## RESULTADOS_18
Unnamed: 0 | Volume de calda [L] | STATUS | Capacidade operacional [ha/h] | Tempo de missao [h] | Tempo util [h] | Tempo por voo [min] | Autonomia Projetada [h] | N° Voos | MTOW [kg] | Massa Estrutura [kg] | Combustível [kg] | Abastecimentos | Massa gerador | Potência gerador [W] | Combustível consumido [L] | Calda cons [L] | Distância percorrida [km] | Distância Pulverizando [km] | RTL ACUMULADO[m] | EOC [km/km] | EOC [h/h] | Tempo de manobra [h] | Tempo rtl_rtw [h] | V pulv [m/s] | V desloc [m/s]
0 | 100 | CONCLUIDO | 0.3868 | 258.53 | 183.18 | 5.87 | 0.09 | 1873 | 194.77 | 54.38 | 1 | 1871 | 39.4 | 24256.19 | 2536.51 | 7984.09 | 3446.29 | 158.9 | 1628778.92 | 0.05 | 0.43 | 10.45 | 96.16 | 0.5 | 10
1 | 100 | CONCLUIDO | 0.7285 | 137.27 | 113.21 | 12.26 | 0.18 | 554 | 196.32 | 54.38 | 2 | 552 | 39.95 | 24447.22 | 1526.35 | 7982.83 | 1059 | 158.9 | 441731.5 | 0.15 | 0.7 | 8.27 | 26.21 | 0.5 | 10
2 | 100 | CONCLUIDO | 0.8547 | 117 | 101.96 | 19 | 0.27 | 322 | 197.88 | 54.38 | 3 | 320 | 40.5 | 24639 | 1336.43 | 7982.27 | 677.65 | 158.9 | 252217.35 | 0.23 | 0.78 | 7.87 | 14.97 | 0.5 | 10
3 | 100 | CONCLUIDO | 0.9212 | 108.55 | 97.32 | 26.07 | 0.36 | 224 | 199.44 | 54.38 | 4 | 222 | 41.06 | 24831.54 | 1237.71 | 7982.15 | 521.03 | 158.9 | 174396.74 | 0.3 | 0.82 | 7.7 | 10.33 | 0.5 | 10
4 | 100 | CONCLUIDO | 0.9628 | 103.87 | 94.78 | 33.65 | 0.44 | 169 | 201.01 | 54.38 | 5 | 167 | 41.63 | 25024.84 | 1166.14 | 7982.18 | 434.56 | 158.9 | 131434.61 | 0.37 | 0.84 | 7.62 | 7.79 | 0.5 | 10
5 | 100 | CONCLUIDO | 0.9924 | 100.77 | 93.08 | 41.99 | 0.53 | 133 | 202.58 | 54.38 | 6 | 131 | 42.2 | 25218.93 | 1103.01 | 7981.94 | 377.22 | 158.9 | 102947.84 | 0.42 | 0.85 | 7.55 | 6.09 | 0.5 | 10
6 | 100 | CONCLUIDO | 1.0124 | 98.77 | 92.02 | 50.65 | 0.61 | 109 | 204.16 | 54.38 | 7 | 107 | 42.78 | 25413.94 | 1047.97 | 7982.1 | 341.22 | 158.9 | 85066.01 | 0.47 | 0.86 | 7.52 | 5.03 | 0.5 | 10
7 | 100 | CONCLUIDO | 1.0286 | 97.22 | 91.16 | 60.11 | 0.69 | 91 | 205.75 | 54.38 | 8 | 70 | 43.37 | 25609.61 | 993.14 | 7981.97 | 311.14 | 158.9 | 70115.86 | 0.51 | 0.87 | 7.52 | 4.17 | 0.5 | 10
8 | 100 | CONCLUIDO | 1.0353 | 96.59 | 90.84 | 65.67 | 0.77 | 83 | 207.34 | 54.38 | 9 | 19 | 43.96 | 25806.1 | 964.17 | 7982.09 | 298.48 | 158.9 | 63823.4 | 0.53 | 0.88 | 7.56 | 3.85 | 0.5 | 10
9 | 100 | CONCLUIDO | 1.0373 | 96.4 | 90.74 | 67.21 | 0.85 | 81 | 208.94 | 54.38 | 10 | 1 | 44.56 | 26003.41 | 963.58 | 7982.05 | 294.26 | 158.9 | 61724.48 | 0.54 | 0.88 | 7.58 | 3.75 | 0.5 | 10
10 | 100 | CONCLUIDO | 1.0373 | 96.4 | 90.74 | 67.21 | 0.93 | 81 | 210.55 | 54.38 | 11 | 0 | 45.17 | 26201.54 | 970.43 | 7982.05 | 294.16 | 158.9 | 61677.8 | 0.54 | 0.88 | 7.58 | 3.75 | 0.5 | 10

## RESULTADOS_6
Unnamed: 0 | Volume de calda [L] | STATUS | Capacidade operacional [ha/h] | Tempo de missao [h] | Tempo util [h] | Tempo por voo [min] | Autonomia Projetada [h] | N° Voos | MTOW [kg] | Massa Estrutura [kg] | Combustível [kg] | Abastecimentos | Massa gerador | Potência gerador [W] | Combustível consumido [L] | Calda cons [L] | Distância percorrida [km] | Distância Pulverizando [km] | RTL ACUMULADO[m] | EOC [km/km] | EOC [h/h] | Tempo de manobra [h] | Tempo rtl_rtw [h] | V pulv [m/s] | V desloc [m/s]
0 | 40 | CONCLUIDO | 0.7411 | 134.94 | 119.99 | 10.45 | 0.2 | 689 | 89.87 | 37.55 | 1 | 687 | 11.32 | 11317.98 | 946.98 | 7982.72 | 1289.54 | 158.9 | 556326.97 | 0.12 | 0.66 | 8.5 | 32.99 | 0.5 | 10
1 | 40 | CONCLUIDO | 0.951 | 105.15 | 98.53 | 23.84 | 0.39 | 248 | 91.1 | 37.55 | 2 | 206 | 11.54 | 11468.97 | 679.89 | 7982.35 | 560.06 | 158.9 | 193792.59 | 0.28 | 0.81 | 7.79 | 11.54 | 0.5 | 10
2 | 40 | CONCLUIDO | 0.979 | 102.14 | 96.41 | 28.78 | 0.57 | 201 | 92.32 | 37.55 | 3 | 0 | 11.77 | 11620.34 | 638.91 | 7982.26 | 480.11 | 158.9 | 154049.47 | 0.33 | 0.82 | 7.94 | 9.42 | 0.5 | 10

## RESULTADOS_4
Unnamed: 0 | Volume de calda [L] | STATUS | Capacidade operacional [ha/h] | Tempo de missao [h] | Tempo util [h] | Tempo por voo [min] | Autonomia Projetada [h] | N° Voos | MTOW [kg] | Massa Estrutura [kg] | Combustível [kg] | Abastecimentos | Massa gerador | Potência gerador [W] | Combustível consumido [L] | Calda cons [L] | Distância percorrida [km] | Distância Pulverizando [km] | RTL ACUMULADO[m] | EOC [km/km] | EOC [h/h] | Tempo de manobra [h] | Tempo rtl_rtw [h] | V pulv [m/s] | V desloc [m/s]
0 | 30 | CONCLUIDO | 0.822 | 121.66 | 111.71 | 12.86 | 0.24 | 521 | 71.52 | 32.27 | 1 | 518 | 8.25 | 9054.6 | 718.55 | 7982.49 | 1008.57 | 158.9 | 416681.53 | 0.16 | 0.71 | 8.21 | 24.71 | 0.5 | 10
1 | 30 | CONCLUIDO | 0.9478 | 105.51 | 99.51 | 22.36 | 0.48 | 267 | 72.7 | 32.27 | 2 | 3 | 8.43 | 9200.25 | 572.65 | 7982.39 | 582.09 | 158.9 | 204712.02 | 0.27 | 0.8 | 8.15 | 12.52 | 0.5 | 10
2 | 30 | CONCLUIDO | 0.9477 | 105.52 | 99.52 | 22.36 | 0.71 | 267 | 73.88 | 32.27 | 3 | 0 | 8.61 | 9346.23 | 580.86 | 7982.39 | 582.38 | 158.9 | 204856.96 | 0.27 | 0.8 | 8.14 | 12.53 | 0.5 | 10

## RESULTADOS_1
Unnamed: 0 | Volume de calda [L] | STATUS | Capacidade operacional [ha/h] | Tempo de missao [h] | Tempo util [h] | Tempo por voo [min] | Autonomia Projetada [h] | N° Voos | MTOW [kg] | Massa Estrutura [kg] | Combustível [kg] | Abastecimentos | Massa gerador | Potência gerador [W] | Combustível consumido [L] | Calda cons [L] | Distância percorrida [km] | Distância Pulverizando [km] | RTL ACUMULADO[m] | EOC [km/km] | EOC [h/h] | Tempo de manobra [h] | Tempo rtl_rtw [h] | V pulv [m/s] | V desloc [m/s]
0 | 15 | CONCLUIDO | 0.8367 | 119.52 | 111.91 | 12.62 | 0.43 | 532 | 39.78 | 19.54 | 1 | 0 | 4.24 | 5140 | 437.59 | 7982.71 | 990.51 | 158.9 | 407595.18 | 0.16 | 0.71 | 8.9 | 24.92 | 0.5 | 10

## RESULTADOS_12
Unnamed: 0 | Volume de calda [L] | STATUS | Capacidade operacional [ha/h] | Tempo de missao [h] | Tempo util [h] | Tempo por voo [min] | Autonomia Projetada [h] | N° Voos | MTOW [kg] | Massa Estrutura [kg] | Combustível [kg] | Abastecimentos | Massa gerador | Potência gerador [W] | Combustível consumido [L] | Calda cons [L] | Distância percorrida [km] | Distância Pulverizando [km] | RTL ACUMULADO[m] | EOC [km/km] | EOC [h/h] | Tempo de manobra [h] | Tempo rtl_rtw [h] | V pulv [m/s] | V desloc [m/s]
0 | 70 | CONCLUIDO | 0.5487 | 182.26 | 145.65 | 7.34 | 0.12 | 1190 | 141.81 | 47.83 | 1 | 1188 | 22.98 | 17723.39 | 1623.51 | 7983.52 | 2164.56 | 158.9 | 991330.89 | 0.07 | 0.55 | 9.29 | 58.65 | 0.5 | 10
1 | 70 | CONCLUIDO | 0.8325 | 120.12 | 106.1 | 15.6 | 0.25 | 408 | 143.17 | 47.83 | 2 | 406 | 23.34 | 17891.86 | 1125.76 | 7982.55 | 818.41 | 158.9 | 322164.13 | 0.19 | 0.75 | 8.01 | 19.11 | 0.5 | 10
2 | 70 | CONCLUIDO | 0.9344 | 107.02 | 97.95 | 24.8 | 0.37 | 237 | 144.54 | 47.83 | 3 | 235 | 23.71 | 18060.85 | 982.27 | 7982.08 | 542.09 | 158.9 | 184858.71 | 0.29 | 0.81 | 7.73 | 10.96 | 0.5 | 10
3 | 70 | CONCLUIDO | 0.9878 | 101.23 | 94.38 | 35.39 | 0.49 | 160 | 145.92 | 47.83 | 4 | 158 | 24.09 | 18230.35 | 883.93 | 7982.05 | 421.14 | 158.9 | 124771.76 | 0.38 | 0.84 | 7.61 | 7.39 | 0.5 | 10
4 | 70 | CONCLUIDO | 1.0166 | 98.37 | 92.62 | 45.55 | 0.6 | 122 | 147.3 | 47.83 | 5 | 59 | 24.47 | 18400.38 | 811.51 | 7982.29 | 359.03 | 158.9 | 93907.48 | 0.44 | 0.86 | 7.61 | 5.63 | 0.5 | 10
5 | 70 | CONCLUIDO | 1.0216 | 97.89 | 92.34 | 48.18 | 0.71 | 115 | 148.68 | 47.83 | 6 | 1 | 24.85 | 18570.94 | 802.88 | 7982.17 | 346.73 | 158.9 | 87790.24 | 0.46 | 0.86 | 7.68 | 5.35 | 0.5 | 10
6 | 70 | CONCLUIDO | 1.0216 | 97.88 | 92.33 | 48.17 | 0.83 | 115 | 150.07 | 47.83 | 7 | 0 | 25.24 | 18742.03 | 810.04 | 7982.17 | 346.72 | 158.9 | 87783.51 | 0.46 | 0.86 | 7.67 | 5.34 | 0.5 | 10

## RESULTADOS_16
Unnamed: 0 | Volume de calda [L] | STATUS | Capacidade operacional [ha/h] | Tempo de missao [h] | Tempo util [h] | Tempo por voo [min] | Autonomia Projetada [h] | N° Voos | MTOW [kg] | Massa Estrutura [kg] | Combustível [kg] | Abastecimentos | Massa gerador | Potência gerador [W] | Combustível consumido [L] | Calda cons [L] | Distância percorrida [km] | Distância Pulverizando [km] | RTL ACUMULADO[m] | EOC [km/km] | EOC [h/h] | Tempo de manobra [h] | Tempo rtl_rtw [h] | V pulv [m/s] | V desloc [m/s]
0 | 90 | CONCLUIDO | 0.439 | 227.78 | 168.22 | 6.28 | 0.1 | 1607 | 176.73 | 52.44 | 1 | 1605 | 33.29 | 22031.19 | 2182.56 | 7984.41 | 2933.64 | 158.9 | 1373785.09 | 0.05 | 0.47 | 10.01 | 81.2 | 0.5 | 10
1 | 90 | CONCLUIDO | 0.762 | 131.23 | 110.86 | 13.17 | 0.2 | 505 | 178.21 | 52.44 | 2 | 503 | 33.77 | 22213.89 | 1392.84 | 7982.62 | 979.14 | 158.9 | 402047.47 | 0.16 | 0.72 | 8.19 | 23.86 | 0.5 | 10
2 | 90 | CONCLUIDO | 0.8801 | 113.62 | 100.71 | 20.48 | 0.3 | 295 | 179.7 | 52.44 | 3 | 293 | 34.26 | 22397.24 | 1221.86 | 7982.31 | 636.22 | 158.9 | 231634.05 | 0.25 | 0.79 | 7.81 | 13.72 | 0.5 | 10
3 | 90 | CONCLUIDO | 0.9426 | 106.08 | 96.41 | 28.36 | 0.39 | 204 | 181.19 | 52.44 | 4 | 202 | 34.75 | 22581.25 | 1125.66 | 7982.14 | 490.43 | 158.9 | 159197.74 | 0.32 | 0.82 | 7.66 | 9.42 | 0.5 | 10
4 | 90 | CONCLUIDO | 0.9826 | 101.77 | 93.94 | 37.08 | 0.49 | 152 | 182.69 | 52.44 | 5 | 150 | 35.25 | 22766.06 | 1051.07 | 7981.98 | 406.62 | 158.9 | 117550.57 | 0.39 | 0.85 | 7.58 | 6.96 | 0.5 | 10
5 | 90 | CONCLUIDO | 1.0091 | 99.1 | 92.45 | 46.61 | 0.58 | 119 | 184.19 | 52.44 | 6 | 116 | 35.75 | 22951.43 | 984.17 | 7982.07 | 356.15 | 158.9 | 92480.05 | 0.45 | 0.86 | 7.52 | 5.46 | 0.5 | 10
6 | 90 | CONCLUIDO | 1.0273 | 97.34 | 91.47 | 56.58 | 0.67 | 97 | 185.7 | 52.44 | 7 | 65 | 36.26 | 23137.49 | 923.21 | 7982.11 | 321.15 | 158.9 | 75092.66 | 0.49 | 0.87 | 7.54 | 4.48 | 0.5 | 10
7 | 90 | CONCLUIDO | 1.0322 | 96.88 | 91.23 | 60.15 | 0.76 | 91 | 187.22 | 52.44 | 8 | 10 | 36.78 | 23324.24 | 907.03 | 7982.09 | 311.06 | 158.9 | 70073.82 | 0.51 | 0.87 | 7.58 | 4.24 | 0.5 | 10
8 | 90 | CONCLUIDO | 1.0333 | 96.78 | 91.16 | 60.77 | 0.85 | 90 | 188.74 | 52.44 | 9 | 0 | 37.3 | 23511.69 | 912.32 | 7981.92 | 308.24 | 158.9 | 68668.31 | 0.52 | 0.87 | 7.59 | 4.17 | 0.5 | 10

## RESULTADOS_0
Unnamed: 0 | Volume de calda [L] | STATUS | Capacidade operacional [ha/h] | Tempo de missao [h] | Tempo util [h] | Tempo por voo [min] | Autonomia Projetada [h] | N° Voos | MTOW [kg] | Massa Estrutura [kg] | Combustível [kg] | Abastecimentos | Massa gerador | Potência gerador [W] | Combustível consumido [L] | Calda cons [L] | Distância percorrida [km] | Distância Pulverizando [km] | RTL ACUMULADO[m] | EOC [km/km] | EOC [h/h] | Tempo de manobra [h] | Tempo rtl_rtw [h] | V pulv [m/s] | V desloc [m/s]
0 | 10 | CONCLUIDO | 0.7417 | 134.83 | 124.34 | 9.37 | 0.64 | 796 | 26.11 | 12.1 | 1 | 0 | 3.01 | 3454.41 | 360.4 | 7983.84 | 1398.78 | 158.9 | 610408.71 | 0.11 | 0.64 | 9.69 | 37.34 | 0.5 | 10

## RESULTADOS_7
Unnamed: 0 | Volume de calda [L] | STATUS | Capacidade operacional [ha/h] | Tempo de missao [h] | Tempo util [h] | Tempo por voo [min] | Autonomia Projetada [h] | N° Voos | MTOW [kg] | Massa Estrutura [kg] | Combustível [kg] | Abastecimentos | Massa gerador | Potência gerador [W] | Combustível consumido [L] | Calda cons [L] | Distância percorrida [km] | Distância Pulverizando [km] | RTL ACUMULADO[m] | EOC [km/km] | EOC [h/h] | Tempo de manobra [h] | Tempo rtl_rtw [h] | V pulv [m/s] | V desloc [m/s]
0 | 45 | CONCLUIDO | 0.7054 | 141.77 | 123.98 | 9.67 | 0.18 | 769 | 98.71 | 39.72 | 1 | 767 | 12.99 | 12407.75 | 1055.49 | 7982.63 | 1426.34 | 158.9 | 624326.63 | 0.11 | 0.64 | 8.6 | 36.98 | 0.5 | 10
1 | 45 | CONCLUIDO | 0.9305 | 107.47 | 99.81 | 21.7 | 0.35 | 276 | 99.95 | 39.72 | 2 | 272 | 13.24 | 12561.45 | 763.53 | 7982.43 | 605.61 | 158.9 | 216425.53 | 0.26 | 0.8 | 7.78 | 12.82 | 0.5 | 10
2 | 45 | CONCLUIDO | 0.9891 | 101.1 | 95.39 | 31.62 | 0.52 | 181 | 101.2 | 39.72 | 3 | 35 | 13.49 | 12715.54 | 669.37 | 7982.12 | 448.87 | 158.9 | 138528.54 | 0.35 | 0.83 | 7.82 | 8.4 | 0.5 | 10
3 | 45 | CONCLUIDO | 0.9902 | 100.99 | 95.32 | 31.95 | 0.69 | 179 | 102.45 | 39.72 | 4 | 0 | 13.74 | 12870.03 | 669.93 | 7982.19 | 444.79 | 158.9 | 136502.01 | 0.36 | 0.83 | 7.86 | 8.33 | 0.5 | 10

## RESULTADOS_10
Unnamed: 0 | Volume de calda [L] | STATUS | Capacidade operacional [ha/h] | Tempo de missao [h] | Tempo util [h] | Tempo por voo [min] | Autonomia Projetada [h] | N° Voos | MTOW [kg] | Massa Estrutura [kg] | Combustível [kg] | Abastecimentos | Massa gerador | Potência gerador [W] | Combustível consumido [L] | Calda cons [L] | Distância percorrida [km] | Distância Pulverizando [km] | RTL ACUMULADO[m] | EOC [km/km] | EOC [h/h] | Tempo de manobra [h] | Tempo rtl_rtw [h] | V pulv [m/s] | V desloc [m/s]
0 | 60 | CONCLUIDO | 0.6083 | 164.38 | 136.36 | 8.08 | 0.14 | 1013 | 124.63 | 45 | 1 | 1011 | 18.64 | 15605.44 | 1385.68 | 7982.96 | 1848.86 | 158.9 | 834366.31 | 0.09 | 0.58 | 8.97 | 49.36 | 0.5 | 10
1 | 60 | CONCLUIDO | 0.8697 | 114.99 | 103.71 | 17.38 | 0.28 | 358 | 125.95 | 45 | 2 | 356 | 18.95 | 15767.7 | 988.67 | 7982.19 | 737.82 | 158.9 | 282118.13 | 0.22 | 0.77 | 7.91 | 16.71 | 0.5 | 10
2 | 60 | CONCLUIDO | 0.9627 | 103.87 | 96.5 | 28.24 | 0.42 | 205 | 127.27 | 45 | 3 | 202 | 19.27 | 15930.42 | 850.98 | 7982.4 | 493.04 | 158.9 | 160494.91 | 0.32 | 0.82 | 7.68 | 9.51 | 0.5 | 10
3 | 60 | CONCLUIDO | 1.0065 | 99.35 | 93.57 | 39.26 | 0.55 | 143 | 128.59 | 45 | 4 | 76 | 19.59 | 16093.6 | 762.04 | 7982.11 | 391.04 | 158.9 | 109805.71 | 0.41 | 0.85 | 7.65 | 6.58 | 0.5 | 10
4 | 60 | CONCLUIDO | 1.0122 | 98.79 | 93.24 | 41.75 | 0.68 | 134 | 129.92 | 45 | 5 | 1 | 19.92 | 16257.24 | 750.2 | 7982.22 | 376.35 | 158.9 | 102505.19 | 0.42 | 0.85 | 7.74 | 6.25 | 0.5 | 10
5 | 60 | CONCLUIDO | 1.0122 | 98.79 | 93.24 | 41.75 | 0.81 | 134 | 131.25 | 45 | 6 | 0 | 20.25 | 16421.36 | 757.55 | 7982.22 | 376.36 | 158.9 | 102511.69 | 0.42 | 0.85 | 7.74 | 6.25 | 0.5 | 10

## RESULTADOS_14
Unnamed: 0 | Volume de calda [L] | STATUS | Capacidade operacional [ha/h] | Tempo de missao [h] | Tempo util [h] | Tempo por voo [min] | Autonomia Projetada [h] | N° Voos | MTOW [kg] | Massa Estrutura [kg] | Combustível [kg] | Abastecimentos | Massa gerador | Potência gerador [W] | Combustível consumido [L] | Calda cons [L] | Distância percorrida [km] | Distância Pulverizando [km] | RTL ACUMULADO[m] | EOC [km/km] | EOC [h/h] | Tempo de manobra [h] | Tempo rtl_rtw [h] | V pulv [m/s] | V desloc [m/s]
0 | 80 | CONCLUIDO | 0.4924 | 203.08 | 156.13 | 6.76 | 0.11 | 1385 | 159.12 | 50.28 | 1 | 1383 | 27.84 | 19859.16 | 1885.78 | 7984.18 | 2519.38 | 158.9 | 1167764.99 | 0.06 | 0.51 | 9.69 | 69.11 | 0.5 | 10
1 | 80 | CONCLUIDO | 0.7971 | 125.46 | 108.44 | 14.27 | 0.22 | 456 | 160.54 | 50.28 | 2 | 454 | 28.26 | 20034.4 | 1258.86 | 7982.81 | 897.7 | 158.9 | 361572 | 0.18 | 0.73 | 8.09 | 21.44 | 0.5 | 10
2 | 80 | CONCLUIDO | 0.9073 | 110.21 | 99.32 | 22.4 | 0.33 | 266 | 161.97 | 50.28 | 3 | 264 | 28.69 | 20210.21 | 1104.61 | 7982.25 | 588.14 | 158.9 | 207738.4 | 0.27 | 0.8 | 7.78 | 12.33 | 0.5 | 10
3 | 80 | CONCLUIDO | 0.9646 | 103.67 | 95.45 | 31.29 | 0.43 | 183 | 163.4 | 50.28 | 4 | 181 | 29.12 | 20386.62 | 1012.19 | 7982.15 | 456.86 | 158.9 | 142513.04 | 0.35 | 0.83 | 7.65 | 8.46 | 0.5 | 10
4 | 80 | CONCLUIDO | 1.0013 | 99.87 | 93.2 | 41.42 | 0.54 | 135 | 164.83 | 50.28 | 5 | 132 | 29.55 | 20563.61 | 930.15 | 7982.22 | 381.03 | 158.9 | 104842.14 | 0.42 | 0.85 | 7.56 | 6.21 | 0.5 | 10
5 | 80 | CONCLUIDO | 1.0235 | 97.71 | 91.93 | 51.55 | 0.64 | 107 | 166.27 | 50.28 | 6 | 55 | 29.99 | 20741.2 | 859.28 | 7982.02 | 336.49 | 158.9 | 82709.69 | 0.47 | 0.87 | 7.57 | 4.95 | 0.5 | 10
6 | 80 | CONCLUIDO | 1.0282 | 97.26 | 91.68 | 54.46 | 0.74 | 101 | 167.72 | 50.28 | 7 | 7 | 30.44 | 20919.39 | 855.73 | 7982.28 | 325.09 | 158.9 | 77040.4 | 0.49 | 0.87 | 7.63 | 4.69 | 0.5 | 10
7 | 80 | CONCLUIDO | 1.0282 | 97.26 | 91.68 | 54.46 | 0.84 | 101 | 169.17 | 50.28 | 8 | 0 | 30.89 | 21098.19 | 861.38 | 7982.13 | 325.19 | 158.9 | 77090.14 | 0.49 | 0.87 | 7.63 | 4.69 | 0.5 | 10

## RESULTADOS_5
Unnamed: 0 | Volume de calda [L] | STATUS | Capacidade operacional [ha/h] | Tempo de missao [h] | Tempo util [h] | Tempo por voo [min] | Autonomia Projetada [h] | N° Voos | MTOW [kg] | Massa Estrutura [kg] | Combustível [kg] | Abastecimentos | Massa gerador | Potência gerador [W] | Combustível consumido [L] | Calda cons [L] | Distância percorrida [km] | Distância Pulverizando [km] | RTL ACUMULADO[m] | EOC [km/km] | EOC [h/h] | Tempo de manobra [h] | Tempo rtl_rtw [h] | V pulv [m/s] | V desloc [m/s]
0 | 35 | CONCLUIDO | 0.78 | 128.2 | 115.87 | 11.47 | 0.22 | 606 | 80.84 | 35.1 | 1 | 604 | 9.74 | 10204.21 | 834.57 | 7982.64 | 1149.69 | 158.9 | 486817.53 | 0.14 | 0.69 | 8.36 | 28.88 | 0.5 | 10
1 | 35 | CONCLUIDO | 0.959 | 104.28 | 98.23 | 24.46 | 0.43 | 241 | 82.04 | 35.1 | 2 | 78 | 9.94 | 10352.53 | 613.21 | 7982.24 | 544.59 | 158.9 | 186090.28 | 0.29 | 0.81 | 7.94 | 11.24 | 0.5 | 10
2 | 35 | CONCLUIDO | 0.9656 | 103.56 | 97.73 | 25.61 | 0.63 | 229 | 83.25 | 35.1 | 3 | 0 | 10.15 | 10501.19 | 611.26 | 7982.38 | 523.6 | 158.9 | 175653.51 | 0.3 | 0.81 | 8.02 | 10.73 | 0.5 | 10

## RESULTADOS_8
Unnamed: 0 | Volume de calda [L] | STATUS | Capacidade operacional [ha/h] | Tempo de missao [h] | Tempo util [h] | Tempo por voo [min] | Autonomia Projetada [h] | N° Voos | MTOW [kg] | Massa Estrutura [kg] | Combustível [kg] | Abastecimentos | Massa gerador | Potência gerador [W] | Combustível consumido [L] | Calda cons [L] | Distância percorrida [km] | Distância Pulverizando [km] | RTL ACUMULADO[m] | EOC [km/km] | EOC [h/h] | Tempo de manobra [h] | Tempo rtl_rtw [h] | V pulv [m/s] | V desloc [m/s]
0 | 50 | CONCLUIDO | 0.6714 | 148.93 | 128.03 | 9.05 | 0.16 | 849 | 107.41 | 41.65 | 1 | 847 | 14.77 | 13481.73 | 1164.46 | 7983.32 | 1563.82 | 158.9 | 692663.56 | 0.1 | 0.62 | 8.74 | 41.03 | 0.5 | 10
1 | 50 | CONCLUIDO | 0.9088 | 110.03 | 101.22 | 19.91 | 0.32 | 305 | 108.68 | 41.65 | 2 | 303 | 15.03 | 13638.32 | 843.02 | 7982.2 | 653.17 | 158.9 | 240061.25 | 0.24 | 0.79 | 7.83 | 14.22 | 0.5 | 10
2 | 50 | CONCLUIDO | 0.9883 | 101.18 | 95.21 | 32.28 | 0.48 | 177 | 109.96 | 41.65 | 3 | 105 | 15.31 | 13795.21 | 714.42 | 7982.3 | 446.61 | 158.9 | 137421.34 | 0.36 | 0.84 | 7.71 | 8.22 | 0.5 | 10
3 | 50 | CONCLUIDO | 0.999 | 100.1 | 94.49 | 35.21 | 0.63 | 161 | 111.23 | 41.65 | 4 | 0 | 15.58 | 13952.52 | 695.21 | 7982.17 | 417.97 | 158.9 | 123180.32 | 0.38 | 0.84 | 7.8 | 7.5 | 0.5 | 10

## RESULTADOS_3
Unnamed: 0 | Volume de calda [L] | STATUS | Capacidade operacional [ha/h] | Tempo de missao [h] | Tempo util [h] | Tempo por voo [min] | Autonomia Projetada [h] | N° Voos | MTOW [kg] | Massa Estrutura [kg] | Combustível [kg] | Abastecimentos | Massa gerador | Potência gerador [W] | Combustível consumido [L] | Calda cons [L] | Distância percorrida [km] | Distância Pulverizando [km] | RTL ACUMULADO[m] | EOC [km/km] | EOC [h/h] | Tempo de manobra [h] | Tempo rtl_rtw [h] | V pulv [m/s] | V desloc [m/s]
0 | 25 | CONCLUIDO | 0.8672 | 115.32 | 107.49 | 14.86 | 0.28 | 434 | 61.76 | 28.92 | 1 | 379 | 6.84 | 7851.41 | 594.79 | 7982.49 | 863.33 | 158.9 | 344496.1 | 0.18 | 0.74 | 8.13 | 20.5 | 0.5 | 10
1 | 25 | CONCLUIDO | 0.9238 | 108.25 | 102 | 19.13 | 0.55 | 320 | 62.92 | 28.92 | 2 | 0 | 7 | 7994.37 | 538.92 | 7982.61 | 663.75 | 158.9 | 245275.83 | 0.24 | 0.78 | 8.31 | 15.01 | 0.5 | 10

## RESULTADOS_15
Unnamed: 0 | Volume de calda [L] | STATUS | Capacidade operacional [ha/h] | Tempo de missao [h] | Tempo util [h] | Tempo por voo [min] | Autonomia Projetada [h] | N° Voos | MTOW [kg] | Massa Estrutura [kg] | Combustível [kg] | Abastecimentos | Massa gerador | Potência gerador [W] | Combustível consumido [L] | Calda cons [L] | Distância percorrida [km] | Distância Pulverizando [km] | RTL ACUMULADO[m] | EOC [km/km] | EOC [h/h] | Tempo de manobra [h] | Tempo rtl_rtw [h] | V pulv [m/s] | V desloc [m/s]
0 | 85 | CONCLUIDO | 0.4658 | 214.69 | 161.79 | 6.51 | 0.11 | 1491 | 167.88 | 51.39 | 1 | 1489 | 30.49 | 20939.59 | 2027.18 | 7984.18 | 2715.73 | 158.9 | 1265412.22 | 0.06 | 0.49 | 9.78 | 74.78 | 0.5 | 10
1 | 85 | CONCLUIDO | 0.7792 | 128.34 | 109.67 | 13.68 | 0.21 | 481 | 169.33 | 51.39 | 2 | 479 | 30.94 | 21118.46 | 1326.67 | 7982.58 | 939.57 | 158.9 | 382381.04 | 0.17 | 0.73 | 8.14 | 22.67 | 0.5 | 10
2 | 85 | CONCLUIDO | 0.8934 | 111.94 | 100.04 | 21.36 | 0.31 | 281 | 170.79 | 51.39 | 3 | 279 | 31.4 | 21297.94 | 1164.34 | 7982.12 | 612.45 | 158.9 | 219820.88 | 0.26 | 0.79 | 7.82 | 13.05 | 0.5 | 10
3 | 85 | CONCLUIDO | 0.9533 | 104.9 | 95.95 | 29.68 | 0.41 | 194 | 172.25 | 51.39 | 4 | 192 | 31.86 | 21478.05 | 1072.11 | 7982.14 | 473.57 | 158.9 | 150815.66 | 0.34 | 0.83 | 7.68 | 8.96 | 0.5 | 10
4 | 85 | CONCLUIDO | 0.9911 | 100.9 | 93.65 | 39.02 | 0.51 | 144 | 173.71 | 51.39 | 5 | 142 | 32.32 | 21658.78 | 993.11 | 7981.96 | 396.14 | 158.9 | 112352.39 | 0.4 | 0.85 | 7.59 | 6.66 | 0.5 | 10
5 | 85 | CONCLUIDO | 1.0182 | 98.22 | 92.08 | 49.77 | 0.61 | 111 | 175.18 | 51.39 | 6 | 96 | 32.79 | 21840.16 | 914.33 | 7982.01 | 342.88 | 158.9 | 85884.49 | 0.46 | 0.86 | 7.54 | 5.09 | 0.5 | 10
6 | 85 | CONCLUIDO | 1.0295 | 97.14 | 91.48 | 56.58 | 0.7 | 97 | 176.66 | 51.39 | 7 | 26 | 33.27 | 22022.17 | 884.6 | 7982.09 | 319.88 | 158.9 | 74454.1 | 0.5 | 0.87 | 7.58 | 4.49 | 0.5 | 10
7 | 85 | CONCLUIDO | 1.0307 | 97.02 | 91.43 | 57.74 | 0.8 | 95 | 178.14 | 51.39 | 8 | 1 | 33.75 | 22204.83 | 884.32 | 7982 | 316.98 | 158.9 | 73014.97 | 0.5 | 0.87 | 7.62 | 4.44 | 0.5 | 10
8 | 85 | CONCLUIDO | 1.0307 | 97.02 | 91.43 | 57.74 | 0.89 | 95 | 179.63 | 51.39 | 9 | 0 | 34.24 | 22388.15 | 891.35 | 7982.08 | 317.01 | 158.9 | 73029.28 | 0.5 | 0.87 | 7.62 | 4.44 | 0.5 | 10

## RESULTADOS_2
Unnamed: 0 | Volume de calda [L] | STATUS | Capacidade operacional [ha/h] | Tempo de missao [h] | Tempo util [h] | Tempo por voo [min] | Autonomia Projetada [h] | N° Voos | MTOW [kg] | Massa Estrutura [kg] | Combustível [kg] | Abastecimentos | Massa gerador | Potência gerador [W] | Combustível consumido [L] | Calda cons [L] | Distância percorrida [km] | Distância Pulverizando [km] | RTL ACUMULADO[m] | EOC [km/km] | EOC [h/h] | Tempo de manobra [h] | Tempo rtl_rtw [h] | V pulv [m/s] | V desloc [m/s]
0 | 20 | CONCLUIDO | 0.8828 | 113.27 | 106.46 | 15.43 | 0.34 | 414 | 51.33 | 24.83 | 1 | 88 | 5.51 | 6564.78 | 496.97 | 7982.72 | 814.06 | 158.9 | 319958.21 | 0.2 | 0.75 | 8.49 | 19.47 | 0.5 | 10
1 | 20 | CONCLUIDO | 0.8899 | 112.38 | 105.74 | 15.86 | 0.66 | 400 | 52.47 | 24.83 | 2 | 0 | 5.64 | 6705.1 | 498.73 | 7982.87 | 787.31 | 158.9 | 306656.87 | 0.2 | 0.75 | 8.53 | 18.74 | 0.5 | 10

## RESULTADOS_11
Unnamed: 0 | Volume de calda [L] | STATUS | Capacidade operacional [ha/h] | Tempo de missao [h] | Tempo util [h] | Tempo por voo [min] | Autonomia Projetada [h] | N° Voos | MTOW [kg] | Massa Estrutura [kg] | Combustível [kg] | Abastecimentos | Massa gerador | Potência gerador [W] | Combustível consumido [L] | Calda cons [L] | Distância percorrida [km] | Distância Pulverizando [km] | RTL ACUMULADO[m] | EOC [km/km] | EOC [h/h] | Tempo de manobra [h] | Tempo rtl_rtw [h] | V pulv [m/s] | V desloc [m/s]
0 | 65 | CONCLUIDO | 0.5783 | 172.93 | 140.83 | 7.69 | 0.13 | 1099 | 133.21 | 46.47 | 1 | 1097 | 20.75 | 16663.42 | 1501.66 | 7983.13 | 2000.63 | 158.9 | 909820.55 | 0.08 | 0.56 | 9.13 | 53.83 | 0.5 | 10
1 | 65 | CONCLUIDO | 0.8502 | 117.62 | 104.99 | 16.4 | 0.26 | 384 | 134.55 | 46.47 | 2 | 382 | 21.09 | 16828.84 | 1060.08 | 7982.04 | 780.07 | 158.9 | 303116.98 | 0.2 | 0.76 | 7.99 | 18 | 0.5 | 10
2 | 65 | CONCLUIDO | 0.9477 | 105.52 | 97.3 | 26.3 | 0.39 | 222 | 135.9 | 46.47 | 3 | 220 | 21.43 | 16994.64 | 919.57 | 7982.07 | 520.46 | 158.9 | 174119.09 | 0.31 | 0.82 | 7.69 | 10.31 | 0.5 | 10
3 | 65 | CONCLUIDO | 0.9988 | 100.12 | 93.88 | 37.8 | 0.52 | 149 | 137.25 | 46.47 | 4 | 131 | 21.78 | 17160.92 | 818.5 | 7982.17 | 403.45 | 158.9 | 115981.95 | 0.39 | 0.85 | 7.6 | 6.89 | 0.5 | 10
4 | 65 | CONCLUIDO | 1.0161 | 98.42 | 92.83 | 44.56 | 0.64 | 125 | 138.6 | 46.47 | 5 | 14 | 22.13 | 17327.69 | 774.78 | 7982.13 | 363.51 | 158.9 | 96130.01 | 0.44 | 0.86 | 7.7 | 5.84 | 0.5 | 10
5 | 65 | CONCLUIDO | 1.017 | 98.33 | 92.77 | 44.89 | 0.76 | 124 | 139.95 | 46.47 | 6 | 0 | 22.49 | 17494.97 | 781.32 | 7982.02 | 360.74 | 158.9 | 94749.48 | 0.44 | 0.86 | 7.71 | 5.78 | 0.5 | 10

## RESULTADOS_13
Unnamed: 0 | Volume de calda [L] | STATUS | Capacidade operacional [ha/h] | Tempo de missao [h] | Tempo util [h] | Tempo por voo [min] | Autonomia Projetada [h] | N° Voos | MTOW [kg] | Massa Estrutura [kg] | Combustível [kg] | Abastecimentos | Massa gerador | Potência gerador [W] | Combustível consumido [L] | Calda cons [L] | Distância percorrida [km] | Distância Pulverizando [km] | RTL ACUMULADO[m] | EOC [km/km] | EOC [h/h] | Tempo de manobra [h] | Tempo rtl_rtw [h] | V pulv [m/s] | V desloc [m/s]
0 | 75 | CONCLUIDO | 0.5205 | 192.14 | 150.63 | 7.04 | 0.12 | 1284 | 150.44 | 49.1 | 1 | 1282 | 25.34 | 18787.76 | 1750.28 | 7983.69 | 2333.91 | 158.9 | 1075533.49 | 0.07 | 0.53 | 9.46 | 63.62 | 0.5 | 10
1 | 75 | CONCLUIDO | 0.8148 | 122.72 | 107.25 | 14.9 | 0.23 | 432 | 151.83 | 49.1 | 2 | 430 | 25.73 | 18959.54 | 1193.16 | 7982.57 | 857.59 | 158.9 | 341637.17 | 0.19 | 0.74 | 8.04 | 20.25 | 0.5 | 10
2 | 75 | CONCLUIDO | 0.9201 | 108.68 | 98.71 | 23.5 | 0.35 | 252 | 153.23 | 49.1 | 3 | 250 | 26.13 | 19131.85 | 1044.89 | 7982.36 | 567.56 | 158.9 | 197519.29 | 0.28 | 0.81 | 7.75 | 11.71 | 0.5 | 10
3 | 75 | CONCLUIDO | 0.977 | 102.35 | 94.85 | 33.28 | 0.46 | 171 | 154.63 | 49.1 | 4 | 169 | 26.53 | 19304.72 | 946.97 | 7982.13 | 436.87 | 158.9 | 132581.43 | 0.36 | 0.84 | 7.62 | 7.86 | 0.5 | 10
4 | 75 | CONCLUIDO | 1.011 | 98.91 | 92.78 | 44.18 | 0.57 | 126 | 156.03 | 49.1 | 5 | 106 | 26.94 | 19478.15 | 865.06 | 7982.18 | 366.31 | 158.9 | 97526.59 | 0.43 | 0.86 | 7.57 | 5.79 | 0.5 | 10
5 | 75 | CONCLUIDO | 1.0243 | 97.63 | 92.02 | 50.66 | 0.67 | 109 | 157.44 | 49.1 | 6 | 18 | 27.35 | 19652.13 | 830.91 | 7981.97 | 337.05 | 158.9 | 82981.13 | 0.47 | 0.86 | 7.64 | 5.04 | 0.5 | 10
6 | 75 | CONCLUIDO | 1.0243 | 97.62 | 92.05 | 51.14 | 0.78 | 108 | 158.86 | 49.1 | 7 | 0 | 27.77 | 19826.68 | 835.84 | 7982.25 | 337.45 | 158.9 | 83183.18 | 0.47 | 0.86 | 7.65 | 5.06 | 0.5 | 10

## RESULTADOS_17
Unnamed: 0 | Volume de calda [L] | STATUS | Capacidade operacional [ha/h] | Tempo de missao [h] | Tempo util [h] | Tempo por voo [min] | Autonomia Projetada [h] | N° Voos | MTOW [kg] | Massa Estrutura [kg] | Combustível [kg] | Abastecimentos | Massa gerador | Potência gerador [W] | Combustível consumido [L] | Calda cons [L] | Distância percorrida [km] | Distância Pulverizando [km] | RTL ACUMULADO[m] | EOC [km/km] | EOC [h/h] | Tempo de manobra [h] | Tempo rtl_rtw [h] | V pulv [m/s] | V desloc [m/s]
0 | 95 | CONCLUIDO | 0.4127 | 242.33 | 175.32 | 6.07 | 0.1 | 1734 | 185.69 | 53.44 | 1 | 1732 | 36.26 | 23136.14 | 2351.52 | 7984.17 | 3177.62 | 158.9 | 1495140.73 | 0.05 | 0.45 | 10.21 | 88.3 | 0.5 | 10
1 | 95 | CONCLUIDO | 0.7449 | 134.25 | 112.05 | 12.69 | 0.19 | 530 | 187.21 | 53.44 | 2 | 528 | 36.77 | 23322.88 | 1459.88 | 7982.52 | 1020.44 | 158.9 | 422572.43 | 0.16 | 0.71 | 8.22 | 25.06 | 0.5 | 10
2 | 95 | CONCLUIDO | 0.867 | 115.33 | 101.36 | 19.68 | 0.28 | 309 | 188.73 | 53.44 | 3 | 307 | 37.29 | 23510.33 | 1280.89 | 7982.32 | 657.54 | 158.9 | 242224.53 | 0.24 | 0.78 | 7.85 | 14.37 | 0.5 | 10
3 | 95 | CONCLUIDO | 0.932 | 107.3 | 96.86 | 27.16 | 0.37 | 214 | 190.25 | 53.44 | 4 | 212 | 37.82 | 23698.48 | 1183.38 | 7982.08 | 504.83 | 158.9 | 166347.72 | 0.31 | 0.82 | 7.7 | 9.87 | 0.5 | 10
4 | 95 | CONCLUIDO | 0.9724 | 102.84 | 94.38 | 35.17 | 0.46 | 161 | 191.78 | 53.44 | 5 | 159 | 38.35 | 23887.36 | 1110.33 | 7982.13 | 421.15 | 158.9 | 124768.73 | 0.38 | 0.84 | 7.6 | 7.39 | 0.5 | 10
5 | 95 | CONCLUIDO | 1.0009 | 99.91 | 92.75 | 44.17 | 0.55 | 126 | 193.32 | 53.44 | 6 | 124 | 38.89 | 24076.95 | 1043.61 | 7982.08 | 366.25 | 158.9 | 97497.05 | 0.43 | 0.86 | 7.54 | 5.76 | 0.5 | 10
6 | 95 | CONCLUIDO | 1.0215 | 97.89 | 91.63 | 53.9 | 0.64 | 102 | 194.86 | 53.44 | 7 | 94 | 39.43 | 24267.28 | 983.36 | 7981.99 | 328.11 | 158.9 | 78542.94 | 0.48 | 0.87 | 7.5 | 4.64 | 0.5 | 10
7 | 95 | CONCLUIDO | 1.0324 | 96.87 | 91.08 | 61.41 | 0.72 | 89 | 196.41 | 53.44 | 8 | 34 | 39.98 | 24458.36 | 942.33 | 7982 | 306.83 | 158.9 | 67969.06 | 0.52 | 0.87 | 7.56 | 4.1 | 0.5 | 10
8 | 95 | CONCLUIDO | 1.0345 | 96.66 | 90.99 | 63.48 | 0.81 | 86 | 197.97 | 53.44 | 9 | 2 | 40.53 | 24650.18 | 935.46 | 7982.03 | 302.8 | 158.9 | 65971.33 | 0.52 | 0.87 | 7.59 | 4 | 0.5 | 10
9 | 95 | CONCLUIDO | 1.0354 | 96.58 | 90.94 | 64.2 | 0.89 | 85 | 199.53 | 53.44 | 10 | 0 | 41.1 | 24842.77 | 940.92 | 7982.16 | 300.9 | 158.9 | 65024.51 | 0.53 | 0.87 | 7.59 | 3.95 | 0.5 | 10

## RESULTADOS_9
Unnamed: 0 | Volume de calda [L] | STATUS | Capacidade operacional [ha/h] | Tempo de missao [h] | Tempo util [h] | Tempo por voo [min] | Autonomia Projetada [h] | N° Voos | MTOW [kg] | Massa Estrutura [kg] | Combustível [kg] | Abastecimentos | Massa gerador | Potência gerador [W] | Combustível consumido [L] | Calda cons [L] | Distância percorrida [km] | Distância Pulverizando [km] | RTL ACUMULADO[m] | EOC [km/km] | EOC [h/h] | Tempo de manobra [h] | Tempo rtl_rtw [h] | V pulv [m/s] | V desloc [m/s]
0 | 55 | CONCLUIDO | 0.6388 | 156.53 | 132.21 | 8.52 | 0.15 | 931 | 116.05 | 43.4 | 1 | 929 | 16.65 | 14546.17 | 1274.82 | 7983.42 | 1704.94 | 158.9 | 762815.58 | 0.09 | 0.6 | 8.89 | 45.2 | 0.5 | 10
1 | 55 | CONCLUIDO | 0.8886 | 112.53 | 102.52 | 18.53 | 0.3 | 332 | 117.34 | 43.4 | 2 | 330 | 16.94 | 14705.49 | 917.52 | 7982.45 | 696.22 | 158.9 | 261452.89 | 0.23 | 0.78 | 7.9 | 15.52 | 0.5 | 10
2 | 55 | CONCLUIDO | 0.9783 | 102.22 | 95.65 | 30.53 | 0.45 | 188 | 118.63 | 43.4 | 3 | 179 | 17.23 | 14865.24 | 778.57 | 7982.24 | 463.46 | 158.9 | 145789.24 | 0.34 | 0.83 | 7.66 | 8.65 | 0.5 | 10
3 | 55 | CONCLUIDO | 1.0047 | 99.53 | 93.91 | 38.07 | 0.59 | 148 | 119.93 | 43.4 | 4 | 15 | 17.53 | 15025.44 | 722.19 | 7982.39 | 399.14 | 158.9 | 113830.45 | 0.4 | 0.85 | 7.76 | 6.92 | 0.5 | 10
4 | 55 | CONCLUIDO | 1.0053 | 99.48 | 93.88 | 38.32 | 0.73 | 147 | 121.23 | 43.4 | 5 | 0 | 17.83 | 15186.08 | 728.45 | 7982.18 | 397.78 | 158.9 | 113157.44 | 0.4 | 0.85 | 7.77 | 6.89 | 0.5 | 10

## resultados
Unnamed: 0 | Volume de calda [L] | STATUS | Capacidade operacional [ha/h] | Tempo de missao [h] | Tempo util [h] | Tempo por voo [min] | Autonomia Projetada [h] | N° Voos | MTOW [kg] | Massa Estrutura [kg] | Combustível [kg] | Abastecimentos | Massa gerador | Potência gerador [W] | Combustível consumido [L] | Calda cons [L] | Distância percorrida [km] | Distância Pulverizando [km] | RTL ACUMULADO[m] | EOC [km/km] | EOC [h/h] | Tempo de manobra [h] | Tempo rtl_rtw [h] | V pulv [m/s] | V desloc [m/s]
0 | 100 | CONCLUIDO | 0.3868 | 258.53 | 183.18 | 5.87 | 0.09 | 1873 | 194.77 | 54.38 | 1 | 1871 | 39.4 | 24256.19 | 2536.51 | 7984.09 | 3446.29 | 158.9 | 1628778.92 | 0.05 | 0.43 | 10.45 | 96.16 | 0.5 | 10
1 | 100 | CONCLUIDO | 0.7285 | 137.27 | 113.21 | 12.26 | 0.18 | 554 | 196.32 | 54.38 | 2 | 552 | 39.95 | 24447.22 | 1526.35 | 7982.83 | 1059 | 158.9 | 441731.5 | 0.15 | 0.7 | 8.27 | 26.21 | 0.5 | 10
2 | 100 | CONCLUIDO | 0.8547 | 117 | 101.96 | 19 | 0.27 | 322 | 197.88 | 54.38 | 3 | 320 | 40.5 | 24639 | 1336.43 | 7982.27 | 677.65 | 158.9 | 252217.35 | 0.23 | 0.78 | 7.87 | 14.97 | 0.5 | 10
3 | 100 | CONCLUIDO | 0.9212 | 108.55 | 97.32 | 26.07 | 0.36 | 224 | 199.44 | 54.38 | 4 | 222 | 41.06 | 24831.54 | 1237.71 | 7982.15 | 521.03 | 158.9 | 174396.74 | 0.3 | 0.82 | 7.7 | 10.33 | 0.5 | 10
4 | 100 | CONCLUIDO | 0.9628 | 103.87 | 94.78 | 33.65 | 0.44 | 169 | 201.01 | 54.38 | 5 | 167 | 41.63 | 25024.84 | 1166.14 | 7982.18 | 434.56 | 158.9 | 131434.61 | 0.37 | 0.84 | 7.62 | 7.79 | 0.5 | 10
5 | 100 | CONCLUIDO | 0.9924 | 100.77 | 93.08 | 41.99 | 0.53 | 133 | 202.58 | 54.38 | 6 | 131 | 42.2 | 25218.93 | 1103.01 | 7981.94 | 377.22 | 158.9 | 102947.84 | 0.42 | 0.85 | 7.55 | 6.09 | 0.5 | 10
6 | 100 | CONCLUIDO | 1.0124 | 98.77 | 92.02 | 50.65 | 0.61 | 109 | 204.16 | 54.38 | 7 | 107 | 42.78 | 25413.94 | 1047.97 | 7982.1 | 341.22 | 158.9 | 85066.01 | 0.47 | 0.86 | 7.52 | 5.03 | 0.5 | 10
7 | 100 | CONCLUIDO | 1.0286 | 97.22 | 91.16 | 60.11 | 0.69 | 91 | 205.75 | 54.38 | 8 | 70 | 43.37 | 25609.61 | 993.14 | 7981.97 | 311.14 | 158.9 | 70115.86 | 0.51 | 0.87 | 7.52 | 4.17 | 0.5 | 10
8 | 100 | CONCLUIDO | 1.0353 | 96.59 | 90.84 | 65.67 | 0.77 | 83 | 207.34 | 54.38 | 9 | 19 | 43.96 | 25806.1 | 964.17 | 7982.09 | 298.48 | 158.9 | 63823.4 | 0.53 | 0.88 | 7.56 | 3.85 | 0.5 | 10
9 | 100 | CONCLUIDO | 1.0373 | 96.4 | 90.74 | 67.21 | 0.85 | 81 | 208.94 | 54.38 | 10 | 1 | 44.56 | 26003.41 | 963.58 | 7982.05 | 294.26 | 158.9 | 61724.48 | 0.54 | 0.88 | 7.58 | 3.75 | 0.5 | 10
10 | 100 | CONCLUIDO | 1.0373 | 96.4 | 90.74 | 67.21 | 0.93 | 81 | 210.55 | 54.38 | 11 | 0 | 45.17 | 26201.54 | 970.43 | 7982.05 | 294.16 | 158.9 | 61677.8 | 0.54 | 0.88 | 7.58 | 3.75 | 0.5 | 10
0 | 40 | CONCLUIDO | 0.7411 | 134.94 | 119.99 | 10.45 | 0.2 | 689 | 89.87 | 37.55 | 1 | 687 | 11.32 | 11317.98 | 946.98 | 7982.72 | 1289.54 | 158.9 | 556326.97 | 0.12 | 0.66 | 8.5 | 32.99 | 0.5 | 10
1 | 40 | CONCLUIDO | 0.951 | 105.15 | 98.53 | 23.84 | 0.39 | 248 | 91.1 | 37.55 | 2 | 206 | 11.54 | 11468.97 | 679.89 | 7982.35 | 560.06 | 158.9 | 193792.59 | 0.28 | 0.81 | 7.79 | 11.54 | 0.5 | 10
2 | 40 | CONCLUIDO | 0.979 | 102.14 | 96.41 | 28.78 | 0.57 | 201 | 92.32 | 37.55 | 3 | 0 | 11.77 | 11620.34 | 638.91 | 7982.26 | 480.11 | 158.9 | 154049.47 | 0.33 | 0.82 | 7.94 | 9.42 | 0.5 | 10
0 | 30 | CONCLUIDO | 0.822 | 121.66 | 111.71 | 12.86 | 0.24 | 521 | 71.52 | 32.27 | 1 | 518 | 8.25 | 9054.6 | 718.55 | 7982.49 | 1008.57 | 158.9 | 416681.53 | 0.16 | 0.71 | 8.21 | 24.71 | 0.5 | 10
1 | 30 | CONCLUIDO | 0.9478 | 105.51 | 99.51 | 22.36 | 0.48 | 267 | 72.7 | 32.27 | 2 | 3 | 8.43 | 9200.25 | 572.65 | 7982.39 | 582.09 | 158.9 | 204712.02 | 0.27 | 0.8 | 8.15 | 12.52 | 0.5 | 10
2 | 30 | CONCLUIDO | 0.9477 | 105.52 | 99.52 | 22.36 | 0.71 | 267 | 73.88 | 32.27 | 3 | 0 | 8.61 | 9346.23 | 580.86 | 7982.39 | 582.38 | 158.9 | 204856.96 | 0.27 | 0.8 | 8.14 | 12.53 | 0.5 | 10
0 | 15 | CONCLUIDO | 0.8367 | 119.52 | 111.91 | 12.62 | 0.43 | 532 | 39.78 | 19.54 | 1 | 0 | 4.24 | 5140 | 437.59 | 7982.71 | 990.51 | 158.9 | 407595.18 | 0.16 | 0.71 | 8.9 | 24.92 | 0.5 | 10
0 | 70 | CONCLUIDO | 0.5487 | 182.26 | 145.65 | 7.34 | 0.12 | 1190 | 141.81 | 47.83 | 1 | 1188 | 22.98 | 17723.39 | 1623.51 | 7983.52 | 2164.56 | 158.9 | 991330.89 | 0.07 | 0.55 | 9.29 | 58.65 | 0.5 | 10
1 | 70 | CONCLUIDO | 0.8325 | 120.12 | 106.1 | 15.6 | 0.25 | 408 | 143.17 | 47.83 | 2 | 406 | 23.34 | 17891.86 | 1125.76 | 7982.55 | 818.41 | 158.9 | 322164.13 | 0.19 | 0.75 | 8.01 | 19.11 | 0.5 | 10
2 | 70 | CONCLUIDO | 0.9344 | 107.02 | 97.95 | 24.8 | 0.37 | 237 | 144.54 | 47.83 | 3 | 235 | 23.71 | 18060.85 | 982.27 | 7982.08 | 542.09 | 158.9 | 184858.71 | 0.29 | 0.81 | 7.73 | 10.96 | 0.5 | 10
3 | 70 | CONCLUIDO | 0.9878 | 101.23 | 94.38 | 35.39 | 0.49 | 160 | 145.92 | 47.83 | 4 | 158 | 24.09 | 18230.35 | 883.93 | 7982.05 | 421.14 | 158.9 | 124771.76 | 0.38 | 0.84 | 7.61 | 7.39 | 0.5 | 10
4 | 70 | CONCLUIDO | 1.0166 | 98.37 | 92.62 | 45.55 | 0.6 | 122 | 147.3 | 47.83 | 5 | 59 | 24.47 | 18400.38 | 811.51 | 7982.29 | 359.03 | 158.9 | 93907.48 | 0.44 | 0.86 | 7.61 | 5.63 | 0.5 | 10
5 | 70 | CONCLUIDO | 1.0216 | 97.89 | 92.34 | 48.18 | 0.71 | 115 | 148.68 | 47.83 | 6 | 1 | 24.85 | 18570.94 | 802.88 | 7982.17 | 346.73 | 158.9 | 87790.24 | 0.46 | 0.86 | 7.68 | 5.35 | 0.5 | 10
6 | 70 | CONCLUIDO | 1.0216 | 97.88 | 92.33 | 48.17 | 0.83 | 115 | 150.07 | 47.83 | 7 | 0 | 25.24 | 18742.03 | 810.04 | 7982.17 | 346.72 | 158.9 | 87783.51 | 0.46 | 0.86 | 7.67 | 5.34 | 0.5 | 10
0 | 90 | CONCLUIDO | 0.439 | 227.78 | 168.22 | 6.28 | 0.1 | 1607 | 176.73 | 52.44 | 1 | 1605 | 33.29 | 22031.19 | 2182.56 | 7984.41 | 2933.64 | 158.9 | 1373785.09 | 0.05 | 0.47 | 10.01 | 81.2 | 0.5 | 10
1 | 90 | CONCLUIDO | 0.762 | 131.23 | 110.86 | 13.17 | 0.2 | 505 | 178.21 | 52.44 | 2 | 503 | 33.77 | 22213.89 | 1392.84 | 7982.62 | 979.14 | 158.9 | 402047.47 | 0.16 | 0.72 | 8.19 | 23.86 | 0.5 | 10
2 | 90 | CONCLUIDO | 0.8801 | 113.62 | 100.71 | 20.48 | 0.3 | 295 | 179.7 | 52.44 | 3 | 293 | 34.26 | 22397.24 | 1221.86 | 7982.31 | 636.22 | 158.9 | 231634.05 | 0.25 | 0.79 | 7.81 | 13.72 | 0.5 | 10
3 | 90 | CONCLUIDO | 0.9426 | 106.08 | 96.41 | 28.36 | 0.39 | 204 | 181.19 | 52.44 | 4 | 202 | 34.75 | 22581.25 | 1125.66 | 7982.14 | 490.43 | 158.9 | 159197.74 | 0.32 | 0.82 | 7.66 | 9.42 | 0.5 | 10
4 | 90 | CONCLUIDO | 0.9826 | 101.77 | 93.94 | 37.08 | 0.49 | 152 | 182.69 | 52.44 | 5 | 150 | 35.25 | 22766.06 | 1051.07 | 7981.98 | 406.62 | 158.9 | 117550.57 | 0.39 | 0.85 | 7.58 | 6.96 | 0.5 | 10
5 | 90 | CONCLUIDO | 1.0091 | 99.1 | 92.45 | 46.61 | 0.58 | 119 | 184.19 | 52.44 | 6 | 116 | 35.75 | 22951.43 | 984.17 | 7982.07 | 356.15 | 158.9 | 92480.05 | 0.45 | 0.86 | 7.52 | 5.46 | 0.5 | 10
6 | 90 | CONCLUIDO | 1.0273 | 97.34 | 91.47 | 56.58 | 0.67 | 97 | 185.7 | 52.44 | 7 | 65 | 36.26 | 23137.49 | 923.21 | 7982.11 | 321.15 | 158.9 | 75092.66 | 0.49 | 0.87 | 7.54 | 4.48 | 0.5 | 10
7 | 90 | CONCLUIDO | 1.0322 | 96.88 | 91.23 | 60.15 | 0.76 | 91 | 187.22 | 52.44 | 8 | 10 | 36.78 | 23324.24 | 907.03 | 7982.09 | 311.06 | 158.9 | 70073.82 | 0.51 | 0.87 | 7.58 | 4.24 | 0.5 | 10
8 | 90 | CONCLUIDO | 1.0333 | 96.78 | 91.16 | 60.77 | 0.85 | 90 | 188.74 | 52.44 | 9 | 0 | 37.3 | 23511.69 | 912.32 | 7981.92 | 308.24 | 158.9 | 68668.31 | 0.52 | 0.87 | 7.59 | 4.17 | 0.5 | 10
0 | 10 | CONCLUIDO | 0.7417 | 134.83 | 124.34 | 9.37 | 0.64 | 796 | 26.11 | 12.1 | 1 | 0 | 3.01 | 3454.41 | 360.4 | 7983.84 | 1398.78 | 158.9 | 610408.71 | 0.11 | 0.64 | 9.69 | 37.34 | 0.5 | 10
0 | 45 | CONCLUIDO | 0.7054 | 141.77 | 123.98 | 9.67 | 0.18 | 769 | 98.71 | 39.72 | 1 | 767 | 12.99 | 12407.75 | 1055.49 | 7982.63 | 1426.34 | 158.9 | 624326.63 | 0.11 | 0.64 | 8.6 | 36.98 | 0.5 | 10
1 | 45 | CONCLUIDO | 0.9305 | 107.47 | 99.81 | 21.7 | 0.35 | 276 | 99.95 | 39.72 | 2 | 272 | 13.24 | 12561.45 | 763.53 | 7982.43 | 605.61 | 158.9 | 216425.53 | 0.26 | 0.8 | 7.78 | 12.82 | 0.5 | 10
2 | 45 | CONCLUIDO | 0.9891 | 101.1 | 95.39 | 31.62 | 0.52 | 181 | 101.2 | 39.72 | 3 | 35 | 13.49 | 12715.54 | 669.37 | 7982.12 | 448.87 | 158.9 | 138528.54 | 0.35 | 0.83 | 7.82 | 8.4 | 0.5 | 10
3 | 45 | CONCLUIDO | 0.9902 | 100.99 | 95.32 | 31.95 | 0.69 | 179 | 102.45 | 39.72 | 4 | 0 | 13.74 | 12870.03 | 669.93 | 7982.19 | 444.79 | 158.9 | 136502.01 | 0.36 | 0.83 | 7.86 | 8.33 | 0.5 | 10
0 | 60 | CONCLUIDO | 0.6083 | 164.38 | 136.36 | 8.08 | 0.14 | 1013 | 124.63 | 45 | 1 | 1011 | 18.64 | 15605.44 | 1385.68 | 7982.96 | 1848.86 | 158.9 | 834366.31 | 0.09 | 0.58 | 8.97 | 49.36 | 0.5 | 10
1 | 60 | CONCLUIDO | 0.8697 | 114.99 | 103.71 | 17.38 | 0.28 | 358 | 125.95 | 45 | 2 | 356 | 18.95 | 15767.7 | 988.67 | 7982.19 | 737.82 | 158.9 | 282118.13 | 0.22 | 0.77 | 7.91 | 16.71 | 0.5 | 10
2 | 60 | CONCLUIDO | 0.9627 | 103.87 | 96.5 | 28.24 | 0.42 | 205 | 127.27 | 45 | 3 | 202 | 19.27 | 15930.42 | 850.98 | 7982.4 | 493.04 | 158.9 | 160494.91 | 0.32 | 0.82 | 7.68 | 9.51 | 0.5 | 10
3 | 60 | CONCLUIDO | 1.0065 | 99.35 | 93.57 | 39.26 | 0.55 | 143 | 128.59 | 45 | 4 | 76 | 19.59 | 16093.6 | 762.04 | 7982.11 | 391.04 | 158.9 | 109805.71 | 0.41 | 0.85 | 7.65 | 6.58 | 0.5 | 10
4 | 60 | CONCLUIDO | 1.0122 | 98.79 | 93.24 | 41.75 | 0.68 | 134 | 129.92 | 45 | 5 | 1 | 19.92 | 16257.24 | 750.2 | 7982.22 | 376.35 | 158.9 | 102505.19 | 0.42 | 0.85 | 7.74 | 6.25 | 0.5 | 10
5 | 60 | CONCLUIDO | 1.0122 | 98.79 | 93.24 | 41.75 | 0.81 | 134 | 131.25 | 45 | 6 | 0 | 20.25 | 16421.36 | 757.55 | 7982.22 | 376.36 | 158.9 | 102511.69 | 0.42 | 0.85 | 7.74 | 6.25 | 0.5 | 10
0 | 80 | CONCLUIDO | 0.4924 | 203.08 | 156.13 | 6.76 | 0.11 | 1385 | 159.12 | 50.28 | 1 | 1383 | 27.84 | 19859.16 | 1885.78 | 7984.18 | 2519.38 | 158.9 | 1167764.99 | 0.06 | 0.51 | 9.69 | 69.11 | 0.5 | 10
1 | 80 | CONCLUIDO | 0.7971 | 125.46 | 108.44 | 14.27 | 0.22 | 456 | 160.54 | 50.28 | 2 | 454 | 28.26 | 20034.4 | 1258.86 | 7982.81 | 897.7 | 158.9 | 361572 | 0.18 | 0.73 | 8.09 | 21.44 | 0.5 | 10
2 | 80 | CONCLUIDO | 0.9073 | 110.21 | 99.32 | 22.4 | 0.33 | 266 | 161.97 | 50.28 | 3 | 264 | 28.69 | 20210.21 | 1104.61 | 7982.25 | 588.14 | 158.9 | 207738.4 | 0.27 | 0.8 | 7.78 | 12.33 | 0.5 | 10
3 | 80 | CONCLUIDO | 0.9646 | 103.67 | 95.45 | 31.29 | 0.43 | 183 | 163.4 | 50.28 | 4 | 181 | 29.12 | 20386.62 | 1012.19 | 7982.15 | 456.86 | 158.9 | 142513.04 | 0.35 | 0.83 | 7.65 | 8.46 | 0.5 | 10
4 | 80 | CONCLUIDO | 1.0013 | 99.87 | 93.2 | 41.42 | 0.54 | 135 | 164.83 | 50.28 | 5 | 132 | 29.55 | 20563.61 | 930.15 | 7982.22 | 381.03 | 158.9 | 104842.14 | 0.42 | 0.85 | 7.56 | 6.21 | 0.5 | 10
5 | 80 | CONCLUIDO | 1.0235 | 97.71 | 91.93 | 51.55 | 0.64 | 107 | 166.27 | 50.28 | 6 | 55 | 29.99 | 20741.2 | 859.28 | 7982.02 | 336.49 | 158.9 | 82709.69 | 0.47 | 0.87 | 7.57 | 4.95 | 0.5 | 10
6 | 80 | CONCLUIDO | 1.0282 | 97.26 | 91.68 | 54.46 | 0.74 | 101 | 167.72 | 50.28 | 7 | 7 | 30.44 | 20919.39 | 855.73 | 7982.28 | 325.09 | 158.9 | 77040.4 | 0.49 | 0.87 | 7.63 | 4.69 | 0.5 | 10
7 | 80 | CONCLUIDO | 1.0282 | 97.26 | 91.68 | 54.46 | 0.84 | 101 | 169.17 | 50.28 | 8 | 0 | 30.89 | 21098.19 | 861.38 | 7982.13 | 325.19 | 158.9 | 77090.14 | 0.49 | 0.87 | 7.63 | 4.69 | 0.5 | 10
0 | 35 | CONCLUIDO | 0.78 | 128.2 | 115.87 | 11.47 | 0.22 | 606 | 80.84 | 35.1 | 1 | 604 | 9.74 | 10204.21 | 834.57 | 7982.64 | 1149.69 | 158.9 | 486817.53 | 0.14 | 0.69 | 8.36 | 28.88 | 0.5 | 10
1 | 35 | CONCLUIDO | 0.959 | 104.28 | 98.23 | 24.46 | 0.43 | 241 | 82.04 | 35.1 | 2 | 78 | 9.94 | 10352.53 | 613.21 | 7982.24 | 544.59 | 158.9 | 186090.28 | 0.29 | 0.81 | 7.94 | 11.24 | 0.5 | 10
2 | 35 | CONCLUIDO | 0.9656 | 103.56 | 97.73 | 25.61 | 0.63 | 229 | 83.25 | 35.1 | 3 | 0 | 10.15 | 10501.19 | 611.26 | 7982.38 | 523.6 | 158.9 | 175653.51 | 0.3 | 0.81 | 8.02 | 10.73 | 0.5 | 10
0 | 50 | CONCLUIDO | 0.6714 | 148.93 | 128.03 | 9.05 | 0.16 | 849 | 107.41 | 41.65 | 1 | 847 | 14.77 | 13481.73 | 1164.46 | 7983.32 | 1563.82 | 158.9 | 692663.56 | 0.1 | 0.62 | 8.74 | 41.03 | 0.5 | 10
1 | 50 | CONCLUIDO | 0.9088 | 110.03 | 101.22 | 19.91 | 0.32 | 305 | 108.68 | 41.65 | 2 | 303 | 15.03 | 13638.32 | 843.02 | 7982.2 | 653.17 | 158.9 | 240061.25 | 0.24 | 0.79 | 7.83 | 14.22 | 0.5 | 10
2 | 50 | CONCLUIDO | 0.9883 | 101.18 | 95.21 | 32.28 | 0.48 | 177 | 109.96 | 41.65 | 3 | 105 | 15.31 | 13795.21 | 714.42 | 7982.3 | 446.61 | 158.9 | 137421.34 | 0.36 | 0.84 | 7.71 | 8.22 | 0.5 | 10
3 | 50 | CONCLUIDO | 0.999 | 100.1 | 94.49 | 35.21 | 0.63 | 161 | 111.23 | 41.65 | 4 | 0 | 15.58 | 13952.52 | 695.21 | 7982.17 | 417.97 | 158.9 | 123180.32 | 0.38 | 0.84 | 7.8 | 7.5 | 0.5 | 10
0 | 25 | CONCLUIDO | 0.8672 | 115.32 | 107.49 | 14.86 | 0.28 | 434 | 61.76 | 28.92 | 1 | 379 | 6.84 | 7851.41 | 594.79 | 7982.49 | 863.33 | 158.9 | 344496.1 | 0.18 | 0.74 | 8.13 | 20.5 | 0.5 | 10
1 | 25 | CONCLUIDO | 0.9238 | 108.25 | 102 | 19.13 | 0.55 | 320 | 62.92 | 28.92 | 2 | 0 | 7 | 7994.37 | 538.92 | 7982.61 | 663.75 | 158.9 | 245275.83 | 0.24 | 0.78 | 8.31 | 15.01 | 0.5 | 10
0 | 85 | CONCLUIDO | 0.4658 | 214.69 | 161.79 | 6.51 | 0.11 | 1491 | 167.88 | 51.39 | 1 | 1489 | 30.49 | 20939.59 | 2027.18 | 7984.18 | 2715.73 | 158.9 | 1265412.22 | 0.06 | 0.49 | 9.78 | 74.78 | 0.5 | 10
1 | 85 | CONCLUIDO | 0.7792 | 128.34 | 109.67 | 13.68 | 0.21 | 481 | 169.33 | 51.39 | 2 | 479 | 30.94 | 21118.46 | 1326.67 | 7982.58 | 939.57 | 158.9 | 382381.04 | 0.17 | 0.73 | 8.14 | 22.67 | 0.5 | 10
2 | 85 | CONCLUIDO | 0.8934 | 111.94 | 100.04 | 21.36 | 0.31 | 281 | 170.79 | 51.39 | 3 | 279 | 31.4 | 21297.94 | 1164.34 | 7982.12 | 612.45 | 158.9 | 219820.88 | 0.26 | 0.79 | 7.82 | 13.05 | 0.5 | 10
3 | 85 | CONCLUIDO | 0.9533 | 104.9 | 95.95 | 29.68 | 0.41 | 194 | 172.25 | 51.39 | 4 | 192 | 31.86 | 21478.05 | 1072.11 | 7982.14 | 473.57 | 158.9 | 150815.66 | 0.34 | 0.83 | 7.68 | 8.96 | 0.5 | 10
4 | 85 | CONCLUIDO | 0.9911 | 100.9 | 93.65 | 39.02 | 0.51 | 144 | 173.71 | 51.39 | 5 | 142 | 32.32 | 21658.78 | 993.11 | 7981.96 | 396.14 | 158.9 | 112352.39 | 0.4 | 0.85 | 7.59 | 6.66 | 0.5 | 10
5 | 85 | CONCLUIDO | 1.0182 | 98.22 | 92.08 | 49.77 | 0.61 | 111 | 175.18 | 51.39 | 6 | 96 | 32.79 | 21840.16 | 914.33 | 7982.01 | 342.88 | 158.9 | 85884.49 | 0.46 | 0.86 | 7.54 | 5.09 | 0.5 | 10
6 | 85 | CONCLUIDO | 1.0295 | 97.14 | 91.48 | 56.58 | 0.7 | 97 | 176.66 | 51.39 | 7 | 26 | 33.27 | 22022.17 | 884.6 | 7982.09 | 319.88 | 158.9 | 74454.1 | 0.5 | 0.87 | 7.58 | 4.49 | 0.5 | 10
7 | 85 | CONCLUIDO | 1.0307 | 97.02 | 91.43 | 57.74 | 0.8 | 95 | 178.14 | 51.39 | 8 | 1 | 33.75 | 22204.83 | 884.32 | 7982 | 316.98 | 158.9 | 73014.97 | 0.5 | 0.87 | 7.62 | 4.44 | 0.5 | 10
8 | 85 | CONCLUIDO | 1.0307 | 97.02 | 91.43 | 57.74 | 0.89 | 95 | 179.63 | 51.39 | 9 | 0 | 34.24 | 22388.15 | 891.35 | 7982.08 | 317.01 | 158.9 | 73029.28 | 0.5 | 0.87 | 7.62 | 4.44 | 0.5 | 10
0 | 20 | CONCLUIDO | 0.8828 | 113.27 | 106.46 | 15.43 | 0.34 | 414 | 51.33 | 24.83 | 1 | 88 | 5.51 | 6564.78 | 496.97 | 7982.72 | 814.06 | 158.9 | 319958.21 | 0.2 | 0.75 | 8.49 | 19.47 | 0.5 | 10
1 | 20 | CONCLUIDO | 0.8899 | 112.38 | 105.74 | 15.86 | 0.66 | 400 | 52.47 | 24.83 | 2 | 0 | 5.64 | 6705.1 | 498.73 | 7982.87 | 787.31 | 158.9 | 306656.87 | 0.2 | 0.75 | 8.53 | 18.74 | 0.5 | 10
0 | 65 | CONCLUIDO | 0.5783 | 172.93 | 140.83 | 7.69 | 0.13 | 1099 | 133.21 | 46.47 | 1 | 1097 | 20.75 | 16663.42 | 1501.66 | 7983.13 | 2000.63 | 158.9 | 909820.55 | 0.08 | 0.56 | 9.13 | 53.83 | 0.5 | 10
1 | 65 | CONCLUIDO | 0.8502 | 117.62 | 104.99 | 16.4 | 0.26 | 384 | 134.55 | 46.47 | 2 | 382 | 21.09 | 16828.84 | 1060.08 | 7982.04 | 780.07 | 158.9 | 303116.98 | 0.2 | 0.76 | 7.99 | 18 | 0.5 | 10
2 | 65 | CONCLUIDO | 0.9477 | 105.52 | 97.3 | 26.3 | 0.39 | 222 | 135.9 | 46.47 | 3 | 220 | 21.43 | 16994.64 | 919.57 | 7982.07 | 520.46 | 158.9 | 174119.09 | 0.31 | 0.82 | 7.69 | 10.31 | 0.5 | 10
3 | 65 | CONCLUIDO | 0.9988 | 100.12 | 93.88 | 37.8 | 0.52 | 149 | 137.25 | 46.47 | 4 | 131 | 21.78 | 17160.92 | 818.5 | 7982.17 | 403.45 | 158.9 | 115981.95 | 0.39 | 0.85 | 7.6 | 6.89 | 0.5 | 10
4 | 65 | CONCLUIDO | 1.0161 | 98.42 | 92.83 | 44.56 | 0.64 | 125 | 138.6 | 46.47 | 5 | 14 | 22.13 | 17327.69 | 774.78 | 7982.13 | 363.51 | 158.9 | 96130.01 | 0.44 | 0.86 | 7.7 | 5.84 | 0.5 | 10
5 | 65 | CONCLUIDO | 1.017 | 98.33 | 92.77 | 44.89 | 0.76 | 124 | 139.95 | 46.47 | 6 | 0 | 22.49 | 17494.97 | 781.32 | 7982.02 | 360.74 | 158.9 | 94749.48 | 0.44 | 0.86 | 7.71 | 5.78 | 0.5 | 10
0 | 75 | CONCLUIDO | 0.5205 | 192.14 | 150.63 | 7.04 | 0.12 | 1284 | 150.44 | 49.1 | 1 | 1282 | 25.34 | 18787.76 | 1750.28 | 7983.69 | 2333.91 | 158.9 | 1075533.49 | 0.07 | 0.53 | 9.46 | 63.62 | 0.5 | 10
1 | 75 | CONCLUIDO | 0.8148 | 122.72 | 107.25 | 14.9 | 0.23 | 432 | 151.83 | 49.1 | 2 | 430 | 25.73 | 18959.54 | 1193.16 | 7982.57 | 857.59 | 158.9 | 341637.17 | 0.19 | 0.74 | 8.04 | 20.25 | 0.5 | 10
2 | 75 | CONCLUIDO | 0.9201 | 108.68 | 98.71 | 23.5 | 0.35 | 252 | 153.23 | 49.1 | 3 | 250 | 26.13 | 19131.85 | 1044.89 | 7982.36 | 567.56 | 158.9 | 197519.29 | 0.28 | 0.81 | 7.75 | 11.71 | 0.5 | 10
3 | 75 | CONCLUIDO | 0.977 | 102.35 | 94.85 | 33.28 | 0.46 | 171 | 154.63 | 49.1 | 4 | 169 | 26.53 | 19304.72 | 946.97 | 7982.13 | 436.87 | 158.9 | 132581.43 | 0.36 | 0.84 | 7.62 | 7.86 | 0.5 | 10
4 | 75 | CONCLUIDO | 1.011 | 98.91 | 92.78 | 44.18 | 0.57 | 126 | 156.03 | 49.1 | 5 | 106 | 26.94 | 19478.15 | 865.06 | 7982.18 | 366.31 | 158.9 | 97526.59 | 0.43 | 0.86 | 7.57 | 5.79 | 0.5 | 10
5 | 75 | CONCLUIDO | 1.0243 | 97.63 | 92.02 | 50.66 | 0.67 | 109 | 157.44 | 49.1 | 6 | 18 | 27.35 | 19652.13 | 830.91 | 7981.97 | 337.05 | 158.9 | 82981.13 | 0.47 | 0.86 | 7.64 | 5.04 | 0.5 | 10
6 | 75 | CONCLUIDO | 1.0243 | 97.62 | 92.05 | 51.14 | 0.78 | 108 | 158.86 | 49.1 | 7 | 0 | 27.77 | 19826.68 | 835.84 | 7982.25 | 337.45 | 158.9 | 83183.18 | 0.47 | 0.86 | 7.65 | 5.06 | 0.5 | 10
0 | 95 | CONCLUIDO | 0.4127 | 242.33 | 175.32 | 6.07 | 0.1 | 1734 | 185.69 | 53.44 | 1 | 1732 | 36.26 | 23136.14 | 2351.52 | 7984.17 | 3177.62 | 158.9 | 1495140.73 | 0.05 | 0.45 | 10.21 | 88.3 | 0.5 | 10
1 | 95 | CONCLUIDO | 0.7449 | 134.25 | 112.05 | 12.69 | 0.19 | 530 | 187.21 | 53.44 | 2 | 528 | 36.77 | 23322.88 | 1459.88 | 7982.52 | 1020.44 | 158.9 | 422572.43 | 0.16 | 0.71 | 8.22 | 25.06 | 0.5 | 10
2 | 95 | CONCLUIDO | 0.867 | 115.33 | 101.36 | 19.68 | 0.28 | 309 | 188.73 | 53.44 | 3 | 307 | 37.29 | 23510.33 | 1280.89 | 7982.32 | 657.54 | 158.9 | 242224.53 | 0.24 | 0.78 | 7.85 | 14.37 | 0.5 | 10
3 | 95 | CONCLUIDO | 0.932 | 107.3 | 96.86 | 27.16 | 0.37 | 214 | 190.25 | 53.44 | 4 | 212 | 37.82 | 23698.48 | 1183.38 | 7982.08 | 504.83 | 158.9 | 166347.72 | 0.31 | 0.82 | 7.7 | 9.87 | 0.5 | 10
4 | 95 | CONCLUIDO | 0.9724 | 102.84 | 94.38 | 35.17 | 0.46 | 161 | 191.78 | 53.44 | 5 | 159 | 38.35 | 23887.36 | 1110.33 | 7982.13 | 421.15 | 158.9 | 124768.73 | 0.38 | 0.84 | 7.6 | 7.39 | 0.5 | 10
5 | 95 | CONCLUIDO | 1.0009 | 99.91 | 92.75 | 44.17 | 0.55 | 126 | 193.32 | 53.44 | 6 | 124 | 38.89 | 24076.95 | 1043.61 | 7982.08 | 366.25 | 158.9 | 97497.05 | 0.43 | 0.86 | 7.54 | 5.76 | 0.5 | 10
6 | 95 | CONCLUIDO | 1.0215 | 97.89 | 91.63 | 53.9 | 0.64 | 102 | 194.86 | 53.44 | 7 | 94 | 39.43 | 24267.28 | 983.36 | 7981.99 | 328.11 | 158.9 | 78542.94 | 0.48 | 0.87 | 7.5 | 4.64 | 0.5 | 10
7 | 95 | CONCLUIDO | 1.0324 | 96.87 | 91.08 | 61.41 | 0.72 | 89 | 196.41 | 53.44 | 8 | 34 | 39.98 | 24458.36 | 942.33 | 7982 | 306.83 | 158.9 | 67969.06 | 0.52 | 0.87 | 7.56 | 4.1 | 0.5 | 10
8 | 95 | CONCLUIDO | 1.0345 | 96.66 | 90.99 | 63.48 | 0.81 | 86 | 197.97 | 53.44 | 9 | 2 | 40.53 | 24650.18 | 935.46 | 7982.03 | 302.8 | 158.9 | 65971.33 | 0.52 | 0.87 | 7.59 | 4 | 0.5 | 10
9 | 95 | CONCLUIDO | 1.0354 | 96.58 | 90.94 | 64.2 | 0.89 | 85 | 199.53 | 53.44 | 10 | 0 | 41.1 | 24842.77 | 940.92 | 7982.16 | 300.9 | 158.9 | 65024.51 | 0.53 | 0.87 | 7.59 | 3.95 | 0.5 | 10
0 | 55 | CONCLUIDO | 0.6388 | 156.53 | 132.21 | 8.52 | 0.15 | 931 | 116.05 | 43.4 | 1 | 929 | 16.65 | 14546.17 | 1274.82 | 7983.42 | 1704.94 | 158.9 | 762815.58 | 0.09 | 0.6 | 8.89 | 45.2 | 0.5 | 10
1 | 55 | CONCLUIDO | 0.8886 | 112.53 | 102.52 | 18.53 | 0.3 | 332 | 117.34 | 43.4 | 2 | 330 | 16.94 | 14705.49 | 917.52 | 7982.45 | 696.22 | 158.9 | 261452.89 | 0.23 | 0.78 | 7.9 | 15.52 | 0.5 | 10
2 | 55 | CONCLUIDO | 0.9783 | 102.22 | 95.65 | 30.53 | 0.45 | 188 | 118.63 | 43.4 | 3 | 179 | 17.23 | 14865.24 | 778.57 | 7982.24 | 463.46 | 158.9 | 145789.24 | 0.34 | 0.83 | 7.66 | 8.65 | 0.5 | 10
3 | 55 | CONCLUIDO | 1.0047 | 99.53 | 93.91 | 38.07 | 0.59 | 148 | 119.93 | 43.4 | 4 | 15 | 17.53 | 15025.44 | 722.19 | 7982.39 | 399.14 | 158.9 | 113830.45 | 0.4 | 0.85 | 7.76 | 6.92 | 0.5 | 10
4 | 55 | CONCLUIDO | 1.0053 | 99.48 | 93.88 | 38.32 | 0.73 | 147 | 121.23 | 43.4 | 5 | 0 | 17.83 | 15186.08 | 728.45 | 7982.18 | 397.78 | 158.9 | 113157.44 | 0.4 | 0.85 | 7.77 | 6.89 | 0.5 | 10

## gráficos
Selecione o eixo X:
Selecione o eixo Y:
Selecione o eixo Z:
Eixo X | Eixo Y | Eixo Z
0 | 0 | 0
0 | 0 | 0
0 | 0 | 0
0 | 0 | 0
0 | 0 | 0
0 | 0 | 0
0 | 0 | 0
0 | 0 | 0
0 | 0 | 0
0 | 0 | 0
0 | 0 | 0
0 | 0 | 0
0 | 0 | 0
0 | 0 | 0
0 | 0 | 0
0 | 0 | 0
0 | 0 | 0
0 | 0 | 0
0 | 0 | 0
0 | 0 | 0
0 | 0 | 0
0 | 0 | 0
0 | 0 | 0
0 | 0 | 0
0 | 0 | 0
0 | 0 | 0
0 | 0 | 0
0 | 0 | 0
0 | 0 | 0
0 | 0 | 0
0 | 0 | 0
0 | 0 | 0
0 | 0 | 0
0 | 0 | 0
0 | 0 | 0
0 | 0 | 0
0 | 0 | 0
0 | 0 | 0
0 | 0 | 0
0 | 0 | 0
0 | 0 | 0
0 | 0 | 0
0 | 0 | 0
0 | 0 | 0
0 | 0 | 0
0 | 0 | 0
0 | 0 | 0
0 | 0 | 0
0 | 0 | 0
0 | 0 | 0
0 | 0 | 0
0 | 0 | 0
0 | 0 | 0
0 | 0 | 0
0 | 0 | 0
0 | 0 | 0
0 | 0 | 0
0 | 0 | 0
0 | 0 | 0
0 | 0 | 0
0 | 0 | 0
0 | 0 | 0
0 | 0 | 0
0 | 0 | 0
0 | 0 | 0
0 | 0 | 0
0 | 0 | 0
0 | 0 | 0
0 | 0 | 0
0 | 0 | 0
0 | 0 | 0
0 | 0 | 0
0 | 0 | 0
0 | 0 | 0
0 | 0 | 0
0 | 0 | 0
0 | 0 | 0
0 | 0 | 0
0 | 0 | 0
0 | 0 | 0
0 | 0 | 0
0 | 0 | 0
0 | 0 | 0
0 | 0 | 0
0 | 0 | 0
0 | 0 | 0
0 | 0 | 0
0 | 0 | 0
0 | 0 | 0
0 | 0 | 0
0 | 0 | 0
0 | 0 | 0
0 | 0 | 0
0 | 0 | 0
0 | 0 | 0
0 | 0 | 0
0 | 0 | 0
0 | 0 | 0
0 | 0 | 0
0 | 0 | 0
0 | 0 | 0

## hidden (hidden)
Unnamed: 0
Volume de calda [L]
STATUS
Capacidade operacional [ha/h]
Tempo de missao [h]
Tempo util [h]
Tempo por voo [min]
Autonomia Projetada [h]
N° Voos
MTOW [kg]
Massa Estrutura [kg]
Combustível [kg]
Abastecimentos
Massa gerador
Potência gerador [W]
Combustível consumido [L]
Calda cons [L]
Distância percorrida [km]
Distância Pulverizando [km]
RTL ACUMULADO[m]
EOC [km/km]
EOC [h/h]
Tempo de manobra [h]
Tempo rtl_rtw [h]
V pulv [m/s]
V desloc [m/s]