## RESULTADOS_18
Unnamed: 0 | Volume de calda [L] | STATUS | Capacidade operacional [ha/h] | Tempo de missao [h] | Tempo util [h] | Tempo por voo [min] | Autonomia Projetada [h] | N° Voos | MTOW [kg] | Massa Estrutura [kg] | Combustível [kg] | Abastecimentos | Massa gerador | Potência gerador [W] | Combustível consumido [L] | Calda cons [L] | Distância percorrida [km] | Distância Pulverizando [km] | RTL ACUMULADO[m] | EOC [km/km] | EOC [h/h] | Tempo de manobra [h] | Tempo rtl_rtw [h] | V pulv [m/s] | V desloc [m/s]
0 | 100 | CONCLUIDO | 1.2003 | 83.31 | 58.01 | 5.94 | 0.09 | 586 | 194.77 | 54.38 | 1 | 584 | 39.4 | 24256.19 | 809.6 | 1277.62 | 646.84 | 68.42 | 283649.81 | 0.11 | 0.62 | 6.27 | 17.53 | 0.5 | 10
1 | 100 | CONCLUIDO | 1.6927 | 59.08 | 47.34 | 11.99 | 0.18 | 237 | 196.32 | 54.38 | 2 | 235 | 39.95 | 24447.22 | 656.44 | 1277.42 | 298.37 | 68.42 | 111157.59 | 0.23 | 0.76 | 5.68 | 6.87 | 0.5 | 10
2 | 100 | CONCLUIDO | 1.8848 | 53.06 | 44.75 | 18.02 | 0.27 | 149 | 197.88 | 54.38 | 3 | 147 | 40.5 | 24639 | 616.32 | 1277.4 | 213.55 | 68.42 | 69186.62 | 0.32 | 0.81 | 5.54 | 4.28 | 0.5 | 10
3 | 100 | CONCLUIDO | 1.9895 | 50.26 | 43.55 | 24.19 | 0.36 | 108 | 199.44 | 54.38 | 4 | 106 | 41.06 | 24831.54 | 595.72 | 1277.4 | 174.72 | 68.42 | 49979.95 | 0.39 | 0.83 | 5.46 | 3.08 | 0.5 | 10
4 | 100 | CONCLUIDO | 2.0531 | 48.71 | 42.89 | 30.27 | 0.44 | 85 | 201.01 | 54.38 | 5 | 83 | 41.63 | 25024.84 | 582.76 | 1277.33 | 152.94 | 68.42 | 39203.1 | 0.45 | 0.84 | 5.43 | 2.42 | 0.5 | 10
5 | 100 | CONCLUIDO | 2.0973 | 47.68 | 42.44 | 36.38 | 0.53 | 70 | 202.58 | 54.38 | 6 | 68 | 42.2 | 25218.93 | 572.36 | 1277.33 | 138.95 | 68.42 | 32282.8 | 0.49 | 0.85 | 5.39 | 1.98 | 0.5 | 10
6 | 100 | CONCLUIDO | 2.1309 | 46.93 | 42.12 | 42.83 | 0.61 | 59 | 204.16 | 54.38 | 7 | 57 | 42.78 | 25413.94 | 564.29 | 1277.3 | 128.01 | 68.42 | 26869.29 | 0.53 | 0.86 | 5.38 | 1.65 | 0.5 | 10
7 | 100 | CONCLUIDO | 2.156 | 46.38 | 41.88 | 49.27 | 0.69 | 51 | 205.75 | 54.38 | 8 | 49 | 43.37 | 25609.61 | 557.26 | 1277.32 | 120.19 | 68.42 | 22999.86 | 0.57 | 0.86 | 5.38 | 1.42 | 0.5 | 10
8 | 100 | CONCLUIDO | 2.1744 | 45.99 | 41.72 | 55.63 | 0.77 | 45 | 207.34 | 54.38 | 9 | 43 | 43.96 | 25806.1 | 550.41 | 1277.29 | 115.28 | 68.42 | 20571.46 | 0.59 | 0.86 | 5.36 | 1.26 | 0.5 | 10
9 | 100 | CONCLUIDO | 2.1906 | 45.65 | 41.58 | 62.37 | 0.85 | 40 | 208.94 | 54.38 | 10 | 38 | 44.56 | 26003.41 | 544.27 | 1277.33 | 110.13 | 68.42 | 18025.35 | 0.62 | 0.87 | 5.36 | 1.11 | 0.5 | 10
10 | 100 | CONCLUIDO | 2.1999 | 45.46 | 41.5 | 67.3 | 0.93 | 37 | 210.55 | 54.38 | 11 | 35 | 45.17 | 26201.54 | 539.01 | 1277.3 | 108.07 | 68.42 | 17008.04 | 0.63 | 0.87 | 5.35 | 1.04 | 0.5 | 10
11 | 100 | CONCLUIDO | 2.2133 | 45.18 | 41.38 | 75.24 | 1 | 33 | 212.16 | 54.38 | 12 | 31 | 45.78 | 26400.51 | 534.27 | 1277.29 | 104.18 | 68.42 | 15082.94 | 0.66 | 0.87 | 5.34 | 0.92 | 0.5 | 10
12 | 100 | CONCLUIDO | 2.2205 | 45.03 | 41.31 | 79.96 | 1.08 | 31 | 213.78 | 54.38 | 13 | 29 | 46.4 | 26600.32 | 527.92 | 1277.33 | 101.9 | 68.42 | 13954.77 | 0.67 | 0.87 | 5.34 | 0.85 | 0.5 | 10
13 | 100 | CONCLUIDO | 2.2306 | 44.83 | 41.23 | 88.34 | 1.15 | 28 | 215.41 | 54.38 | 14 | 26 | 47.03 | 26801 | 523.67 | 1277.3 | 99.2 | 68.42 | 12618.34 | 0.69 | 0.87 | 5.33 | 0.76 | 0.5 | 10
14 | 100 | CONCLUIDO | 2.237 | 44.7 | 41.18 | 95.02 | 1.23 | 26 | 217.04 | 54.38 | 15 | 24 | 47.66 | 27002.55 | 518.69 | 1277.3 | 97.45 | 68.42 | 11753.24 | 0.7 | 0.88 | 5.33 | 0.71 | 0.5 | 10
15 | 100 | CONCLUIDO | 2.2443 | 44.56 | 41.11 | 102.77 | 1.3 | 24 | 218.68 | 54.38 | 16 | 22 | 48.31 | 27204.98 | 513.67 | 1277.31 | 95.15 | 68.42 | 10611.94 | 0.72 | 0.88 | 5.33 | 0.64 | 0.5 | 10
16 | 100 | CONCLUIDO | 2.2467 | 44.51 | 41.1 | 107.21 | 1.37 | 23 | 220.33 | 54.38 | 17 | 21 | 48.95 | 27408.3 | 508.6 | 1277.32 | 94.91 | 68.42 | 10496.27 | 0.72 | 0.88 | 5.33 | 0.63 | 0.5 | 10
17 | 100 | CONCLUIDO | 2.2533 | 44.38 | 41.05 | 117.27 | 1.44 | 21 | 221.99 | 54.38 | 18 | 19 | 49.61 | 27612.53 | 502.19 | 1277.29 | 93.14 | 68.42 | 9624.74 | 0.73 | 0.88 | 5.33 | 0.58 | 0.5 | 10
18 | 100 | CONCLUIDO | 2.2573 | 44.3 | 41.01 | 123.02 | 1.51 | 20 | 223.65 | 54.38 | 19 | 18 | 50.27 | 27817.81 | 498.67 | 1277.32 | 91.93 | 68.42 | 9023.36 | 0.74 | 0.88 | 5.32 | 0.54 | 0.5 | 10
19 | 100 | CONCLUIDO | 2.26 | 44.25 | 40.99 | 129.45 | 1.58 | 19 | 225.32 | 54.38 | 20 | 17 | 50.95 | 28023.89 | 494.76 | 1277.29 | 91.48 | 68.42 | 8801.57 | 0.75 | 0.88 | 5.32 | 0.53 | 0.5 | 10
20 | 100 | CONCLUIDO | 2.2638 | 44.17 | 40.96 | 136.53 | 1.64 | 18 | 227 | 54.38 | 21 | 16 | 51.62 | 28230.92 | 488.55 | 1277.29 | 90.43 | 68.42 | 8281.39 | 0.76 | 0.88 | 5.31 | 0.49 | 0.5 | 10
21 | 100 | CONCLUIDO | 2.268 | 44.09 | 40.91 | 144.4 | 1.71 | 17 | 228.69 | 54.38 | 22 | 15 | 52.31 | 28438.91 | 483.73 | 1277.27 | 88.81 | 68.42 | 7478.3 | 0.77 | 0.88 | 5.32 | 0.45 | 0.5 | 10
22 | 100 | CONCLUIDO | 2.2714 | 44.03 | 40.89 | 153.33 | 1.77 | 16 | 230.38 | 54.38 | 23 | 14 | 53 | 28647.87 | 477.67 | 1277.3 | 88.2 | 68.42 | 7177.62 | 0.78 | 0.88 | 5.31 | 0.42 | 0.5 | 10
23 | 100 | CONCLUIDO | 2.2705 | 44.04 | 40.9 | 153.39 | 1.84 | 16 | 232.08 | 54.38 | 24 | 13 | 53.71 | 28857.81 | 474.17 | 1277.3 | 88.63 | 68.42 | 7391.9 | 0.77 | 0.88 | 5.31 | 0.44 | 0.5 | 10
24 | 100 | CONCLUIDO | 2.2745 | 43.97 | 40.87 | 163.46 | 1.9 | 15 | 233.79 | 54.38 | 25 | 9 | 54.42 | 29068.74 | 473.24 | 1277.29 | 87.39 | 68.42 | 6779.21 | 0.78 | 0.88 | 5.31 | 0.4 | 0.5 | 10
25 | 100 | CONCLUIDO | 2.2741 | 43.97 | 40.87 | 163.5 | 1.96 | 15 | 235.51 | 54.38 | 26 | 5 | 55.14 | 29280.69 | 466.03 | 1277.29 | 87.32 | 68.42 | 6745.96 | 0.78 | 0.88 | 5.32 | 0.41 | 0.5 | 10
26 | 100 | CONCLUIDO | 2.2774 | 43.91 | 40.85 | 175.07 | 2.02 | 14 | 237.24 | 54.38 | 27 | 2 | 55.86 | 29493.67 | 467.29 | 1277.29 | 86.29 | 68.42 | 6232.4 | 0.79 | 0.88 | 5.33 | 0.38 | 0.5 | 10
27 | 100 | CONCLUIDO | 2.2773 | 43.91 | 40.85 | 175.07 | 2.08 | 14 | 238.97 | 54.38 | 28 | 0 | 56.6 | 29707.68 | 470.31 | 1277.29 | 86.29 | 68.42 | 6235.74 | 0.79 | 0.88 | 5.33 | 0.39 | 0.5 | 10

## RESULTADOS_6
Unnamed: 0 | Volume de calda [L] | STATUS | Capacidade operacional [ha/h] | Tempo de missao [h] | Tempo util [h] | Tempo por voo [min] | Autonomia Projetada [h] | N° Voos | MTOW [kg] | Massa Estrutura [kg] | Combustível [kg] | Abastecimentos | Massa gerador | Potência gerador [W] | Combustível consumido [L] | Calda cons [L] | Distância percorrida [km] | Distância Pulverizando [km] | RTL ACUMULADO[m] | EOC [km/km] | EOC [h/h] | Tempo de manobra [h] | Tempo rtl_rtw [h] | V pulv [m/s] | V desloc [m/s]
0 | 40 | CONCLUIDO | 1.7703 | 56.49 | 49.01 | 10.04 | 0.2 | 293 | 89.87 | 37.55 | 1 | 291 | 11.32 | 11317.98 | 406.01 | 1277.53 | 352.49 | 68.42 | 137940.34 | 0.19 | 0.74 | 5.78 | 8.54 | 0.5 | 10
1 | 40 | CONCLUIDO | 2.0595 | 48.56 | 44.18 | 20.55 | 0.39 | 129 | 91.1 | 37.55 | 2 | 127 | 11.54 | 11468.97 | 354.9 | 1277.45 | 195.29 | 68.42 | 60158.12 | 0.35 | 0.82 | 5.49 | 3.71 | 0.5 | 10
2 | 40 | CONCLUIDO | 2.1628 | 46.24 | 42.77 | 31.68 | 0.57 | 81 | 92.32 | 37.55 | 3 | 79 | 11.77 | 11620.34 | 331.95 | 1277.36 | 149.21 | 68.42 | 37356.84 | 0.46 | 0.84 | 5.42 | 2.3 | 0.5 | 10
3 | 40 | CONCLUIDO | 2.2155 | 45.14 | 42.1 | 43.55 | 0.75 | 58 | 93.55 | 37.55 | 4 | 56 | 12 | 11772.07 | 315.02 | 1277.31 | 127.32 | 68.42 | 26528.82 | 0.54 | 0.86 | 5.39 | 1.64 | 0.5 | 10
4 | 40 | CONCLUIDO | 2.2485 | 44.47 | 41.7 | 56.87 | 0.93 | 44 | 94.79 | 37.55 | 5 | 42 | 12.23 | 11924.18 | 298.61 | 1277.32 | 114.6 | 68.42 | 20239.89 | 0.6 | 0.86 | 5.36 | 1.24 | 0.5 | 10
5 | 40 | CONCLUIDO | 2.2658 | 44.14 | 41.52 | 69.19 | 1.1 | 36 | 96.02 | 37.55 | 6 | 23 | 12.47 | 12076.67 | 284.32 | 1277.35 | 108.06 | 68.42 | 17009.77 | 0.63 | 0.87 | 5.36 | 1.05 | 0.5 | 10
6 | 40 | CONCLUIDO | 2.2725 | 44.01 | 41.44 | 75.35 | 1.27 | 33 | 97.26 | 37.55 | 7 | 1 | 12.71 | 12229.54 | 281.84 | 1277.41 | 104.69 | 68.42 | 15340.64 | 0.65 | 0.87 | 5.39 | 0.98 | 0.5 | 10
7 | 40 | CONCLUIDO | 2.2723 | 44.01 | 41.45 | 75.35 | 1.43 | 33 | 98.5 | 37.55 | 8 | 0 | 12.95 | 12382.79 | 285.11 | 1277.37 | 104.75 | 68.42 | 15369.58 | 0.65 | 0.87 | 5.39 | 0.98 | 0.5 | 10

## RESULTADOS_4
Unnamed: 0 | Volume de calda [L] | STATUS | Capacidade operacional [ha/h] | Tempo de missao [h] | Tempo util [h] | Tempo por voo [min] | Autonomia Projetada [h] | N° Voos | MTOW [kg] | Massa Estrutura [kg] | Combustível [kg] | Abastecimentos | Massa gerador | Potência gerador [W] | Combustível consumido [L] | Calda cons [L] | Distância percorrida [km] | Distância Pulverizando [km] | RTL ACUMULADO[m] | EOC [km/km] | EOC [h/h] | Tempo de manobra [h] | Tempo rtl_rtw [h] | V pulv [m/s] | V desloc [m/s]
0 | 30 | CONCLUIDO | 1.8857 | 53.03 | 47.45 | 11.86 | 0.24 | 240 | 71.52 | 32.27 | 1 | 238 | 8.25 | 9054.6 | 332.29 | 1277.42 | 301.91 | 68.42 | 112914.21 | 0.23 | 0.76 | 5.69 | 6.98 | 0.5 | 10
1 | 30 | CONCLUIDO | 2.1297 | 46.95 | 43.48 | 24.84 | 0.48 | 105 | 72.7 | 32.27 | 2 | 103 | 8.43 | 9200.25 | 289.77 | 1277.35 | 172.2 | 68.42 | 48733.64 | 0.4 | 0.83 | 5.46 | 3.01 | 0.5 | 10
2 | 30 | CONCLUIDO | 2.2149 | 45.15 | 42.29 | 39.04 | 0.71 | 65 | 73.88 | 32.27 | 3 | 63 | 8.61 | 9346.23 | 266.15 | 1277.3 | 133.64 | 68.42 | 29652.84 | 0.51 | 0.85 | 5.4 | 1.83 | 0.5 | 10
3 | 30 | CONCLUIDO | 2.2526 | 44.39 | 41.82 | 53.38 | 0.93 | 47 | 75.07 | 32.27 | 4 | 28 | 8.8 | 9492.55 | 247.07 | 1277.32 | 117.78 | 68.42 | 21812.56 | 0.58 | 0.86 | 5.38 | 1.35 | 0.5 | 10
4 | 30 | CONCLUIDO | 2.2577 | 44.29 | 41.77 | 56.95 | 1.15 | 44 | 76.26 | 32.27 | 5 | 0 | 8.99 | 9639.2 | 247.18 | 1277.38 | 115.18 | 68.42 | 20526.51 | 0.59 | 0.86 | 5.41 | 1.3 | 0.5 | 10

## RESULTADOS_1
Unnamed: 0 | Volume de calda [L] | STATUS | Capacidade operacional [ha/h] | Tempo de missao [h] | Tempo util [h] | Tempo por voo [min] | Autonomia Projetada [h] | N° Voos | MTOW [kg] | Massa Estrutura [kg] | Combustível [kg] | Abastecimentos | Massa gerador | Potência gerador [W] | Combustível consumido [L] | Calda cons [L] | Distância percorrida [km] | Distância Pulverizando [km] | RTL ACUMULADO[m] | EOC [km/km] | EOC [h/h] | Tempo de manobra [h] | Tempo rtl_rtw [h] | V pulv [m/s] | V desloc [m/s]
0 | 15 | CONCLUIDO | 2.1027 | 47.56 | 44.35 | 19.57 | 0.43 | 136 | 39.78 | 19.54 | 1 | 134 | 4.24 | 5140 | 187.65 | 1277.4 | 200.94 | 68.42 | 62947.55 | 0.34 | 0.81 | 5.5 | 3.88 | 0.5 | 10
1 | 15 | CONCLUIDO | 2.1876 | 45.71 | 43.05 | 29.69 | 0.84 | 87 | 40.89 | 19.54 | 2 | 0 | 4.35 | 5277.26 | 171.28 | 1277.41 | 155.16 | 68.42 | 40305.01 | 0.44 | 0.84 | 5.53 | 2.58 | 0.5 | 10

## RESULTADOS_12
Unnamed: 0 | Volume de calda [L] | STATUS | Capacidade operacional [ha/h] | Tempo de missao [h] | Tempo util [h] | Tempo por voo [min] | Autonomia Projetada [h] | N° Voos | MTOW [kg] | Massa Estrutura [kg] | Combustível [kg] | Abastecimentos | Massa gerador | Potência gerador [W] | Combustível consumido [L] | Calda cons [L] | Distância percorrida [km] | Distância Pulverizando [km] | RTL ACUMULADO[m] | EOC [km/km] | EOC [h/h] | Tempo de manobra [h] | Tempo rtl_rtw [h] | V pulv [m/s] | V desloc [m/s]
0 | 70 | CONCLUIDO | 1.4644 | 68.29 | 53.4 | 7.32 | 0.12 | 438 | 141.81 | 47.83 | 1 | 436 | 22.98 | 17723.39 | 605.73 | 1277.62 | 496.76 | 68.42 | 209349.73 | 0.14 | 0.68 | 6 | 12.93 | 0.5 | 10
1 | 70 | CONCLUIDO | 1.8714 | 53.44 | 45.84 | 14.79 | 0.25 | 186 | 143.17 | 47.83 | 2 | 184 | 23.34 | 17891.86 | 513.31 | 1277.52 | 249.13 | 68.42 | 86792.61 | 0.27 | 0.79 | 5.59 | 5.37 | 0.5 | 10
2 | 70 | CONCLUIDO | 2.0235 | 49.42 | 43.81 | 22.47 | 0.37 | 117 | 144.54 | 47.83 | 3 | 115 | 23.71 | 18060.85 | 484.28 | 1277.37 | 183.06 | 68.42 | 54103.53 | 0.37 | 0.82 | 5.48 | 3.34 | 0.5 | 10
3 | 70 | CONCLUIDO | 2.1032 | 47.55 | 42.86 | 30.26 | 0.49 | 85 | 145.92 | 47.83 | 4 | 83 | 24.09 | 18230.35 | 467.39 | 1277.33 | 152.39 | 68.42 | 38929.93 | 0.45 | 0.84 | 5.42 | 2.4 | 0.5 | 10
4 | 70 | CONCLUIDO | 2.1485 | 46.54 | 42.38 | 37.95 | 0.6 | 67 | 147.3 | 47.83 | 5 | 65 | 24.47 | 18400.38 | 455.36 | 1277.38 | 136.51 | 68.42 | 31078.94 | 0.5 | 0.85 | 5.41 | 1.91 | 0.5 | 10
5 | 70 | CONCLUIDO | 2.1815 | 45.84 | 42.02 | 45.84 | 0.71 | 55 | 148.68 | 47.83 | 6 | 53 | 24.85 | 18570.94 | 445.3 | 1277.3 | 125.24 | 68.42 | 25505.04 | 0.55 | 0.86 | 5.37 | 1.56 | 0.5 | 10
6 | 70 | CONCLUIDO | 2.2073 | 45.3 | 41.75 | 54.45 | 0.83 | 46 | 150.07 | 47.83 | 7 | 44 | 25.24 | 18742.03 | 436.07 | 1277.34 | 116.19 | 68.42 | 21021.57 | 0.59 | 0.86 | 5.36 | 1.28 | 0.5 | 10
7 | 70 | CONCLUIDO | 2.224 | 44.96 | 41.58 | 62.37 | 0.94 | 40 | 151.46 | 47.83 | 8 | 38 | 25.63 | 18913.66 | 427.38 | 1277.3 | 110.36 | 68.42 | 18138.88 | 0.62 | 0.87 | 5.36 | 1.12 | 0.5 | 10
8 | 70 | CONCLUIDO | 2.2361 | 44.72 | 41.48 | 71.11 | 1.04 | 35 | 152.85 | 47.83 | 9 | 33 | 26.03 | 19085.83 | 418.56 | 1277.29 | 107.3 | 68.42 | 16633.91 | 0.64 | 0.87 | 5.35 | 1.02 | 0.5 | 10
9 | 70 | CONCLUIDO | 2.2495 | 44.45 | 41.33 | 79.99 | 1.15 | 31 | 154.25 | 47.83 | 10 | 29 | 26.43 | 19258.55 | 410.37 | 1277.31 | 102.63 | 68.42 | 14319.9 | 0.67 | 0.87 | 5.33 | 0.87 | 0.5 | 10
10 | 70 | CONCLUIDO | 2.2624 | 44.2 | 41.19 | 91.54 | 1.25 | 27 | 155.66 | 47.83 | 11 | 25 | 26.83 | 19431.82 | 399.4 | 1277.29 | 97.98 | 68.42 | 12013.68 | 0.7 | 0.88 | 5.33 | 0.73 | 0.5 | 10
11 | 70 | CONCLUIDO | 2.267 | 44.11 | 41.16 | 98.78 | 1.35 | 25 | 157.07 | 47.83 | 12 | 23 | 27.24 | 19605.66 | 392.12 | 1277.29 | 96.9 | 68.42 | 11482.45 | 0.71 | 0.88 | 5.33 | 0.69 | 0.5 | 10
12 | 70 | CONCLUIDO | 2.2767 | 43.92 | 41.06 | 111.98 | 1.45 | 22 | 158.48 | 47.83 | 13 | 20 | 27.65 | 19780.06 | 381.64 | 1277.29 | 93.68 | 68.42 | 9887.55 | 0.73 | 0.88 | 5.32 | 0.59 | 0.5 | 10
13 | 70 | CONCLUIDO | 2.2787 | 43.89 | 41.05 | 117.29 | 1.55 | 21 | 159.9 | 47.83 | 14 | 14 | 28.07 | 19955.16 | 374.97 | 1277.38 | 93.17 | 68.42 | 9638.42 | 0.73 | 0.88 | 5.33 | 0.58 | 0.5 | 10
14 | 70 | CONCLUIDO | 2.2815 | 43.83 | 41.02 | 123.07 | 1.65 | 20 | 161.32 | 47.83 | 15 | 4 | 28.5 | 20130.71 | 374.19 | 1277.29 | 91.99 | 68.42 | 9055.68 | 0.74 | 0.88 | 5.34 | 0.56 | 0.5 | 10
15 | 70 | CONCLUIDO | 2.2811 | 43.84 | 41.03 | 123.1 | 1.74 | 20 | 162.75 | 47.83 | 16 | 0 | 28.92 | 20306.85 | 375.49 | 1277.29 | 92.19 | 68.42 | 9151.84 | 0.74 | 0.88 | 5.34 | 0.57 | 0.5 | 10

## RESULTADOS_16
Unnamed: 0 | Volume de calda [L] | STATUS | Capacidade operacional [ha/h] | Tempo de missao [h] | Tempo util [h] | Tempo por voo [min] | Autonomia Projetada [h] | N° Voos | MTOW [kg] | Massa Estrutura [kg] | Combustível [kg] | Abastecimentos | Massa gerador | Potência gerador [W] | Combustível consumido [L] | Calda cons [L] | Distância percorrida [km] | Distância Pulverizando [km] | RTL ACUMULADO[m] | EOC [km/km] | EOC [h/h] | Tempo de manobra [h] | Tempo rtl_rtw [h] | V pulv [m/s] | V desloc [m/s]
0 | 90 | CONCLUIDO | 1.2829 | 77.95 | 56.47 | 6.32 | 0.1 | 536 | 176.73 | 52.44 | 1 | 534 | 33.29 | 22031.19 | 740.17 | 1277.55 | 596.13 | 68.42 | 258544.24 | 0.11 | 0.64 | 6.19 | 15.99 | 0.5 | 10
1 | 90 | CONCLUIDO | 1.7522 | 57.07 | 46.83 | 12.77 | 0.2 | 220 | 178.21 | 52.44 | 2 | 218 | 33.77 | 22213.89 | 608.81 | 1277.49 | 282.12 | 68.42 | 103118.53 | 0.24 | 0.77 | 5.63 | 6.36 | 0.5 | 10
2 | 90 | CONCLUIDO | 1.9325 | 51.75 | 44.42 | 19.31 | 0.3 | 138 | 179.7 | 52.44 | 3 | 136 | 34.26 | 22397.24 | 572.77 | 1277.44 | 202.88 | 68.42 | 63908.61 | 0.34 | 0.81 | 5.52 | 3.95 | 0.5 | 10
3 | 90 | CONCLUIDO | 2.0258 | 49.36 | 43.35 | 25.75 | 0.39 | 101 | 181.19 | 52.44 | 4 | 99 | 34.75 | 22581.25 | 554 | 1277.31 | 168.53 | 68.42 | 46918.42 | 0.41 | 0.83 | 5.45 | 2.89 | 0.5 | 10
4 | 90 | CONCLUIDO | 2.0867 | 47.92 | 42.69 | 32.42 | 0.49 | 79 | 182.69 | 52.44 | 5 | 77 | 35.25 | 22766.06 | 541.09 | 1277.36 | 147.22 | 68.42 | 36372.39 | 0.46 | 0.84 | 5.41 | 2.23 | 0.5 | 10
5 | 90 | CONCLUIDO | 2.1263 | 47.03 | 42.3 | 39.05 | 0.58 | 65 | 184.19 | 52.44 | 6 | 63 | 35.75 | 22951.43 | 531.51 | 1277.31 | 133.95 | 68.42 | 29806.09 | 0.51 | 0.85 | 5.4 | 1.83 | 0.5 | 10
6 | 90 | CONCLUIDO | 2.1561 | 46.38 | 42.01 | 45.82 | 0.67 | 55 | 185.7 | 52.44 | 7 | 53 | 36.26 | 23137.49 | 523.21 | 1277.29 | 124.75 | 68.42 | 25260.25 | 0.55 | 0.86 | 5.37 | 1.54 | 0.5 | 10
7 | 90 | CONCLUIDO | 2.177 | 45.94 | 41.81 | 52.26 | 0.76 | 48 | 187.22 | 52.44 | 8 | 46 | 36.78 | 23324.24 | 515.93 | 1277.3 | 118.07 | 68.42 | 21953.16 | 0.58 | 0.86 | 5.37 | 1.34 | 0.5 | 10
8 | 90 | CONCLUIDO | 2.1961 | 45.54 | 41.62 | 59.46 | 0.85 | 42 | 188.74 | 52.44 | 9 | 40 | 37.3 | 23511.69 | 508.64 | 1277.29 | 112.12 | 68.42 | 19006.55 | 0.61 | 0.87 | 5.35 | 1.16 | 0.5 | 10
9 | 90 | CONCLUIDO | 2.2121 | 45.21 | 41.47 | 67.25 | 0.93 | 37 | 190.26 | 52.44 | 10 | 35 | 37.82 | 23699.85 | 500.77 | 1277.32 | 106.98 | 68.42 | 16463.7 | 0.64 | 0.87 | 5.35 | 1 | 0.5 | 10
10 | 90 | CONCLUIDO | 2.2199 | 45.05 | 41.42 | 73.09 | 1.02 | 34 | 191.79 | 52.44 | 11 | 32 | 38.35 | 23888.73 | 495.99 | 1277.31 | 105.4 | 68.42 | 15686.87 | 0.65 | 0.87 | 5.34 | 0.95 | 0.5 | 10
11 | 90 | CONCLUIDO | 2.2296 | 44.85 | 41.33 | 79.99 | 1.1 | 31 | 193.33 | 52.44 | 12 | 29 | 38.89 | 24078.33 | 490.24 | 1277.29 | 102.55 | 68.42 | 14277.89 | 0.67 | 0.87 | 5.34 | 0.86 | 0.5 | 10
12 | 90 | CONCLUIDO | 2.2394 | 44.65 | 41.24 | 88.37 | 1.18 | 28 | 194.88 | 52.44 | 13 | 26 | 39.43 | 24268.67 | 484.53 | 1277.29 | 99.29 | 68.42 | 12662.17 | 0.69 | 0.87 | 5.34 | 0.77 | 0.5 | 10
13 | 90 | CONCLUIDO | 2.2468 | 44.51 | 41.16 | 94.99 | 1.27 | 26 | 196.42 | 52.44 | 14 | 24 | 39.98 | 24459.75 | 477.57 | 1277.3 | 97.23 | 68.42 | 11641.22 | 0.7 | 0.88 | 5.32 | 0.7 | 0.5 | 10
14 | 90 | CONCLUIDO | 2.2515 | 44.42 | 41.14 | 102.85 | 1.35 | 24 | 197.98 | 52.44 | 15 | 22 | 40.54 | 24651.58 | 472.01 | 1277.3 | 96.27 | 68.42 | 11173.3 | 0.71 | 0.88 | 5.33 | 0.68 | 0.5 | 10
15 | 90 | CONCLUIDO | 2.2593 | 44.26 | 41.06 | 111.98 | 1.42 | 22 | 199.54 | 52.44 | 16 | 20 | 41.1 | 24844.17 | 466.33 | 1277.29 | 93.56 | 68.42 | 9827.41 | 0.73 | 0.88 | 5.32 | 0.59 | 0.5 | 10
16 | 90 | CONCLUIDO | 2.2621 | 44.21 | 41.04 | 117.26 | 1.5 | 21 | 201.11 | 52.44 | 17 | 19 | 41.67 | 25037.53 | 458.43 | 1277.31 | 92.74 | 68.42 | 9423.84 | 0.74 | 0.88 | 5.33 | 0.57 | 0.5 | 10
17 | 90 | CONCLUIDO | 2.2694 | 44.06 | 40.97 | 129.37 | 1.58 | 19 | 202.68 | 52.44 | 18 | 17 | 42.24 | 25231.66 | 450.89 | 1277.31 | 90.77 | 68.42 | 8449.94 | 0.75 | 0.88 | 5.32 | 0.5 | 0.5 | 10
18 | 90 | CONCLUIDO | 2.2723 | 44.01 | 40.95 | 136.49 | 1.65 | 18 | 204.26 | 52.44 | 19 | 16 | 42.82 | 25426.72 | 446.01 | 1277.29 | 90.16 | 68.42 | 8147.25 | 0.76 | 0.88 | 5.31 | 0.48 | 0.5 | 10
19 | 90 | CONCLUIDO | 2.2758 | 43.94 | 40.92 | 144.41 | 1.73 | 17 | 205.85 | 52.44 | 20 | 14 | 43.41 | 25622.45 | 441.72 | 1277.29 | 88.94 | 68.42 | 7542.36 | 0.77 | 0.88 | 5.32 | 0.45 | 0.5 | 10
20 | 90 | CONCLUIDO | 2.2782 | 43.89 | 40.91 | 153.39 | 1.8 | 16 | 207.45 | 52.44 | 21 | 9 | 44 | 25818.99 | 435.43 | 1277.29 | 88.43 | 68.42 | 7296.03 | 0.77 | 0.88 | 5.32 | 0.44 | 0.5 | 10
21 | 90 | CONCLUIDO | 2.2776 | 43.91 | 40.92 | 153.44 | 1.87 | 16 | 209.05 | 52.44 | 22 | 6 | 44.6 | 26016.35 | 435.11 | 1277.35 | 88.59 | 68.42 | 7375.98 | 0.77 | 0.88 | 5.33 | 0.45 | 0.5 | 10
22 | 90 | CONCLUIDO | 2.278 | 43.9 | 40.91 | 153.41 | 1.94 | 16 | 210.65 | 52.44 | 23 | 1 | 45.21 | 26214.54 | 436.98 | 1277.31 | 88.42 | 68.42 | 7289.8 | 0.77 | 0.88 | 5.33 | 0.44 | 0.5 | 10
23 | 90 | CONCLUIDO | 2.2773 | 43.91 | 40.92 | 153.46 | 2.01 | 16 | 212.27 | 52.44 | 24 | 0 | 45.82 | 26413.56 | 439.76 | 1277.31 | 88.56 | 68.42 | 7360.16 | 0.77 | 0.88 | 5.33 | 0.46 | 0.5 | 10

## RESULTADOS_0
Unnamed: 0 | Volume de calda [L] | STATUS | Capacidade operacional [ha/h] | Tempo de missao [h] | Tempo util [h] | Tempo por voo [min] | Autonomia Projetada [h] | N° Voos | MTOW [kg] | Massa Estrutura [kg] | Combustível [kg] | Abastecimentos | Massa gerador | Potência gerador [W] | Combustível consumido [L] | Calda cons [L] | Distância percorrida [km] | Distância Pulverizando [km] | RTL ACUMULADO[m] | EOC [km/km] | EOC [h/h] | Tempo de manobra [h] | Tempo rtl_rtw [h] | V pulv [m/s] | V desloc [m/s]
0 | 10 | CONCLUIDO | 2.1091 | 47.41 | 44.33 | 20.62 | 0.64 | 129 | 26.11 | 12.1 | 1 | 0 | 3.01 | 3454.41 | 127.79 | 1277.41 | 195 | 68.42 | 60014.83 | 0.35 | 0.81 | 5.66 | 3.87 | 0.5 | 10

## RESULTADOS_7
Unnamed: 0 | Volume de calda [L] | STATUS | Capacidade operacional [ha/h] | Tempo de missao [h] | Tempo util [h] | Tempo por voo [min] | Autonomia Projetada [h] | N° Voos | MTOW [kg] | Massa Estrutura [kg] | Combustível [kg] | Abastecimentos | Massa gerador | Potência gerador [W] | Combustível consumido [L] | Calda cons [L] | Distância percorrida [km] | Distância Pulverizando [km] | RTL ACUMULADO[m] | EOC [km/km] | EOC [h/h] | Tempo de manobra [h] | Tempo rtl_rtw [h] | V pulv [m/s] | V desloc [m/s]
0 | 45 | CONCLUIDO | 1.7145 | 58.32 | 49.78 | 9.36 | 0.18 | 319 | 98.71 | 39.72 | 1 | 317 | 12.99 | 12407.75 | 440.81 | 1277.47 | 378.32 | 68.42 | 150725.03 | 0.18 | 0.72 | 5.8 | 9.31 | 0.5 | 10
1 | 45 | CONCLUIDO | 2.028 | 49.31 | 44.46 | 19.19 | 0.35 | 139 | 99.95 | 39.72 | 2 | 137 | 13.24 | 12561.45 | 383.55 | 1277.46 | 204.68 | 68.42 | 64803.05 | 0.33 | 0.81 | 5.51 | 4 | 0.5 | 10
2 | 45 | CONCLUIDO | 2.1382 | 46.77 | 42.97 | 29.3 | 0.52 | 88 | 101.2 | 39.72 | 3 | 86 | 13.49 | 12715.54 | 360.66 | 1277.34 | 156.22 | 68.42 | 40826.73 | 0.44 | 0.84 | 5.42 | 2.51 | 0.5 | 10
3 | 45 | CONCLUIDO | 2.1958 | 45.54 | 42.26 | 40.25 | 0.69 | 63 | 102.45 | 39.72 | 4 | 61 | 13.74 | 12870.03 | 344.26 | 1277.35 | 132.42 | 68.42 | 29051.37 | 0.52 | 0.85 | 5.4 | 1.79 | 0.5 | 10
4 | 45 | CONCLUIDO | 2.2301 | 44.84 | 41.85 | 51.24 | 0.85 | 49 | 103.71 | 39.72 | 5 | 47 | 14 | 13024.91 | 329.82 | 1277.35 | 119.34 | 68.42 | 22585.96 | 0.57 | 0.86 | 5.37 | 1.38 | 0.5 | 10
5 | 45 | CONCLUIDO | 2.2554 | 44.34 | 41.55 | 63.92 | 1.01 | 39 | 104.97 | 39.72 | 6 | 37 | 14.25 | 13180.19 | 314.99 | 1277.31 | 109.41 | 68.42 | 17667.66 | 0.63 | 0.87 | 5.36 | 1.08 | 0.5 | 10
6 | 45 | CONCLUIDO | 2.269 | 44.07 | 41.41 | 75.28 | 1.16 | 33 | 106.23 | 39.72 | 7 | 27 | 14.52 | 13335.87 | 301.91 | 1277.32 | 104.78 | 68.42 | 15381.56 | 0.65 | 0.87 | 5.35 | 0.94 | 0.5 | 10
7 | 45 | CONCLUIDO | 2.2765 | 43.93 | 41.32 | 82.65 | 1.31 | 30 | 107.5 | 39.72 | 8 | 2 | 14.78 | 13491.96 | 298.74 | 1277.3 | 101.33 | 68.42 | 13673.4 | 0.68 | 0.87 | 5.36 | 0.86 | 0.5 | 10
8 | 45 | CONCLUIDO | 2.2762 | 43.93 | 41.33 | 82.66 | 1.46 | 30 | 108.77 | 39.72 | 9 | 0 | 15.05 | 13648.58 | 301.59 | 1277.3 | 101.39 | 68.42 | 13701.18 | 0.67 | 0.87 | 5.37 | 0.86 | 0.5 | 10

## RESULTADOS_10
Unnamed: 0 | Volume de calda [L] | STATUS | Capacidade operacional [ha/h] | Tempo de missao [h] | Tempo util [h] | Tempo por voo [min] | Autonomia Projetada [h] | N° Voos | MTOW [kg] | Massa Estrutura [kg] | Combustível [kg] | Abastecimentos | Massa gerador | Potência gerador [W] | Combustível consumido [L] | Calda cons [L] | Distância percorrida [km] | Distância Pulverizando [km] | RTL ACUMULADO[m] | EOC [km/km] | EOC [h/h] | Tempo de manobra [h] | Tempo rtl_rtw [h] | V pulv [m/s] | V desloc [m/s]
0 | 60 | CONCLUIDO | 1.5602 | 64.09 | 51.97 | 7.97 | 0.14 | 391 | 124.63 | 45 | 1 | 389 | 18.64 | 15605.44 | 540.57 | 1277.42 | 449.52 | 68.42 | 185963.56 | 0.15 | 0.69 | 5.93 | 11.5 | 0.5 | 10
1 | 60 | CONCLUIDO | 1.9326 | 51.74 | 45.32 | 16.19 | 0.28 | 168 | 125.95 | 45 | 2 | 166 | 18.95 | 15767.7 | 463.81 | 1277.41 | 232.3 | 68.42 | 78466.85 | 0.29 | 0.8 | 5.56 | 4.85 | 0.5 | 10
2 | 60 | CONCLUIDO | 2.0693 | 48.32 | 43.48 | 24.61 | 0.42 | 106 | 127.27 | 45 | 3 | 104 | 19.27 | 15930.42 | 437.31 | 1277.41 | 172.36 | 68.42 | 48809.13 | 0.4 | 0.83 | 5.46 | 3.02 | 0.5 | 10
3 | 60 | CONCLUIDO | 2.1399 | 46.73 | 42.63 | 33.22 | 0.55 | 77 | 128.59 | 45 | 4 | 75 | 19.59 | 16093.6 | 420.89 | 1277.31 | 145.11 | 68.42 | 35328.66 | 0.47 | 0.85 | 5.41 | 2.17 | 0.5 | 10
4 | 60 | CONCLUIDO | 2.1819 | 45.83 | 42.17 | 42.17 | 0.68 | 60 | 129.92 | 45 | 5 | 58 | 19.92 | 16257.24 | 408.58 | 1277.34 | 129.63 | 68.42 | 27673.58 | 0.53 | 0.86 | 5.39 | 1.7 | 0.5 | 10
5 | 60 | CONCLUIDO | 2.2118 | 45.21 | 41.83 | 51.22 | 0.81 | 49 | 131.25 | 45 | 6 | 47 | 20.25 | 16421.36 | 397.71 | 1277.31 | 118.48 | 68.42 | 22154.59 | 0.58 | 0.86 | 5.37 | 1.36 | 0.5 | 10
6 | 60 | CONCLUIDO | 2.2334 | 44.77 | 41.59 | 60.87 | 0.93 | 41 | 132.58 | 45 | 7 | 39 | 20.59 | 16585.95 | 387.69 | 1277.3 | 111.11 | 68.42 | 18508.83 | 0.62 | 0.87 | 5.35 | 1.13 | 0.5 | 10
7 | 60 | CONCLUIDO | 2.2483 | 44.48 | 41.45 | 71.06 | 1.06 | 35 | 133.92 | 45 | 8 | 33 | 20.93 | 16751.02 | 376.21 | 1277.31 | 106.45 | 68.42 | 16208.25 | 0.64 | 0.87 | 5.35 | 0.98 | 0.5 | 10
8 | 60 | CONCLUIDO | 2.2599 | 44.25 | 41.33 | 79.98 | 1.18 | 31 | 135.27 | 45 | 9 | 29 | 21.27 | 16916.71 | 365.32 | 1277.34 | 102.27 | 68.42 | 14138.8 | 0.67 | 0.87 | 5.34 | 0.86 | 0.5 | 10
9 | 60 | CONCLUIDO | 2.2712 | 44.03 | 41.21 | 91.57 | 1.29 | 27 | 136.61 | 45 | 10 | 25 | 21.61 | 17082.76 | 356.56 | 1277.29 | 98.48 | 68.42 | 12263.73 | 0.69 | 0.88 | 5.33 | 0.74 | 0.5 | 10
10 | 60 | CONCLUIDO | 2.278 | 43.9 | 41.15 | 102.88 | 1.41 | 24 | 137.96 | 45 | 11 | 16 | 21.96 | 17249.3 | 345.81 | 1277.29 | 96.2 | 68.42 | 11136.14 | 0.71 | 0.88 | 5.34 | 0.69 | 0.5 | 10
11 | 60 | CONCLUIDO | 2.2809 | 43.84 | 41.12 | 107.28 | 1.52 | 23 | 139.32 | 45 | 12 | 5 | 22.32 | 17416.34 | 343.54 | 1277.3 | 95.02 | 68.42 | 10551.64 | 0.72 | 0.88 | 5.35 | 0.66 | 0.5 | 10
12 | 60 | CONCLUIDO | 2.28 | 43.86 | 41.14 | 107.32 | 1.63 | 23 | 140.67 | 45 | 13 | 0 | 22.68 | 17583.88 | 346.01 | 1277.33 | 95.5 | 68.42 | 10792.01 | 0.72 | 0.88 | 5.35 | 0.67 | 0.5 | 10

## RESULTADOS_14
Unnamed: 0 | Volume de calda [L] | STATUS | Capacidade operacional [ha/h] | Tempo de missao [h] | Tempo util [h] | Tempo por voo [min] | Autonomia Projetada [h] | N° Voos | MTOW [kg] | Massa Estrutura [kg] | Combustível [kg] | Abastecimentos | Massa gerador | Potência gerador [W] | Combustível consumido [L] | Calda cons [L] | Distância percorrida [km] | Distância Pulverizando [km] | RTL ACUMULADO[m] | EOC [km/km] | EOC [h/h] | Tempo de manobra [h] | Tempo rtl_rtw [h] | V pulv [m/s] | V desloc [m/s]
0 | 80 | CONCLUIDO | 1.3724 | 72.87 | 54.88 | 6.78 | 0.11 | 486 | 159.12 | 50.28 | 1 | 484 | 27.84 | 19859.16 | 671.79 | 1277.57 | 544.82 | 68.42 | 233136.08 | 0.13 | 0.66 | 6.09 | 14.41 | 0.5 | 10
1 | 80 | CONCLUIDO | 1.8113 | 55.21 | 46.34 | 13.7 | 0.22 | 203 | 160.54 | 50.28 | 2 | 201 | 28.26 | 20034.4 | 561.45 | 1277.45 | 265.4 | 68.42 | 94843.09 | 0.26 | 0.78 | 5.63 | 5.87 | 0.5 | 10
2 | 80 | CONCLUIDO | 1.9769 | 50.58 | 44.13 | 20.69 | 0.33 | 128 | 161.97 | 50.28 | 3 | 126 | 28.69 | 20210.21 | 529.29 | 1277.39 | 193.98 | 68.42 | 59506.18 | 0.35 | 0.82 | 5.49 | 3.67 | 0.5 | 10
3 | 80 | CONCLUIDO | 2.0649 | 48.43 | 43.11 | 27.81 | 0.43 | 93 | 163.4 | 50.28 | 4 | 91 | 29.12 | 20386.62 | 511.4 | 1277.4 | 160.27 | 68.42 | 42827.3 | 0.43 | 0.84 | 5.44 | 2.64 | 0.5 | 10
4 | 80 | CONCLUIDO | 2.1172 | 47.23 | 42.56 | 34.98 | 0.54 | 73 | 164.83 | 50.28 | 5 | 71 | 29.55 | 20563.61 | 499.54 | 1277.37 | 142.48 | 68.42 | 34035.08 | 0.48 | 0.85 | 5.41 | 2.09 | 0.5 | 10
5 | 80 | CONCLUIDO | 2.1552 | 46.4 | 42.14 | 42.14 | 0.64 | 60 | 166.27 | 50.28 | 6 | 58 | 29.99 | 20741.2 | 488.56 | 1277.29 | 128.99 | 68.42 | 27354.17 | 0.53 | 0.86 | 5.38 | 1.68 | 0.5 | 10
6 | 80 | CONCLUIDO | 2.1807 | 45.86 | 41.89 | 49.28 | 0.74 | 51 | 167.72 | 50.28 | 7 | 49 | 30.44 | 20919.39 | 479.83 | 1277.31 | 120.74 | 68.42 | 23273.77 | 0.57 | 0.86 | 5.37 | 1.42 | 0.5 | 10
7 | 80 | CONCLUIDO | 2.2005 | 45.44 | 41.7 | 56.87 | 0.84 | 44 | 169.17 | 50.28 | 8 | 42 | 30.89 | 21098.19 | 472.89 | 1277.36 | 114.48 | 68.42 | 20176.64 | 0.6 | 0.86 | 5.36 | 1.23 | 0.5 | 10
8 | 80 | CONCLUIDO | 2.2182 | 45.08 | 41.53 | 65.58 | 0.94 | 38 | 170.62 | 50.28 | 9 | 36 | 31.34 | 21277.6 | 464.78 | 1277.35 | 109.18 | 68.42 | 17558.39 | 0.63 | 0.87 | 5.35 | 1.07 | 0.5 | 10
9 | 80 | CONCLUIDO | 2.2307 | 44.83 | 41.41 | 73.08 | 1.03 | 34 | 172.08 | 50.28 | 10 | 32 | 31.8 | 21457.64 | 456.92 | 1277.32 | 105.15 | 68.42 | 15562.11 | 0.65 | 0.87 | 5.34 | 0.94 | 0.5 | 10
10 | 80 | CONCLUIDO | 2.239 | 44.66 | 41.34 | 80.01 | 1.12 | 31 | 173.55 | 50.28 | 11 | 29 | 32.27 | 21638.31 | 451.41 | 1277.31 | 102.68 | 68.42 | 14345.45 | 0.67 | 0.87 | 5.34 | 0.87 | 0.5 | 10
11 | 80 | CONCLUIDO | 2.2487 | 44.47 | 41.24 | 88.38 | 1.22 | 28 | 175.02 | 50.28 | 12 | 26 | 32.74 | 21819.6 | 443.02 | 1277.3 | 99.63 | 68.42 | 12835.18 | 0.69 | 0.87 | 5.33 | 0.78 | 0.5 | 10
12 | 80 | CONCLUIDO | 2.2581 | 44.28 | 41.15 | 98.77 | 1.31 | 25 | 176.49 | 50.28 | 13 | 23 | 33.21 | 22001.54 | 435.56 | 1277.29 | 96.73 | 68.42 | 11398.85 | 0.71 | 0.88 | 5.33 | 0.69 | 0.5 | 10
13 | 80 | CONCLUIDO | 2.2649 | 44.15 | 41.09 | 107.18 | 1.4 | 23 | 177.97 | 50.28 | 14 | 21 | 33.69 | 22184.13 | 427.39 | 1277.31 | 94.68 | 68.42 | 10381.85 | 0.72 | 0.88 | 5.32 | 0.62 | 0.5 | 10
14 | 80 | CONCLUIDO | 2.2672 | 44.11 | 41.07 | 112.02 | 1.48 | 22 | 179.46 | 50.28 | 15 | 20 | 34.18 | 22367.38 | 420.19 | 1277.3 | 94.18 | 68.42 | 10136.9 | 0.73 | 0.88 | 5.32 | 0.61 | 0.5 | 10
15 | 80 | CONCLUIDO | 2.2745 | 43.97 | 41 | 122.99 | 1.57 | 20 | 180.95 | 50.28 | 16 | 18 | 34.67 | 22551.28 | 415.92 | 1277.31 | 91.77 | 68.42 | 8943.94 | 0.75 | 0.88 | 5.32 | 0.53 | 0.5 | 10
16 | 80 | CONCLUIDO | 2.2768 | 43.92 | 40.98 | 129.43 | 1.65 | 19 | 182.45 | 50.28 | 17 | 13 | 35.17 | 22735.98 | 408.57 | 1277.29 | 91.34 | 68.42 | 8734.72 | 0.75 | 0.88 | 5.32 | 0.52 | 0.5 | 10
17 | 80 | CONCLUIDO | 2.2797 | 43.87 | 40.96 | 136.54 | 1.74 | 18 | 183.95 | 50.28 | 18 | 6 | 35.67 | 22921.24 | 402.12 | 1277.3 | 90.16 | 68.42 | 8146.44 | 0.76 | 0.88 | 5.33 | 0.5 | 0.5 | 10
18 | 80 | CONCLUIDO | 2.2821 | 43.82 | 40.95 | 144.52 | 1.82 | 17 | 185.46 | 50.28 | 19 | 0 | 36.18 | 23107.19 | 403.23 | 1277.31 | 89.23 | 68.42 | 7688.08 | 0.77 | 0.88 | 5.34 | 0.48 | 0.5 | 10

## RESULTADOS_5
Unnamed: 0 | Volume de calda [L] | STATUS | Capacidade operacional [ha/h] | Tempo de missao [h] | Tempo util [h] | Tempo por voo [min] | Autonomia Projetada [h] | N° Voos | MTOW [kg] | Massa Estrutura [kg] | Combustível [kg] | Abastecimentos | Massa gerador | Potência gerador [W] | Combustível consumido [L] | Calda cons [L] | Distância percorrida [km] | Distância Pulverizando [km] | RTL ACUMULADO[m] | EOC [km/km] | EOC [h/h] | Tempo de manobra [h] | Tempo rtl_rtw [h] | V pulv [m/s] | V desloc [m/s]
0 | 35 | CONCLUIDO | 1.8251 | 54.79 | 48.28 | 10.81 | 0.22 | 268 | 80.84 | 35.1 | 1 | 266 | 9.74 | 10204.21 | 370.49 | 1277.43 | 328.52 | 68.42 | 126079.42 | 0.21 | 0.75 | 5.74 | 7.81 | 0.5 | 10
1 | 35 | CONCLUIDO | 2.0962 | 47.71 | 43.8 | 22.46 | 0.43 | 117 | 82.04 | 35.1 | 2 | 115 | 9.94 | 10352.53 | 323.44 | 1277.36 | 182.64 | 68.42 | 53891.78 | 0.37 | 0.82 | 5.48 | 3.33 | 0.5 | 10
2 | 35 | CONCLUIDO | 2.1887 | 45.69 | 42.54 | 34.97 | 0.63 | 73 | 83.25 | 35.1 | 3 | 71 | 10.15 | 10501.19 | 301.06 | 1277.33 | 142.15 | 68.42 | 33868.59 | 0.48 | 0.85 | 5.4 | 2.08 | 0.5 | 10
3 | 35 | CONCLUIDO | 2.2359 | 44.73 | 41.94 | 48.39 | 0.83 | 52 | 84.46 | 35.1 | 4 | 50 | 10.36 | 10650.22 | 282.67 | 1277.33 | 122.27 | 68.42 | 24035.04 | 0.56 | 0.86 | 5.37 | 1.47 | 0.5 | 10
4 | 35 | CONCLUIDO | 2.2637 | 44.17 | 41.59 | 62.39 | 1.02 | 40 | 85.67 | 35.1 | 5 | 23 | 10.57 | 10799.59 | 266.32 | 1277.35 | 110.56 | 68.42 | 18236.77 | 0.62 | 0.87 | 5.37 | 1.13 | 0.5 | 10
5 | 35 | CONCLUIDO | 2.2669 | 44.11 | 41.57 | 65.63 | 1.21 | 38 | 86.88 | 35.1 | 6 | 0 | 10.78 | 10949.33 | 264.63 | 1277.35 | 108.51 | 68.42 | 17225.83 | 0.63 | 0.87 | 5.4 | 1.1 | 0.5 | 10

## RESULTADOS_8
Unnamed: 0 | Volume de calda [L] | STATUS | Capacidade operacional [ha/h] | Tempo de missao [h] | Tempo util [h] | Tempo por voo [min] | Autonomia Projetada [h] | N° Voos | MTOW [kg] | Massa Estrutura [kg] | Combustível [kg] | Abastecimentos | Massa gerador | Potência gerador [W] | Combustível consumido [L] | Calda cons [L] | Distância percorrida [km] | Distância Pulverizando [km] | RTL ACUMULADO[m] | EOC [km/km] | EOC [h/h] | Tempo de manobra [h] | Tempo rtl_rtw [h] | V pulv [m/s] | V desloc [m/s]
0 | 50 | CONCLUIDO | 1.6623 | 60.16 | 50.5 | 8.83 | 0.16 | 343 | 107.41 | 41.65 | 1 | 341 | 14.77 | 13481.73 | 474.5 | 1277.51 | 402.02 | 68.42 | 162454.98 | 0.17 | 0.71 | 5.84 | 10.03 | 0.5 | 10
1 | 50 | CONCLUIDO | 1.9971 | 50.07 | 44.73 | 18.01 | 0.32 | 149 | 108.68 | 41.65 | 2 | 147 | 15.03 | 13638.32 | 411.27 | 1277.35 | 212.95 | 68.42 | 68890.26 | 0.32 | 0.81 | 5.53 | 4.26 | 0.5 | 10
2 | 50 | CONCLUIDO | 2.1141 | 47.3 | 43.18 | 27.56 | 0.48 | 94 | 109.96 | 41.65 | 3 | 92 | 15.31 | 13795.21 | 387.87 | 1277.36 | 162.26 | 68.42 | 43819.95 | 0.42 | 0.84 | 5.45 | 2.71 | 0.5 | 10
3 | 50 | CONCLUIDO | 2.1757 | 45.96 | 42.42 | 37.43 | 0.63 | 68 | 111.23 | 41.65 | 4 | 66 | 15.58 | 13952.52 | 371.37 | 1277.34 | 138.01 | 68.42 | 31824.95 | 0.5 | 0.85 | 5.4 | 1.95 | 0.5 | 10
4 | 50 | CONCLUIDO | 2.2134 | 45.18 | 41.96 | 47.51 | 0.78 | 53 | 112.51 | 41.65 | 5 | 51 | 15.86 | 14110.24 | 357.54 | 1277.34 | 123.28 | 68.42 | 24531.24 | 0.56 | 0.86 | 5.37 | 1.5 | 0.5 | 10
5 | 50 | CONCLUIDO | 2.2377 | 44.69 | 41.7 | 58.18 | 0.93 | 43 | 113.79 | 41.65 | 6 | 41 | 16.14 | 14268.39 | 344.64 | 1277.36 | 114.09 | 68.42 | 19988.76 | 0.6 | 0.87 | 5.37 | 1.23 | 0.5 | 10
6 | 50 | CONCLUIDO | 2.2601 | 44.25 | 41.43 | 71.03 | 1.07 | 35 | 115.08 | 41.65 | 7 | 33 | 16.43 | 14426.96 | 330.97 | 1277.36 | 105.77 | 68.42 | 15867.08 | 0.65 | 0.87 | 5.34 | 0.97 | 0.5 | 10
7 | 50 | CONCLUIDO | 2.2726 | 44 | 41.3 | 82.6 | 1.21 | 30 | 116.37 | 41.65 | 8 | 26 | 16.72 | 14585.96 | 320.68 | 1277.3 | 101.43 | 68.42 | 13721.75 | 0.67 | 0.87 | 5.34 | 0.83 | 0.5 | 10
8 | 50 | CONCLUIDO | 2.2794 | 43.87 | 41.24 | 91.64 | 1.35 | 27 | 117.66 | 41.65 | 9 | 8 | 17.01 | 14745.39 | 312.46 | 1277.41 | 98.72 | 68.42 | 12383.03 | 0.69 | 0.87 | 5.35 | 0.77 | 0.5 | 10
9 | 50 | CONCLUIDO | 2.2791 | 43.88 | 41.24 | 91.65 | 1.48 | 27 | 118.96 | 41.65 | 10 | 0 | 17.31 | 14905.25 | 315.55 | 1277.3 | 98.48 | 68.42 | 12261.14 | 0.69 | 0.87 | 5.37 | 0.78 | 0.5 | 10

## RESULTADOS_3
Unnamed: 0 | Volume de calda [L] | STATUS | Capacidade operacional [ha/h] | Tempo de missao [h] | Tempo util [h] | Tempo por voo [min] | Autonomia Projetada [h] | N° Voos | MTOW [kg] | Massa Estrutura [kg] | Combustível [kg] | Abastecimentos | Massa gerador | Potência gerador [W] | Combustível consumido [L] | Calda cons [L] | Distância percorrida [km] | Distância Pulverizando [km] | RTL ACUMULADO[m] | EOC [km/km] | EOC [h/h] | Tempo de manobra [h] | Tempo rtl_rtw [h] | V pulv [m/s] | V desloc [m/s]
0 | 25 | CONCLUIDO | 1.9509 | 51.26 | 46.55 | 13.3 | 0.28 | 210 | 61.76 | 28.92 | 1 | 208 | 6.84 | 7851.41 | 290.79 | 1277.45 | 272.25 | 68.42 | 98233.73 | 0.25 | 0.78 | 5.64 | 6.08 | 0.5 | 10
1 | 25 | CONCLUIDO | 2.168 | 46.13 | 43.07 | 28.4 | 0.55 | 91 | 62.92 | 28.92 | 2 | 89 | 7 | 7994.37 | 251.31 | 1277.33 | 158.67 | 68.42 | 42039.79 | 0.43 | 0.84 | 5.45 | 2.6 | 0.5 | 10
2 | 25 | CONCLUIDO | 2.2394 | 44.66 | 42.08 | 45.09 | 0.81 | 56 | 64.08 | 28.92 | 3 | 37 | 7.16 | 8137.65 | 226.74 | 1277.36 | 126.06 | 68.42 | 25907.7 | 0.54 | 0.86 | 5.41 | 1.62 | 0.5 | 10
3 | 25 | CONCLUIDO | 2.244 | 44.56 | 42.03 | 47.58 | 1.07 | 53 | 65.25 | 28.92 | 4 | 0 | 7.33 | 8281.25 | 226.52 | 1277.34 | 122.95 | 68.42 | 24366.22 | 0.56 | 0.86 | 5.45 | 1.57 | 0.5 | 10

## RESULTADOS_15
Unnamed: 0 | Volume de calda [L] | STATUS | Capacidade operacional [ha/h] | Tempo de missao [h] | Tempo util [h] | Tempo por voo [min] | Autonomia Projetada [h] | N° Voos | MTOW [kg] | Massa Estrutura [kg] | Combustível [kg] | Abastecimentos | Massa gerador | Potência gerador [W] | Combustível consumido [L] | Calda cons [L] | Distância percorrida [km] | Distância Pulverizando [km] | RTL ACUMULADO[m] | EOC [km/km] | EOC [h/h] | Tempo de manobra [h] | Tempo rtl_rtw [h] | V pulv [m/s] | V desloc [m/s]
0 | 85 | CONCLUIDO | 1.3283 | 75.29 | 55.63 | 6.54 | 0.11 | 510 | 167.88 | 51.39 | 1 | 508 | 30.49 | 20939.59 | 705.21 | 1277.63 | 568.99 | 68.42 | 245101.57 | 0.12 | 0.65 | 6.14 | 15.15 | 0.5 | 10
1 | 85 | CONCLUIDO | 1.7809 | 56.15 | 46.6 | 13.19 | 0.21 | 212 | 169.33 | 51.39 | 2 | 210 | 30.94 | 21118.46 | 585.36 | 1277.45 | 274.5 | 68.42 | 99347.93 | 0.25 | 0.77 | 5.62 | 6.13 | 0.5 | 10
2 | 85 | CONCLUIDO | 1.9553 | 51.14 | 44.26 | 19.97 | 0.31 | 133 | 170.79 | 51.39 | 3 | 131 | 31.4 | 21297.94 | 550.97 | 1277.4 | 197.69 | 68.42 | 61339.26 | 0.35 | 0.81 | 5.51 | 3.79 | 0.5 | 10
3 | 85 | CONCLUIDO | 2.0456 | 48.89 | 43.23 | 26.74 | 0.41 | 97 | 172.25 | 51.39 | 4 | 95 | 31.86 | 21478.05 | 533.12 | 1277.31 | 164.12 | 68.42 | 44735.79 | 0.42 | 0.83 | 5.45 | 2.76 | 0.5 | 10
4 | 85 | CONCLUIDO | 2.1018 | 47.58 | 42.63 | 33.66 | 0.51 | 76 | 173.71 | 51.39 | 5 | 74 | 32.32 | 21658.78 | 520.37 | 1277.33 | 144.92 | 68.42 | 35236.72 | 0.47 | 0.85 | 5.41 | 2.16 | 0.5 | 10
5 | 85 | CONCLUIDO | 2.1417 | 46.69 | 42.22 | 40.86 | 0.61 | 62 | 175.18 | 51.39 | 6 | 60 | 32.79 | 21840.16 | 510.62 | 1277.31 | 131.46 | 68.42 | 28576.87 | 0.52 | 0.85 | 5.39 | 1.75 | 0.5 | 10
6 | 85 | CONCLUIDO | 2.1672 | 46.14 | 41.97 | 47.52 | 0.7 | 53 | 176.66 | 51.39 | 7 | 51 | 33.27 | 22022.17 | 502.12 | 1277.33 | 123.37 | 68.42 | 24577.9 | 0.55 | 0.86 | 5.38 | 1.51 | 0.5 | 10
7 | 85 | CONCLUIDO | 2.1881 | 45.7 | 41.77 | 54.48 | 0.8 | 46 | 178.14 | 51.39 | 8 | 44 | 33.75 | 22204.83 | 494.87 | 1277.29 | 116.87 | 68.42 | 21365.07 | 0.59 | 0.86 | 5.36 | 1.31 | 0.5 | 10
8 | 85 | CONCLUIDO | 2.2072 | 45.31 | 41.58 | 62.37 | 0.89 | 40 | 179.63 | 51.39 | 9 | 38 | 34.24 | 22388.15 | 486.4 | 1277.33 | 110.53 | 68.42 | 18222.55 | 0.62 | 0.87 | 5.35 | 1.11 | 0.5 | 10
9 | 85 | CONCLUIDO | 2.2188 | 45.07 | 41.48 | 69.13 | 0.98 | 36 | 181.12 | 51.39 | 10 | 34 | 34.73 | 22572.13 | 480.2 | 1277.31 | 107.14 | 68.42 | 16548.54 | 0.64 | 0.87 | 5.35 | 1.01 | 0.5 | 10
10 | 85 | CONCLUIDO | 2.2306 | 44.83 | 41.38 | 77.58 | 1.07 | 32 | 182.62 | 51.39 | 11 | 30 | 35.22 | 22756.91 | 474.22 | 1277.32 | 103.87 | 68.42 | 14934.21 | 0.66 | 0.87 | 5.34 | 0.91 | 0.5 | 10
11 | 85 | CONCLUIDO | 2.2412 | 44.62 | 41.26 | 85.37 | 1.16 | 29 | 184.12 | 51.39 | 12 | 27 | 35.73 | 22942.24 | 467.2 | 1277.3 | 100.29 | 68.42 | 13159.35 | 0.68 | 0.87 | 5.33 | 0.8 | 0.5 | 10
12 | 85 | CONCLUIDO | 2.2473 | 44.5 | 41.21 | 91.58 | 1.24 | 27 | 185.63 | 51.39 | 13 | 25 | 36.24 | 23128.27 | 461.66 | 1277.29 | 98.53 | 68.42 | 12287.67 | 0.69 | 0.88 | 5.33 | 0.74 | 0.5 | 10
13 | 85 | CONCLUIDO | 2.2527 | 44.39 | 41.17 | 98.81 | 1.33 | 25 | 187.14 | 51.39 | 14 | 23 | 36.75 | 23314.98 | 454.15 | 1277.3 | 97.19 | 68.42 | 11630.09 | 0.7 | 0.88 | 5.33 | 0.71 | 0.5 | 10
14 | 85 | CONCLUIDO | 2.2597 | 44.25 | 41.1 | 107.22 | 1.41 | 23 | 188.66 | 51.39 | 15 | 21 | 37.27 | 23502.4 | 446.91 | 1277.29 | 95.04 | 68.42 | 10565.64 | 0.72 | 0.88 | 5.33 | 0.64 | 0.5 | 10
15 | 85 | CONCLUIDO | 2.2679 | 44.09 | 41.01 | 117.17 | 1.49 | 21 | 190.19 | 51.39 | 16 | 19 | 37.79 | 23690.52 | 441.49 | 1277.29 | 92.11 | 68.42 | 9109.7 | 0.74 | 0.88 | 5.32 | 0.54 | 0.5 | 10
16 | 85 | CONCLUIDO | 2.2695 | 44.06 | 41.01 | 123.04 | 1.57 | 20 | 191.72 | 51.39 | 17 | 18 | 38.33 | 23879.37 | 434.67 | 1277.29 | 92.05 | 68.42 | 9083.19 | 0.74 | 0.88 | 5.32 | 0.55 | 0.5 | 10
17 | 85 | CONCLUIDO | 2.276 | 43.94 | 40.95 | 136.52 | 1.65 | 18 | 193.26 | 51.39 | 18 | 15 | 38.86 | 24068.93 | 425.48 | 1277.29 | 90.22 | 68.42 | 8176.24 | 0.76 | 0.88 | 5.32 | 0.49 | 0.5 | 10
18 | 85 | CONCLUIDO | 2.2791 | 43.88 | 40.93 | 144.45 | 1.73 | 17 | 194.8 | 51.39 | 19 | 12 | 39.41 | 24259.23 | 421.39 | 1277.29 | 89.23 | 68.42 | 7687.72 | 0.77 | 0.88 | 5.32 | 0.46 | 0.5 | 10
19 | 85 | CONCLUIDO | 2.2788 | 43.88 | 40.93 | 144.48 | 1.81 | 17 | 196.35 | 51.39 | 20 | 6 | 39.96 | 24450.27 | 417.24 | 1277.31 | 89.3 | 68.42 | 7725.08 | 0.77 | 0.88 | 5.33 | 0.47 | 0.5 | 10
20 | 85 | CONCLUIDO | 2.2776 | 43.91 | 40.96 | 144.55 | 1.88 | 17 | 197.9 | 51.39 | 21 | 0 | 40.51 | 24642.07 | 416.57 | 1277.31 | 89.69 | 68.42 | 7916.98 | 0.76 | 0.88 | 5.34 | 0.49 | 0.5 | 10

## RESULTADOS_2
Unnamed: 0 | Volume de calda [L] | STATUS | Capacidade operacional [ha/h] | Tempo de missao [h] | Tempo util [h] | Tempo por voo [min] | Autonomia Projetada [h] | N° Voos | MTOW [kg] | Massa Estrutura [kg] | Combustível [kg] | Abastecimentos | Massa gerador | Potência gerador [W] | Combustível consumido [L] | Calda cons [L] | Distância percorrida [km] | Distância Pulverizando [km] | RTL ACUMULADO[m] | EOC [km/km] | EOC [h/h] | Tempo de manobra [h] | Tempo rtl_rtw [h] | V pulv [m/s] | V desloc [m/s]
0 | 20 | CONCLUIDO | 2.0211 | 49.48 | 45.57 | 15.45 | 0.34 | 177 | 51.33 | 24.83 | 1 | 175 | 5.51 | 6564.78 | 244.39 | 1277.55 | 240.5 | 68.42 | 82525.65 | 0.28 | 0.79 | 5.57 | 5.1 | 0.5 | 10
1 | 20 | CONCLUIDO | 2.2065 | 45.32 | 42.64 | 33.67 | 0.66 | 76 | 52.47 | 24.83 | 2 | 62 | 5.64 | 6705.1 | 205.42 | 1277.35 | 144.65 | 68.42 | 35101.88 | 0.47 | 0.85 | 5.43 | 2.18 | 0.5 | 10
2 | 20 | CONCLUIDO | 2.2234 | 44.98 | 42.43 | 39.17 | 0.97 | 65 | 53.61 | 24.83 | 3 | 0 | 5.78 | 6845.59 | 201.39 | 1277.34 | 135.36 | 68.42 | 30515.61 | 0.51 | 0.85 | 5.49 | 1.97 | 0.5 | 10

## RESULTADOS_11
Unnamed: 0 | Volume de calda [L] | STATUS | Capacidade operacional [ha/h] | Tempo de missao [h] | Tempo util [h] | Tempo por voo [min] | Autonomia Projetada [h] | N° Voos | MTOW [kg] | Massa Estrutura [kg] | Combustível [kg] | Abastecimentos | Massa gerador | Potência gerador [W] | Combustível consumido [L] | Calda cons [L] | Distância percorrida [km] | Distância Pulverizando [km] | RTL ACUMULADO[m] | EOC [km/km] | EOC [h/h] | Tempo de manobra [h] | Tempo rtl_rtw [h] | V pulv [m/s] | V desloc [m/s]
0 | 65 | CONCLUIDO | 1.5122 | 66.13 | 52.68 | 7.63 | 0.13 | 414 | 133.21 | 46.47 | 1 | 412 | 20.75 | 16663.42 | 573.07 | 1277.6 | 472.3 | 68.42 | 197237.96 | 0.14 | 0.68 | 5.98 | 12.21 | 0.5 | 10
1 | 65 | CONCLUIDO | 1.9021 | 52.57 | 45.58 | 15.45 | 0.26 | 177 | 134.55 | 46.47 | 2 | 175 | 21.09 | 16828.84 | 488.83 | 1277.46 | 240.64 | 68.42 | 82593.34 | 0.28 | 0.79 | 5.58 | 5.11 | 0.5 | 10
2 | 65 | CONCLUIDO | 2.0448 | 48.9 | 43.67 | 23.4 | 0.39 | 112 | 135.9 | 46.47 | 3 | 110 | 21.43 | 16994.64 | 461.53 | 1277.37 | 178.32 | 68.42 | 51759.52 | 0.38 | 0.83 | 5.48 | 3.21 | 0.5 | 10
3 | 65 | CONCLUIDO | 2.1211 | 47.14 | 42.76 | 31.67 | 0.52 | 81 | 137.25 | 46.47 | 4 | 79 | 21.78 | 17160.92 | 445.07 | 1277.32 | 149.27 | 68.42 | 37387.08 | 0.46 | 0.84 | 5.41 | 2.29 | 0.5 | 10
4 | 65 | CONCLUIDO | 2.1669 | 46.15 | 42.25 | 40.24 | 0.64 | 63 | 138.6 | 46.47 | 5 | 61 | 22.13 | 17327.69 | 432.32 | 1277.31 | 132.89 | 68.42 | 29289.33 | 0.51 | 0.85 | 5.38 | 1.79 | 0.5 | 10
5 | 65 | CONCLUIDO | 2.1971 | 45.51 | 41.92 | 48.37 | 0.76 | 52 | 139.95 | 46.47 | 6 | 50 | 22.49 | 17494.97 | 421.49 | 1277.35 | 121.75 | 68.42 | 23771.46 | 0.56 | 0.86 | 5.37 | 1.45 | 0.5 | 10
6 | 65 | CONCLUIDO | 2.2174 | 45.1 | 41.72 | 56.89 | 0.88 | 44 | 141.31 | 46.47 | 7 | 42 | 22.85 | 17662.75 | 412.29 | 1277.29 | 114.95 | 68.42 | 20414.88 | 0.6 | 0.86 | 5.37 | 1.25 | 0.5 | 10
7 | 65 | CONCLUIDO | 2.2388 | 44.67 | 41.48 | 67.26 | 0.99 | 37 | 142.68 | 46.47 | 8 | 35 | 23.21 | 17831.04 | 400.76 | 1277.33 | 107.02 | 68.42 | 16485.76 | 0.64 | 0.87 | 5.35 | 1.01 | 0.5 | 10
8 | 65 | CONCLUIDO | 2.2492 | 44.46 | 41.38 | 75.24 | 1.11 | 33 | 144.05 | 46.47 | 9 | 31 | 23.58 | 17999.83 | 393 | 1277.34 | 103.93 | 68.42 | 14960.94 | 0.66 | 0.87 | 5.35 | 0.92 | 0.5 | 10
9 | 65 | CONCLUIDO | 2.2602 | 44.24 | 41.27 | 85.39 | 1.22 | 29 | 145.42 | 46.47 | 10 | 27 | 23.95 | 18169.15 | 383.48 | 1277.29 | 100.57 | 68.42 | 13296.54 | 0.68 | 0.87 | 5.34 | 0.81 | 0.5 | 10
10 | 65 | CONCLUIDO | 2.269 | 44.07 | 41.19 | 95.04 | 1.33 | 26 | 146.8 | 46.47 | 11 | 24 | 24.33 | 18338.99 | 373.92 | 1277.3 | 97.47 | 68.42 | 11761.35 | 0.7 | 0.88 | 5.34 | 0.72 | 0.5 | 10
11 | 65 | CONCLUIDO | 2.2777 | 43.9 | 41.1 | 107.21 | 1.43 | 23 | 148.18 | 46.47 | 12 | 20 | 24.71 | 18509.36 | 364.15 | 1277.32 | 94.93 | 68.42 | 10508.61 | 0.72 | 0.88 | 5.32 | 0.63 | 0.5 | 10
12 | 65 | CONCLUIDO | 2.2839 | 43.79 | 41.03 | 117.24 | 1.54 | 21 | 149.56 | 46.47 | 13 | 8 | 25.1 | 18680.25 | 356.2 | 1277.3 | 92.39 | 68.42 | 9248.83 | 0.74 | 0.88 | 5.33 | 0.57 | 0.5 | 10
13 | 65 | CONCLUIDO | 2.2827 | 43.81 | 41.05 | 117.3 | 1.64 | 21 | 150.95 | 46.47 | 14 | 1 | 25.49 | 18851.69 | 358.7 | 1277.34 | 92.76 | 68.42 | 9433.13 | 0.74 | 0.88 | 5.34 | 0.59 | 0.5 | 10
14 | 65 | CONCLUIDO | 2.2827 | 43.81 | 41.06 | 117.3 | 1.74 | 21 | 152.35 | 46.47 | 15 | 0 | 25.88 | 19023.66 | 361.82 | 1277.34 | 92.78 | 68.42 | 9445.14 | 0.74 | 0.88 | 5.34 | 0.59 | 0.5 | 10

## RESULTADOS_13
Unnamed: 0 | Volume de calda [L] | STATUS | Capacidade operacional [ha/h] | Tempo de missao [h] | Tempo util [h] | Tempo por voo [min] | Autonomia Projetada [h] | N° Voos | MTOW [kg] | Massa Estrutura [kg] | Combustível [kg] | Abastecimentos | Massa gerador | Potência gerador [W] | Combustível consumido [L] | Calda cons [L] | Distância percorrida [km] | Distância Pulverizando [km] | RTL ACUMULADO[m] | EOC [km/km] | EOC [h/h] | Tempo de manobra [h] | Tempo rtl_rtw [h] | V pulv [m/s] | V desloc [m/s]
0 | 75 | CONCLUIDO | 1.4176 | 70.54 | 54.15 | 7.03 | 0.12 | 462 | 150.44 | 49.1 | 1 | 460 | 25.34 | 18787.76 | 638.74 | 1277.67 | 520.75 | 68.42 | 221223.48 | 0.13 | 0.67 | 6.05 | 13.68 | 0.5 | 10
1 | 75 | CONCLUIDO | 1.8417 | 54.3 | 46.09 | 14.26 | 0.23 | 194 | 151.83 | 49.1 | 2 | 192 | 25.73 | 18959.54 | 537.55 | 1277.47 | 256.94 | 68.42 | 90658.1 | 0.27 | 0.78 | 5.63 | 5.62 | 0.5 | 10
2 | 75 | CONCLUIDO | 1.9986 | 50.04 | 44 | 21.46 | 0.35 | 123 | 153.23 | 49.1 | 3 | 121 | 26.13 | 19131.85 | 507.2 | 1277.31 | 189.41 | 68.42 | 57248.93 | 0.36 | 0.82 | 5.49 | 3.53 | 0.5 | 10
3 | 75 | CONCLUIDO | 2.0831 | 48.01 | 43.01 | 29 | 0.46 | 89 | 154.63 | 49.1 | 4 | 87 | 26.53 | 19304.72 | 489.66 | 1277.29 | 157.2 | 68.42 | 41313.63 | 0.44 | 0.84 | 5.44 | 2.55 | 0.5 | 10
4 | 75 | CONCLUIDO | 2.1342 | 46.86 | 42.44 | 36.38 | 0.57 | 70 | 156.03 | 49.1 | 5 | 68 | 26.94 | 19478.15 | 477.2 | 1277.38 | 139.01 | 68.42 | 32311.97 | 0.49 | 0.85 | 5.39 | 1.97 | 0.5 | 10
5 | 75 | CONCLUIDO | 2.17 | 46.08 | 42.07 | 44.28 | 0.67 | 57 | 157.44 | 49.1 | 6 | 55 | 27.35 | 19652.13 | 466.95 | 1277.29 | 126.4 | 68.42 | 26071.34 | 0.54 | 0.86 | 5.38 | 1.6 | 0.5 | 10
6 | 75 | CONCLUIDO | 2.1951 | 45.56 | 41.81 | 52.27 | 0.78 | 48 | 158.86 | 49.1 | 7 | 46 | 27.77 | 19826.68 | 458.12 | 1277.3 | 118.29 | 68.42 | 22065.87 | 0.58 | 0.86 | 5.37 | 1.35 | 0.5 | 10
7 | 75 | CONCLUIDO | 2.2116 | 45.22 | 41.66 | 59.51 | 0.88 | 42 | 160.28 | 49.1 | 8 | 40 | 28.19 | 20001.93 | 449.79 | 1277.3 | 112.77 | 68.42 | 19333.4 | 0.61 | 0.87 | 5.37 | 1.19 | 0.5 | 10
8 | 75 | CONCLUIDO | 2.2266 | 44.91 | 41.5 | 67.3 | 0.99 | 37 | 161.71 | 49.1 | 9 | 35 | 28.61 | 20177.64 | 442.13 | 1277.33 | 107.94 | 68.42 | 16943.49 | 0.63 | 0.87 | 5.35 | 1.04 | 0.5 | 10
9 | 75 | CONCLUIDO | 2.2387 | 44.67 | 41.38 | 75.24 | 1.09 | 33 | 163.13 | 49.1 | 10 | 31 | 29.04 | 20353.94 | 434.48 | 1277.3 | 104.38 | 68.42 | 15183.74 | 0.66 | 0.87 | 5.34 | 0.92 | 0.5 | 10
10 | 75 | CONCLUIDO | 2.251 | 44.42 | 41.26 | 85.37 | 1.18 | 29 | 164.57 | 49.1 | 11 | 27 | 29.47 | 20530.82 | 426.61 | 1277.3 | 100.32 | 68.42 | 13173.99 | 0.68 | 0.87 | 5.33 | 0.8 | 0.5 | 10
11 | 75 | CONCLUIDO | 2.2618 | 44.21 | 41.14 | 94.94 | 1.28 | 26 | 166.01 | 49.1 | 12 | 24 | 29.91 | 20708.3 | 417.65 | 1277.29 | 96.37 | 68.42 | 11215.09 | 0.71 | 0.88 | 5.33 | 0.68 | 0.5 | 10
12 | 75 | CONCLUIDO | 2.2658 | 44.14 | 41.13 | 102.81 | 1.38 | 24 | 167.45 | 49.1 | 13 | 22 | 30.36 | 20886.38 | 410.5 | 1277.29 | 95.96 | 68.42 | 11020.57 | 0.71 | 0.88 | 5.32 | 0.66 | 0.5 | 10
13 | 75 | CONCLUIDO | 2.2718 | 44.02 | 41.07 | 112.01 | 1.47 | 22 | 168.9 | 49.1 | 14 | 19 | 30.81 | 21065.06 | 402.96 | 1277.31 | 94.17 | 68.42 | 10132.18 | 0.73 | 0.88 | 5.32 | 0.6 | 0.5 | 10
14 | 75 | CONCLUIDO | 2.2783 | 43.89 | 41.01 | 123.02 | 1.56 | 20 | 170.35 | 49.1 | 15 | 18 | 31.26 | 21244.37 | 394.56 | 1277.29 | 91.85 | 68.42 | 8981.63 | 0.74 | 0.88 | 5.32 | 0.54 | 0.5 | 10
15 | 75 | CONCLUIDO | 2.2799 | 43.86 | 41.01 | 129.49 | 1.65 | 19 | 171.81 | 49.1 | 16 | 8 | 31.72 | 21424.29 | 390.47 | 1277.32 | 91.41 | 68.42 | 8770.92 | 0.75 | 0.88 | 5.33 | 0.54 | 0.5 | 10
16 | 75 | CONCLUIDO | 2.2793 | 43.87 | 41.02 | 129.53 | 1.74 | 19 | 173.28 | 49.1 | 17 | 2 | 32.18 | 21604.83 | 387.68 | 1277.29 | 91.72 | 68.42 | 8923.31 | 0.75 | 0.88 | 5.34 | 0.55 | 0.5 | 10
17 | 75 | CONCLUIDO | 2.2792 | 43.87 | 41.02 | 129.53 | 1.83 | 19 | 174.75 | 49.1 | 18 | 0 | 32.65 | 21786.02 | 390.56 | 1277.33 | 91.58 | 68.42 | 8853.74 | 0.75 | 0.88 | 5.34 | 0.55 | 0.5 | 10

## RESULTADOS_17
Unnamed: 0 | Volume de calda [L] | STATUS | Capacidade operacional [ha/h] | Tempo de missao [h] | Tempo util [h] | Tempo por voo [min] | Autonomia Projetada [h] | N° Voos | MTOW [kg] | Massa Estrutura [kg] | Combustível [kg] | Abastecimentos | Massa gerador | Potência gerador [W] | Combustível consumido [L] | Calda cons [L] | Distância percorrida [km] | Distância Pulverizando [km] | RTL ACUMULADO[m] | EOC [km/km] | EOC [h/h] | Tempo de manobra [h] | Tempo rtl_rtw [h] | V pulv [m/s] | V desloc [m/s]
0 | 95 | CONCLUIDO | 1.242 | 80.51 | 57.2 | 6.13 | 0.1 | 560 | 185.69 | 53.44 | 1 | 558 | 36.26 | 23136.14 | 774.17 | 1277.76 | 619.84 | 68.42 | 270279.8 | 0.11 | 0.63 | 6.24 | 16.72 | 0.5 | 10
1 | 95 | CONCLUIDO | 1.7212 | 58.1 | 47.11 | 12.34 | 0.19 | 229 | 187.21 | 53.44 | 2 | 227 | 36.77 | 23322.88 | 632.89 | 1277.42 | 290.53 | 68.42 | 107280.28 | 0.24 | 0.77 | 5.67 | 6.64 | 0.5 | 10
2 | 95 | CONCLUIDO | 1.91 | 52.36 | 44.57 | 18.7 | 0.28 | 143 | 188.73 | 53.44 | 3 | 141 | 37.29 | 23510.33 | 594.03 | 1277.37 | 207.6 | 68.42 | 66243.06 | 0.33 | 0.81 | 5.53 | 4.1 | 0.5 | 10
3 | 95 | CONCLUIDO | 2.0097 | 49.76 | 43.42 | 25.05 | 0.37 | 104 | 190.25 | 53.44 | 4 | 102 | 37.82 | 23698.48 | 574.48 | 1277.35 | 170.84 | 68.42 | 48058.38 | 0.4 | 0.83 | 5.45 | 2.95 | 0.5 | 10
4 | 95 | CONCLUIDO | 2.0695 | 48.32 | 42.8 | 31.32 | 0.46 | 82 | 191.78 | 53.44 | 5 | 80 | 38.35 | 23887.36 | 562.05 | 1277.33 | 150.52 | 68.42 | 38006.27 | 0.45 | 0.84 | 5.41 | 2.33 | 0.5 | 10
5 | 95 | CONCLUIDO | 2.1123 | 47.34 | 42.38 | 37.95 | 0.55 | 67 | 193.32 | 53.44 | 6 | 65 | 38.89 | 24076.95 | 552.12 | 1277.3 | 136.62 | 68.42 | 31131.85 | 0.5 | 0.85 | 5.4 | 1.91 | 0.5 | 10
6 | 95 | CONCLUIDO | 2.1428 | 46.67 | 42.08 | 44.29 | 0.64 | 57 | 194.86 | 53.44 | 7 | 55 | 39.43 | 24267.28 | 543.69 | 1277.3 | 126.76 | 68.42 | 26251.95 | 0.54 | 0.86 | 5.38 | 1.61 | 0.5 | 10
7 | 95 | CONCLUIDO | 2.1672 | 46.14 | 41.85 | 51.24 | 0.72 | 49 | 196.41 | 53.44 | 8 | 47 | 39.98 | 24458.36 | 536.19 | 1277.31 | 119.35 | 68.42 | 22589.23 | 0.57 | 0.86 | 5.37 | 1.38 | 0.5 | 10
8 | 95 | CONCLUIDO | 2.1824 | 45.82 | 41.71 | 56.88 | 0.81 | 44 | 197.97 | 53.44 | 9 | 42 | 40.53 | 24650.18 | 530.54 | 1277.29 | 114.91 | 68.42 | 20392.81 | 0.6 | 0.86 | 5.36 | 1.25 | 0.5 | 10
9 | 95 | CONCLUIDO | 2.199 | 45.48 | 41.55 | 63.93 | 0.89 | 39 | 199.53 | 53.44 | 10 | 37 | 41.1 | 24842.77 | 524.23 | 1277.29 | 109.73 | 68.42 | 17830.86 | 0.62 | 0.87 | 5.35 | 1.09 | 0.5 | 10
10 | 95 | CONCLUIDO | 2.2115 | 45.22 | 41.45 | 71.05 | 0.97 | 35 | 201.1 | 53.44 | 11 | 33 | 41.66 | 25036.12 | 517.52 | 1277.29 | 106.45 | 68.42 | 16209.8 | 0.64 | 0.87 | 5.34 | 0.98 | 0.5 | 10
11 | 95 | CONCLUIDO | 2.2218 | 45.01 | 41.35 | 77.53 | 1.05 | 32 | 202.67 | 53.44 | 12 | 30 | 42.24 | 25230.25 | 512.83 | 1277.32 | 103.11 | 68.42 | 14552 | 0.66 | 0.87 | 5.34 | 0.88 | 0.5 | 10
12 | 95 | CONCLUIDO | 2.2313 | 44.82 | 41.27 | 85.39 | 1.13 | 29 | 204.25 | 53.44 | 13 | 27 | 42.82 | 25425.3 | 506.77 | 1277.32 | 100.51 | 68.42 | 13270.12 | 0.68 | 0.87 | 5.33 | 0.8 | 0.5 | 10
13 | 95 | CONCLUIDO | 2.2378 | 44.69 | 41.21 | 91.58 | 1.21 | 27 | 205.84 | 53.44 | 14 | 25 | 43.4 | 25621.03 | 501.34 | 1277.3 | 98.56 | 68.42 | 12304.58 | 0.69 | 0.88 | 5.33 | 0.75 | 0.5 | 10
14 | 95 | CONCLUIDO | 2.245 | 44.54 | 41.14 | 98.75 | 1.28 | 25 | 207.43 | 53.44 | 15 | 23 | 44 | 25817.56 | 496.2 | 1277.29 | 96.57 | 68.42 | 11319.16 | 0.71 | 0.88 | 5.32 | 0.68 | 0.5 | 10
15 | 95 | CONCLUIDO | 2.2516 | 44.41 | 41.09 | 107.18 | 1.36 | 23 | 209.03 | 53.44 | 16 | 21 | 44.6 | 26014.91 | 488.78 | 1277.3 | 94.63 | 68.42 | 10358.43 | 0.72 | 0.88 | 5.32 | 0.62 | 0.5 | 10
16 | 95 | CONCLUIDO | 2.2539 | 44.37 | 41.08 | 112.03 | 1.43 | 22 | 210.64 | 53.44 | 17 | 20 | 45.21 | 26213.09 | 485.39 | 1277.33 | 94.51 | 68.42 | 10305.13 | 0.72 | 0.88 | 5.32 | 0.61 | 0.5 | 10
17 | 95 | CONCLUIDO | 2.2616 | 44.22 | 41 | 123.01 | 1.51 | 20 | 212.25 | 53.44 | 18 | 18 | 45.82 | 26412.11 | 477.85 | 1277.32 | 91.83 | 68.42 | 8974.38 | 0.75 | 0.88 | 5.32 | 0.54 | 0.5 | 10
18 | 95 | CONCLUIDO | 2.2649 | 44.15 | 40.98 | 129.4 | 1.58 | 19 | 213.87 | 53.44 | 19 | 17 | 46.44 | 26611.98 | 472.58 | 1277.29 | 90.89 | 68.42 | 8508.83 | 0.75 | 0.88 | 5.32 | 0.51 | 0.5 | 10
19 | 95 | CONCLUIDO | 2.268 | 44.09 | 40.95 | 136.51 | 1.65 | 18 | 215.5 | 53.44 | 20 | 16 | 47.07 | 26812.71 | 466.98 | 1277.3 | 90.36 | 68.42 | 8249.45 | 0.76 | 0.88 | 5.31 | 0.49 | 0.5 | 10
20 | 95 | CONCLUIDO | 2.2719 | 44.02 | 40.92 | 144.41 | 1.72 | 17 | 217.14 | 53.44 | 21 | 15 | 47.7 | 27014.3 | 462.37 | 1277.33 | 89.02 | 68.42 | 7581.99 | 0.77 | 0.88 | 5.31 | 0.45 | 0.5 | 10
21 | 95 | CONCLUIDO | 2.2743 | 43.97 | 40.91 | 153.39 | 1.79 | 16 | 218.78 | 53.44 | 22 | 13 | 48.34 | 27216.79 | 456.3 | 1277.32 | 88.68 | 68.42 | 7420.91 | 0.77 | 0.88 | 5.31 | 0.44 | 0.5 | 10
22 | 95 | CONCLUIDO | 2.2744 | 43.97 | 40.9 | 153.39 | 1.85 | 16 | 220.43 | 53.44 | 23 | 10 | 48.99 | 27420.16 | 453.61 | 1277.29 | 88.5 | 68.42 | 7327.82 | 0.77 | 0.88 | 5.32 | 0.44 | 0.5 | 10
23 | 95 | CONCLUIDO | 2.2775 | 43.91 | 40.88 | 163.52 | 1.92 | 15 | 222.08 | 53.44 | 24 | 6 | 49.65 | 27624.44 | 452.66 | 1277.32 | 87.58 | 68.42 | 6873.86 | 0.78 | 0.88 | 5.32 | 0.41 | 0.5 | 10
24 | 95 | CONCLUIDO | 2.277 | 43.92 | 40.89 | 163.56 | 1.99 | 15 | 223.75 | 53.44 | 25 | 2 | 50.31 | 27829.77 | 453.75 | 1277.29 | 87.6 | 68.42 | 6883.21 | 0.78 | 0.88 | 5.33 | 0.42 | 0.5 | 10
25 | 95 | CONCLUIDO | 2.2774 | 43.91 | 40.88 | 163.53 | 2.05 | 15 | 225.42 | 53.44 | 26 | 0 | 50.98 | 28035.92 | 456.8 | 1277.29 | 87.4 | 68.42 | 6781.74 | 0.78 | 0.88 | 5.33 | 0.42 | 0.5 | 10

## RESULTADOS_9
Unnamed: 0 | Volume de calda [L] | STATUS | Capacidade operacional [ha/h] | Tempo de missao [h] | Tempo util [h] | Tempo por voo [min] | Autonomia Projetada [h] | N° Voos | MTOW [kg] | Massa Estrutura [kg] | Combustível [kg] | Abastecimentos | Massa gerador | Potência gerador [W] | Combustível consumido [L] | Calda cons [L] | Distância percorrida [km] | Distância Pulverizando [km] | RTL ACUMULADO[m] | EOC [km/km] | EOC [h/h] | Tempo de manobra [h] | Tempo rtl_rtw [h] | V pulv [m/s] | V desloc [m/s]
0 | 55 | CONCLUIDO | 1.61 | 62.11 | 51.26 | 8.38 | 0.15 | 367 | 116.05 | 43.4 | 1 | 365 | 16.65 | 14546.17 | 507.93 | 1277.51 | 425.85 | 68.42 | 174248.13 | 0.16 | 0.7 | 5.91 | 10.79 | 0.5 | 10
1 | 55 | CONCLUIDO | 1.9629 | 50.95 | 45.06 | 17 | 0.3 | 159 | 117.34 | 43.4 | 2 | 157 | 16.94 | 14705.49 | 438.19 | 1277.47 | 223.99 | 68.42 | 74358.24 | 0.31 | 0.8 | 5.55 | 4.59 | 0.5 | 10
2 | 55 | CONCLUIDO | 2.0919 | 47.8 | 43.33 | 26 | 0.45 | 100 | 118.63 | 43.4 | 3 | 98 | 17.23 | 14865.24 | 413.07 | 1277.37 | 167.61 | 68.42 | 46464.03 | 0.41 | 0.83 | 5.45 | 2.86 | 0.5 | 10
3 | 55 | CONCLUIDO | 2.1593 | 46.31 | 42.51 | 35.42 | 0.59 | 72 | 119.93 | 43.4 | 4 | 70 | 17.53 | 15025.44 | 396.54 | 1277.37 | 140.68 | 68.42 | 33139.59 | 0.49 | 0.85 | 5.41 | 2.04 | 0.5 | 10
4 | 55 | CONCLUIDO | 2.1988 | 45.48 | 42.06 | 45.06 | 0.73 | 56 | 121.23 | 43.4 | 5 | 54 | 17.83 | 15186.08 | 383.61 | 1277.35 | 126.08 | 68.42 | 25919.56 | 0.54 | 0.86 | 5.38 | 1.59 | 0.5 | 10
5 | 55 | CONCLUIDO | 2.2249 | 44.95 | 41.76 | 54.47 | 0.86 | 46 | 122.54 | 43.4 | 6 | 44 | 18.14 | 15347.16 | 372.23 | 1277.35 | 116.46 | 68.42 | 21159.95 | 0.59 | 0.86 | 5.37 | 1.3 | 0.5 | 10
6 | 55 | CONCLUIDO | 2.2462 | 44.52 | 41.53 | 65.57 | 1 | 38 | 123.85 | 43.4 | 7 | 36 | 18.45 | 15508.69 | 360.91 | 1277.32 | 108.63 | 68.42 | 17284.97 | 0.63 | 0.87 | 5.36 | 1.06 | 0.5 | 10
7 | 55 | CONCLUIDO | 2.2602 | 44.24 | 41.37 | 75.22 | 1.13 | 33 | 125.16 | 43.4 | 8 | 31 | 18.76 | 15670.68 | 349.16 | 1277.29 | 103.9 | 68.42 | 14941.89 | 0.66 | 0.87 | 5.34 | 0.91 | 0.5 | 10
8 | 55 | CONCLUIDO | 2.2729 | 44 | 41.24 | 88.38 | 1.26 | 28 | 126.48 | 43.4 | 9 | 25 | 19.08 | 15833.12 | 337.79 | 1277.31 | 99.41 | 68.42 | 12721.74 | 0.69 | 0.87 | 5.34 | 0.78 | 0.5 | 10
9 | 55 | CONCLUIDO | 2.2773 | 43.91 | 41.21 | 95.09 | 1.38 | 26 | 127.8 | 43.4 | 10 | 11 | 19.4 | 15996.02 | 328.64 | 1277.33 | 97.94 | 68.42 | 12000.25 | 0.7 | 0.88 | 5.35 | 0.74 | 0.5 | 10
10 | 55 | CONCLUIDO | 2.2792 | 43.87 | 41.19 | 98.86 | 1.5 | 25 | 129.13 | 43.4 | 11 | 1 | 19.73 | 16159.39 | 329.4 | 1277.33 | 96.96 | 68.42 | 11515.51 | 0.71 | 0.88 | 5.36 | 0.73 | 0.5 | 10
11 | 55 | CONCLUIDO | 2.2792 | 43.88 | 41.19 | 98.87 | 1.63 | 25 | 130.45 | 43.4 | 12 | 0 | 20.05 | 16323.22 | 332.66 | 1277.31 | 96.85 | 68.42 | 11459.7 | 0.71 | 0.88 | 5.37 | 0.73 | 0.5 | 10

## resultados
Unnamed: 0 | Volume de calda [L] | STATUS | Capacidade operacional [ha/h] | Tempo de missao [h] | Tempo util [h] | Tempo por voo [min] | Autonomia Projetada [h] | N° Voos | MTOW [kg] | Massa Estrutura [kg] | Combustível [kg] | Abastecimentos | Massa gerador | Potência gerador [W] | Combustível consumido [L] | Calda cons [L] | Distância percorrida [km] | Distância Pulverizando [km] | RTL ACUMULADO[m] | EOC [km/km] | EOC [h/h] | Tempo de manobra [h] | Tempo rtl_rtw [h] | V pulv [m/s] | V desloc [m/s]
0 | 100 | CONCLUIDO | 1.2003 | 83.31 | 58.01 | 5.94 | 0.09 | 586 | 194.77 | 54.38 | 1 | 584 | 39.4 | 24256.19 | 809.6 | 1277.62 | 646.84 | 68.42 | 283649.81 | 0.11 | 0.62 | 6.27 | 17.53 | 0.5 | 10
1 | 100 | CONCLUIDO | 1.6927 | 59.08 | 47.34 | 11.99 | 0.18 | 237 | 196.32 | 54.38 | 2 | 235 | 39.95 | 24447.22 | 656.44 | 1277.42 | 298.37 | 68.42 | 111157.59 | 0.23 | 0.76 | 5.68 | 6.87 | 0.5 | 10
2 | 100 | CONCLUIDO | 1.8848 | 53.06 | 44.75 | 18.02 | 0.27 | 149 | 197.88 | 54.38 | 3 | 147 | 40.5 | 24639 | 616.32 | 1277.4 | 213.55 | 68.42 | 69186.62 | 0.32 | 0.81 | 5.54 | 4.28 | 0.5 | 10
3 | 100 | CONCLUIDO | 1.9895 | 50.26 | 43.55 | 24.19 | 0.36 | 108 | 199.44 | 54.38 | 4 | 106 | 41.06 | 24831.54 | 595.72 | 1277.4 | 174.72 | 68.42 | 49979.95 | 0.39 | 0.83 | 5.46 | 3.08 | 0.5 | 10
4 | 100 | CONCLUIDO | 2.0531 | 48.71 | 42.89 | 30.27 | 0.44 | 85 | 201.01 | 54.38 | 5 | 83 | 41.63 | 25024.84 | 582.76 | 1277.33 | 152.94 | 68.42 | 39203.1 | 0.45 | 0.84 | 5.43 | 2.42 | 0.5 | 10
5 | 100 | CONCLUIDO | 2.0973 | 47.68 | 42.44 | 36.38 | 0.53 | 70 | 202.58 | 54.38 | 6 | 68 | 42.2 | 25218.93 | 572.36 | 1277.33 | 138.95 | 68.42 | 32282.8 | 0.49 | 0.85 | 5.39 | 1.98 | 0.5 | 10
6 | 100 | CONCLUIDO | 2.1309 | 46.93 | 42.12 | 42.83 | 0.61 | 59 | 204.16 | 54.38 | 7 | 57 | 42.78 | 25413.94 | 564.29 | 1277.3 | 128.01 | 68.42 | 26869.29 | 0.53 | 0.86 | 5.38 | 1.65 | 0.5 | 10
7 | 100 | CONCLUIDO | 2.156 | 46.38 | 41.88 | 49.27 | 0.69 | 51 | 205.75 | 54.38 | 8 | 49 | 43.37 | 25609.61 | 557.26 | 1277.32 | 120.19 | 68.42 | 22999.86 | 0.57 | 0.86 | 5.38 | 1.42 | 0.5 | 10
8 | 100 | CONCLUIDO | 2.1744 | 45.99 | 41.72 | 55.63 | 0.77 | 45 | 207.34 | 54.38 | 9 | 43 | 43.96 | 25806.1 | 550.41 | 1277.29 | 115.28 | 68.42 | 20571.46 | 0.59 | 0.86 | 5.36 | 1.26 | 0.5 | 10
9 | 100 | CONCLUIDO | 2.1906 | 45.65 | 41.58 | 62.37 | 0.85 | 40 | 208.94 | 54.38 | 10 | 38 | 44.56 | 26003.41 | 544.27 | 1277.33 | 110.13 | 68.42 | 18025.35 | 0.62 | 0.87 | 5.36 | 1.11 | 0.5 | 10
10 | 100 | CONCLUIDO | 2.1999 | 45.46 | 41.5 | 67.3 | 0.93 | 37 | 210.55 | 54.38 | 11 | 35 | 45.17 | 26201.54 | 539.01 | 1277.3 | 108.07 | 68.42 | 17008.04 | 0.63 | 0.87 | 5.35 | 1.04 | 0.5 | 10
11 | 100 | CONCLUIDO | 2.2133 | 45.18 | 41.38 | 75.24 | 1 | 33 | 212.16 | 54.38 | 12 | 31 | 45.78 | 26400.51 | 534.27 | 1277.29 | 104.18 | 68.42 | 15082.94 | 0.66 | 0.87 | 5.34 | 0.92 | 0.5 | 10
12 | 100 | CONCLUIDO | 2.2205 | 45.03 | 41.31 | 79.96 | 1.08 | 31 | 213.78 | 54.38 | 13 | 29 | 46.4 | 26600.32 | 527.92 | 1277.33 | 101.9 | 68.42 | 13954.77 | 0.67 | 0.87 | 5.34 | 0.85 | 0.5 | 10
13 | 100 | CONCLUIDO | 2.2306 | 44.83 | 41.23 | 88.34 | 1.15 | 28 | 215.41 | 54.38 | 14 | 26 | 47.03 | 26801 | 523.67 | 1277.3 | 99.2 | 68.42 | 12618.34 | 0.69 | 0.87 | 5.33 | 0.76 | 0.5 | 10
14 | 100 | CONCLUIDO | 2.237 | 44.7 | 41.18 | 95.02 | 1.23 | 26 | 217.04 | 54.38 | 15 | 24 | 47.66 | 27002.55 | 518.69 | 1277.3 | 97.45 | 68.42 | 11753.24 | 0.7 | 0.88 | 5.33 | 0.71 | 0.5 | 10
15 | 100 | CONCLUIDO | 2.2443 | 44.56 | 41.11 | 102.77 | 1.3 | 24 | 218.68 | 54.38 | 16 | 22 | 48.31 | 27204.98 | 513.67 | 1277.31 | 95.15 | 68.42 | 10611.94 | 0.72 | 0.88 | 5.33 | 0.64 | 0.5 | 10
16 | 100 | CONCLUIDO | 2.2467 | 44.51 | 41.1 | 107.21 | 1.37 | 23 | 220.33 | 54.38 | 17 | 21 | 48.95 | 27408.3 | 508.6 | 1277.32 | 94.91 | 68.42 | 10496.27 | 0.72 | 0.88 | 5.33 | 0.63 | 0.5 | 10
17 | 100 | CONCLUIDO | 2.2533 | 44.38 | 41.05 | 117.27 | 1.44 | 21 | 221.99 | 54.38 | 18 | 19 | 49.61 | 27612.53 | 502.19 | 1277.29 | 93.14 | 68.42 | 9624.74 | 0.73 | 0.88 | 5.33 | 0.58 | 0.5 | 10
18 | 100 | CONCLUIDO | 2.2573 | 44.3 | 41.01 | 123.02 | 1.51 | 20 | 223.65 | 54.38 | 19 | 18 | 50.27 | 27817.81 | 498.67 | 1277.32 | 91.93 | 68.42 | 9023.36 | 0.74 | 0.88 | 5.32 | 0.54 | 0.5 | 10
19 | 100 | CONCLUIDO | 2.26 | 44.25 | 40.99 | 129.45 | 1.58 | 19 | 225.32 | 54.38 | 20 | 17 | 50.95 | 28023.89 | 494.76 | 1277.29 | 91.48 | 68.42 | 8801.57 | 0.75 | 0.88 | 5.32 | 0.53 | 0.5 | 10
20 | 100 | CONCLUIDO | 2.2638 | 44.17 | 40.96 | 136.53 | 1.64 | 18 | 227 | 54.38 | 21 | 16 | 51.62 | 28230.92 | 488.55 | 1277.29 | 90.43 | 68.42 | 8281.39 | 0.76 | 0.88 | 5.31 | 0.49 | 0.5 | 10
21 | 100 | CONCLUIDO | 2.268 | 44.09 | 40.91 | 144.4 | 1.71 | 17 | 228.69 | 54.38 | 22 | 15 | 52.31 | 28438.91 | 483.73 | 1277.27 | 88.81 | 68.42 | 7478.3 | 0.77 | 0.88 | 5.32 | 0.45 | 0.5 | 10
22 | 100 | CONCLUIDO | 2.2714 | 44.03 | 40.89 | 153.33 | 1.77 | 16 | 230.38 | 54.38 | 23 | 14 | 53 | 28647.87 | 477.67 | 1277.3 | 88.2 | 68.42 | 7177.62 | 0.78 | 0.88 | 5.31 | 0.42 | 0.5 | 10
23 | 100 | CONCLUIDO | 2.2705 | 44.04 | 40.9 | 153.39 | 1.84 | 16 | 232.08 | 54.38 | 24 | 13 | 53.71 | 28857.81 | 474.17 | 1277.3 | 88.63 | 68.42 | 7391.9 | 0.77 | 0.88 | 5.31 | 0.44 | 0.5 | 10
24 | 100 | CONCLUIDO | 2.2745 | 43.97 | 40.87 | 163.46 | 1.9 | 15 | 233.79 | 54.38 | 25 | 9 | 54.42 | 29068.74 | 473.24 | 1277.29 | 87.39 | 68.42 | 6779.21 | 0.78 | 0.88 | 5.31 | 0.4 | 0.5 | 10
25 | 100 | CONCLUIDO | 2.2741 | 43.97 | 40.87 | 163.5 | 1.96 | 15 | 235.51 | 54.38 | 26 | 5 | 55.14 | 29280.69 | 466.03 | 1277.29 | 87.32 | 68.42 | 6745.96 | 0.78 | 0.88 | 5.32 | 0.41 | 0.5 | 10
26 | 100 | CONCLUIDO | 2.2774 | 43.91 | 40.85 | 175.07 | 2.02 | 14 | 237.24 | 54.38 | 27 | 2 | 55.86 | 29493.67 | 467.29 | 1277.29 | 86.29 | 68.42 | 6232.4 | 0.79 | 0.88 | 5.33 | 0.38 | 0.5 | 10
27 | 100 | CONCLUIDO | 2.2773 | 43.91 | 40.85 | 175.07 | 2.08 | 14 | 238.97 | 54.38 | 28 | 0 | 56.6 | 29707.68 | 470.31 | 1277.29 | 86.29 | 68.42 | 6235.74 | 0.79 | 0.88 | 5.33 | 0.39 | 0.5 | 10
0 | 40 | CONCLUIDO | 1.7703 | 56.49 | 49.01 | 10.04 | 0.2 | 293 | 89.87 | 37.55 | 1 | 291 | 11.32 | 11317.98 | 406.01 | 1277.53 | 352.49 | 68.42 | 137940.34 | 0.19 | 0.74 | 5.78 | 8.54 | 0.5 | 10
1 | 40 | CONCLUIDO | 2.0595 | 48.56 | 44.18 | 20.55 | 0.39 | 129 | 91.1 | 37.55 | 2 | 127 | 11.54 | 11468.97 | 354.9 | 1277.45 | 195.29 | 68.42 | 60158.12 | 0.35 | 0.82 | 5.49 | 3.71 | 0.5 | 10
2 | 40 | CONCLUIDO | 2.1628 | 46.24 | 42.77 | 31.68 | 0.57 | 81 | 92.32 | 37.55 | 3 | 79 | 11.77 | 11620.34 | 331.95 | 1277.36 | 149.21 | 68.42 | 37356.84 | 0.46 | 0.84 | 5.42 | 2.3 | 0.5 | 10
3 | 40 | CONCLUIDO | 2.2155 | 45.14 | 42.1 | 43.55 | 0.75 | 58 | 93.55 | 37.55 | 4 | 56 | 12 | 11772.07 | 315.02 | 1277.31 | 127.32 | 68.42 | 26528.82 | 0.54 | 0.86 | 5.39 | 1.64 | 0.5 | 10
4 | 40 | CONCLUIDO | 2.2485 | 44.47 | 41.7 | 56.87 | 0.93 | 44 | 94.79 | 37.55 | 5 | 42 | 12.23 | 11924.18 | 298.61 | 1277.32 | 114.6 | 68.42 | 20239.89 | 0.6 | 0.86 | 5.36 | 1.24 | 0.5 | 10
5 | 40 | CONCLUIDO | 2.2658 | 44.14 | 41.52 | 69.19 | 1.1 | 36 | 96.02 | 37.55 | 6 | 23 | 12.47 | 12076.67 | 284.32 | 1277.35 | 108.06 | 68.42 | 17009.77 | 0.63 | 0.87 | 5.36 | 1.05 | 0.5 | 10
6 | 40 | CONCLUIDO | 2.2725 | 44.01 | 41.44 | 75.35 | 1.27 | 33 | 97.26 | 37.55 | 7 | 1 | 12.71 | 12229.54 | 281.84 | 1277.41 | 104.69 | 68.42 | 15340.64 | 0.65 | 0.87 | 5.39 | 0.98 | 0.5 | 10
7 | 40 | CONCLUIDO | 2.2723 | 44.01 | 41.45 | 75.35 | 1.43 | 33 | 98.5 | 37.55 | 8 | 0 | 12.95 | 12382.79 | 285.11 | 1277.37 | 104.75 | 68.42 | 15369.58 | 0.65 | 0.87 | 5.39 | 0.98 | 0.5 | 10
0 | 30 | CONCLUIDO | 1.8857 | 53.03 | 47.45 | 11.86 | 0.24 | 240 | 71.52 | 32.27 | 1 | 238 | 8.25 | 9054.6 | 332.29 | 1277.42 | 301.91 | 68.42 | 112914.21 | 0.23 | 0.76 | 5.69 | 6.98 | 0.5 | 10
1 | 30 | CONCLUIDO | 2.1297 | 46.95 | 43.48 | 24.84 | 0.48 | 105 | 72.7 | 32.27 | 2 | 103 | 8.43 | 9200.25 | 289.77 | 1277.35 | 172.2 | 68.42 | 48733.64 | 0.4 | 0.83 | 5.46 | 3.01 | 0.5 | 10
2 | 30 | CONCLUIDO | 2.2149 | 45.15 | 42.29 | 39.04 | 0.71 | 65 | 73.88 | 32.27 | 3 | 63 | 8.61 | 9346.23 | 266.15 | 1277.3 | 133.64 | 68.42 | 29652.84 | 0.51 | 0.85 | 5.4 | 1.83 | 0.5 | 10
3 | 30 | CONCLUIDO | 2.2526 | 44.39 | 41.82 | 53.38 | 0.93 | 47 | 75.07 | 32.27 | 4 | 28 | 8.8 | 9492.55 | 247.07 | 1277.32 | 117.78 | 68.42 | 21812.56 | 0.58 | 0.86 | 5.38 | 1.35 | 0.5 | 10
4 | 30 | CONCLUIDO | 2.2577 | 44.29 | 41.77 | 56.95 | 1.15 | 44 | 76.26 | 32.27 | 5 | 0 | 8.99 | 9639.2 | 247.18 | 1277.38 | 115.18 | 68.42 | 20526.51 | 0.59 | 0.86 | 5.41 | 1.3 | 0.5 | 10
0 | 15 | CONCLUIDO | 2.1027 | 47.56 | 44.35 | 19.57 | 0.43 | 136 | 39.78 | 19.54 | 1 | 134 | 4.24 | 5140 | 187.65 | 1277.4 | 200.94 | 68.42 | 62947.55 | 0.34 | 0.81 | 5.5 | 3.88 | 0.5 | 10
1 | 15 | CONCLUIDO | 2.1876 | 45.71 | 43.05 | 29.69 | 0.84 | 87 | 40.89 | 19.54 | 2 | 0 | 4.35 | 5277.26 | 171.28 | 1277.41 | 155.16 | 68.42 | 40305.01 | 0.44 | 0.84 | 5.53 | 2.58 | 0.5 | 10
0 | 70 | CONCLUIDO | 1.4644 | 68.29 | 53.4 | 7.32 | 0.12 | 438 | 141.81 | 47.83 | 1 | 436 | 22.98 | 17723.39 | 605.73 | 1277.62 | 496.76 | 68.42 | 209349.73 | 0.14 | 0.68 | 6 | 12.93 | 0.5 | 10
1 | 70 | CONCLUIDO | 1.8714 | 53.44 | 45.84 | 14.79 | 0.25 | 186 | 143.17 | 47.83 | 2 | 184 | 23.34 | 17891.86 | 513.31 | 1277.52 | 249.13 | 68.42 | 86792.61 | 0.27 | 0.79 | 5.59 | 5.37 | 0.5 | 10
2 | 70 | CONCLUIDO | 2.0235 | 49.42 | 43.81 | 22.47 | 0.37 | 117 | 144.54 | 47.83 | 3 | 115 | 23.71 | 18060.85 | 484.28 | 1277.37 | 183.06 | 68.42 | 54103.53 | 0.37 | 0.82 | 5.48 | 3.34 | 0.5 | 10
3 | 70 | CONCLUIDO | 2.1032 | 47.55 | 42.86 | 30.26 | 0.49 | 85 | 145.92 | 47.83 | 4 | 83 | 24.09 | 18230.35 | 467.39 | 1277.33 | 152.39 | 68.42 | 38929.93 | 0.45 | 0.84 | 5.42 | 2.4 | 0.5 | 10
4 | 70 | CONCLUIDO | 2.1485 | 46.54 | 42.38 | 37.95 | 0.6 | 67 | 147.3 | 47.83 | 5 | 65 | 24.47 | 18400.38 | 455.36 | 1277.38 | 136.51 | 68.42 | 31078.94 | 0.5 | 0.85 | 5.41 | 1.91 | 0.5 | 10
5 | 70 | CONCLUIDO | 2.1815 | 45.84 | 42.02 | 45.84 | 0.71 | 55 | 148.68 | 47.83 | 6 | 53 | 24.85 | 18570.94 | 445.3 | 1277.3 | 125.24 | 68.42 | 25505.04 | 0.55 | 0.86 | 5.37 | 1.56 | 0.5 | 10
6 | 70 | CONCLUIDO | 2.2073 | 45.3 | 41.75 | 54.45 | 0.83 | 46 | 150.07 | 47.83 | 7 | 44 | 25.24 | 18742.03 | 436.07 | 1277.34 | 116.19 | 68.42 | 21021.57 | 0.59 | 0.86 | 5.36 | 1.28 | 0.5 | 10
7 | 70 | CONCLUIDO | 2.224 | 44.96 | 41.58 | 62.37 | 0.94 | 40 | 151.46 | 47.83 | 8 | 38 | 25.63 | 18913.66 | 427.38 | 1277.3 | 110.36 | 68.42 | 18138.88 | 0.62 | 0.87 | 5.36 | 1.12 | 0.5 | 10
8 | 70 | CONCLUIDO | 2.2361 | 44.72 | 41.48 | 71.11 | 1.04 | 35 | 152.85 | 47.83 | 9 | 33 | 26.03 | 19085.83 | 418.56 | 1277.29 | 107.3 | 68.42 | 16633.91 | 0.64 | 0.87 | 5.35 | 1.02 | 0.5 | 10
9 | 70 | CONCLUIDO | 2.2495 | 44.45 | 41.33 | 79.99 | 1.15 | 31 | 154.25 | 47.83 | 10 | 29 | 26.43 | 19258.55 | 410.37 | 1277.31 | 102.63 | 68.42 | 14319.9 | 0.67 | 0.87 | 5.33 | 0.87 | 0.5 | 10
10 | 70 | CONCLUIDO | 2.2624 | 44.2 | 41.19 | 91.54 | 1.25 | 27 | 155.66 | 47.83 | 11 | 25 | 26.83 | 19431.82 | 399.4 | 1277.29 | 97.98 | 68.42 | 12013.68 | 0.7 | 0.88 | 5.33 | 0.73 | 0.5 | 10
11 | 70 | CONCLUIDO | 2.267 | 44.11 | 41.16 | 98.78 | 1.35 | 25 | 157.07 | 47.83 | 12 | 23 | 27.24 | 19605.66 | 392.12 | 1277.29 | 96.9 | 68.42 | 11482.45 | 0.71 | 0.88 | 5.33 | 0.69 | 0.5 | 10
12 | 70 | CONCLUIDO | 2.2767 | 43.92 | 41.06 | 111.98 | 1.45 | 22 | 158.48 | 47.83 | 13 | 20 | 27.65 | 19780.06 | 381.64 | 1277.29 | 93.68 | 68.42 | 9887.55 | 0.73 | 0.88 | 5.32 | 0.59 | 0.5 | 10
13 | 70 | CONCLUIDO | 2.2787 | 43.89 | 41.05 | 117.29 | 1.55 | 21 | 159.9 | 47.83 | 14 | 14 | 28.07 | 19955.16 | 374.97 | 1277.38 | 93.17 | 68.42 | 9638.42 | 0.73 | 0.88 | 5.33 | 0.58 | 0.5 | 10
14 | 70 | CONCLUIDO | 2.2815 | 43.83 | 41.02 | 123.07 | 1.65 | 20 | 161.32 | 47.83 | 15 | 4 | 28.5 | 20130.71 | 374.19 | 1277.29 | 91.99 | 68.42 | 9055.68 | 0.74 | 0.88 | 5.34 | 0.56 | 0.5 | 10
15 | 70 | CONCLUIDO | 2.2811 | 43.84 | 41.03 | 123.1 | 1.74 | 20 | 162.75 | 47.83 | 16 | 0 | 28.92 | 20306.85 | 375.49 | 1277.29 | 92.19 | 68.42 | 9151.84 | 0.74 | 0.88 | 5.34 | 0.57 | 0.5 | 10
0 | 90 | CONCLUIDO | 1.2829 | 77.95 | 56.47 | 6.32 | 0.1 | 536 | 176.73 | 52.44 | 1 | 534 | 33.29 | 22031.19 | 740.17 | 1277.55 | 596.13 | 68.42 | 258544.24 | 0.11 | 0.64 | 6.19 | 15.99 | 0.5 | 10
1 | 90 | CONCLUIDO | 1.7522 | 57.07 | 46.83 | 12.77 | 0.2 | 220 | 178.21 | 52.44 | 2 | 218 | 33.77 | 22213.89 | 608.81 | 1277.49 | 282.12 | 68.42 | 103118.53 | 0.24 | 0.77 | 5.63 | 6.36 | 0.5 | 10
2 | 90 | CONCLUIDO | 1.9325 | 51.75 | 44.42 | 19.31 | 0.3 | 138 | 179.7 | 52.44 | 3 | 136 | 34.26 | 22397.24 | 572.77 | 1277.44 | 202.88 | 68.42 | 63908.61 | 0.34 | 0.81 | 5.52 | 3.95 | 0.5 | 10
3 | 90 | CONCLUIDO | 2.0258 | 49.36 | 43.35 | 25.75 | 0.39 | 101 | 181.19 | 52.44 | 4 | 99 | 34.75 | 22581.25 | 554 | 1277.31 | 168.53 | 68.42 | 46918.42 | 0.41 | 0.83 | 5.45 | 2.89 | 0.5 | 10
4 | 90 | CONCLUIDO | 2.0867 | 47.92 | 42.69 | 32.42 | 0.49 | 79 | 182.69 | 52.44 | 5 | 77 | 35.25 | 22766.06 | 541.09 | 1277.36 | 147.22 | 68.42 | 36372.39 | 0.46 | 0.84 | 5.41 | 2.23 | 0.5 | 10
5 | 90 | CONCLUIDO | 2.1263 | 47.03 | 42.3 | 39.05 | 0.58 | 65 | 184.19 | 52.44 | 6 | 63 | 35.75 | 22951.43 | 531.51 | 1277.31 | 133.95 | 68.42 | 29806.09 | 0.51 | 0.85 | 5.4 | 1.83 | 0.5 | 10
6 | 90 | CONCLUIDO | 2.1561 | 46.38 | 42.01 | 45.82 | 0.67 | 55 | 185.7 | 52.44 | 7 | 53 | 36.26 | 23137.49 | 523.21 | 1277.29 | 124.75 | 68.42 | 25260.25 | 0.55 | 0.86 | 5.37 | 1.54 | 0.5 | 10
7 | 90 | CONCLUIDO | 2.177 | 45.94 | 41.81 | 52.26 | 0.76 | 48 | 187.22 | 52.44 | 8 | 46 | 36.78 | 23324.24 | 515.93 | 1277.3 | 118.07 | 68.42 | 21953.16 | 0.58 | 0.86 | 5.37 | 1.34 | 0.5 | 10
8 | 90 | CONCLUIDO | 2.1961 | 45.54 | 41.62 | 59.46 | 0.85 | 42 | 188.74 | 52.44 | 9 | 40 | 37.3 | 23511.69 | 508.64 | 1277.29 | 112.12 | 68.42 | 19006.55 | 0.61 | 0.87 | 5.35 | 1.16 | 0.5 | 10
9 | 90 | CONCLUIDO | 2.2121 | 45.21 | 41.47 | 67.25 | 0.93 | 37 | 190.26 | 52.44 | 10 | 35 | 37.82 | 23699.85 | 500.77 | 1277.32 | 106.98 | 68.42 | 16463.7 | 0.64 | 0.87 | 5.35 | 1 | 0.5 | 10
10 | 90 | CONCLUIDO | 2.2199 | 45.05 | 41.42 | 73.09 | 1.02 | 34 | 191.79 | 52.44 | 11 | 32 | 38.35 | 23888.73 | 495.99 | 1277.31 | 105.4 | 68.42 | 15686.87 | 0.65 | 0.87 | 5.34 | 0.95 | 0.5 | 10
11 | 90 | CONCLUIDO | 2.2296 | 44.85 | 41.33 | 79.99 | 1.1 | 31 | 193.33 | 52.44 | 12 | 29 | 38.89 | 24078.33 | 490.24 | 1277.29 | 102.55 | 68.42 | 14277.89 | 0.67 | 0.87 | 5.34 | 0.86 | 0.5 | 10
12 | 90 | CONCLUIDO | 2.2394 | 44.65 | 41.24 | 88.37 | 1.18 | 28 | 194.88 | 52.44 | 13 | 26 | 39.43 | 24268.67 | 484.53 | 1277.29 | 99.29 | 68.42 | 12662.17 | 0.69 | 0.87 | 5.34 | 0.77 | 0.5 | 10
13 | 90 | CONCLUIDO | 2.2468 | 44.51 | 41.16 | 94.99 | 1.27 | 26 | 196.42 | 52.44 | 14 | 24 | 39.98 | 24459.75 | 477.57 | 1277.3 | 97.23 | 68.42 | 11641.22 | 0.7 | 0.88 | 5.32 | 0.7 | 0.5 | 10
14 | 90 | CONCLUIDO | 2.2515 | 44.42 | 41.14 | 102.85 | 1.35 | 24 | 197.98 | 52.44 | 15 | 22 | 40.54 | 24651.58 | 472.01 | 1277.3 | 96.27 | 68.42 | 11173.3 | 0.71 | 0.88 | 5.33 | 0.68 | 0.5 | 10
15 | 90 | CONCLUIDO | 2.2593 | 44.26 | 41.06 | 111.98 | 1.42 | 22 | 199.54 | 52.44 | 16 | 20 | 41.1 | 24844.17 | 466.33 | 1277.29 | 93.56 | 68.42 | 9827.41 | 0.73 | 0.88 | 5.32 | 0.59 | 0.5 | 10
16 | 90 | CONCLUIDO | 2.2621 | 44.21 | 41.04 | 117.26 | 1.5 | 21 | 201.11 | 52.44 | 17 | 19 | 41.67 | 25037.53 | 458.43 | 1277.31 | 92.74 | 68.42 | 9423.84 | 0.74 | 0.88 | 5.33 | 0.57 | 0.5 | 10
17 | 90 | CONCLUIDO | 2.2694 | 44.06 | 40.97 | 129.37 | 1.58 | 19 | 202.68 | 52.44 | 18 | 17 | 42.24 | 25231.66 | 450.89 | 1277.31 | 90.77 | 68.42 | 8449.94 | 0.75 | 0.88 | 5.32 | 0.5 | 0.5 | 10
18 | 90 | CONCLUIDO | 2.2723 | 44.01 | 40.95 | 136.49 | 1.65 | 18 | 204.26 | 52.44 | 19 | 16 | 42.82 | 25426.72 | 446.01 | 1277.29 | 90.16 | 68.42 | 8147.25 | 0.76 | 0.88 | 5.31 | 0.48 | 0.5 | 10
19 | 90 | CONCLUIDO | 2.2758 | 43.94 | 40.92 | 144.41 | 1.73 | 17 | 205.85 | 52.44 | 20 | 14 | 43.41 | 25622.45 | 441.72 | 1277.29 | 88.94 | 68.42 | 7542.36 | 0.77 | 0.88 | 5.32 | 0.45 | 0.5 | 10
20 | 90 | CONCLUIDO | 2.2782 | 43.89 | 40.91 | 153.39 | 1.8 | 16 | 207.45 | 52.44 | 21 | 9 | 44 | 25818.99 | 435.43 | 1277.29 | 88.43 | 68.42 | 7296.03 | 0.77 | 0.88 | 5.32 | 0.44 | 0.5 | 10
21 | 90 | CONCLUIDO | 2.2776 | 43.91 | 40.92 | 153.44 | 1.87 | 16 | 209.05 | 52.44 | 22 | 6 | 44.6 | 26016.35 | 435.11 | 1277.35 | 88.59 | 68.42 | 7375.98 | 0.77 | 0.88 | 5.33 | 0.45 | 0.5 | 10
22 | 90 | CONCLUIDO | 2.278 | 43.9 | 40.91 | 153.41 | 1.94 | 16 | 210.65 | 52.44 | 23 | 1 | 45.21 | 26214.54 | 436.98 | 1277.31 | 88.42 | 68.42 | 7289.8 | 0.77 | 0.88 | 5.33 | 0.44 | 0.5 | 10
23 | 90 | CONCLUIDO | 2.2773 | 43.91 | 40.92 | 153.46 | 2.01 | 16 | 212.27 | 52.44 | 24 | 0 | 45.82 | 26413.56 | 439.76 | 1277.31 | 88.56 | 68.42 | 7360.16 | 0.77 | 0.88 | 5.33 | 0.46 | 0.5 | 10
0 | 10 | CONCLUIDO | 2.1091 | 47.41 | 44.33 | 20.62 | 0.64 | 129 | 26.11 | 12.1 | 1 | 0 | 3.01 | 3454.41 | 127.79 | 1277.41 | 195 | 68.42 | 60014.83 | 0.35 | 0.81 | 5.66 | 3.87 | 0.5 | 10
0 | 45 | CONCLUIDO | 1.7145 | 58.32 | 49.78 | 9.36 | 0.18 | 319 | 98.71 | 39.72 | 1 | 317 | 12.99 | 12407.75 | 440.81 | 1277.47 | 378.32 | 68.42 | 150725.03 | 0.18 | 0.72 | 5.8 | 9.31 | 0.5 | 10
1 | 45 | CONCLUIDO | 2.028 | 49.31 | 44.46 | 19.19 | 0.35 | 139 | 99.95 | 39.72 | 2 | 137 | 13.24 | 12561.45 | 383.55 | 1277.46 | 204.68 | 68.42 | 64803.05 | 0.33 | 0.81 | 5.51 | 4 | 0.5 | 10
2 | 45 | CONCLUIDO | 2.1382 | 46.77 | 42.97 | 29.3 | 0.52 | 88 | 101.2 | 39.72 | 3 | 86 | 13.49 | 12715.54 | 360.66 | 1277.34 | 156.22 | 68.42 | 40826.73 | 0.44 | 0.84 | 5.42 | 2.51 | 0.5 | 10
3 | 45 | CONCLUIDO | 2.1958 | 45.54 | 42.26 | 40.25 | 0.69 | 63 | 102.45 | 39.72 | 4 | 61 | 13.74 | 12870.03 | 344.26 | 1277.35 | 132.42 | 68.42 | 29051.37 | 0.52 | 0.85 | 5.4 | 1.79 | 0.5 | 10
4 | 45 | CONCLUIDO | 2.2301 | 44.84 | 41.85 | 51.24 | 0.85 | 49 | 103.71 | 39.72 | 5 | 47 | 14 | 13024.91 | 329.82 | 1277.35 | 119.34 | 68.42 | 22585.96 | 0.57 | 0.86 | 5.37 | 1.38 | 0.5 | 10
5 | 45 | CONCLUIDO | 2.2554 | 44.34 | 41.55 | 63.92 | 1.01 | 39 | 104.97 | 39.72 | 6 | 37 | 14.25 | 13180.19 | 314.99 | 1277.31 | 109.41 | 68.42 | 17667.66 | 0.63 | 0.87 | 5.36 | 1.08 | 0.5 | 10
6 | 45 | CONCLUIDO | 2.269 | 44.07 | 41.41 | 75.28 | 1.16 | 33 | 106.23 | 39.72 | 7 | 27 | 14.52 | 13335.87 | 301.91 | 1277.32 | 104.78 | 68.42 | 15381.56 | 0.65 | 0.87 | 5.35 | 0.94 | 0.5 | 10
7 | 45 | CONCLUIDO | 2.2765 | 43.93 | 41.32 | 82.65 | 1.31 | 30 | 107.5 | 39.72 | 8 | 2 | 14.78 | 13491.96 | 298.74 | 1277.3 | 101.33 | 68.42 | 13673.4 | 0.68 | 0.87 | 5.36 | 0.86 | 0.5 | 10
8 | 45 | CONCLUIDO | 2.2762 | 43.93 | 41.33 | 82.66 | 1.46 | 30 | 108.77 | 39.72 | 9 | 0 | 15.05 | 13648.58 | 301.59 | 1277.3 | 101.39 | 68.42 | 13701.18 | 0.67 | 0.87 | 5.37 | 0.86 | 0.5 | 10
0 | 60 | CONCLUIDO | 1.5602 | 64.09 | 51.97 | 7.97 | 0.14 | 391 | 124.63 | 45 | 1 | 389 | 18.64 | 15605.44 | 540.57 | 1277.42 | 449.52 | 68.42 | 185963.56 | 0.15 | 0.69 | 5.93 | 11.5 | 0.5 | 10
1 | 60 | CONCLUIDO | 1.9326 | 51.74 | 45.32 | 16.19 | 0.28 | 168 | 125.95 | 45 | 2 | 166 | 18.95 | 15767.7 | 463.81 | 1277.41 | 232.3 | 68.42 | 78466.85 | 0.29 | 0.8 | 5.56 | 4.85 | 0.5 | 10
2 | 60 | CONCLUIDO | 2.0693 | 48.32 | 43.48 | 24.61 | 0.42 | 106 | 127.27 | 45 | 3 | 104 | 19.27 | 15930.42 | 437.31 | 1277.41 | 172.36 | 68.42 | 48809.13 | 0.4 | 0.83 | 5.46 | 3.02 | 0.5 | 10
3 | 60 | CONCLUIDO | 2.1399 | 46.73 | 42.63 | 33.22 | 0.55 | 77 | 128.59 | 45 | 4 | 75 | 19.59 | 16093.6 | 420.89 | 1277.31 | 145.11 | 68.42 | 35328.66 | 0.47 | 0.85 | 5.41 | 2.17 | 0.5 | 10
4 | 60 | CONCLUIDO | 2.1819 | 45.83 | 42.17 | 42.17 | 0.68 | 60 | 129.92 | 45 | 5 | 58 | 19.92 | 16257.24 | 408.58 | 1277.34 | 129.63 | 68.42 | 27673.58 | 0.53 | 0.86 | 5.39 | 1.7 | 0.5 | 10
5 | 60 | CONCLUIDO | 2.2118 | 45.21 | 41.83 | 51.22 | 0.81 | 49 | 131.25 | 45 | 6 | 47 | 20.25 | 16421.36 | 397.71 | 1277.31 | 118.48 | 68.42 | 22154.59 | 0.58 | 0.86 | 5.37 | 1.36 | 0.5 | 10
6 | 60 | CONCLUIDO | 2.2334 | 44.77 | 41.59 | 60.87 | 0.93 | 41 | 132.58 | 45 | 7 | 39 | 20.59 | 16585.95 | 387.69 | 1277.3 | 111.11 | 68.42 | 18508.83 | 0.62 | 0.87 | 5.35 | 1.13 | 0.5 | 10
7 | 60 | CONCLUIDO | 2.2483 | 44.48 | 41.45 | 71.06 | 1.06 | 35 | 133.92 | 45 | 8 | 33 | 20.93 | 16751.02 | 376.21 | 1277.31 | 106.45 | 68.42 | 16208.25 | 0.64 | 0.87 | 5.35 | 0.98 | 0.5 | 10
8 | 60 | CONCLUIDO | 2.2599 | 44.25 | 41.33 | 79.98 | 1.18 | 31 | 135.27 | 45 | 9 | 29 | 21.27 | 16916.71 | 365.32 | 1277.34 | 102.27 | 68.42 | 14138.8 | 0.67 | 0.87 | 5.34 | 0.86 | 0.5 | 10
9 | 60 | CONCLUIDO | 2.2712 | 44.03 | 41.21 | 91.57 | 1.29 | 27 | 136.61 | 45 | 10 | 25 | 21.61 | 17082.76 | 356.56 | 1277.29 | 98.48 | 68.42 | 12263.73 | 0.69 | 0.88 | 5.33 | 0.74 | 0.5 | 10
10 | 60 | CONCLUIDO | 2.278 | 43.9 | 41.15 | 102.88 | 1.41 | 24 | 137.96 | 45 | 11 | 16 | 21.96 | 17249.3 | 345.81 | 1277.29 | 96.2 | 68.42 | 11136.14 | 0.71 | 0.88 | 5.34 | 0.69 | 0.5 | 10
11 | 60 | CONCLUIDO | 2.2809 | 43.84 | 41.12 | 107.28 | 1.52 | 23 | 139.32 | 45 | 12 | 5 | 22.32 | 17416.34 | 343.54 | 1277.3 | 95.02 | 68.42 | 10551.64 | 0.72 | 0.88 | 5.35 | 0.66 | 0.5 | 10
12 | 60 | CONCLUIDO | 2.28 | 43.86 | 41.14 | 107.32 | 1.63 | 23 | 140.67 | 45 | 13 | 0 | 22.68 | 17583.88 | 346.01 | 1277.33 | 95.5 | 68.42 | 10792.01 | 0.72 | 0.88 | 5.35 | 0.67 | 0.5 | 10
0 | 80 | CONCLUIDO | 1.3724 | 72.87 | 54.88 | 6.78 | 0.11 | 486 | 159.12 | 50.28 | 1 | 484 | 27.84 | 19859.16 | 671.79 | 1277.57 | 544.82 | 68.42 | 233136.08 | 0.13 | 0.66 | 6.09 | 14.41 | 0.5 | 10
1 | 80 | CONCLUIDO | 1.8113 | 55.21 | 46.34 | 13.7 | 0.22 | 203 | 160.54 | 50.28 | 2 | 201 | 28.26 | 20034.4 | 561.45 | 1277.45 | 265.4 | 68.42 | 94843.09 | 0.26 | 0.78 | 5.63 | 5.87 | 0.5 | 10
2 | 80 | CONCLUIDO | 1.9769 | 50.58 | 44.13 | 20.69 | 0.33 | 128 | 161.97 | 50.28 | 3 | 126 | 28.69 | 20210.21 | 529.29 | 1277.39 | 193.98 | 68.42 | 59506.18 | 0.35 | 0.82 | 5.49 | 3.67 | 0.5 | 10
3 | 80 | CONCLUIDO | 2.0649 | 48.43 | 43.11 | 27.81 | 0.43 | 93 | 163.4 | 50.28 | 4 | 91 | 29.12 | 20386.62 | 511.4 | 1277.4 | 160.27 | 68.42 | 42827.3 | 0.43 | 0.84 | 5.44 | 2.64 | 0.5 | 10
4 | 80 | CONCLUIDO | 2.1172 | 47.23 | 42.56 | 34.98 | 0.54 | 73 | 164.83 | 50.28 | 5 | 71 | 29.55 | 20563.61 | 499.54 | 1277.37 | 142.48 | 68.42 | 34035.08 | 0.48 | 0.85 | 5.41 | 2.09 | 0.5 | 10
5 | 80 | CONCLUIDO | 2.1552 | 46.4 | 42.14 | 42.14 | 0.64 | 60 | 166.27 | 50.28 | 6 | 58 | 29.99 | 20741.2 | 488.56 | 1277.29 | 128.99 | 68.42 | 27354.17 | 0.53 | 0.86 | 5.38 | 1.68 | 0.5 | 10
6 | 80 | CONCLUIDO | 2.1807 | 45.86 | 41.89 | 49.28 | 0.74 | 51 | 167.72 | 50.28 | 7 | 49 | 30.44 | 20919.39 | 479.83 | 1277.31 | 120.74 | 68.42 | 23273.77 | 0.57 | 0.86 | 5.37 | 1.42 | 0.5 | 10
7 | 80 | CONCLUIDO | 2.2005 | 45.44 | 41.7 | 56.87 | 0.84 | 44 | 169.17 | 50.28 | 8 | 42 | 30.89 | 21098.19 | 472.89 | 1277.36 | 114.48 | 68.42 | 20176.64 | 0.6 | 0.86 | 5.36 | 1.23 | 0.5 | 10
8 | 80 | CONCLUIDO | 2.2182 | 45.08 | 41.53 | 65.58 | 0.94 | 38 | 170.62 | 50.28 | 9 | 36 | 31.34 | 21277.6 | 464.78 | 1277.35 | 109.18 | 68.42 | 17558.39 | 0.63 | 0.87 | 5.35 | 1.07 | 0.5 | 10
9 | 80 | CONCLUIDO | 2.2307 | 44.83 | 41.41 | 73.08 | 1.03 | 34 | 172.08 | 50.28 | 10 | 32 | 31.8 | 21457.64 | 456.92 | 1277.32 | 105.15 | 68.42 | 15562.11 | 0.65 | 0.87 | 5.34 | 0.94 | 0.5 | 10
10 | 80 | CONCLUIDO | 2.239 | 44.66 | 41.34 | 80.01 | 1.12 | 31 | 173.55 | 50.28 | 11 | 29 | 32.27 | 21638.31 | 451.41 | 1277.31 | 102.68 | 68.42 | 14345.45 | 0.67 | 0.87 | 5.34 | 0.87 | 0.5 | 10
11 | 80 | CONCLUIDO | 2.2487 | 44.47 | 41.24 | 88.38 | 1.22 | 28 | 175.02 | 50.28 | 12 | 26 | 32.74 | 21819.6 | 443.02 | 1277.3 | 99.63 | 68.42 | 12835.18 | 0.69 | 0.87 | 5.33 | 0.78 | 0.5 | 10
12 | 80 | CONCLUIDO | 2.2581 | 44.28 | 41.15 | 98.77 | 1.31 | 25 | 176.49 | 50.28 | 13 | 23 | 33.21 | 22001.54 | 435.56 | 1277.29 | 96.73 | 68.42 | 11398.85 | 0.71 | 0.88 | 5.33 | 0.69 | 0.5 | 10
13 | 80 | CONCLUIDO | 2.2649 | 44.15 | 41.09 | 107.18 | 1.4 | 23 | 177.97 | 50.28 | 14 | 21 | 33.69 | 22184.13 | 427.39 | 1277.31 | 94.68 | 68.42 | 10381.85 | 0.72 | 0.88 | 5.32 | 0.62 | 0.5 | 10
14 | 80 | CONCLUIDO | 2.2672 | 44.11 | 41.07 | 112.02 | 1.48 | 22 | 179.46 | 50.28 | 15 | 20 | 34.18 | 22367.38 | 420.19 | 1277.3 | 94.18 | 68.42 | 10136.9 | 0.73 | 0.88 | 5.32 | 0.61 | 0.5 | 10
15 | 80 | CONCLUIDO | 2.2745 | 43.97 | 41 | 122.99 | 1.57 | 20 | 180.95 | 50.28 | 16 | 18 | 34.67 | 22551.28 | 415.92 | 1277.31 | 91.77 | 68.42 | 8943.94 | 0.75 | 0.88 | 5.32 | 0.53 | 0.5 | 10
16 | 80 | CONCLUIDO | 2.2768 | 43.92 | 40.98 | 129.43 | 1.65 | 19 | 182.45 | 50.28 | 17 | 13 | 35.17 | 22735.98 | 408.57 | 1277.29 | 91.34 | 68.42 | 8734.72 | 0.75 | 0.88 | 5.32 | 0.52 | 0.5 | 10
17 | 80 | CONCLUIDO | 2.2797 | 43.87 | 40.96 | 136.54 | 1.74 | 18 | 183.95 | 50.28 | 18 | 6 | 35.67 | 22921.24 | 402.12 | 1277.3 | 90.16 | 68.42 | 8146.44 | 0.76 | 0.88 | 5.33 | 0.5 | 0.5 | 10
18 | 80 | CONCLUIDO | 2.2821 | 43.82 | 40.95 | 144.52 | 1.82 | 17 | 185.46 | 50.28 | 19 | 0 | 36.18 | 23107.19 | 403.23 | 1277.31 | 89.23 | 68.42 | 7688.08 | 0.77 | 0.88 | 5.34 | 0.48 | 0.5 | 10
0 | 35 | CONCLUIDO | 1.8251 | 54.79 | 48.28 | 10.81 | 0.22 | 268 | 80.84 | 35.1 | 1 | 266 | 9.74 | 10204.21 | 370.49 | 1277.43 | 328.52 | 68.42 | 126079.42 | 0.21 | 0.75 | 5.74 | 7.81 | 0.5 | 10
1 | 35 | CONCLUIDO | 2.0962 | 47.71 | 43.8 | 22.46 | 0.43 | 117 | 82.04 | 35.1 | 2 | 115 | 9.94 | 10352.53 | 323.44 | 1277.36 | 182.64 | 68.42 | 53891.78 | 0.37 | 0.82 | 5.48 | 3.33 | 0.5 | 10
2 | 35 | CONCLUIDO | 2.1887 | 45.69 | 42.54 | 34.97 | 0.63 | 73 | 83.25 | 35.1 | 3 | 71 | 10.15 | 10501.19 | 301.06 | 1277.33 | 142.15 | 68.42 | 33868.59 | 0.48 | 0.85 | 5.4 | 2.08 | 0.5 | 10
3 | 35 | CONCLUIDO | 2.2359 | 44.73 | 41.94 | 48.39 | 0.83 | 52 | 84.46 | 35.1 | 4 | 50 | 10.36 | 10650.22 | 282.67 | 1277.33 | 122.27 | 68.42 | 24035.04 | 0.56 | 0.86 | 5.37 | 1.47 | 0.5 | 10
4 | 35 | CONCLUIDO | 2.2637 | 44.17 | 41.59 | 62.39 | 1.02 | 40 | 85.67 | 35.1 | 5 | 23 | 10.57 | 10799.59 | 266.32 | 1277.35 | 110.56 | 68.42 | 18236.77 | 0.62 | 0.87 | 5.37 | 1.13 | 0.5 | 10
5 | 35 | CONCLUIDO | 2.2669 | 44.11 | 41.57 | 65.63 | 1.21 | 38 | 86.88 | 35.1 | 6 | 0 | 10.78 | 10949.33 | 264.63 | 1277.35 | 108.51 | 68.42 | 17225.83 | 0.63 | 0.87 | 5.4 | 1.1 | 0.5 | 10
0 | 50 | CONCLUIDO | 1.6623 | 60.16 | 50.5 | 8.83 | 0.16 | 343 | 107.41 | 41.65 | 1 | 341 | 14.77 | 13481.73 | 474.5 | 1277.51 | 402.02 | 68.42 | 162454.98 | 0.17 | 0.71 | 5.84 | 10.03 | 0.5 | 10
1 | 50 | CONCLUIDO | 1.9971 | 50.07 | 44.73 | 18.01 | 0.32 | 149 | 108.68 | 41.65 | 2 | 147 | 15.03 | 13638.32 | 411.27 | 1277.35 | 212.95 | 68.42 | 68890.26 | 0.32 | 0.81 | 5.53 | 4.26 | 0.5 | 10
2 | 50 | CONCLUIDO | 2.1141 | 47.3 | 43.18 | 27.56 | 0.48 | 94 | 109.96 | 41.65 | 3 | 92 | 15.31 | 13795.21 | 387.87 | 1277.36 | 162.26 | 68.42 | 43819.95 | 0.42 | 0.84 | 5.45 | 2.71 | 0.5 | 10
3 | 50 | CONCLUIDO | 2.1757 | 45.96 | 42.42 | 37.43 | 0.63 | 68 | 111.23 | 41.65 | 4 | 66 | 15.58 | 13952.52 | 371.37 | 1277.34 | 138.01 | 68.42 | 31824.95 | 0.5 | 0.85 | 5.4 | 1.95 | 0.5 | 10
4 | 50 | CONCLUIDO | 2.2134 | 45.18 | 41.96 | 47.51 | 0.78 | 53 | 112.51 | 41.65 | 5 | 51 | 15.86 | 14110.24 | 357.54 | 1277.34 | 123.28 | 68.42 | 24531.24 | 0.56 | 0.86 | 5.37 | 1.5 | 0.5 | 10
5 | 50 | CONCLUIDO | 2.2377 | 44.69 | 41.7 | 58.18 | 0.93 | 43 | 113.79 | 41.65 | 6 | 41 | 16.14 | 14268.39 | 344.64 | 1277.36 | 114.09 | 68.42 | 19988.76 | 0.6 | 0.87 | 5.37 | 1.23 | 0.5 | 10
6 | 50 | CONCLUIDO | 2.2601 | 44.25 | 41.43 | 71.03 | 1.07 | 35 | 115.08 | 41.65 | 7 | 33 | 16.43 | 14426.96 | 330.97 | 1277.36 | 105.77 | 68.42 | 15867.08 | 0.65 | 0.87 | 5.34 | 0.97 | 0.5 | 10
7 | 50 | CONCLUIDO | 2.2726 | 44 | 41.3 | 82.6 | 1.21 | 30 | 116.37 | 41.65 | 8 | 26 | 16.72 | 14585.96 | 320.68 | 1277.3 | 101.43 | 68.42 | 13721.75 | 0.67 | 0.87 | 5.34 | 0.83 | 0.5 | 10
8 | 50 | CONCLUIDO | 2.2794 | 43.87 | 41.24 | 91.64 | 1.35 | 27 | 117.66 | 41.65 | 9 | 8 | 17.01 | 14745.39 | 312.46 | 1277.41 | 98.72 | 68.42 | 12383.03 | 0.69 | 0.87 | 5.35 | 0.77 | 0.5 | 10
9 | 50 | CONCLUIDO | 2.2791 | 43.88 | 41.24 | 91.65 | 1.48 | 27 | 118.96 | 41.65 | 10 | 0 | 17.31 | 14905.25 | 315.55 | 1277.3 | 98.48 | 68.42 | 12261.14 | 0.69 | 0.87 | 5.37 | 0.78 | 0.5 | 10
0 | 25 | CONCLUIDO | 1.9509 | 51.26 | 46.55 | 13.3 | 0.28 | 210 | 61.76 | 28.92 | 1 | 208 | 6.84 | 7851.41 | 290.79 | 1277.45 | 272.25 | 68.42 | 98233.73 | 0.25 | 0.78 | 5.64 | 6.08 | 0.5 | 10
1 | 25 | CONCLUIDO | 2.168 | 46.13 | 43.07 | 28.4 | 0.55 | 91 | 62.92 | 28.92 | 2 | 89 | 7 | 7994.37 | 251.31 | 1277.33 | 158.67 | 68.42 | 42039.79 | 0.43 | 0.84 | 5.45 | 2.6 | 0.5 | 10
2 | 25 | CONCLUIDO | 2.2394 | 44.66 | 42.08 | 45.09 | 0.81 | 56 | 64.08 | 28.92 | 3 | 37 | 7.16 | 8137.65 | 226.74 | 1277.36 | 126.06 | 68.42 | 25907.7 | 0.54 | 0.86 | 5.41 | 1.62 | 0.5 | 10
3 | 25 | CONCLUIDO | 2.244 | 44.56 | 42.03 | 47.58 | 1.07 | 53 | 65.25 | 28.92 | 4 | 0 | 7.33 | 8281.25 | 226.52 | 1277.34 | 122.95 | 68.42 | 24366.22 | 0.56 | 0.86 | 5.45 | 1.57 | 0.5 | 10
0 | 85 | CONCLUIDO | 1.3283 | 75.29 | 55.63 | 6.54 | 0.11 | 510 | 167.88 | 51.39 | 1 | 508 | 30.49 | 20939.59 | 705.21 | 1277.63 | 568.99 | 68.42 | 245101.57 | 0.12 | 0.65 | 6.14 | 15.15 | 0.5 | 10
1 | 85 | CONCLUIDO | 1.7809 | 56.15 | 46.6 | 13.19 | 0.21 | 212 | 169.33 | 51.39 | 2 | 210 | 30.94 | 21118.46 | 585.36 | 1277.45 | 274.5 | 68.42 | 99347.93 | 0.25 | 0.77 | 5.62 | 6.13 | 0.5 | 10
2 | 85 | CONCLUIDO | 1.9553 | 51.14 | 44.26 | 19.97 | 0.31 | 133 | 170.79 | 51.39 | 3 | 131 | 31.4 | 21297.94 | 550.97 | 1277.4 | 197.69 | 68.42 | 61339.26 | 0.35 | 0.81 | 5.51 | 3.79 | 0.5 | 10
3 | 85 | CONCLUIDO | 2.0456 | 48.89 | 43.23 | 26.74 | 0.41 | 97 | 172.25 | 51.39 | 4 | 95 | 31.86 | 21478.05 | 533.12 | 1277.31 | 164.12 | 68.42 | 44735.79 | 0.42 | 0.83 | 5.45 | 2.76 | 0.5 | 10
4 | 85 | CONCLUIDO | 2.1018 | 47.58 | 42.63 | 33.66 | 0.51 | 76 | 173.71 | 51.39 | 5 | 74 | 32.32 | 21658.78 | 520.37 | 1277.33 | 144.92 | 68.42 | 35236.72 | 0.47 | 0.85 | 5.41 | 2.16 | 0.5 | 10
5 | 85 | CONCLUIDO | 2.1417 | 46.69 | 42.22 | 40.86 | 0.61 | 62 | 175.18 | 51.39 | 6 | 60 | 32.79 | 21840.16 | 510.62 | 1277.31 | 131.46 | 68.42 | 28576.87 | 0.52 | 0.85 | 5.39 | 1.75 | 0.5 | 10
6 | 85 | CONCLUIDO | 2.1672 | 46.14 | 41.97 | 47.52 | 0.7 | 53 | 176.66 | 51.39 | 7 | 51 | 33.27 | 22022.17 | 502.12 | 1277.33 | 123.37 | 68.42 | 24577.9 | 0.55 | 0.86 | 5.38 | 1.51 | 0.5 | 10
7 | 85 | CONCLUIDO | 2.1881 | 45.7 | 41.77 | 54.48 | 0.8 | 46 | 178.14 | 51.39 | 8 | 44 | 33.75 | 22204.83 | 494.87 | 1277.29 | 116.87 | 68.42 | 21365.07 | 0.59 | 0.86 | 5.36 | 1.31 | 0.5 | 10
8 | 85 | CONCLUIDO | 2.2072 | 45.31 | 41.58 | 62.37 | 0.89 | 40 | 179.63 | 51.39 | 9 | 38 | 34.24 | 22388.15 | 486.4 | 1277.33 | 110.53 | 68.42 | 18222.55 | 0.62 | 0.87 | 5.35 | 1.11 | 0.5 | 10
9 | 85 | CONCLUIDO | 2.2188 | 45.07 | 41.48 | 69.13 | 0.98 | 36 | 181.12 | 51.39 | 10 | 34 | 34.73 | 22572.13 | 480.2 | 1277.31 | 107.14 | 68.42 | 16548.54 | 0.64 | 0.87 | 5.35 | 1.01 | 0.5 | 10
10 | 85 | CONCLUIDO | 2.2306 | 44.83 | 41.38 | 77.58 | 1.07 | 32 | 182.62 | 51.39 | 11 | 30 | 35.22 | 22756.91 | 474.22 | 1277.32 | 103.87 | 68.42 | 14934.21 | 0.66 | 0.87 | 5.34 | 0.91 | 0.5 | 10
11 | 85 | CONCLUIDO | 2.2412 | 44.62 | 41.26 | 85.37 | 1.16 | 29 | 184.12 | 51.39 | 12 | 27 | 35.73 | 22942.24 | 467.2 | 1277.3 | 100.29 | 68.42 | 13159.35 | 0.68 | 0.87 | 5.33 | 0.8 | 0.5 | 10
12 | 85 | CONCLUIDO | 2.2473 | 44.5 | 41.21 | 91.58 | 1.24 | 27 | 185.63 | 51.39 | 13 | 25 | 36.24 | 23128.27 | 461.66 | 1277.29 | 98.53 | 68.42 | 12287.67 | 0.69 | 0.88 | 5.33 | 0.74 | 0.5 | 10
13 | 85 | CONCLUIDO | 2.2527 | 44.39 | 41.17 | 98.81 | 1.33 | 25 | 187.14 | 51.39 | 14 | 23 | 36.75 | 23314.98 | 454.15 | 1277.3 | 97.19 | 68.42 | 11630.09 | 0.7 | 0.88 | 5.33 | 0.71 | 0.5 | 10
14 | 85 | CONCLUIDO | 2.2597 | 44.25 | 41.1 | 107.22 | 1.41 | 23 | 188.66 | 51.39 | 15 | 21 | 37.27 | 23502.4 | 446.91 | 1277.29 | 95.04 | 68.42 | 10565.64 | 0.72 | 0.88 | 5.33 | 0.64 | 0.5 | 10
15 | 85 | CONCLUIDO | 2.2679 | 44.09 | 41.01 | 117.17 | 1.49 | 21 | 190.19 | 51.39 | 16 | 19 | 37.79 | 23690.52 | 441.49 | 1277.29 | 92.11 | 68.42 | 9109.7 | 0.74 | 0.88 | 5.32 | 0.54 | 0.5 | 10
16 | 85 | CONCLUIDO | 2.2695 | 44.06 | 41.01 | 123.04 | 1.57 | 20 | 191.72 | 51.39 | 17 | 18 | 38.33 | 23879.37 | 434.67 | 1277.29 | 92.05 | 68.42 | 9083.19 | 0.74 | 0.88 | 5.32 | 0.55 | 0.5 | 10
17 | 85 | CONCLUIDO | 2.276 | 43.94 | 40.95 | 136.52 | 1.65 | 18 | 193.26 | 51.39 | 18 | 15 | 38.86 | 24068.93 | 425.48 | 1277.29 | 90.22 | 68.42 | 8176.24 | 0.76 | 0.88 | 5.32 | 0.49 | 0.5 | 10
18 | 85 | CONCLUIDO | 2.2791 | 43.88 | 40.93 | 144.45 | 1.73 | 17 | 194.8 | 51.39 | 19 | 12 | 39.41 | 24259.23 | 421.39 | 1277.29 | 89.23 | 68.42 | 7687.72 | 0.77 | 0.88 | 5.32 | 0.46 | 0.5 | 10
19 | 85 | CONCLUIDO | 2.2788 | 43.88 | 40.93 | 144.48 | 1.81 | 17 | 196.35 | 51.39 | 20 | 6 | 39.96 | 24450.27 | 417.24 | 1277.31 | 89.3 | 68.42 | 7725.08 | 0.77 | 0.88 | 5.33 | 0.47 | 0.5 | 10
20 | 85 | CONCLUIDO | 2.2776 | 43.91 | 40.96 | 144.55 | 1.88 | 17 | 197.9 | 51.39 | 21 | 0 | 40.51 | 24642.07 | 416.57 | 1277.31 | 89.69 | 68.42 | 7916.98 | 0.76 | 0.88 | 5.34 | 0.49 | 0.5 | 10
0 | 20 | CONCLUIDO | 2.0211 | 49.48 | 45.57 | 15.45 | 0.34 | 177 | 51.33 | 24.83 | 1 | 175 | 5.51 | 6564.78 | 244.39 | 1277.55 | 240.5 | 68.42 | 82525.65 | 0.28 | 0.79 | 5.57 | 5.1 | 0.5 | 10
1 | 20 | CONCLUIDO | 2.2065 | 45.32 | 42.64 | 33.67 | 0.66 | 76 | 52.47 | 24.83 | 2 | 62 | 5.64 | 6705.1 | 205.42 | 1277.35 | 144.65 | 68.42 | 35101.88 | 0.47 | 0.85 | 5.43 | 2.18 | 0.5 | 10
2 | 20 | CONCLUIDO | 2.2234 | 44.98 | 42.43 | 39.17 | 0.97 | 65 | 53.61 | 24.83 | 3 | 0 | 5.78 | 6845.59 | 201.39 | 1277.34 | 135.36 | 68.42 | 30515.61 | 0.51 | 0.85 | 5.49 | 1.97 | 0.5 | 10
0 | 65 | CONCLUIDO | 1.5122 | 66.13 | 52.68 | 7.63 | 0.13 | 414 | 133.21 | 46.47 | 1 | 412 | 20.75 | 16663.42 | 573.07 | 1277.6 | 472.3 | 68.42 | 197237.96 | 0.14 | 0.68 | 5.98 | 12.21 | 0.5 | 10
1 | 65 | CONCLUIDO | 1.9021 | 52.57 | 45.58 | 15.45 | 0.26 | 177 | 134.55 | 46.47 | 2 | 175 | 21.09 | 16828.84 | 488.83 | 1277.46 | 240.64 | 68.42 | 82593.34 | 0.28 | 0.79 | 5.58 | 5.11 | 0.5 | 10
2 | 65 | CONCLUIDO | 2.0448 | 48.9 | 43.67 | 23.4 | 0.39 | 112 | 135.9 | 46.47 | 3 | 110 | 21.43 | 16994.64 | 461.53 | 1277.37 | 178.32 | 68.42 | 51759.52 | 0.38 | 0.83 | 5.48 | 3.21 | 0.5 | 10
3 | 65 | CONCLUIDO | 2.1211 | 47.14 | 42.76 | 31.67 | 0.52 | 81 | 137.25 | 46.47 | 4 | 79 | 21.78 | 17160.92 | 445.07 | 1277.32 | 149.27 | 68.42 | 37387.08 | 0.46 | 0.84 | 5.41 | 2.29 | 0.5 | 10
4 | 65 | CONCLUIDO | 2.1669 | 46.15 | 42.25 | 40.24 | 0.64 | 63 | 138.6 | 46.47 | 5 | 61 | 22.13 | 17327.69 | 432.32 | 1277.31 | 132.89 | 68.42 | 29289.33 | 0.51 | 0.85 | 5.38 | 1.79 | 0.5 | 10
5 | 65 | CONCLUIDO | 2.1971 | 45.51 | 41.92 | 48.37 | 0.76 | 52 | 139.95 | 46.47 | 6 | 50 | 22.49 | 17494.97 | 421.49 | 1277.35 | 121.75 | 68.42 | 23771.46 | 0.56 | 0.86 | 5.37 | 1.45 | 0.5 | 10
6 | 65 | CONCLUIDO | 2.2174 | 45.1 | 41.72 | 56.89 | 0.88 | 44 | 141.31 | 46.47 | 7 | 42 | 22.85 | 17662.75 | 412.29 | 1277.29 | 114.95 | 68.42 | 20414.88 | 0.6 | 0.86 | 5.37 | 1.25 | 0.5 | 10
7 | 65 | CONCLUIDO | 2.2388 | 44.67 | 41.48 | 67.26 | 0.99 | 37 | 142.68 | 46.47 | 8 | 35 | 23.21 | 17831.04 | 400.76 | 1277.33 | 107.02 | 68.42 | 16485.76 | 0.64 | 0.87 | 5.35 | 1.01 | 0.5 | 10
8 | 65 | CONCLUIDO | 2.2492 | 44.46 | 41.38 | 75.24 | 1.11 | 33 | 144.05 | 46.47 | 9 | 31 | 23.58 | 17999.83 | 393 | 1277.34 | 103.93 | 68.42 | 14960.94 | 0.66 | 0.87 | 5.35 | 0.92 | 0.5 | 10
9 | 65 | CONCLUIDO | 2.2602 | 44.24 | 41.27 | 85.39 | 1.22 | 29 | 145.42 | 46.47 | 10 | 27 | 23.95 | 18169.15 | 383.48 | 1277.29 | 100.57 | 68.42 | 13296.54 | 0.68 | 0.87 | 5.34 | 0.81 | 0.5 | 10
10 | 65 | CONCLUIDO | 2.269 | 44.07 | 41.19 | 95.04 | 1.33 | 26 | 146.8 | 46.47 | 11 | 24 | 24.33 | 18338.99 | 373.92 | 1277.3 | 97.47 | 68.42 | 11761.35 | 0.7 | 0.88 | 5.34 | 0.72 | 0.5 | 10
11 | 65 | CONCLUIDO | 2.2777 | 43.9 | 41.1 | 107.21 | 1.43 | 23 | 148.18 | 46.47 | 12 | 20 | 24.71 | 18509.36 | 364.15 | 1277.32 | 94.93 | 68.42 | 10508.61 | 0.72 | 0.88 | 5.32 | 0.63 | 0.5 | 10
12 | 65 | CONCLUIDO | 2.2839 | 43.79 | 41.03 | 117.24 | 1.54 | 21 | 149.56 | 46.47 | 13 | 8 | 25.1 | 18680.25 | 356.2 | 1277.3 | 92.39 | 68.42 | 9248.83 | 0.74 | 0.88 | 5.33 | 0.57 | 0.5 | 10
13 | 65 | CONCLUIDO | 2.2827 | 43.81 | 41.05 | 117.3 | 1.64 | 21 | 150.95 | 46.47 | 14 | 1 | 25.49 | 18851.69 | 358.7 | 1277.34 | 92.76 | 68.42 | 9433.13 | 0.74 | 0.88 | 5.34 | 0.59 | 0.5 | 10
14 | 65 | CONCLUIDO | 2.2827 | 43.81 | 41.06 | 117.3 | 1.74 | 21 | 152.35 | 46.47 | 15 | 0 | 25.88 | 19023.66 | 361.82 | 1277.34 | 92.78 | 68.42 | 9445.14 | 0.74 | 0.88 | 5.34 | 0.59 | 0.5 | 10
0 | 75 | CONCLUIDO | 1.4176 | 70.54 | 54.15 | 7.03 | 0.12 | 462 | 150.44 | 49.1 | 1 | 460 | 25.34 | 18787.76 | 638.74 | 1277.67 | 520.75 | 68.42 | 221223.48 | 0.13 | 0.67 | 6.05 | 13.68 | 0.5 | 10
1 | 75 | CONCLUIDO | 1.8417 | 54.3 | 46.09 | 14.26 | 0.23 | 194 | 151.83 | 49.1 | 2 | 192 | 25.73 | 18959.54 | 537.55 | 1277.47 | 256.94 | 68.42 | 90658.1 | 0.27 | 0.78 | 5.63 | 5.62 | 0.5 | 10
2 | 75 | CONCLUIDO | 1.9986 | 50.04 | 44 | 21.46 | 0.35 | 123 | 153.23 | 49.1 | 3 | 121 | 26.13 | 19131.85 | 507.2 | 1277.31 | 189.41 | 68.42 | 57248.93 | 0.36 | 0.82 | 5.49 | 3.53 | 0.5 | 10
3 | 75 | CONCLUIDO | 2.0831 | 48.01 | 43.01 | 29 | 0.46 | 89 | 154.63 | 49.1 | 4 | 87 | 26.53 | 19304.72 | 489.66 | 1277.29 | 157.2 | 68.42 | 41313.63 | 0.44 | 0.84 | 5.44 | 2.55 | 0.5 | 10
4 | 75 | CONCLUIDO | 2.1342 | 46.86 | 42.44 | 36.38 | 0.57 | 70 | 156.03 | 49.1 | 5 | 68 | 26.94 | 19478.15 | 477.2 | 1277.38 | 139.01 | 68.42 | 32311.97 | 0.49 | 0.85 | 5.39 | 1.97 | 0.5 | 10
5 | 75 | CONCLUIDO | 2.17 | 46.08 | 42.07 | 44.28 | 0.67 | 57 | 157.44 | 49.1 | 6 | 55 | 27.35 | 19652.13 | 466.95 | 1277.29 | 126.4 | 68.42 | 26071.34 | 0.54 | 0.86 | 5.38 | 1.6 | 0.5 | 10
6 | 75 | CONCLUIDO | 2.1951 | 45.56 | 41.81 | 52.27 | 0.78 | 48 | 158.86 | 49.1 | 7 | 46 | 27.77 | 19826.68 | 458.12 | 1277.3 | 118.29 | 68.42 | 22065.87 | 0.58 | 0.86 | 5.37 | 1.35 | 0.5 | 10
7 | 75 | CONCLUIDO | 2.2116 | 45.22 | 41.66 | 59.51 | 0.88 | 42 | 160.28 | 49.1 | 8 | 40 | 28.19 | 20001.93 | 449.79 | 1277.3 | 112.77 | 68.42 | 19333.4 | 0.61 | 0.87 | 5.37 | 1.19 | 0.5 | 10
8 | 75 | CONCLUIDO | 2.2266 | 44.91 | 41.5 | 67.3 | 0.99 | 37 | 161.71 | 49.1 | 9 | 35 | 28.61 | 20177.64 | 442.13 | 1277.33 | 107.94 | 68.42 | 16943.49 | 0.63 | 0.87 | 5.35 | 1.04 | 0.5 | 10
9 | 75 | CONCLUIDO | 2.2387 | 44.67 | 41.38 | 75.24 | 1.09 | 33 | 163.13 | 49.1 | 10 | 31 | 29.04 | 20353.94 | 434.48 | 1277.3 | 104.38 | 68.42 | 15183.74 | 0.66 | 0.87 | 5.34 | 0.92 | 0.5 | 10
10 | 75 | CONCLUIDO | 2.251 | 44.42 | 41.26 | 85.37 | 1.18 | 29 | 164.57 | 49.1 | 11 | 27 | 29.47 | 20530.82 | 426.61 | 1277.3 | 100.32 | 68.42 | 13173.99 | 0.68 | 0.87 | 5.33 | 0.8 | 0.5 | 10
11 | 75 | CONCLUIDO | 2.2618 | 44.21 | 41.14 | 94.94 | 1.28 | 26 | 166.01 | 49.1 | 12 | 24 | 29.91 | 20708.3 | 417.65 | 1277.29 | 96.37 | 68.42 | 11215.09 | 0.71 | 0.88 | 5.33 | 0.68 | 0.5 | 10
12 | 75 | CONCLUIDO | 2.2658 | 44.14 | 41.13 | 102.81 | 1.38 | 24 | 167.45 | 49.1 | 13 | 22 | 30.36 | 20886.38 | 410.5 | 1277.29 | 95.96 | 68.42 | 11020.57 | 0.71 | 0.88 | 5.32 | 0.66 | 0.5 | 10
13 | 75 | CONCLUIDO | 2.2718 | 44.02 | 41.07 | 112.01 | 1.47 | 22 | 168.9 | 49.1 | 14 | 19 | 30.81 | 21065.06 | 402.96 | 1277.31 | 94.17 | 68.42 | 10132.18 | 0.73 | 0.88 | 5.32 | 0.6 | 0.5 | 10
14 | 75 | CONCLUIDO | 2.2783 | 43.89 | 41.01 | 123.02 | 1.56 | 20 | 170.35 | 49.1 | 15 | 18 | 31.26 | 21244.37 | 394.56 | 1277.29 | 91.85 | 68.42 | 8981.63 | 0.74 | 0.88 | 5.32 | 0.54 | 0.5 | 10
15 | 75 | CONCLUIDO | 2.2799 | 43.86 | 41.01 | 129.49 | 1.65 | 19 | 171.81 | 49.1 | 16 | 8 | 31.72 | 21424.29 | 390.47 | 1277.32 | 91.41 | 68.42 | 8770.92 | 0.75 | 0.88 | 5.33 | 0.54 | 0.5 | 10
16 | 75 | CONCLUIDO | 2.2793 | 43.87 | 41.02 | 129.53 | 1.74 | 19 | 173.28 | 49.1 | 17 | 2 | 32.18 | 21604.83 | 387.68 | 1277.29 | 91.72 | 68.42 | 8923.31 | 0.75 | 0.88 | 5.34 | 0.55 | 0.5 | 10
17 | 75 | CONCLUIDO | 2.2792 | 43.87 | 41.02 | 129.53 | 1.83 | 19 | 174.75 | 49.1 | 18 | 0 | 32.65 | 21786.02 | 390.56 | 1277.33 | 91.58 | 68.42 | 8853.74 | 0.75 | 0.88 | 5.34 | 0.55 | 0.5 | 10
0 | 95 | CONCLUIDO | 1.242 | 80.51 | 57.2 | 6.13 | 0.1 | 560 | 185.69 | 53.44 | 1 | 558 | 36.26 | 23136.14 | 774.17 | 1277.76 | 619.84 | 68.42 | 270279.8 | 0.11 | 0.63 | 6.24 | 16.72 | 0.5 | 10
1 | 95 | CONCLUIDO | 1.7212 | 58.1 | 47.11 | 12.34 | 0.19 | 229 | 187.21 | 53.44 | 2 | 227 | 36.77 | 23322.88 | 632.89 | 1277.42 | 290.53 | 68.42 | 107280.28 | 0.24 | 0.77 | 5.67 | 6.64 | 0.5 | 10
2 | 95 | CONCLUIDO | 1.91 | 52.36 | 44.57 | 18.7 | 0.28 | 143 | 188.73 | 53.44 | 3 | 141 | 37.29 | 23510.33 | 594.03 | 1277.37 | 207.6 | 68.42 | 66243.06 | 0.33 | 0.81 | 5.53 | 4.1 | 0.5 | 10
3 | 95 | CONCLUIDO | 2.0097 | 49.76 | 43.42 | 25.05 | 0.37 | 104 | 190.25 | 53.44 | 4 | 102 | 37.82 | 23698.48 | 574.48 | 1277.35 | 170.84 | 68.42 | 48058.38 | 0.4 | 0.83 | 5.45 | 2.95 | 0.5 | 10
4 | 95 | CONCLUIDO | 2.0695 | 48.32 | 42.8 | 31.32 | 0.46 | 82 | 191.78 | 53.44 | 5 | 80 | 38.35 | 23887.36 | 562.05 | 1277.33 | 150.52 | 68.42 | 38006.27 | 0.45 | 0.84 | 5.41 | 2.33 | 0.5 | 10
5 | 95 | CONCLUIDO | 2.1123 | 47.34 | 42.38 | 37.95 | 0.55 | 67 | 193.32 | 53.44 | 6 | 65 | 38.89 | 24076.95 | 552.12 | 1277.3 | 136.62 | 68.42 | 31131.85 | 0.5 | 0.85 | 5.4 | 1.91 | 0.5 | 10
6 | 95 | CONCLUIDO | 2.1428 | 46.67 | 42.08 | 44.29 | 0.64 | 57 | 194.86 | 53.44 | 7 | 55 | 39.43 | 24267.28 | 543.69 | 1277.3 | 126.76 | 68.42 | 26251.95 | 0.54 | 0.86 | 5.38 | 1.61 | 0.5 | 10
7 | 95 | CONCLUIDO | 2.1672 | 46.14 | 41.85 | 51.24 | 0.72 | 49 | 196.41 | 53.44 | 8 | 47 | 39.98 | 24458.36 | 536.19 | 1277.31 | 119.35 | 68.42 | 22589.23 | 0.57 | 0.86 | 5.37 | 1.38 | 0.5 | 10
8 | 95 | CONCLUIDO | 2.1824 | 45.82 | 41.71 | 56.88 | 0.81 | 44 | 197.97 | 53.44 | 9 | 42 | 40.53 | 24650.18 | 530.54 | 1277.29 | 114.91 | 68.42 | 20392.81 | 0.6 | 0.86 | 5.36 | 1.25 | 0.5 | 10
9 | 95 | CONCLUIDO | 2.199 | 45.48 | 41.55 | 63.93 | 0.89 | 39 | 199.53 | 53.44 | 10 | 37 | 41.1 | 24842.77 | 524.23 | 1277.29 | 109.73 | 68.42 | 17830.86 | 0.62 | 0.87 | 5.35 | 1.09 | 0.5 | 10
10 | 95 | CONCLUIDO | 2.2115 | 45.22 | 41.45 | 71.05 | 0.97 | 35 | 201.1 | 53.44 | 11 | 33 | 41.66 | 25036.12 | 517.52 | 1277.29 | 106.45 | 68.42 | 16209.8 | 0.64 | 0.87 | 5.34 | 0.98 | 0.5 | 10
11 | 95 | CONCLUIDO | 2.2218 | 45.01 | 41.35 | 77.53 | 1.05 | 32 | 202.67 | 53.44 | 12 | 30 | 42.24 | 25230.25 | 512.83 | 1277.32 | 103.11 | 68.42 | 14552 | 0.66 | 0.87 | 5.34 | 0.88 | 0.5 | 10
12 | 95 | CONCLUIDO | 2.2313 | 44.82 | 41.27 | 85.39 | 1.13 | 29 | 204.25 | 53.44 | 13 | 27 | 42.82 | 25425.3 | 506.77 | 1277.32 | 100.51 | 68.42 | 13270.12 | 0.68 | 0.87 | 5.33 | 0.8 | 0.5 | 10
13 | 95 | CONCLUIDO | 2.2378 | 44.69 | 41.21 | 91.58 | 1.21 | 27 | 205.84 | 53.44 | 14 | 25 | 43.4 | 25621.03 | 501.34 | 1277.3 | 98.56 | 68.42 | 12304.58 | 0.69 | 0.88 | 5.33 | 0.75 | 0.5 | 10
14 | 95 | CONCLUIDO | 2.245 | 44.54 | 41.14 | 98.75 | 1.28 | 25 | 207.43 | 53.44 | 15 | 23 | 44 | 25817.56 | 496.2 | 1277.29 | 96.57 | 68.42 | 11319.16 | 0.71 | 0.88 | 5.32 | 0.68 | 0.5 | 10
15 | 95 | CONCLUIDO | 2.2516 | 44.41 | 41.09 | 107.18 | 1.36 | 23 | 209.03 | 53.44 | 16 | 21 | 44.6 | 26014.91 | 488.78 | 1277.3 | 94.63 | 68.42 | 10358.43 | 0.72 | 0.88 | 5.32 | 0.62 | 0.5 | 10
16 | 95 | CONCLUIDO | 2.2539 | 44.37 | 41.08 | 112.03 | 1.43 | 22 | 210.64 | 53.44 | 17 | 20 | 45.21 | 26213.09 | 485.39 | 1277.33 | 94.51 | 68.42 | 10305.13 | 0.72 | 0.88 | 5.32 | 0.61 | 0.5 | 10
17 | 95 | CONCLUIDO | 2.2616 | 44.22 | 41 | 123.01 | 1.51 | 20 | 212.25 | 53.44 | 18 | 18 | 45.82 | 26412.11 | 477.85 | 1277.32 | 91.83 | 68.42 | 8974.38 | 0.75 | 0.88 | 5.32 | 0.54 | 0.5 | 10
18 | 95 | CONCLUIDO | 2.2649 | 44.15 | 40.98 | 129.4 | 1.58 | 19 | 213.87 | 53.44 | 19 | 17 | 46.44 | 26611.98 | 472.58 | 1277.29 | 90.89 | 68.42 | 8508.83 | 0.75 | 0.88 | 5.32 | 0.51 | 0.5 | 10
19 | 95 | CONCLUIDO | 2.268 | 44.09 | 40.95 | 136.51 | 1.65 | 18 | 215.5 | 53.44 | 20 | 16 | 47.07 | 26812.71 | 466.98 | 1277.3 | 90.36 | 68.42 | 8249.45 | 0.76 | 0.88 | 5.31 | 0.49 | 0.5 | 10
20 | 95 | CONCLUIDO | 2.2719 | 44.02 | 40.92 | 144.41 | 1.72 | 17 | 217.14 | 53.44 | 21 | 15 | 47.7 | 27014.3 | 462.37 | 1277.33 | 89.02 | 68.42 | 7581.99 | 0.77 | 0.88 | 5.31 | 0.45 | 0.5 | 10
21 | 95 | CONCLUIDO | 2.2743 | 43.97 | 40.91 | 153.39 | 1.79 | 16 | 218.78 | 53.44 | 22 | 13 | 48.34 | 27216.79 | 456.3 | 1277.32 | 88.68 | 68.42 | 7420.91 | 0.77 | 0.88 | 5.31 | 0.44 | 0.5 | 10
22 | 95 | CONCLUIDO | 2.2744 | 43.97 | 40.9 | 153.39 | 1.85 | 16 | 220.43 | 53.44 | 23 | 10 | 48.99 | 27420.16 | 453.61 | 1277.29 | 88.5 | 68.42 | 7327.82 | 0.77 | 0.88 | 5.32 | 0.44 | 0.5 | 10
23 | 95 | CONCLUIDO | 2.2775 | 43.91 | 40.88 | 163.52 | 1.92 | 15 | 222.08 | 53.44 | 24 | 6 | 49.65 | 27624.44 | 452.66 | 1277.32 | 87.58 | 68.42 | 6873.86 | 0.78 | 0.88 | 5.32 | 0.41 | 0.5 | 10
24 | 95 | CONCLUIDO | 2.277 | 43.92 | 40.89 | 163.56 | 1.99 | 15 | 223.75 | 53.44 | 25 | 2 | 50.31 | 27829.77 | 453.75 | 1277.29 | 87.6 | 68.42 | 6883.21 | 0.78 | 0.88 | 5.33 | 0.42 | 0.5 | 10
25 | 95 | CONCLUIDO | 2.2774 | 43.91 | 40.88 | 163.53 | 2.05 | 15 | 225.42 | 53.44 | 26 | 0 | 50.98 | 28035.92 | 456.8 | 1277.29 | 87.4 | 68.42 | 6781.74 | 0.78 | 0.88 | 5.33 | 0.42 | 0.5 | 10
0 | 55 | CONCLUIDO | 1.61 | 62.11 | 51.26 | 8.38 | 0.15 | 367 | 116.05 | 43.4 | 1 | 365 | 16.65 | 14546.17 | 507.93 | 1277.51 | 425.85 | 68.42 | 174248.13 | 0.16 | 0.7 | 5.91 | 10.79 | 0.5 | 10
1 | 55 | CONCLUIDO | 1.9629 | 50.95 | 45.06 | 17 | 0.3 | 159 | 117.34 | 43.4 | 2 | 157 | 16.94 | 14705.49 | 438.19 | 1277.47 | 223.99 | 68.42 | 74358.24 | 0.31 | 0.8 | 5.55 | 4.59 | 0.5 | 10
2 | 55 | CONCLUIDO | 2.0919 | 47.8 | 43.33 | 26 | 0.45 | 100 | 118.63 | 43.4 | 3 | 98 | 17.23 | 14865.24 | 413.07 | 1277.37 | 167.61 | 68.42 | 46464.03 | 0.41 | 0.83 | 5.45 | 2.86 | 0.5 | 10
3 | 55 | CONCLUIDO | 2.1593 | 46.31 | 42.51 | 35.42 | 0.59 | 72 | 119.93 | 43.4 | 4 | 70 | 17.53 | 15025.44 | 396.54 | 1277.37 | 140.68 | 68.42 | 33139.59 | 0.49 | 0.85 | 5.41 | 2.04 | 0.5 | 10
4 | 55 | CONCLUIDO | 2.1988 | 45.48 | 42.06 | 45.06 | 0.73 | 56 | 121.23 | 43.4 | 5 | 54 | 17.83 | 15186.08 | 383.61 | 1277.35 | 126.08 | 68.42 | 25919.56 | 0.54 | 0.86 | 5.38 | 1.59 | 0.5 | 10
5 | 55 | CONCLUIDO | 2.2249 | 44.95 | 41.76 | 54.47 | 0.86 | 46 | 122.54 | 43.4 | 6 | 44 | 18.14 | 15347.16 | 372.23 | 1277.35 | 116.46 | 68.42 | 21159.95 | 0.59 | 0.86 | 5.37 | 1.3 | 0.5 | 10
6 | 55 | CONCLUIDO | 2.2462 | 44.52 | 41.53 | 65.57 | 1 | 38 | 123.85 | 43.4 | 7 | 36 | 18.45 | 15508.69 | 360.91 | 1277.32 | 108.63 | 68.42 | 17284.97 | 0.63 | 0.87 | 5.36 | 1.06 | 0.5 | 10
7 | 55 | CONCLUIDO | 2.2602 | 44.24 | 41.37 | 75.22 | 1.13 | 33 | 125.16 | 43.4 | 8 | 31 | 18.76 | 15670.68 | 349.16 | 1277.29 | 103.9 | 68.42 | 14941.89 | 0.66 | 0.87 | 5.34 | 0.91 | 0.5 | 10
8 | 55 | CONCLUIDO | 2.2729 | 44 | 41.24 | 88.38 | 1.26 | 28 | 126.48 | 43.4 | 9 | 25 | 19.08 | 15833.12 | 337.79 | 1277.31 | 99.41 | 68.42 | 12721.74 | 0.69 | 0.87 | 5.34 | 0.78 | 0.5 | 10
9 | 55 | CONCLUIDO | 2.2773 | 43.91 | 41.21 | 95.09 | 1.38 | 26 | 127.8 | 43.4 | 10 | 11 | 19.4 | 15996.02 | 328.64 | 1277.33 | 97.94 | 68.42 | 12000.25 | 0.7 | 0.88 | 5.35 | 0.74 | 0.5 | 10
10 | 55 | CONCLUIDO | 2.2792 | 43.87 | 41.19 | 98.86 | 1.5 | 25 | 129.13 | 43.4 | 11 | 1 | 19.73 | 16159.39 | 329.4 | 1277.33 | 96.96 | 68.42 | 11515.51 | 0.71 | 0.88 | 5.36 | 0.73 | 0.5 | 10
11 | 55 | CONCLUIDO | 2.2792 | 43.88 | 41.19 | 98.87 | 1.63 | 25 | 130.45 | 43.4 | 12 | 0 | 20.05 | 16323.22 | 332.66 | 1277.31 | 96.85 | 68.42 | 11459.7 | 0.71 | 0.88 | 5.37 | 0.73 | 0.5 | 10

## gráficos
Selecione o eixo X:
Selecione o eixo Y:
Selecione o eixo Z:
Eixo X | Eixo Y | Eixo Z
0 | 0 | 0
0 | 0 | 0
0 | 0 | 0
0 | 0 | 0
0 | 0 | 0
0 | 0 | 0
0 | 0 | 0
0 | 0 | 0
0 | 0 | 0
0 | 0 | 0
0 | 0 | 0
0 | 0 | 0
0 | 0 | 0
0 | 0 | 0
0 | 0 | 0
0 | 0 | 0
0 | 0 | 0
0 | 0 | 0
0 | 0 | 0
0 | 0 | 0
0 | 0 | 0
0 | 0 | 0
0 | 0 | 0
0 | 0 | 0
0 | 0 | 0
0 | 0 | 0
0 | 0 | 0
0 | 0 | 0
0 | 0 | 0
0 | 0 | 0
0 | 0 | 0
0 | 0 | 0
0 | 0 | 0
0 | 0 | 0
0 | 0 | 0
0 | 0 | 0
0 | 0 | 0
0 | 0 | 0
0 | 0 | 0
0 | 0 | 0
0 | 0 | 0
0 | 0 | 0
0 | 0 | 0
0 | 0 | 0
0 | 0 | 0
0 | 0 | 0
0 | 0 | 0
0 | 0 | 0
0 | 0 | 0
0 | 0 | 0
0 | 0 | 0
0 | 0 | 0
0 | 0 | 0
0 | 0 | 0
0 | 0 | 0
0 | 0 | 0
0 | 0 | 0
0 | 0 | 0
0 | 0 | 0
0 | 0 | 0
0 | 0 | 0
0 | 0 | 0
0 | 0 | 0
0 | 0 | 0
0 | 0 | 0
0 | 0 | 0
0 | 0 | 0
0 | 0 | 0
0 | 0 | 0
0 | 0 | 0
0 | 0 | 0
0 | 0 | 0
0 | 0 | 0
0 | 0 | 0
0 | 0 | 0
0 | 0 | 0
0 | 0 | 0
0 | 0 | 0
0 | 0 | 0
0 | 0 | 0
0 | 0 | 0
0 | 0 | 0
0 | 0 | 0
0 | 0 | 0
0 | 0 | 0
0 | 0 | 0
0 | 0 | 0
0 | 0 | 0
0 | 0 | 0
0 | 0 | 0
0 | 0 | 0
0 | 0 | 0
0 | 0 | 0
0 | 0 | 0
0 | 0 | 0
0 | 0 | 0
0 | 0 | 0
0 | 0 | 0
0 | 0 | 0
0 | 0 | 0
0 | 0 | 0
0 | 0 | 0
0 | 0 | 0
0 | 0 | 0
0 | 0 | 0
0 | 0 | 0
0 | 0 | 0
0 | 0 | 0
0 | 0 | 0
0 | 0 | 0
0 | 0 | 0
0 | 0 | 0
0 | 0 | 0
0 | 0 | 0
0 | 0 | 0
0 | 0 | 0
0 | 0 | 0
0 | 0 | 0
0 | 0 | 0
0 | 0 | 0
0 | 0 | 0
0 | 0 | 0
0 | 0 | 0
0 | 0 | 0
0 | 0 | 0
0 | 0 | 0
0 | 0 | 0
0 | 0 | 0
0 | 0 | 0
0 | 0 | 0
0 | 0 | 0
0 | 0 | 0
0 | 0 | 0
0 | 0 | 0
0 | 0 | 0
0 | 0 | 0
0 | 0 | 0
0 | 0 | 0
0 | 0 | 0
0 | 0 | 0
0 | 0 | 0
0 | 0 | 0
0 | 0 | 0
0 | 0 | 0
0 | 0 | 0
0 | 0 | 0
0 | 0 | 0
0 | 0 | 0
0 | 0 | 0
0 | 0 | 0
0 | 0 | 0
0 | 0 | 0
0 | 0 | 0
0 | 0 | 0
0 | 0 | 0
0 | 0 | 0
0 | 0 | 0
0 | 0 | 0
0 | 0 | 0
0 | 0 | 0
0 | 0 | 0
0 | 0 | 0
0 | 0 | 0
0 | 0 | 0
0 | 0 | 0
0 | 0 | 0
0 | 0 | 0
0 | 0 | 0
0 | 0 | 0
0 | 0 | 0
0 | 0 | 0
0 | 0 | 0
0 | 0 | 0
0 | 0 | 0
0 | 0 | 0
0 | 0 | 0
0 | 0 | 0
0 | 0 | 0
0 | 0 | 0
0 | 0 | 0
0 | 0 | 0
0 | 0 | 0
0 | 0 | 0
0 | 0 | 0
0 | 0 | 0
0 | 0 | 0
0 | 0 | 0
0 | 0 | 0
0 | 0 | 0
0 | 0 | 0
0 | 0 | 0
0 | 0 | 0
0 | 0 | 0
0 | 0 | 0
0 | 0 | 0
0 | 0 | 0
0 | 0 | 0
0 | 0 | 0
0 | 0 | 0
0 | 0 | 0
0 | 0 | 0
0 | 0 | 0
0 | 0 | 0
0 | 0 | 0
0 | 0 | 0
0 | 0 | 0
0 | 0 | 0
0 | 0 | 0
0 | 0 | 0
0 | 0 | 0
0 | 0 | 0
0 | 0 | 0
0 | 0 | 0
0 | 0 | 0
0 | 0 | 0
0 | 0 | 0
0 | 0 | 0
0 | 0 | 0
0 | 0 | 0
0 | 0 | 0
0 | 0 | 0
0 | 0 | 0
0 | 0 | 0
0 | 0 | 0
0 | 0 | 0
0 | 0 | 0
0 | 0 | 0
0 | 0 | 0
0 | 0 | 0
0 | 0 | 0
0 | 0 | 0
0 | 0 | 0
0 | 0 | 0
0 | 0 | 0
0 | 0 | 0
0 | 0 | 0
0 | 0 | 0
0 | 0 | 0
0 | 0 | 0
0 | 0 | 0

## hidden (hidden)
Unnamed: 0
Volume de calda [L]
STATUS
Capacidade operacional [ha/h]
Tempo de missao [h]
Tempo util [h]
Tempo por voo [min]
Autonomia Projetada [h]
N° Voos
MTOW [kg]
Massa Estrutura [kg]
Combustível [kg]
Abastecimentos
Massa gerador
Potência gerador [W]
Combustível consumido [L]
Calda cons [L]
Distância percorrida [km]
Distância Pulverizando [km]
RTL ACUMULADO[m]
EOC [km/km]
EOC [h/h]
Tempo de manobra [h]
Tempo rtl_rtw [h]
V pulv [m/s]
V desloc [m/s]