## RESULTADOS_18
Unnamed: 0 | Volume de calda [L] | STATUS | Capacidade operacional [ha/h] | Tempo de missao [h] | Tempo util [h] | Tempo por voo [min] | Autonomia Projetada [h] | N° Voos | MTOW [kg] | Massa Estrutura [kg] | Combustível [kg] | Abastecimentos | Massa gerador | Potência gerador [W] | Combustível consumido [L] | Calda cons [L] | Distância percorrida [km] | Distância Pulverizando [km] | RTL ACUMULADO[m] | EOC [km/km] | EOC [h/h] | Tempo de manobra [h] | Tempo rtl_rtw [h] | V pulv [m/s] | V desloc [m/s]
0 | 100 | CONCLUIDO | 0.7799 | 128.22 | 90.19 | 5.93 | 0.09 | 913 | 194.77 | 54.38 | 1 | 911 | 39.4 | 24256.19 | 1249.33 | 3778.78 | 1328.06 | 97.91 | 607100.08 | 0.07 | 0.54 | 5.96 | 36.5 | 0.5 | 10
1 | 100 | CONCLUIDO | 1.2312 | 81.22 | 66.07 | 12.2 | 0.18 | 325 | 196.32 | 54.38 | 2 | 323 | 39.95 | 24447.22 | 897.54 | 3778.3 | 519.2 | 97.91 | 205610.76 | 0.19 | 0.74 | 4.97 | 12.38 | 0.5 | 10
2 | 100 | CONCLUIDO | 1.4055 | 71.15 | 61.01 | 18.68 | 0.27 | 196 | 197.88 | 54.38 | 3 | 194 | 40.5 | 24639 | 812.84 | 3778.3 | 350.28 | 97.91 | 121797.95 | 0.28 | 0.8 | 4.75 | 7.33 | 0.5 | 10
3 | 100 | CONCLUIDO | 1.4976 | 66.77 | 58.85 | 25.4 | 0.36 | 139 | 199.44 | 54.38 | 4 | 137 | 41.06 | 24831.54 | 768.22 | 3778.01 | 277.63 | 97.91 | 85754.62 | 0.35 | 0.83 | 4.67 | 5.17 | 0.5 | 10
4 | 100 | CONCLUIDO | 1.5549 | 64.31 | 57.64 | 32.32 | 0.44 | 107 | 201.01 | 54.38 | 5 | 105 | 41.63 | 25024.84 | 735.63 | 3778.04 | 237.17 | 97.91 | 65688.34 | 0.41 | 0.85 | 4.61 | 3.95 | 0.5 | 10
5 | 100 | CONCLUIDO | 1.5942 | 62.73 | 56.87 | 39.67 | 0.53 | 86 | 202.58 | 54.38 | 6 | 84 | 42.2 | 25218.93 | 709.63 | 3778.1 | 211.47 | 97.91 | 52939.27 | 0.46 | 0.86 | 4.58 | 3.18 | 0.5 | 10
6 | 100 | CONCLUIDO | 1.6247 | 61.55 | 56.27 | 47.55 | 0.61 | 71 | 204.16 | 54.38 | 7 | 69 | 42.78 | 25413.94 | 683.79 | 3778.07 | 191.3 | 97.91 | 42931.97 | 0.51 | 0.87 | 4.56 | 2.59 | 0.5 | 10
7 | 100 | CONCLUIDO | 1.6446 | 60.81 | 55.92 | 55 | 0.69 | 61 | 205.75 | 54.38 | 8 | 59 | 43.37 | 25609.61 | 660.3 | 3778.05 | 180.05 | 97.91 | 37354.83 | 0.54 | 0.88 | 4.54 | 2.23 | 0.5 | 10
8 | 100 | CONCLUIDO | 1.6629 | 60.13 | 55.6 | 64.15 | 0.77 | 52 | 207.34 | 54.38 | 9 | 50 | 43.96 | 25806.1 | 636.46 | 3778.05 | 169.09 | 97.91 | 31920.64 | 0.58 | 0.88 | 4.53 | 1.91 | 0.5 | 10
9 | 100 | CONCLUIDO | 1.6779 | 59.6 | 55.33 | 73.78 | 0.85 | 45 | 208.94 | 54.38 | 10 | 41 | 44.56 | 26003.41 | 613.46 | 3778.01 | 160.74 | 97.91 | 27783.9 | 0.61 | 0.88 | 4.51 | 1.65 | 0.5 | 10
10 | 100 | CONCLUIDO | 1.6864 | 59.3 | 55.19 | 80.76 | 0.93 | 41 | 210.55 | 54.38 | 11 | 22 | 45.17 | 26201.54 | 598.34 | 3778.01 | 154.97 | 97.91 | 24918.99 | 0.63 | 0.89 | 4.52 | 1.5 | 0.5 | 10
11 | 100 | CONCLUIDO | 1.6903 | 59.16 | 55.13 | 84.81 | 1 | 39 | 212.16 | 54.38 | 12 | 5 | 45.78 | 26400.51 | 590.78 | 3777.98 | 152.18 | 97.91 | 23533.2 | 0.64 | 0.89 | 4.55 | 1.45 | 0.5 | 10
12 | 100 | CONCLUIDO | 1.6898 | 59.18 | 55.15 | 84.84 | 1.08 | 39 | 213.78 | 54.38 | 13 | 0 | 46.4 | 26600.32 | 593.93 | 3778 | 152.6 | 97.91 | 23741.13 | 0.64 | 0.89 | 4.55 | 1.46 | 0.5 | 10

## RESULTADOS_6
Unnamed: 0 | Volume de calda [L] | STATUS | Capacidade operacional [ha/h] | Tempo de missao [h] | Tempo util [h] | Tempo por voo [min] | Autonomia Projetada [h] | N° Voos | MTOW [kg] | Massa Estrutura [kg] | Combustível [kg] | Abastecimentos | Massa gerador | Potência gerador [W] | Combustível consumido [L] | Calda cons [L] | Distância percorrida [km] | Distância Pulverizando [km] | RTL ACUMULADO[m] | EOC [km/km] | EOC [h/h] | Tempo de manobra [h] | Tempo rtl_rtw [h] | V pulv [m/s] | V desloc [m/s]
0 | 40 | CONCLUIDO | 1.2722 | 78.6 | 69.09 | 10.34 | 0.2 | 401 | 89.87 | 37.55 | 1 | 399 | 11.32 | 11317.98 | 553.06 | 3778.47 | 619.97 | 97.91 | 255615.85 | 0.16 | 0.71 | 5.1 | 15.4 | 0.5 | 10
1 | 40 | CONCLUIDO | 1.5494 | 64.54 | 59.62 | 22.64 | 0.39 | 158 | 91.1 | 37.55 | 2 | 156 | 11.54 | 11468.97 | 435.06 | 3778.15 | 303.19 | 97.91 | 98442.55 | 0.32 | 0.82 | 4.7 | 5.93 | 0.5 | 10
2 | 40 | CONCLUIDO | 1.6331 | 61.23 | 57.42 | 34.8 | 0.57 | 99 | 92.32 | 37.55 | 3 | 29 | 11.77 | 11620.34 | 381.62 | 3778.13 | 227.47 | 97.91 | 60878.51 | 0.43 | 0.85 | 4.68 | 3.74 | 0.5 | 10
3 | 40 | CONCLUIDO | 1.6367 | 61.1 | 57.35 | 35.84 | 0.75 | 96 | 93.55 | 37.55 | 4 | 0 | 12 | 11772.07 | 382.1 | 3778.16 | 223.69 | 97.91 | 58999.77 | 0.44 | 0.85 | 4.71 | 3.66 | 0.5 | 10

## RESULTADOS_4
Unnamed: 0 | Volume de calda [L] | STATUS | Capacidade operacional [ha/h] | Tempo de missao [h] | Tempo util [h] | Tempo por voo [min] | Autonomia Projetada [h] | N° Voos | MTOW [kg] | Massa Estrutura [kg] | Combustível [kg] | Abastecimentos | Massa gerador | Potência gerador [W] | Combustível consumido [L] | Calda cons [L] | Distância percorrida [km] | Distância Pulverizando [km] | RTL ACUMULADO[m] | EOC [km/km] | EOC [h/h] | Tempo de manobra [h] | Tempo rtl_rtw [h] | V pulv [m/s] | V desloc [m/s]
0 | 30 | CONCLUIDO | 1.3806 | 72.43 | 65.69 | 12.51 | 0.24 | 315 | 71.52 | 32.27 | 1 | 313 | 8.25 | 9054.6 | 434.45 | 3778.22 | 506.24 | 97.91 | 199179.22 | 0.19 | 0.74 | 4.96 | 12 | 0.5 | 10
1 | 30 | CONCLUIDO | 1.5975 | 62.6 | 58.69 | 26.47 | 0.48 | 133 | 72.7 | 32.27 | 2 | 49 | 8.43 | 9200.25 | 341.36 | 3778.08 | 269.28 | 97.91 | 81613.03 | 0.36 | 0.83 | 4.75 | 5 | 0.5 | 10
2 | 30 | CONCLUIDO | 1.6046 | 62.32 | 58.5 | 27.64 | 0.71 | 127 | 73.88 | 32.27 | 3 | 0 | 8.61 | 9346.23 | 339.79 | 3778.36 | 260.77 | 97.91 | 77387.18 | 0.38 | 0.84 | 4.8 | 4.81 | 0.5 | 10

## RESULTADOS_1
Unnamed: 0 | Volume de calda [L] | STATUS | Capacidade operacional [ha/h] | Tempo de missao [h] | Tempo util [h] | Tempo por voo [min] | Autonomia Projetada [h] | N° Voos | MTOW [kg] | Massa Estrutura [kg] | Combustível [kg] | Abastecimentos | Massa gerador | Potência gerador [W] | Combustível consumido [L] | Calda cons [L] | Distância percorrida [km] | Distância Pulverizando [km] | RTL ACUMULADO[m] | EOC [km/km] | EOC [h/h] | Tempo de manobra [h] | Tempo rtl_rtw [h] | V pulv [m/s] | V desloc [m/s]
0 | 15 | CONCLUIDO | 1.4739 | 67.85 | 63.34 | 15.02 | 0.43 | 253 | 39.78 | 19.54 | 1 | 0 | 4.24 | 5140 | 247.98 | 3778.38 | 416.93 | 97.91 | 154838.78 | 0.23 | 0.77 | 5.16 | 9.65 | 0.5 | 10

## RESULTADOS_12
Unnamed: 0 | Volume de calda [L] | STATUS | Capacidade operacional [ha/h] | Tempo de missao [h] | Tempo util [h] | Tempo por voo [min] | Autonomia Projetada [h] | N° Voos | MTOW [kg] | Massa Estrutura [kg] | Combustível [kg] | Abastecimentos | Massa gerador | Potência gerador [W] | Combustível consumido [L] | Calda cons [L] | Distância percorrida [km] | Distância Pulverizando [km] | RTL ACUMULADO[m] | EOC [km/km] | EOC [h/h] | Tempo de manobra [h] | Tempo rtl_rtw [h] | V pulv [m/s] | V desloc [m/s]
0 | 70 | CONCLUIDO | 1.005 | 99.5 | 78.76 | 7.37 | 0.12 | 641 | 141.81 | 47.83 | 1 | 639 | 22.98 | 17723.39 | 880.67 | 3779.03 | 944.61 | 97.91 | 416737.02 | 0.1 | 0.62 | 5.49 | 25.06 | 0.5 | 10
1 | 70 | CONCLUIDO | 1.383 | 72.31 | 62.97 | 15.36 | 0.25 | 246 | 143.17 | 47.83 | 2 | 244 | 23.34 | 17891.86 | 679.92 | 3778.17 | 414.81 | 97.91 | 153809.79 | 0.24 | 0.78 | 4.86 | 9.29 | 0.5 | 10
2 | 70 | CONCLUIDO | 1.5197 | 65.8 | 59.27 | 23.87 | 0.37 | 149 | 144.54 | 47.83 | 3 | 147 | 23.71 | 18060.85 | 615.97 | 3778.06 | 291.5 | 97.91 | 92642.23 | 0.34 | 0.83 | 4.69 | 5.59 | 0.5 | 10
3 | 70 | CONCLUIDO | 1.5928 | 62.78 | 57.55 | 33.2 | 0.49 | 104 | 145.92 | 47.83 | 4 | 102 | 24.09 | 18230.35 | 571.47 | 3778.02 | 234.29 | 97.91 | 64264.02 | 0.42 | 0.85 | 4.61 | 3.87 | 0.5 | 10
4 | 70 | CONCLUIDO | 1.6385 | 61.03 | 56.55 | 43.5 | 0.6 | 78 | 147.3 | 47.83 | 5 | 76 | 24.47 | 18400.38 | 533.44 | 3778.04 | 201.82 | 97.91 | 48156.56 | 0.49 | 0.87 | 4.54 | 2.87 | 0.5 | 10
5 | 70 | CONCLUIDO | 1.6693 | 59.91 | 55.92 | 55 | 0.71 | 61 | 148.68 | 47.83 | 6 | 47 | 24.85 | 18570.94 | 498.27 | 3777.99 | 179.59 | 97.91 | 37127.26 | 0.55 | 0.88 | 4.54 | 2.23 | 0.5 | 10
6 | 70 | CONCLUIDO | 1.6773 | 59.62 | 55.77 | 59.76 | 0.83 | 56 | 150.07 | 47.83 | 7 | 7 | 25.24 | 18742.03 | 487.84 | 3778.04 | 173.23 | 97.91 | 33970.23 | 0.57 | 0.88 | 4.59 | 2.09 | 0.5 | 10
7 | 70 | CONCLUIDO | 1.6791 | 59.56 | 55.74 | 60.81 | 0.94 | 55 | 151.46 | 47.83 | 8 | 0 | 25.63 | 18913.66 | 487.48 | 3778.06 | 172.1 | 97.91 | 33413.47 | 0.57 | 0.88 | 4.58 | 2.06 | 0.5 | 10

## RESULTADOS_16
Unnamed: 0 | Volume de calda [L] | STATUS | Capacidade operacional [ha/h] | Tempo de missao [h] | Tempo util [h] | Tempo por voo [min] | Autonomia Projetada [h] | N° Voos | MTOW [kg] | Massa Estrutura [kg] | Combustível [kg] | Abastecimentos | Massa gerador | Potência gerador [W] | Combustível consumido [L] | Calda cons [L] | Distância percorrida [km] | Distância Pulverizando [km] | RTL ACUMULADO[m] | EOC [km/km] | EOC [h/h] | Tempo de manobra [h] | Tempo rtl_rtw [h] | V pulv [m/s] | V desloc [m/s]
0 | 90 | CONCLUIDO | 0.8509 | 117.53 | 86.09 | 6.33 | 0.1 | 816 | 176.73 | 52.44 | 1 | 814 | 33.29 | 22031.19 | 1118.12 | 3778.84 | 1189.83 | 97.91 | 538473.15 | 0.08 | 0.57 | 5.81 | 32.4 | 0.5 | 10
1 | 90 | CONCLUIDO | 1.2799 | 78.13 | 65.08 | 13.06 | 0.2 | 299 | 178.21 | 52.44 | 2 | 297 | 33.77 | 22213.89 | 825.56 | 3778.26 | 485.07 | 97.91 | 188678.45 | 0.2 | 0.75 | 4.95 | 11.39 | 0.5 | 10
2 | 90 | CONCLUIDO | 1.442 | 69.35 | 60.49 | 20.05 | 0.3 | 181 | 179.7 | 52.44 | 3 | 179 | 34.26 | 22397.24 | 749.19 | 3778.22 | 332.22 | 97.91 | 112840.94 | 0.29 | 0.81 | 4.75 | 6.81 | 0.5 | 10
3 | 90 | CONCLUIDO | 1.5287 | 65.42 | 58.45 | 27.4 | 0.39 | 128 | 181.19 | 52.44 | 4 | 126 | 34.75 | 22581.25 | 705.74 | 3778 | 264.04 | 97.91 | 79014.34 | 0.37 | 0.84 | 4.66 | 4.76 | 0.5 | 10
4 | 90 | CONCLUIDO | 1.5811 | 63.25 | 57.34 | 35.11 | 0.49 | 98 | 182.69 | 52.44 | 5 | 96 | 35.25 | 22766.06 | 672.7 | 3778.09 | 227.51 | 97.91 | 60900.53 | 0.43 | 0.85 | 4.6 | 3.66 | 0.5 | 10
5 | 90 | CONCLUIDO | 1.6191 | 61.76 | 56.57 | 43.51 | 0.58 | 78 | 184.19 | 52.44 | 6 | 76 | 35.75 | 22951.43 | 644.06 | 3778.04 | 201.47 | 97.91 | 47979.76 | 0.49 | 0.86 | 4.57 | 2.89 | 0.5 | 10
6 | 90 | CONCLUIDO | 1.6463 | 60.74 | 56.05 | 52.54 | 0.67 | 64 | 185.7 | 52.44 | 7 | 62 | 36.26 | 23137.49 | 615.63 | 3777.99 | 184.35 | 97.91 | 39489.57 | 0.53 | 0.87 | 4.54 | 2.36 | 0.5 | 10
7 | 90 | CONCLUIDO | 1.6668 | 60 | 55.66 | 61.84 | 0.76 | 54 | 187.22 | 52.44 | 8 | 52 | 36.78 | 23324.24 | 589.85 | 3778.02 | 171.56 | 97.91 | 33147.25 | 0.57 | 0.88 | 4.52 | 1.97 | 0.5 | 10
8 | 90 | CONCLUIDO | 1.6806 | 59.5 | 55.41 | 70.74 | 0.85 | 47 | 188.74 | 52.44 | 9 | 29 | 37.3 | 23511.69 | 564.6 | 3778 | 162.34 | 97.91 | 28573.71 | 0.6 | 0.88 | 4.54 | 1.73 | 0.5 | 10
9 | 90 | CONCLUIDO | 1.6856 | 59.32 | 55.34 | 75.46 | 0.93 | 44 | 190.26 | 52.44 | 10 | 8 | 37.82 | 23699.85 | 558.23 | 3778.06 | 159.03 | 97.91 | 26933.64 | 0.62 | 0.88 | 4.56 | 1.66 | 0.5 | 10
10 | 90 | CONCLUIDO | 1.6882 | 59.23 | 55.28 | 77.14 | 1.02 | 43 | 191.79 | 52.44 | 11 | 0 | 38.35 | 23888.73 | 555.67 | 3777.98 | 157.04 | 97.91 | 25942.84 | 0.62 | 0.88 | 4.56 | 1.6 | 0.5 | 10

## RESULTADOS_0
Unnamed: 0 | Volume de calda [L] | STATUS | Capacidade operacional [ha/h] | Tempo de missao [h] | Tempo util [h] | Tempo por voo [min] | Autonomia Projetada [h] | N° Voos | MTOW [kg] | Massa Estrutura [kg] | Combustível [kg] | Abastecimentos | Massa gerador | Potência gerador [W] | Combustível consumido [L] | Calda cons [L] | Distância percorrida [km] | Distância Pulverizando [km] | RTL ACUMULADO[m] | EOC [km/km] | EOC [h/h] | Tempo de manobra [h] | Tempo rtl_rtw [h] | V pulv [m/s] | V desloc [m/s]
0 | 10 | CONCLUIDO | 1.35 | 74.07 | 68.23 | 10.83 | 0.64 | 378 | 26.11 | 12.1 | 1 | 0 | 3.01 | 3454.41 | 197.84 | 3778.63 | 573.26 | 97.91 | 232376.31 | 0.17 | 0.72 | 5.57 | 14.54 | 0.5 | 10

## RESULTADOS_7
Unnamed: 0 | Volume de calda [L] | STATUS | Capacidade operacional [ha/h] | Tempo de missao [h] | Tempo util [h] | Tempo por voo [min] | Autonomia Projetada [h] | N° Voos | MTOW [kg] | Massa Estrutura [kg] | Combustível [kg] | Abastecimentos | Massa gerador | Potência gerador [W] | Combustível consumido [L] | Calda cons [L] | Distância percorrida [km] | Distância Pulverizando [km] | RTL ACUMULADO[m] | EOC [km/km] | EOC [h/h] | Tempo de manobra [h] | Tempo rtl_rtw [h] | V pulv [m/s] | V desloc [m/s]
0 | 45 | CONCLUIDO | 1.2233 | 81.75 | 70.69 | 9.62 | 0.18 | 441 | 98.71 | 39.72 | 1 | 439 | 12.99 | 12407.75 | 608.32 | 3778.44 | 673.62 | 97.91 | 282242.9 | 0.15 | 0.69 | 5.18 | 17 | 0.5 | 10
1 | 45 | CONCLUIDO | 1.5198 | 65.8 | 60.23 | 20.77 | 0.35 | 174 | 99.95 | 39.72 | 2 | 172 | 13.24 | 12561.45 | 481.17 | 3778.11 | 323.38 | 97.91 | 108458.25 | 0.3 | 0.81 | 4.74 | 6.55 | 0.5 | 10
2 | 45 | CONCLUIDO | 1.6244 | 61.56 | 57.48 | 33.81 | 0.52 | 102 | 101.2 | 39.72 | 3 | 86 | 13.49 | 12715.54 | 416.56 | 3778.07 | 231.56 | 97.91 | 62907.99 | 0.42 | 0.85 | 4.61 | 3.79 | 0.5 | 10
3 | 45 | CONCLUIDO | 1.6478 | 60.69 | 56.93 | 39.72 | 0.69 | 86 | 102.45 | 39.72 | 4 | 5 | 13.74 | 12870.03 | 399.3 | 3778.11 | 210.58 | 97.91 | 52495.6 | 0.46 | 0.86 | 4.67 | 3.25 | 0.5 | 10
4 | 45 | CONCLUIDO | 1.6484 | 60.67 | 56.93 | 40.19 | 0.85 | 85 | 103.71 | 39.72 | 5 | 0 | 14 | 13024.91 | 402.74 | 3778.15 | 210.09 | 97.91 | 52256.85 | 0.47 | 0.86 | 4.69 | 3.25 | 0.5 | 10

## RESULTADOS_10
Unnamed: 0 | Volume de calda [L] | STATUS | Capacidade operacional [ha/h] | Tempo de missao [h] | Tempo util [h] | Tempo por voo [min] | Autonomia Projetada [h] | N° Voos | MTOW [kg] | Massa Estrutura [kg] | Combustível [kg] | Abastecimentos | Massa gerador | Potência gerador [W] | Combustível consumido [L] | Calda cons [L] | Distância percorrida [km] | Distância Pulverizando [km] | RTL ACUMULADO[m] | EOC [km/km] | EOC [h/h] | Tempo de manobra [h] | Tempo rtl_rtw [h] | V pulv [m/s] | V desloc [m/s]
0 | 60 | CONCLUIDO | 1.088 | 91.91 | 75.47 | 8.09 | 0.14 | 560 | 124.63 | 45 | 1 | 558 | 18.64 | 15605.44 | 770.98 | 3778.53 | 833.49 | 97.91 | 361582.36 | 0.12 | 0.65 | 5.38 | 21.78 | 0.5 | 10
1 | 60 | CONCLUIDO | 1.4347 | 69.7 | 61.97 | 16.98 | 0.28 | 219 | 125.95 | 45 | 2 | 217 | 18.95 | 15767.7 | 604.6 | 3778.22 | 381.6 | 97.91 | 137339.6 | 0.26 | 0.79 | 4.81 | 8.28 | 0.5 | 10
2 | 60 | CONCLUIDO | 1.5612 | 64.05 | 58.57 | 26.83 | 0.42 | 131 | 127.27 | 45 | 3 | 129 | 19.27 | 15930.42 | 542.07 | 3778.12 | 268.06 | 97.91 | 81009.71 | 0.37 | 0.84 | 4.67 | 4.89 | 0.5 | 10
3 | 60 | CONCLUIDO | 1.6273 | 61.45 | 57.02 | 38.01 | 0.55 | 90 | 128.59 | 45 | 4 | 88 | 19.59 | 16093.6 | 496.67 | 3778.06 | 216.22 | 97.91 | 55295.79 | 0.45 | 0.86 | 4.59 | 3.33 | 0.5 | 10
4 | 60 | CONCLUIDO | 1.664 | 60.1 | 56.23 | 49.61 | 0.68 | 68 | 129.92 | 45 | 5 | 37 | 19.92 | 16257.24 | 457.2 | 3777.99 | 189.18 | 97.91 | 41884.52 | 0.52 | 0.87 | 4.58 | 2.54 | 0.5 | 10
5 | 60 | CONCLUIDO | 1.6688 | 59.92 | 56.13 | 51.81 | 0.81 | 65 | 131.25 | 45 | 6 | 3 | 20.25 | 16421.36 | 454.88 | 3778.13 | 184.27 | 97.91 | 39446.91 | 0.53 | 0.87 | 4.63 | 2.45 | 0.5 | 10
6 | 60 | CONCLUIDO | 1.6708 | 59.85 | 56.08 | 52.58 | 0.93 | 64 | 132.58 | 45 | 7 | 0 | 20.59 | 16585.95 | 456.54 | 3778.06 | 183.23 | 97.91 | 38932.53 | 0.53 | 0.87 | 4.61 | 2.4 | 0.5 | 10

## RESULTADOS_14
Unnamed: 0 | Volume de calda [L] | STATUS | Capacidade operacional [ha/h] | Tempo de missao [h] | Tempo util [h] | Tempo por voo [min] | Autonomia Projetada [h] | N° Voos | MTOW [kg] | Massa Estrutura [kg] | Combustível [kg] | Abastecimentos | Massa gerador | Potência gerador [W] | Combustível consumido [L] | Calda cons [L] | Distância percorrida [km] | Distância Pulverizando [km] | RTL ACUMULADO[m] | EOC [km/km] | EOC [h/h] | Tempo de manobra [h] | Tempo rtl_rtw [h] | V pulv [m/s] | V desloc [m/s]
0 | 80 | CONCLUIDO | 0.9259 | 108 | 82.28 | 6.8 | 0.11 | 726 | 159.12 | 50.28 | 1 | 724 | 27.84 | 19859.16 | 995.77 | 3778.33 | 1062.33 | 97.91 | 475169.38 | 0.09 | 0.59 | 5.64 | 28.59 | 0.5 | 10
1 | 80 | CONCLUIDO | 1.3308 | 75.14 | 64.02 | 14.07 | 0.22 | 273 | 160.54 | 50.28 | 2 | 271 | 28.26 | 20034.4 | 753.36 | 3778.21 | 450.55 | 97.91 | 171547.5 | 0.22 | 0.76 | 4.89 | 10.33 | 0.5 | 10
2 | 80 | CONCLUIDO | 1.4811 | 67.52 | 59.88 | 21.77 | 0.33 | 165 | 161.97 | 50.28 | 3 | 163 | 28.69 | 20210.21 | 683.16 | 3778.23 | 312.13 | 97.91 | 102875.08 | 0.31 | 0.82 | 4.71 | 6.19 | 0.5 | 10
3 | 80 | CONCLUIDO | 1.559 | 64.15 | 58.05 | 29.77 | 0.43 | 117 | 163.4 | 50.28 | 4 | 115 | 29.12 | 20386.62 | 642.19 | 3778.05 | 251.34 | 97.91 | 72723.76 | 0.39 | 0.84 | 4.62 | 4.37 | 0.5 | 10
4 | 80 | CONCLUIDO | 1.6103 | 62.1 | 56.94 | 38.82 | 0.54 | 88 | 164.83 | 50.28 | 5 | 86 | 29.55 | 20563.61 | 606.75 | 3778.09 | 214.07 | 97.91 | 54233.41 | 0.46 | 0.86 | 4.58 | 3.26 | 0.5 | 10
5 | 80 | CONCLUIDO | 1.6432 | 60.86 | 56.28 | 48.24 | 0.64 | 70 | 166.27 | 50.28 | 6 | 68 | 29.99 | 20741.2 | 573.51 | 3778 | 192.19 | 97.91 | 43381.86 | 0.51 | 0.87 | 4.55 | 2.6 | 0.5 | 10
6 | 80 | CONCLUIDO | 1.6679 | 59.96 | 55.79 | 58.73 | 0.74 | 57 | 167.72 | 50.28 | 7 | 52 | 30.44 | 20919.39 | 543.88 | 3777.98 | 175.5 | 97.91 | 35102.18 | 0.56 | 0.88 | 4.54 | 2.11 | 0.5 | 10
7 | 80 | CONCLUIDO | 1.6816 | 59.47 | 55.53 | 66.64 | 0.84 | 50 | 169.17 | 50.28 | 8 | 17 | 30.89 | 21098.19 | 522.55 | 3778.09 | 165.82 | 97.91 | 30296.93 | 0.59 | 0.88 | 4.56 | 1.85 | 0.5 | 10
8 | 80 | CONCLUIDO | 1.682 | 59.45 | 55.55 | 68.02 | 0.94 | 49 | 170.62 | 50.28 | 9 | 1 | 31.34 | 21277.6 | 521.27 | 3778.01 | 165.62 | 97.91 | 30200.65 | 0.59 | 0.88 | 4.58 | 1.87 | 0.5 | 10
9 | 80 | CONCLUIDO | 1.682 | 59.45 | 55.55 | 68.02 | 1.03 | 49 | 172.08 | 50.28 | 10 | 0 | 31.8 | 21457.64 | 525.32 | 3778.03 | 165.61 | 97.91 | 30196.4 | 0.59 | 0.88 | 4.58 | 1.87 | 0.5 | 10

## RESULTADOS_5
Unnamed: 0 | Volume de calda [L] | STATUS | Capacidade operacional [ha/h] | Tempo de missao [h] | Tempo util [h] | Tempo por voo [min] | Autonomia Projetada [h] | N° Voos | MTOW [kg] | Massa Estrutura [kg] | Combustível [kg] | Abastecimentos | Massa gerador | Potência gerador [W] | Combustível consumido [L] | Calda cons [L] | Distância percorrida [km] | Distância Pulverizando [km] | RTL ACUMULADO[m] | EOC [km/km] | EOC [h/h] | Tempo de manobra [h] | Tempo rtl_rtw [h] | V pulv [m/s] | V desloc [m/s]
0 | 35 | CONCLUIDO | 1.3247 | 75.49 | 67.42 | 11.27 | 0.22 | 359 | 80.84 | 35.1 | 1 | 357 | 9.74 | 10204.21 | 495.35 | 3778.26 | 563.33 | 97.91 | 227505.63 | 0.17 | 0.73 | 5.05 | 13.73 | 0.5 | 10
1 | 35 | CONCLUIDO | 1.5815 | 63.23 | 58.93 | 25.26 | 0.43 | 140 | 82.04 | 35.1 | 2 | 129 | 9.94 | 10352.53 | 383.99 | 3778.28 | 280.33 | 97.91 | 87103.43 | 0.35 | 0.83 | 4.67 | 5.24 | 0.5 | 10
2 | 35 | CONCLUIDO | 1.622 | 61.65 | 57.87 | 31.56 | 0.63 | 110 | 83.25 | 35.1 | 3 | 3 | 10.15 | 10501.19 | 360.41 | 3778.16 | 240.57 | 97.91 | 67370.22 | 0.41 | 0.85 | 4.75 | 4.18 | 0.5 | 10
3 | 35 | CONCLUIDO | 1.6234 | 61.6 | 57.83 | 31.83 | 0.83 | 109 | 84.46 | 35.1 | 4 | 0 | 10.36 | 10650.22 | 364.62 | 3778.21 | 239.23 | 97.91 | 66708.14 | 0.41 | 0.85 | 4.75 | 4.14 | 0.5 | 10

## RESULTADOS_8
Unnamed: 0 | Volume de calda [L] | STATUS | Capacidade operacional [ha/h] | Tempo de missao [h] | Tempo util [h] | Tempo por voo [min] | Autonomia Projetada [h] | N° Voos | MTOW [kg] | Massa Estrutura [kg] | Combustível [kg] | Abastecimentos | Massa gerador | Potência gerador [W] | Combustível consumido [L] | Calda cons [L] | Distância percorrida [km] | Distância Pulverizando [km] | RTL ACUMULADO[m] | EOC [km/km] | EOC [h/h] | Tempo de manobra [h] | Tempo rtl_rtw [h] | V pulv [m/s] | V desloc [m/s]
0 | 50 | CONCLUIDO | 1.1764 | 85 | 72.28 | 9.02 | 0.16 | 481 | 107.41 | 41.65 | 1 | 479 | 14.77 | 13481.73 | 662.83 | 3778.24 | 726.76 | 97.91 | 308614.03 | 0.13 | 0.68 | 5.24 | 18.59 | 0.5 | 10
1 | 50 | CONCLUIDO | 1.4909 | 67.07 | 60.81 | 19.2 | 0.32 | 190 | 108.68 | 41.65 | 2 | 188 | 15.03 | 13638.32 | 524.39 | 3778.22 | 343.12 | 97.91 | 118245.91 | 0.29 | 0.8 | 4.76 | 7.13 | 0.5 | 10
2 | 50 | CONCLUIDO | 1.6031 | 62.38 | 57.85 | 30.99 | 0.48 | 112 | 109.96 | 41.65 | 3 | 110 | 15.31 | 13795.21 | 462.12 | 3778.07 | 244.57 | 97.91 | 69362.35 | 0.4 | 0.85 | 4.62 | 4.17 | 0.5 | 10
3 | 50 | CONCLUIDO | 1.6536 | 60.48 | 56.66 | 42.5 | 0.63 | 80 | 111.23 | 41.65 | 4 | 31 | 15.58 | 13952.52 | 418.39 | 3778.1 | 202.86 | 97.91 | 48667 | 0.48 | 0.86 | 4.62 | 2.98 | 0.5 | 10
4 | 50 | CONCLUIDO | 1.6565 | 60.37 | 56.62 | 44.12 | 0.78 | 77 | 112.51 | 41.65 | 5 | 1 | 15.86 | 14110.24 | 419.37 | 3778.16 | 199.99 | 97.91 | 47248.36 | 0.49 | 0.86 | 4.67 | 2.94 | 0.5 | 10
5 | 50 | CONCLUIDO | 1.6562 | 60.38 | 56.63 | 44.13 | 0.93 | 77 | 113.79 | 41.65 | 6 | 0 | 16.14 | 14268.39 | 424.74 | 3778.12 | 200.38 | 97.91 | 47441.14 | 0.49 | 0.86 | 4.66 | 2.95 | 0.5 | 10

## RESULTADOS_3
Unnamed: 0 | Volume de calda [L] | STATUS | Capacidade operacional [ha/h] | Tempo de missao [h] | Tempo util [h] | Tempo por voo [min] | Autonomia Projetada [h] | N° Voos | MTOW [kg] | Massa Estrutura [kg] | Combustível [kg] | Abastecimentos | Massa gerador | Potência gerador [W] | Combustível consumido [L] | Calda cons [L] | Distância percorrida [km] | Distância Pulverizando [km] | RTL ACUMULADO[m] | EOC [km/km] | EOC [h/h] | Tempo de manobra [h] | Tempo rtl_rtw [h] | V pulv [m/s] | V desloc [m/s]
0 | 25 | CONCLUIDO | 1.444 | 69.25 | 63.76 | 14.38 | 0.28 | 266 | 61.76 | 28.92 | 1 | 262 | 6.84 | 7851.41 | 367.54 | 3778.23 | 441.42 | 97.91 | 167014.45 | 0.22 | 0.77 | 4.89 | 10.07 | 0.5 | 10
1 | 25 | CONCLUIDO | 1.5769 | 63.42 | 59.51 | 23.49 | 0.55 | 152 | 62.92 | 28.92 | 2 | 0 | 7 | 7994.37 | 314.73 | 3778.11 | 293.12 | 97.91 | 93436.3 | 0.33 | 0.82 | 4.88 | 5.83 | 0.5 | 10

## RESULTADOS_15
Unnamed: 0 | Volume de calda [L] | STATUS | Capacidade operacional [ha/h] | Tempo de missao [h] | Tempo util [h] | Tempo por voo [min] | Autonomia Projetada [h] | N° Voos | MTOW [kg] | Massa Estrutura [kg] | Combustível [kg] | Abastecimentos | Massa gerador | Potência gerador [W] | Combustível consumido [L] | Calda cons [L] | Distância percorrida [km] | Distância Pulverizando [km] | RTL ACUMULADO[m] | EOC [km/km] | EOC [h/h] | Tempo de manobra [h] | Tempo rtl_rtw [h] | V pulv [m/s] | V desloc [m/s]
0 | 85 | CONCLUIDO | 0.889 | 112.49 | 84.06 | 6.56 | 0.11 | 769 | 167.88 | 51.39 | 1 | 767 | 30.49 | 20939.59 | 1054.71 | 3778.71 | 1122.93 | 97.91 | 505258.43 | 0.09 | 0.58 | 5.68 | 30.36 | 0.5 | 10
1 | 85 | CONCLUIDO | 1.3052 | 76.62 | 64.55 | 13.54 | 0.21 | 286 | 169.33 | 51.39 | 2 | 284 | 30.94 | 21118.46 | 789.62 | 3778.28 | 468.14 | 97.91 | 180277.56 | 0.21 | 0.76 | 4.91 | 10.86 | 0.5 | 10
2 | 85 | CONCLUIDO | 1.4618 | 68.41 | 60.17 | 20.87 | 0.31 | 173 | 170.79 | 51.39 | 3 | 171 | 31.4 | 21297.94 | 716.19 | 3778.28 | 321.58 | 97.91 | 107559.3 | 0.3 | 0.81 | 4.73 | 6.49 | 0.5 | 10
3 | 85 | CONCLUIDO | 1.5449 | 64.73 | 58.22 | 28.63 | 0.41 | 122 | 172.25 | 51.39 | 4 | 120 | 31.86 | 21478.05 | 673.71 | 3778.12 | 257.09 | 97.91 | 75572.37 | 0.38 | 0.84 | 4.63 | 4.54 | 0.5 | 10
4 | 85 | CONCLUIDO | 1.5959 | 62.66 | 57.14 | 36.86 | 0.51 | 93 | 173.71 | 51.39 | 5 | 91 | 32.32 | 21658.78 | 639.51 | 3777.99 | 220.39 | 97.91 | 57366.1 | 0.44 | 0.86 | 4.6 | 3.45 | 0.5 | 10
5 | 85 | CONCLUIDO | 1.6319 | 61.28 | 56.4 | 45.73 | 0.61 | 74 | 175.18 | 51.39 | 6 | 72 | 32.79 | 21840.16 | 608.96 | 3778.03 | 196.07 | 97.91 | 45299.76 | 0.5 | 0.87 | 4.56 | 2.71 | 0.5 | 10
6 | 85 | CONCLUIDO | 1.6569 | 60.35 | 55.91 | 55 | 0.7 | 61 | 176.66 | 51.39 | 7 | 59 | 33.27 | 22022.17 | 581.18 | 3778 | 180.15 | 97.91 | 37408.71 | 0.54 | 0.88 | 4.53 | 2.23 | 0.5 | 10
7 | 85 | CONCLUIDO | 1.6762 | 59.66 | 55.56 | 65.36 | 0.8 | 51 | 178.14 | 51.39 | 8 | 38 | 33.75 | 22204.83 | 551.07 | 3778 | 167.23 | 97.91 | 30998.03 | 0.59 | 0.88 | 4.54 | 1.88 | 0.5 | 10
8 | 85 | CONCLUIDO | 1.6838 | 59.39 | 55.43 | 70.76 | 0.89 | 47 | 179.63 | 51.39 | 9 | 13 | 34.24 | 22388.15 | 538.98 | 3777.99 | 162.23 | 97.91 | 28517.51 | 0.6 | 0.88 | 4.55 | 1.74 | 0.5 | 10
9 | 85 | CONCLUIDO | 1.6843 | 59.37 | 55.44 | 72.31 | 0.98 | 46 | 181.12 | 51.39 | 10 | 0 | 34.73 | 22572.13 | 538.2 | 3778.06 | 161.87 | 97.91 | 28343.55 | 0.6 | 0.88 | 4.58 | 1.76 | 0.5 | 10

## RESULTADOS_2
Unnamed: 0 | Volume de calda [L] | STATUS | Capacidade operacional [ha/h] | Tempo de missao [h] | Tempo util [h] | Tempo por voo [min] | Autonomia Projetada [h] | N° Voos | MTOW [kg] | Massa Estrutura [kg] | Combustível [kg] | Abastecimentos | Massa gerador | Potência gerador [W] | Combustível consumido [L] | Calda cons [L] | Distância percorrida [km] | Distância Pulverizando [km] | RTL ACUMULADO[m] | EOC [km/km] | EOC [h/h] | Tempo de manobra [h] | Tempo rtl_rtw [h] | V pulv [m/s] | V desloc [m/s]
0 | 20 | CONCLUIDO | 1.5028 | 66.54 | 62.09 | 16.86 | 0.34 | 221 | 51.33 | 24.83 | 1 | 145 | 5.51 | 6564.78 | 296.71 | 3778.21 | 382.88 | 97.91 | 137972.24 | 0.26 | 0.79 | 4.9 | 8.41 | 0.5 | 10
1 | 20 | CONCLUIDO | 1.5369 | 65.07 | 61 | 19.26 | 0.66 | 190 | 52.47 | 24.83 | 2 | 0 | 5.64 | 6705.1 | 287.31 | 3778.08 | 340.81 | 97.91 | 117094.08 | 0.29 | 0.8 | 5 | 7.32 | 0.5 | 10

## RESULTADOS_11
Unnamed: 0 | Volume de calda [L] | STATUS | Capacidade operacional [ha/h] | Tempo de missao [h] | Tempo util [h] | Tempo por voo [min] | Autonomia Projetada [h] | N° Voos | MTOW [kg] | Massa Estrutura [kg] | Combustível [kg] | Abastecimentos | Massa gerador | Potência gerador [W] | Combustível consumido [L] | Calda cons [L] | Distância percorrida [km] | Distância Pulverizando [km] | RTL ACUMULADO[m] | EOC [km/km] | EOC [h/h] | Tempo de manobra [h] | Tempo rtl_rtw [h] | V pulv [m/s] | V desloc [m/s]
0 | 65 | CONCLUIDO | 1.0459 | 95.61 | 77.1 | 7.71 | 0.13 | 600 | 133.21 | 46.47 | 1 | 598 | 20.75 | 16663.42 | 825.43 | 3778.66 | 888.12 | 97.91 | 388698.54 | 0.11 | 0.63 | 5.44 | 23.41 | 0.5 | 10
1 | 65 | CONCLUIDO | 1.4081 | 71.02 | 62.5 | 16.09 | 0.26 | 233 | 134.55 | 46.47 | 2 | 231 | 21.09 | 16828.84 | 643.25 | 3778.2 | 399.65 | 97.91 | 146296.44 | 0.24 | 0.78 | 4.82 | 8.81 | 0.5 | 10
2 | 65 | CONCLUIDO | 1.5405 | 64.91 | 58.92 | 25.25 | 0.39 | 140 | 135.9 | 46.47 | 3 | 138 | 21.43 | 16994.64 | 580.05 | 3778.02 | 280.04 | 97.91 | 86958.9 | 0.35 | 0.83 | 4.67 | 5.24 | 0.5 | 10
3 | 65 | CONCLUIDO | 1.6101 | 62.11 | 57.29 | 35.44 | 0.52 | 97 | 137.25 | 46.47 | 4 | 95 | 21.78 | 17160.92 | 535.2 | 3778.05 | 225.37 | 97.91 | 59837.68 | 0.43 | 0.85 | 4.61 | 3.6 | 0.5 | 10
4 | 65 | CONCLUIDO | 1.652 | 60.53 | 56.37 | 46.33 | 0.64 | 73 | 138.6 | 46.47 | 5 | 67 | 22.13 | 17327.69 | 496.57 | 3778.06 | 194.79 | 97.91 | 44664.44 | 0.5 | 0.87 | 4.56 | 2.68 | 0.5 | 10
5 | 65 | CONCLUIDO | 1.6719 | 59.81 | 55.97 | 55.05 | 0.76 | 61 | 139.95 | 46.47 | 6 | 13 | 22.49 | 17494.97 | 471.61 | 3778.04 | 179.8 | 97.91 | 37231.18 | 0.54 | 0.87 | 4.6 | 2.29 | 0.5 | 10
6 | 65 | CONCLUIDO | 1.673 | 59.77 | 55.96 | 55.96 | 0.88 | 60 | 141.31 | 46.47 | 7 | 1 | 22.85 | 17662.75 | 472.3 | 3778.05 | 179.12 | 97.91 | 36898.56 | 0.55 | 0.87 | 4.61 | 2.28 | 0.5 | 10
7 | 65 | CONCLUIDO | 1.6727 | 59.78 | 55.97 | 55.97 | 0.99 | 60 | 142.68 | 46.47 | 8 | 0 | 23.21 | 17831.04 | 476.68 | 3778.08 | 179.23 | 97.91 | 36950.47 | 0.55 | 0.87 | 4.61 | 2.29 | 0.5 | 10

## RESULTADOS_13
Unnamed: 0 | Volume de calda [L] | STATUS | Capacidade operacional [ha/h] | Tempo de missao [h] | Tempo util [h] | Tempo por voo [min] | Autonomia Projetada [h] | N° Voos | MTOW [kg] | Massa Estrutura [kg] | Combustível [kg] | Abastecimentos | Massa gerador | Potência gerador [W] | Combustível consumido [L] | Calda cons [L] | Distância percorrida [km] | Distância Pulverizando [km] | RTL ACUMULADO[m] | EOC [km/km] | EOC [h/h] | Tempo de manobra [h] | Tempo rtl_rtw [h] | V pulv [m/s] | V desloc [m/s]
0 | 75 | CONCLUIDO | 0.9648 | 103.65 | 80.5 | 7.07 | 0.12 | 683 | 150.44 | 49.1 | 1 | 681 | 25.34 | 18787.76 | 937.57 | 3778.59 | 1002.46 | 97.91 | 445453.84 | 0.1 | 0.61 | 5.57 | 26.81 | 0.5 | 10
1 | 75 | CONCLUIDO | 1.3579 | 73.64 | 63.45 | 14.7 | 0.23 | 259 | 151.83 | 49.1 | 2 | 257 | 25.73 | 18959.54 | 716.27 | 3778.14 | 432.29 | 97.91 | 162489.12 | 0.23 | 0.77 | 4.84 | 9.77 | 0.5 | 10
2 | 75 | CONCLUIDO | 1.5004 | 66.65 | 59.57 | 22.77 | 0.35 | 157 | 153.23 | 49.1 | 3 | 155 | 26.13 | 19131.85 | 650.21 | 3778.11 | 301.19 | 97.91 | 97444.5 | 0.33 | 0.82 | 4.72 | 5.89 | 0.5 | 10
3 | 75 | CONCLUIDO | 1.5775 | 63.39 | 57.75 | 31.5 | 0.46 | 110 | 154.63 | 49.1 | 4 | 108 | 26.53 | 19304.72 | 606.56 | 3778.05 | 241.25 | 97.91 | 67711.17 | 0.41 | 0.85 | 4.62 | 4.07 | 0.5 | 10
4 | 75 | CONCLUIDO | 1.6252 | 61.53 | 56.72 | 41 | 0.57 | 83 | 156.03 | 49.1 | 5 | 81 | 26.94 | 19478.15 | 570.93 | 3778.02 | 206.23 | 97.91 | 50335.06 | 0.47 | 0.86 | 4.58 | 3.04 | 0.5 | 10
5 | 75 | CONCLUIDO | 1.655 | 60.42 | 56.13 | 51.03 | 0.67 | 66 | 157.44 | 49.1 | 6 | 64 | 27.35 | 19652.13 | 538.43 | 3778.06 | 187.39 | 97.91 | 40999.56 | 0.52 | 0.87 | 4.54 | 2.45 | 0.5 | 10
6 | 75 | CONCLUIDO | 1.675 | 59.7 | 55.75 | 60.81 | 0.78 | 55 | 158.86 | 49.1 | 7 | 30 | 27.77 | 19826.68 | 509.25 | 3778.03 | 173.07 | 97.91 | 33898.53 | 0.57 | 0.88 | 4.56 | 2.06 | 0.5 | 10
7 | 75 | CONCLUIDO | 1.6807 | 59.5 | 55.63 | 64.19 | 0.88 | 52 | 160.28 | 49.1 | 8 | 3 | 28.19 | 20001.93 | 503.5 | 3778.11 | 168.49 | 97.91 | 31619.77 | 0.58 | 0.88 | 4.58 | 1.95 | 0.5 | 10
8 | 75 | CONCLUIDO | 1.6803 | 59.51 | 55.65 | 64.21 | 0.99 | 52 | 161.71 | 49.1 | 9 | 0 | 28.61 | 20177.64 | 508.7 | 3778.24 | 169.01 | 97.91 | 31883.89 | 0.58 | 0.88 | 4.58 | 1.96 | 0.5 | 10

## RESULTADOS_17
Unnamed: 0 | Volume de calda [L] | STATUS | Capacidade operacional [ha/h] | Tempo de missao [h] | Tempo util [h] | Tempo por voo [min] | Autonomia Projetada [h] | N° Voos | MTOW [kg] | Massa Estrutura [kg] | Combustível [kg] | Abastecimentos | Massa gerador | Potência gerador [W] | Combustível consumido [L] | Calda cons [L] | Distância percorrida [km] | Distância Pulverizando [km] | RTL ACUMULADO[m] | EOC [km/km] | EOC [h/h] | Tempo de manobra [h] | Tempo rtl_rtw [h] | V pulv [m/s] | V desloc [m/s]
0 | 95 | CONCLUIDO | 0.8153 | 122.65 | 88.06 | 6.12 | 0.1 | 863 | 185.69 | 53.44 | 1 | 861 | 36.26 | 23136.14 | 1181.89 | 3779.09 | 1255.89 | 97.91 | 571264.92 | 0.08 | 0.56 | 5.88 | 34.36 | 0.5 | 10
1 | 95 | CONCLUIDO | 1.2556 | 79.64 | 65.56 | 12.61 | 0.19 | 312 | 187.21 | 53.44 | 2 | 310 | 36.77 | 23322.88 | 861.56 | 3778.29 | 501.38 | 97.91 | 196764.2 | 0.2 | 0.75 | 4.97 | 11.87 | 0.5 | 10
2 | 95 | CONCLUIDO | 1.4253 | 70.16 | 60.69 | 19.37 | 0.28 | 188 | 188.73 | 53.44 | 3 | 186 | 37.29 | 23510.33 | 780.37 | 3778.2 | 339.37 | 97.91 | 116380.89 | 0.29 | 0.81 | 4.74 | 7.01 | 0.5 | 10
3 | 95 | CONCLUIDO | 1.5119 | 66.14 | 58.69 | 26.28 | 0.37 | 134 | 190.25 | 53.44 | 4 | 132 | 37.82 | 23698.48 | 736.6 | 3778.12 | 272.05 | 97.91 | 82992.88 | 0.36 | 0.83 | 4.67 | 5 | 0.5 | 10
4 | 95 | CONCLUIDO | 1.5693 | 63.72 | 57.46 | 33.8 | 0.46 | 102 | 191.78 | 53.44 | 5 | 100 | 38.35 | 23887.36 | 702.53 | 3778.14 | 231.18 | 97.91 | 62714.59 | 0.42 | 0.85 | 4.61 | 3.77 | 0.5 | 10
5 | 95 | CONCLUIDO | 1.6071 | 62.22 | 56.7 | 41.49 | 0.55 | 82 | 193.32 | 53.44 | 6 | 80 | 38.89 | 24076.95 | 675.62 | 3778.05 | 206.06 | 97.91 | 50256.22 | 0.48 | 0.86 | 4.58 | 3.02 | 0.5 | 10
6 | 95 | CONCLUIDO | 1.6343 | 61.19 | 56.19 | 49.58 | 0.64 | 68 | 194.86 | 53.44 | 7 | 66 | 39.43 | 24267.28 | 650.97 | 3778.03 | 189.12 | 97.91 | 41858.37 | 0.52 | 0.87 | 4.55 | 2.51 | 0.5 | 10
7 | 95 | CONCLUIDO | 1.6562 | 60.38 | 55.79 | 58.72 | 0.72 | 57 | 196.41 | 53.44 | 8 | 55 | 39.98 | 24458.36 | 625.55 | 3778.07 | 176.02 | 97.91 | 35360.6 | 0.56 | 0.88 | 4.52 | 2.1 | 0.5 | 10
8 | 95 | CONCLUIDO | 1.674 | 59.74 | 55.45 | 67.89 | 0.81 | 49 | 197.97 | 53.44 | 9 | 45 | 40.53 | 24650.18 | 597.13 | 3778.07 | 164.51 | 97.91 | 29648.84 | 0.6 | 0.88 | 4.51 | 1.76 | 0.5 | 10
9 | 95 | CONCLUIDO | 1.6828 | 59.42 | 55.32 | 75.43 | 0.89 | 44 | 199.53 | 53.44 | 10 | 25 | 41.1 | 24842.77 | 579.65 | 3778.04 | 159.03 | 97.91 | 26930.29 | 0.62 | 0.88 | 4.54 | 1.63 | 0.5 | 10
10 | 95 | CONCLUIDO | 1.6872 | 59.27 | 55.24 | 78.91 | 0.97 | 42 | 201.1 | 53.44 | 11 | 6 | 41.66 | 25036.12 | 571.88 | 3777.99 | 155.96 | 97.91 | 25407.2 | 0.63 | 0.89 | 4.55 | 1.56 | 0.5 | 10
11 | 95 | CONCLUIDO | 1.6884 | 59.23 | 55.23 | 80.83 | 1.05 | 41 | 202.67 | 53.44 | 12 | 0 | 42.24 | 25230.25 | 576.19 | 3777.98 | 155.35 | 97.91 | 25108.46 | 0.63 | 0.89 | 4.56 | 1.55 | 0.5 | 10

## RESULTADOS_9
Unnamed: 0 | Volume de calda [L] | STATUS | Capacidade operacional [ha/h] | Tempo de missao [h] | Tempo util [h] | Tempo por voo [min] | Autonomia Projetada [h] | N° Voos | MTOW [kg] | Massa Estrutura [kg] | Combustível [kg] | Abastecimentos | Massa gerador | Potência gerador [W] | Combustível consumido [L] | Calda cons [L] | Distância percorrida [km] | Distância Pulverizando [km] | RTL ACUMULADO[m] | EOC [km/km] | EOC [h/h] | Tempo de manobra [h] | Tempo rtl_rtw [h] | V pulv [m/s] | V desloc [m/s]
0 | 55 | CONCLUIDO | 1.1312 | 88.4 | 73.87 | 8.51 | 0.15 | 521 | 116.05 | 43.4 | 1 | 519 | 16.65 | 14546.17 | 716.86 | 3778.25 | 780.63 | 97.91 | 335348.8 | 0.13 | 0.66 | 5.29 | 20.19 | 0.5 | 10
1 | 55 | CONCLUIDO | 1.462 | 68.4 | 61.42 | 17.98 | 0.3 | 205 | 117.34 | 43.4 | 2 | 203 | 16.94 | 14705.49 | 565.28 | 3778.15 | 363.61 | 97.91 | 128417.51 | 0.27 | 0.8 | 4.78 | 7.73 | 0.5 | 10
2 | 55 | CONCLUIDO | 1.582 | 63.21 | 58.21 | 28.63 | 0.45 | 122 | 118.63 | 43.4 | 3 | 120 | 17.23 | 14865.24 | 503.73 | 3778.21 | 256.72 | 97.91 | 75384.94 | 0.38 | 0.84 | 4.63 | 4.53 | 0.5 | 10
3 | 55 | CONCLUIDO | 1.6454 | 60.78 | 56.71 | 40.99 | 0.59 | 83 | 119.93 | 43.4 | 4 | 72 | 17.53 | 15025.44 | 455.4 | 3778.02 | 206.3 | 97.91 | 50370.5 | 0.47 | 0.86 | 4.57 | 3.03 | 0.5 | 10
4 | 55 | CONCLUIDO | 1.6639 | 60.1 | 56.32 | 47.59 | 0.73 | 71 | 121.23 | 43.4 | 5 | 5 | 17.83 | 15186.08 | 433.91 | 3778.07 | 190.28 | 97.91 | 42423.54 | 0.51 | 0.87 | 4.64 | 2.64 | 0.5 | 10
5 | 55 | CONCLUIDO | 1.6645 | 60.08 | 56.32 | 48.28 | 0.86 | 70 | 122.54 | 43.4 | 6 | 0 | 18.14 | 15347.16 | 439.52 | 3777.98 | 190.46 | 97.91 | 42516.07 | 0.51 | 0.87 | 4.64 | 2.64 | 0.5 | 10

## resultados
Unnamed: 0 | Volume de calda [L] | STATUS | Capacidade operacional [ha/h] | Tempo de missao [h] | Tempo util [h] | Tempo por voo [min] | Autonomia Projetada [h] | N° Voos | MTOW [kg] | Massa Estrutura [kg] | Combustível [kg] | Abastecimentos | Massa gerador | Potência gerador [W] | Combustível consumido [L] | Calda cons [L] | Distância percorrida [km] | Distância Pulverizando [km] | RTL ACUMULADO[m] | EOC [km/km] | EOC [h/h] | Tempo de manobra [h] | Tempo rtl_rtw [h] | V pulv [m/s] | V desloc [m/s]
0 | 100 | CONCLUIDO | 0.7799 | 128.22 | 90.19 | 5.93 | 0.09 | 913 | 194.77 | 54.38 | 1 | 911 | 39.4 | 24256.19 | 1249.33 | 3778.78 | 1328.06 | 97.91 | 607100.08 | 0.07 | 0.54 | 5.96 | 36.5 | 0.5 | 10
1 | 100 | CONCLUIDO | 1.2312 | 81.22 | 66.07 | 12.2 | 0.18 | 325 | 196.32 | 54.38 | 2 | 323 | 39.95 | 24447.22 | 897.54 | 3778.3 | 519.2 | 97.91 | 205610.76 | 0.19 | 0.74 | 4.97 | 12.38 | 0.5 | 10
2 | 100 | CONCLUIDO | 1.4055 | 71.15 | 61.01 | 18.68 | 0.27 | 196 | 197.88 | 54.38 | 3 | 194 | 40.5 | 24639 | 812.84 | 3778.3 | 350.28 | 97.91 | 121797.95 | 0.28 | 0.8 | 4.75 | 7.33 | 0.5 | 10
3 | 100 | CONCLUIDO | 1.4976 | 66.77 | 58.85 | 25.4 | 0.36 | 139 | 199.44 | 54.38 | 4 | 137 | 41.06 | 24831.54 | 768.22 | 3778.01 | 277.63 | 97.91 | 85754.62 | 0.35 | 0.83 | 4.67 | 5.17 | 0.5 | 10
4 | 100 | CONCLUIDO | 1.5549 | 64.31 | 57.64 | 32.32 | 0.44 | 107 | 201.01 | 54.38 | 5 | 105 | 41.63 | 25024.84 | 735.63 | 3778.04 | 237.17 | 97.91 | 65688.34 | 0.41 | 0.85 | 4.61 | 3.95 | 0.5 | 10
5 | 100 | CONCLUIDO | 1.5942 | 62.73 | 56.87 | 39.67 | 0.53 | 86 | 202.58 | 54.38 | 6 | 84 | 42.2 | 25218.93 | 709.63 | 3778.1 | 211.47 | 97.91 | 52939.27 | 0.46 | 0.86 | 4.58 | 3.18 | 0.5 | 10
6 | 100 | CONCLUIDO | 1.6247 | 61.55 | 56.27 | 47.55 | 0.61 | 71 | 204.16 | 54.38 | 7 | 69 | 42.78 | 25413.94 | 683.79 | 3778.07 | 191.3 | 97.91 | 42931.97 | 0.51 | 0.87 | 4.56 | 2.59 | 0.5 | 10
7 | 100 | CONCLUIDO | 1.6446 | 60.81 | 55.92 | 55 | 0.69 | 61 | 205.75 | 54.38 | 8 | 59 | 43.37 | 25609.61 | 660.3 | 3778.05 | 180.05 | 97.91 | 37354.83 | 0.54 | 0.88 | 4.54 | 2.23 | 0.5 | 10
8 | 100 | CONCLUIDO | 1.6629 | 60.13 | 55.6 | 64.15 | 0.77 | 52 | 207.34 | 54.38 | 9 | 50 | 43.96 | 25806.1 | 636.46 | 3778.05 | 169.09 | 97.91 | 31920.64 | 0.58 | 0.88 | 4.53 | 1.91 | 0.5 | 10
9 | 100 | CONCLUIDO | 1.6779 | 59.6 | 55.33 | 73.78 | 0.85 | 45 | 208.94 | 54.38 | 10 | 41 | 44.56 | 26003.41 | 613.46 | 3778.01 | 160.74 | 97.91 | 27783.9 | 0.61 | 0.88 | 4.51 | 1.65 | 0.5 | 10
10 | 100 | CONCLUIDO | 1.6864 | 59.3 | 55.19 | 80.76 | 0.93 | 41 | 210.55 | 54.38 | 11 | 22 | 45.17 | 26201.54 | 598.34 | 3778.01 | 154.97 | 97.91 | 24918.99 | 0.63 | 0.89 | 4.52 | 1.5 | 0.5 | 10
11 | 100 | CONCLUIDO | 1.6903 | 59.16 | 55.13 | 84.81 | 1 | 39 | 212.16 | 54.38 | 12 | 5 | 45.78 | 26400.51 | 590.78 | 3777.98 | 152.18 | 97.91 | 23533.2 | 0.64 | 0.89 | 4.55 | 1.45 | 0.5 | 10
12 | 100 | CONCLUIDO | 1.6898 | 59.18 | 55.15 | 84.84 | 1.08 | 39 | 213.78 | 54.38 | 13 | 0 | 46.4 | 26600.32 | 593.93 | 3778 | 152.6 | 97.91 | 23741.13 | 0.64 | 0.89 | 4.55 | 1.46 | 0.5 | 10
0 | 40 | CONCLUIDO | 1.2722 | 78.6 | 69.09 | 10.34 | 0.2 | 401 | 89.87 | 37.55 | 1 | 399 | 11.32 | 11317.98 | 553.06 | 3778.47 | 619.97 | 97.91 | 255615.85 | 0.16 | 0.71 | 5.1 | 15.4 | 0.5 | 10
1 | 40 | CONCLUIDO | 1.5494 | 64.54 | 59.62 | 22.64 | 0.39 | 158 | 91.1 | 37.55 | 2 | 156 | 11.54 | 11468.97 | 435.06 | 3778.15 | 303.19 | 97.91 | 98442.55 | 0.32 | 0.82 | 4.7 | 5.93 | 0.5 | 10
2 | 40 | CONCLUIDO | 1.6331 | 61.23 | 57.42 | 34.8 | 0.57 | 99 | 92.32 | 37.55 | 3 | 29 | 11.77 | 11620.34 | 381.62 | 3778.13 | 227.47 | 97.91 | 60878.51 | 0.43 | 0.85 | 4.68 | 3.74 | 0.5 | 10
3 | 40 | CONCLUIDO | 1.6367 | 61.1 | 57.35 | 35.84 | 0.75 | 96 | 93.55 | 37.55 | 4 | 0 | 12 | 11772.07 | 382.1 | 3778.16 | 223.69 | 97.91 | 58999.77 | 0.44 | 0.85 | 4.71 | 3.66 | 0.5 | 10
0 | 30 | CONCLUIDO | 1.3806 | 72.43 | 65.69 | 12.51 | 0.24 | 315 | 71.52 | 32.27 | 1 | 313 | 8.25 | 9054.6 | 434.45 | 3778.22 | 506.24 | 97.91 | 199179.22 | 0.19 | 0.74 | 4.96 | 12 | 0.5 | 10
1 | 30 | CONCLUIDO | 1.5975 | 62.6 | 58.69 | 26.47 | 0.48 | 133 | 72.7 | 32.27 | 2 | 49 | 8.43 | 9200.25 | 341.36 | 3778.08 | 269.28 | 97.91 | 81613.03 | 0.36 | 0.83 | 4.75 | 5 | 0.5 | 10
2 | 30 | CONCLUIDO | 1.6046 | 62.32 | 58.5 | 27.64 | 0.71 | 127 | 73.88 | 32.27 | 3 | 0 | 8.61 | 9346.23 | 339.79 | 3778.36 | 260.77 | 97.91 | 77387.18 | 0.38 | 0.84 | 4.8 | 4.81 | 0.5 | 10
0 | 15 | CONCLUIDO | 1.4739 | 67.85 | 63.34 | 15.02 | 0.43 | 253 | 39.78 | 19.54 | 1 | 0 | 4.24 | 5140 | 247.98 | 3778.38 | 416.93 | 97.91 | 154838.78 | 0.23 | 0.77 | 5.16 | 9.65 | 0.5 | 10
0 | 70 | CONCLUIDO | 1.005 | 99.5 | 78.76 | 7.37 | 0.12 | 641 | 141.81 | 47.83 | 1 | 639 | 22.98 | 17723.39 | 880.67 | 3779.03 | 944.61 | 97.91 | 416737.02 | 0.1 | 0.62 | 5.49 | 25.06 | 0.5 | 10
1 | 70 | CONCLUIDO | 1.383 | 72.31 | 62.97 | 15.36 | 0.25 | 246 | 143.17 | 47.83 | 2 | 244 | 23.34 | 17891.86 | 679.92 | 3778.17 | 414.81 | 97.91 | 153809.79 | 0.24 | 0.78 | 4.86 | 9.29 | 0.5 | 10
2 | 70 | CONCLUIDO | 1.5197 | 65.8 | 59.27 | 23.87 | 0.37 | 149 | 144.54 | 47.83 | 3 | 147 | 23.71 | 18060.85 | 615.97 | 3778.06 | 291.5 | 97.91 | 92642.23 | 0.34 | 0.83 | 4.69 | 5.59 | 0.5 | 10
3 | 70 | CONCLUIDO | 1.5928 | 62.78 | 57.55 | 33.2 | 0.49 | 104 | 145.92 | 47.83 | 4 | 102 | 24.09 | 18230.35 | 571.47 | 3778.02 | 234.29 | 97.91 | 64264.02 | 0.42 | 0.85 | 4.61 | 3.87 | 0.5 | 10
4 | 70 | CONCLUIDO | 1.6385 | 61.03 | 56.55 | 43.5 | 0.6 | 78 | 147.3 | 47.83 | 5 | 76 | 24.47 | 18400.38 | 533.44 | 3778.04 | 201.82 | 97.91 | 48156.56 | 0.49 | 0.87 | 4.54 | 2.87 | 0.5 | 10
5 | 70 | CONCLUIDO | 1.6693 | 59.91 | 55.92 | 55 | 0.71 | 61 | 148.68 | 47.83 | 6 | 47 | 24.85 | 18570.94 | 498.27 | 3777.99 | 179.59 | 97.91 | 37127.26 | 0.55 | 0.88 | 4.54 | 2.23 | 0.5 | 10
6 | 70 | CONCLUIDO | 1.6773 | 59.62 | 55.77 | 59.76 | 0.83 | 56 | 150.07 | 47.83 | 7 | 7 | 25.24 | 18742.03 | 487.84 | 3778.04 | 173.23 | 97.91 | 33970.23 | 0.57 | 0.88 | 4.59 | 2.09 | 0.5 | 10
7 | 70 | CONCLUIDO | 1.6791 | 59.56 | 55.74 | 60.81 | 0.94 | 55 | 151.46 | 47.83 | 8 | 0 | 25.63 | 18913.66 | 487.48 | 3778.06 | 172.1 | 97.91 | 33413.47 | 0.57 | 0.88 | 4.58 | 2.06 | 0.5 | 10
0 | 90 | CONCLUIDO | 0.8509 | 117.53 | 86.09 | 6.33 | 0.1 | 816 | 176.73 | 52.44 | 1 | 814 | 33.29 | 22031.19 | 1118.12 | 3778.84 | 1189.83 | 97.91 | 538473.15 | 0.08 | 0.57 | 5.81 | 32.4 | 0.5 | 10
1 | 90 | CONCLUIDO | 1.2799 | 78.13 | 65.08 | 13.06 | 0.2 | 299 | 178.21 | 52.44 | 2 | 297 | 33.77 | 22213.89 | 825.56 | 3778.26 | 485.07 | 97.91 | 188678.45 | 0.2 | 0.75 | 4.95 | 11.39 | 0.5 | 10
2 | 90 | CONCLUIDO | 1.442 | 69.35 | 60.49 | 20.05 | 0.3 | 181 | 179.7 | 52.44 | 3 | 179 | 34.26 | 22397.24 | 749.19 | 3778.22 | 332.22 | 97.91 | 112840.94 | 0.29 | 0.81 | 4.75 | 6.81 | 0.5 | 10
3 | 90 | CONCLUIDO | 1.5287 | 65.42 | 58.45 | 27.4 | 0.39 | 128 | 181.19 | 52.44 | 4 | 126 | 34.75 | 22581.25 | 705.74 | 3778 | 264.04 | 97.91 | 79014.34 | 0.37 | 0.84 | 4.66 | 4.76 | 0.5 | 10
4 | 90 | CONCLUIDO | 1.5811 | 63.25 | 57.34 | 35.11 | 0.49 | 98 | 182.69 | 52.44 | 5 | 96 | 35.25 | 22766.06 | 672.7 | 3778.09 | 227.51 | 97.91 | 60900.53 | 0.43 | 0.85 | 4.6 | 3.66 | 0.5 | 10
5 | 90 | CONCLUIDO | 1.6191 | 61.76 | 56.57 | 43.51 | 0.58 | 78 | 184.19 | 52.44 | 6 | 76 | 35.75 | 22951.43 | 644.06 | 3778.04 | 201.47 | 97.91 | 47979.76 | 0.49 | 0.86 | 4.57 | 2.89 | 0.5 | 10
6 | 90 | CONCLUIDO | 1.6463 | 60.74 | 56.05 | 52.54 | 0.67 | 64 | 185.7 | 52.44 | 7 | 62 | 36.26 | 23137.49 | 615.63 | 3777.99 | 184.35 | 97.91 | 39489.57 | 0.53 | 0.87 | 4.54 | 2.36 | 0.5 | 10
7 | 90 | CONCLUIDO | 1.6668 | 60 | 55.66 | 61.84 | 0.76 | 54 | 187.22 | 52.44 | 8 | 52 | 36.78 | 23324.24 | 589.85 | 3778.02 | 171.56 | 97.91 | 33147.25 | 0.57 | 0.88 | 4.52 | 1.97 | 0.5 | 10
8 | 90 | CONCLUIDO | 1.6806 | 59.5 | 55.41 | 70.74 | 0.85 | 47 | 188.74 | 52.44 | 9 | 29 | 37.3 | 23511.69 | 564.6 | 3778 | 162.34 | 97.91 | 28573.71 | 0.6 | 0.88 | 4.54 | 1.73 | 0.5 | 10
9 | 90 | CONCLUIDO | 1.6856 | 59.32 | 55.34 | 75.46 | 0.93 | 44 | 190.26 | 52.44 | 10 | 8 | 37.82 | 23699.85 | 558.23 | 3778.06 | 159.03 | 97.91 | 26933.64 | 0.62 | 0.88 | 4.56 | 1.66 | 0.5 | 10
10 | 90 | CONCLUIDO | 1.6882 | 59.23 | 55.28 | 77.14 | 1.02 | 43 | 191.79 | 52.44 | 11 | 0 | 38.35 | 23888.73 | 555.67 | 3777.98 | 157.04 | 97.91 | 25942.84 | 0.62 | 0.88 | 4.56 | 1.6 | 0.5 | 10
0 | 10 | CONCLUIDO | 1.35 | 74.07 | 68.23 | 10.83 | 0.64 | 378 | 26.11 | 12.1 | 1 | 0 | 3.01 | 3454.41 | 197.84 | 3778.63 | 573.26 | 97.91 | 232376.31 | 0.17 | 0.72 | 5.57 | 14.54 | 0.5 | 10
0 | 45 | CONCLUIDO | 1.2233 | 81.75 | 70.69 | 9.62 | 0.18 | 441 | 98.71 | 39.72 | 1 | 439 | 12.99 | 12407.75 | 608.32 | 3778.44 | 673.62 | 97.91 | 282242.9 | 0.15 | 0.69 | 5.18 | 17 | 0.5 | 10
1 | 45 | CONCLUIDO | 1.5198 | 65.8 | 60.23 | 20.77 | 0.35 | 174 | 99.95 | 39.72 | 2 | 172 | 13.24 | 12561.45 | 481.17 | 3778.11 | 323.38 | 97.91 | 108458.25 | 0.3 | 0.81 | 4.74 | 6.55 | 0.5 | 10
2 | 45 | CONCLUIDO | 1.6244 | 61.56 | 57.48 | 33.81 | 0.52 | 102 | 101.2 | 39.72 | 3 | 86 | 13.49 | 12715.54 | 416.56 | 3778.07 | 231.56 | 97.91 | 62907.99 | 0.42 | 0.85 | 4.61 | 3.79 | 0.5 | 10
3 | 45 | CONCLUIDO | 1.6478 | 60.69 | 56.93 | 39.72 | 0.69 | 86 | 102.45 | 39.72 | 4 | 5 | 13.74 | 12870.03 | 399.3 | 3778.11 | 210.58 | 97.91 | 52495.6 | 0.46 | 0.86 | 4.67 | 3.25 | 0.5 | 10
4 | 45 | CONCLUIDO | 1.6484 | 60.67 | 56.93 | 40.19 | 0.85 | 85 | 103.71 | 39.72 | 5 | 0 | 14 | 13024.91 | 402.74 | 3778.15 | 210.09 | 97.91 | 52256.85 | 0.47 | 0.86 | 4.69 | 3.25 | 0.5 | 10
0 | 60 | CONCLUIDO | 1.088 | 91.91 | 75.47 | 8.09 | 0.14 | 560 | 124.63 | 45 | 1 | 558 | 18.64 | 15605.44 | 770.98 | 3778.53 | 833.49 | 97.91 | 361582.36 | 0.12 | 0.65 | 5.38 | 21.78 | 0.5 | 10
1 | 60 | CONCLUIDO | 1.4347 | 69.7 | 61.97 | 16.98 | 0.28 | 219 | 125.95 | 45 | 2 | 217 | 18.95 | 15767.7 | 604.6 | 3778.22 | 381.6 | 97.91 | 137339.6 | 0.26 | 0.79 | 4.81 | 8.28 | 0.5 | 10
2 | 60 | CONCLUIDO | 1.5612 | 64.05 | 58.57 | 26.83 | 0.42 | 131 | 127.27 | 45 | 3 | 129 | 19.27 | 15930.42 | 542.07 | 3778.12 | 268.06 | 97.91 | 81009.71 | 0.37 | 0.84 | 4.67 | 4.89 | 0.5 | 10
3 | 60 | CONCLUIDO | 1.6273 | 61.45 | 57.02 | 38.01 | 0.55 | 90 | 128.59 | 45 | 4 | 88 | 19.59 | 16093.6 | 496.67 | 3778.06 | 216.22 | 97.91 | 55295.79 | 0.45 | 0.86 | 4.59 | 3.33 | 0.5 | 10
4 | 60 | CONCLUIDO | 1.664 | 60.1 | 56.23 | 49.61 | 0.68 | 68 | 129.92 | 45 | 5 | 37 | 19.92 | 16257.24 | 457.2 | 3777.99 | 189.18 | 97.91 | 41884.52 | 0.52 | 0.87 | 4.58 | 2.54 | 0.5 | 10
5 | 60 | CONCLUIDO | 1.6688 | 59.92 | 56.13 | 51.81 | 0.81 | 65 | 131.25 | 45 | 6 | 3 | 20.25 | 16421.36 | 454.88 | 3778.13 | 184.27 | 97.91 | 39446.91 | 0.53 | 0.87 | 4.63 | 2.45 | 0.5 | 10
6 | 60 | CONCLUIDO | 1.6708 | 59.85 | 56.08 | 52.58 | 0.93 | 64 | 132.58 | 45 | 7 | 0 | 20.59 | 16585.95 | 456.54 | 3778.06 | 183.23 | 97.91 | 38932.53 | 0.53 | 0.87 | 4.61 | 2.4 | 0.5 | 10
0 | 80 | CONCLUIDO | 0.9259 | 108 | 82.28 | 6.8 | 0.11 | 726 | 159.12 | 50.28 | 1 | 724 | 27.84 | 19859.16 | 995.77 | 3778.33 | 1062.33 | 97.91 | 475169.38 | 0.09 | 0.59 | 5.64 | 28.59 | 0.5 | 10
1 | 80 | CONCLUIDO | 1.3308 | 75.14 | 64.02 | 14.07 | 0.22 | 273 | 160.54 | 50.28 | 2 | 271 | 28.26 | 20034.4 | 753.36 | 3778.21 | 450.55 | 97.91 | 171547.5 | 0.22 | 0.76 | 4.89 | 10.33 | 0.5 | 10
2 | 80 | CONCLUIDO | 1.4811 | 67.52 | 59.88 | 21.77 | 0.33 | 165 | 161.97 | 50.28 | 3 | 163 | 28.69 | 20210.21 | 683.16 | 3778.23 | 312.13 | 97.91 | 102875.08 | 0.31 | 0.82 | 4.71 | 6.19 | 0.5 | 10
3 | 80 | CONCLUIDO | 1.559 | 64.15 | 58.05 | 29.77 | 0.43 | 117 | 163.4 | 50.28 | 4 | 115 | 29.12 | 20386.62 | 642.19 | 3778.05 | 251.34 | 97.91 | 72723.76 | 0.39 | 0.84 | 4.62 | 4.37 | 0.5 | 10
4 | 80 | CONCLUIDO | 1.6103 | 62.1 | 56.94 | 38.82 | 0.54 | 88 | 164.83 | 50.28 | 5 | 86 | 29.55 | 20563.61 | 606.75 | 3778.09 | 214.07 | 97.91 | 54233.41 | 0.46 | 0.86 | 4.58 | 3.26 | 0.5 | 10
5 | 80 | CONCLUIDO | 1.6432 | 60.86 | 56.28 | 48.24 | 0.64 | 70 | 166.27 | 50.28 | 6 | 68 | 29.99 | 20741.2 | 573.51 | 3778 | 192.19 | 97.91 | 43381.86 | 0.51 | 0.87 | 4.55 | 2.6 | 0.5 | 10
6 | 80 | CONCLUIDO | 1.6679 | 59.96 | 55.79 | 58.73 | 0.74 | 57 | 167.72 | 50.28 | 7 | 52 | 30.44 | 20919.39 | 543.88 | 3777.98 | 175.5 | 97.91 | 35102.18 | 0.56 | 0.88 | 4.54 | 2.11 | 0.5 | 10
7 | 80 | CONCLUIDO | 1.6816 | 59.47 | 55.53 | 66.64 | 0.84 | 50 | 169.17 | 50.28 | 8 | 17 | 30.89 | 21098.19 | 522.55 | 3778.09 | 165.82 | 97.91 | 30296.93 | 0.59 | 0.88 | 4.56 | 1.85 | 0.5 | 10
8 | 80 | CONCLUIDO | 1.682 | 59.45 | 55.55 | 68.02 | 0.94 | 49 | 170.62 | 50.28 | 9 | 1 | 31.34 | 21277.6 | 521.27 | 3778.01 | 165.62 | 97.91 | 30200.65 | 0.59 | 0.88 | 4.58 | 1.87 | 0.5 | 10
9 | 80 | CONCLUIDO | 1.682 | 59.45 | 55.55 | 68.02 | 1.03 | 49 | 172.08 | 50.28 | 10 | 0 | 31.8 | 21457.64 | 525.32 | 3778.03 | 165.61 | 97.91 | 30196.4 | 0.59 | 0.88 | 4.58 | 1.87 | 0.5 | 10
0 | 35 | CONCLUIDO | 1.3247 | 75.49 | 67.42 | 11.27 | 0.22 | 359 | 80.84 | 35.1 | 1 | 357 | 9.74 | 10204.21 | 495.35 | 3778.26 | 563.33 | 97.91 | 227505.63 | 0.17 | 0.73 | 5.05 | 13.73 | 0.5 | 10
1 | 35 | CONCLUIDO | 1.5815 | 63.23 | 58.93 | 25.26 | 0.43 | 140 | 82.04 | 35.1 | 2 | 129 | 9.94 | 10352.53 | 383.99 | 3778.28 | 280.33 | 97.91 | 87103.43 | 0.35 | 0.83 | 4.67 | 5.24 | 0.5 | 10
2 | 35 | CONCLUIDO | 1.622 | 61.65 | 57.87 | 31.56 | 0.63 | 110 | 83.25 | 35.1 | 3 | 3 | 10.15 | 10501.19 | 360.41 | 3778.16 | 240.57 | 97.91 | 67370.22 | 0.41 | 0.85 | 4.75 | 4.18 | 0.5 | 10
3 | 35 | CONCLUIDO | 1.6234 | 61.6 | 57.83 | 31.83 | 0.83 | 109 | 84.46 | 35.1 | 4 | 0 | 10.36 | 10650.22 | 364.62 | 3778.21 | 239.23 | 97.91 | 66708.14 | 0.41 | 0.85 | 4.75 | 4.14 | 0.5 | 10
0 | 50 | CONCLUIDO | 1.1764 | 85 | 72.28 | 9.02 | 0.16 | 481 | 107.41 | 41.65 | 1 | 479 | 14.77 | 13481.73 | 662.83 | 3778.24 | 726.76 | 97.91 | 308614.03 | 0.13 | 0.68 | 5.24 | 18.59 | 0.5 | 10
1 | 50 | CONCLUIDO | 1.4909 | 67.07 | 60.81 | 19.2 | 0.32 | 190 | 108.68 | 41.65 | 2 | 188 | 15.03 | 13638.32 | 524.39 | 3778.22 | 343.12 | 97.91 | 118245.91 | 0.29 | 0.8 | 4.76 | 7.13 | 0.5 | 10
2 | 50 | CONCLUIDO | 1.6031 | 62.38 | 57.85 | 30.99 | 0.48 | 112 | 109.96 | 41.65 | 3 | 110 | 15.31 | 13795.21 | 462.12 | 3778.07 | 244.57 | 97.91 | 69362.35 | 0.4 | 0.85 | 4.62 | 4.17 | 0.5 | 10
3 | 50 | CONCLUIDO | 1.6536 | 60.48 | 56.66 | 42.5 | 0.63 | 80 | 111.23 | 41.65 | 4 | 31 | 15.58 | 13952.52 | 418.39 | 3778.1 | 202.86 | 97.91 | 48667 | 0.48 | 0.86 | 4.62 | 2.98 | 0.5 | 10
4 | 50 | CONCLUIDO | 1.6565 | 60.37 | 56.62 | 44.12 | 0.78 | 77 | 112.51 | 41.65 | 5 | 1 | 15.86 | 14110.24 | 419.37 | 3778.16 | 199.99 | 97.91 | 47248.36 | 0.49 | 0.86 | 4.67 | 2.94 | 0.5 | 10
5 | 50 | CONCLUIDO | 1.6562 | 60.38 | 56.63 | 44.13 | 0.93 | 77 | 113.79 | 41.65 | 6 | 0 | 16.14 | 14268.39 | 424.74 | 3778.12 | 200.38 | 97.91 | 47441.14 | 0.49 | 0.86 | 4.66 | 2.95 | 0.5 | 10
0 | 25 | CONCLUIDO | 1.444 | 69.25 | 63.76 | 14.38 | 0.28 | 266 | 61.76 | 28.92 | 1 | 262 | 6.84 | 7851.41 | 367.54 | 3778.23 | 441.42 | 97.91 | 167014.45 | 0.22 | 0.77 | 4.89 | 10.07 | 0.5 | 10
1 | 25 | CONCLUIDO | 1.5769 | 63.42 | 59.51 | 23.49 | 0.55 | 152 | 62.92 | 28.92 | 2 | 0 | 7 | 7994.37 | 314.73 | 3778.11 | 293.12 | 97.91 | 93436.3 | 0.33 | 0.82 | 4.88 | 5.83 | 0.5 | 10
0 | 85 | CONCLUIDO | 0.889 | 112.49 | 84.06 | 6.56 | 0.11 | 769 | 167.88 | 51.39 | 1 | 767 | 30.49 | 20939.59 | 1054.71 | 3778.71 | 1122.93 | 97.91 | 505258.43 | 0.09 | 0.58 | 5.68 | 30.36 | 0.5 | 10
1 | 85 | CONCLUIDO | 1.3052 | 76.62 | 64.55 | 13.54 | 0.21 | 286 | 169.33 | 51.39 | 2 | 284 | 30.94 | 21118.46 | 789.62 | 3778.28 | 468.14 | 97.91 | 180277.56 | 0.21 | 0.76 | 4.91 | 10.86 | 0.5 | 10
2 | 85 | CONCLUIDO | 1.4618 | 68.41 | 60.17 | 20.87 | 0.31 | 173 | 170.79 | 51.39 | 3 | 171 | 31.4 | 21297.94 | 716.19 | 3778.28 | 321.58 | 97.91 | 107559.3 | 0.3 | 0.81 | 4.73 | 6.49 | 0.5 | 10
3 | 85 | CONCLUIDO | 1.5449 | 64.73 | 58.22 | 28.63 | 0.41 | 122 | 172.25 | 51.39 | 4 | 120 | 31.86 | 21478.05 | 673.71 | 3778.12 | 257.09 | 97.91 | 75572.37 | 0.38 | 0.84 | 4.63 | 4.54 | 0.5 | 10
4 | 85 | CONCLUIDO | 1.5959 | 62.66 | 57.14 | 36.86 | 0.51 | 93 | 173.71 | 51.39 | 5 | 91 | 32.32 | 21658.78 | 639.51 | 3777.99 | 220.39 | 97.91 | 57366.1 | 0.44 | 0.86 | 4.6 | 3.45 | 0.5 | 10
5 | 85 | CONCLUIDO | 1.6319 | 61.28 | 56.4 | 45.73 | 0.61 | 74 | 175.18 | 51.39 | 6 | 72 | 32.79 | 21840.16 | 608.96 | 3778.03 | 196.07 | 97.91 | 45299.76 | 0.5 | 0.87 | 4.56 | 2.71 | 0.5 | 10
6 | 85 | CONCLUIDO | 1.6569 | 60.35 | 55.91 | 55 | 0.7 | 61 | 176.66 | 51.39 | 7 | 59 | 33.27 | 22022.17 | 581.18 | 3778 | 180.15 | 97.91 | 37408.71 | 0.54 | 0.88 | 4.53 | 2.23 | 0.5 | 10
7 | 85 | CONCLUIDO | 1.6762 | 59.66 | 55.56 | 65.36 | 0.8 | 51 | 178.14 | 51.39 | 8 | 38 | 33.75 | 22204.83 | 551.07 | 3778 | 167.23 | 97.91 | 30998.03 | 0.59 | 0.88 | 4.54 | 1.88 | 0.5 | 10
8 | 85 | CONCLUIDO | 1.6838 | 59.39 | 55.43 | 70.76 | 0.89 | 47 | 179.63 | 51.39 | 9 | 13 | 34.24 | 22388.15 | 538.98 | 3777.99 | 162.23 | 97.91 | 28517.51 | 0.6 | 0.88 | 4.55 | 1.74 | 0.5 | 10
9 | 85 | CONCLUIDO | 1.6843 | 59.37 | 55.44 | 72.31 | 0.98 | 46 | 181.12 | 51.39 | 10 | 0 | 34.73 | 22572.13 | 538.2 | 3778.06 | 161.87 | 97.91 | 28343.55 | 0.6 | 0.88 | 4.58 | 1.76 | 0.5 | 10
0 | 20 | CONCLUIDO | 1.5028 | 66.54 | 62.09 | 16.86 | 0.34 | 221 | 51.33 | 24.83 | 1 | 145 | 5.51 | 6564.78 | 296.71 | 3778.21 | 382.88 | 97.91 | 137972.24 | 0.26 | 0.79 | 4.9 | 8.41 | 0.5 | 10
1 | 20 | CONCLUIDO | 1.5369 | 65.07 | 61 | 19.26 | 0.66 | 190 | 52.47 | 24.83 | 2 | 0 | 5.64 | 6705.1 | 287.31 | 3778.08 | 340.81 | 97.91 | 117094.08 | 0.29 | 0.8 | 5 | 7.32 | 0.5 | 10
0 | 65 | CONCLUIDO | 1.0459 | 95.61 | 77.1 | 7.71 | 0.13 | 600 | 133.21 | 46.47 | 1 | 598 | 20.75 | 16663.42 | 825.43 | 3778.66 | 888.12 | 97.91 | 388698.54 | 0.11 | 0.63 | 5.44 | 23.41 | 0.5 | 10
1 | 65 | CONCLUIDO | 1.4081 | 71.02 | 62.5 | 16.09 | 0.26 | 233 | 134.55 | 46.47 | 2 | 231 | 21.09 | 16828.84 | 643.25 | 3778.2 | 399.65 | 97.91 | 146296.44 | 0.24 | 0.78 | 4.82 | 8.81 | 0.5 | 10
2 | 65 | CONCLUIDO | 1.5405 | 64.91 | 58.92 | 25.25 | 0.39 | 140 | 135.9 | 46.47 | 3 | 138 | 21.43 | 16994.64 | 580.05 | 3778.02 | 280.04 | 97.91 | 86958.9 | 0.35 | 0.83 | 4.67 | 5.24 | 0.5 | 10
3 | 65 | CONCLUIDO | 1.6101 | 62.11 | 57.29 | 35.44 | 0.52 | 97 | 137.25 | 46.47 | 4 | 95 | 21.78 | 17160.92 | 535.2 | 3778.05 | 225.37 | 97.91 | 59837.68 | 0.43 | 0.85 | 4.61 | 3.6 | 0.5 | 10
4 | 65 | CONCLUIDO | 1.652 | 60.53 | 56.37 | 46.33 | 0.64 | 73 | 138.6 | 46.47 | 5 | 67 | 22.13 | 17327.69 | 496.57 | 3778.06 | 194.79 | 97.91 | 44664.44 | 0.5 | 0.87 | 4.56 | 2.68 | 0.5 | 10
5 | 65 | CONCLUIDO | 1.6719 | 59.81 | 55.97 | 55.05 | 0.76 | 61 | 139.95 | 46.47 | 6 | 13 | 22.49 | 17494.97 | 471.61 | 3778.04 | 179.8 | 97.91 | 37231.18 | 0.54 | 0.87 | 4.6 | 2.29 | 0.5 | 10
6 | 65 | CONCLUIDO | 1.673 | 59.77 | 55.96 | 55.96 | 0.88 | 60 | 141.31 | 46.47 | 7 | 1 | 22.85 | 17662.75 | 472.3 | 3778.05 | 179.12 | 97.91 | 36898.56 | 0.55 | 0.87 | 4.61 | 2.28 | 0.5 | 10
7 | 65 | CONCLUIDO | 1.6727 | 59.78 | 55.97 | 55.97 | 0.99 | 60 | 142.68 | 46.47 | 8 | 0 | 23.21 | 17831.04 | 476.68 | 3778.08 | 179.23 | 97.91 | 36950.47 | 0.55 | 0.87 | 4.61 | 2.29 | 0.5 | 10
0 | 75 | CONCLUIDO | 0.9648 | 103.65 | 80.5 | 7.07 | 0.12 | 683 | 150.44 | 49.1 | 1 | 681 | 25.34 | 18787.76 | 937.57 | 3778.59 | 1002.46 | 97.91 | 445453.84 | 0.1 | 0.61 | 5.57 | 26.81 | 0.5 | 10
1 | 75 | CONCLUIDO | 1.3579 | 73.64 | 63.45 | 14.7 | 0.23 | 259 | 151.83 | 49.1 | 2 | 257 | 25.73 | 18959.54 | 716.27 | 3778.14 | 432.29 | 97.91 | 162489.12 | 0.23 | 0.77 | 4.84 | 9.77 | 0.5 | 10
2 | 75 | CONCLUIDO | 1.5004 | 66.65 | 59.57 | 22.77 | 0.35 | 157 | 153.23 | 49.1 | 3 | 155 | 26.13 | 19131.85 | 650.21 | 3778.11 | 301.19 | 97.91 | 97444.5 | 0.33 | 0.82 | 4.72 | 5.89 | 0.5 | 10
3 | 75 | CONCLUIDO | 1.5775 | 63.39 | 57.75 | 31.5 | 0.46 | 110 | 154.63 | 49.1 | 4 | 108 | 26.53 | 19304.72 | 606.56 | 3778.05 | 241.25 | 97.91 | 67711.17 | 0.41 | 0.85 | 4.62 | 4.07 | 0.5 | 10
4 | 75 | CONCLUIDO | 1.6252 | 61.53 | 56.72 | 41 | 0.57 | 83 | 156.03 | 49.1 | 5 | 81 | 26.94 | 19478.15 | 570.93 | 3778.02 | 206.23 | 97.91 | 50335.06 | 0.47 | 0.86 | 4.58 | 3.04 | 0.5 | 10
5 | 75 | CONCLUIDO | 1.655 | 60.42 | 56.13 | 51.03 | 0.67 | 66 | 157.44 | 49.1 | 6 | 64 | 27.35 | 19652.13 | 538.43 | 3778.06 | 187.39 | 97.91 | 40999.56 | 0.52 | 0.87 | 4.54 | 2.45 | 0.5 | 10
6 | 75 | CONCLUIDO | 1.675 | 59.7 | 55.75 | 60.81 | 0.78 | 55 | 158.86 | 49.1 | 7 | 30 | 27.77 | 19826.68 | 509.25 | 3778.03 | 173.07 | 97.91 | 33898.53 | 0.57 | 0.88 | 4.56 | 2.06 | 0.5 | 10
7 | 75 | CONCLUIDO | 1.6807 | 59.5 | 55.63 | 64.19 | 0.88 | 52 | 160.28 | 49.1 | 8 | 3 | 28.19 | 20001.93 | 503.5 | 3778.11 | 168.49 | 97.91 | 31619.77 | 0.58 | 0.88 | 4.58 | 1.95 | 0.5 | 10
8 | 75 | CONCLUIDO | 1.6803 | 59.51 | 55.65 | 64.21 | 0.99 | 52 | 161.71 | 49.1 | 9 | 0 | 28.61 | 20177.64 | 508.7 | 3778.24 | 169.01 | 97.91 | 31883.89 | 0.58 | 0.88 | 4.58 | 1.96 | 0.5 | 10
0 | 95 | CONCLUIDO | 0.8153 | 122.65 | 88.06 | 6.12 | 0.1 | 863 | 185.69 | 53.44 | 1 | 861 | 36.26 | 23136.14 | 1181.89 | 3779.09 | 1255.89 | 97.91 | 571264.92 | 0.08 | 0.56 | 5.88 | 34.36 | 0.5 | 10
1 | 95 | CONCLUIDO | 1.2556 | 79.64 | 65.56 | 12.61 | 0.19 | 312 | 187.21 | 53.44 | 2 | 310 | 36.77 | 23322.88 | 861.56 | 3778.29 | 501.38 | 97.91 | 196764.2 | 0.2 | 0.75 | 4.97 | 11.87 | 0.5 | 10
2 | 95 | CONCLUIDO | 1.4253 | 70.16 | 60.69 | 19.37 | 0.28 | 188 | 188.73 | 53.44 | 3 | 186 | 37.29 | 23510.33 | 780.37 | 3778.2 | 339.37 | 97.91 | 116380.89 | 0.29 | 0.81 | 4.74 | 7.01 | 0.5 | 10
3 | 95 | CONCLUIDO | 1.5119 | 66.14 | 58.69 | 26.28 | 0.37 | 134 | 190.25 | 53.44 | 4 | 132 | 37.82 | 23698.48 | 736.6 | 3778.12 | 272.05 | 97.91 | 82992.88 | 0.36 | 0.83 | 4.67 | 5 | 0.5 | 10
4 | 95 | CONCLUIDO | 1.5693 | 63.72 | 57.46 | 33.8 | 0.46 | 102 | 191.78 | 53.44 | 5 | 100 | 38.35 | 23887.36 | 702.53 | 3778.14 | 231.18 | 97.91 | 62714.59 | 0.42 | 0.85 | 4.61 | 3.77 | 0.5 | 10
5 | 95 | CONCLUIDO | 1.6071 | 62.22 | 56.7 | 41.49 | 0.55 | 82 | 193.32 | 53.44 | 6 | 80 | 38.89 | 24076.95 | 675.62 | 3778.05 | 206.06 | 97.91 | 50256.22 | 0.48 | 0.86 | 4.58 | 3.02 | 0.5 | 10
6 | 95 | CONCLUIDO | 1.6343 | 61.19 | 56.19 | 49.58 | 0.64 | 68 | 194.86 | 53.44 | 7 | 66 | 39.43 | 24267.28 | 650.97 | 3778.03 | 189.12 | 97.91 | 41858.37 | 0.52 | 0.87 | 4.55 | 2.51 | 0.5 | 10
7 | 95 | CONCLUIDO | 1.6562 | 60.38 | 55.79 | 58.72 | 0.72 | 57 | 196.41 | 53.44 | 8 | 55 | 39.98 | 24458.36 | 625.55 | 3778.07 | 176.02 | 97.91 | 35360.6 | 0.56 | 0.88 | 4.52 | 2.1 | 0.5 | 10
8 | 95 | CONCLUIDO | 1.674 | 59.74 | 55.45 | 67.89 | 0.81 | 49 | 197.97 | 53.44 | 9 | 45 | 40.53 | 24650.18 | 597.13 | 3778.07 | 164.51 | 97.91 | 29648.84 | 0.6 | 0.88 | 4.51 | 1.76 | 0.5 | 10
9 | 95 | CONCLUIDO | 1.6828 | 59.42 | 55.32 | 75.43 | 0.89 | 44 | 199.53 | 53.44 | 10 | 25 | 41.1 | 24842.77 | 579.65 | 3778.04 | 159.03 | 97.91 | 26930.29 | 0.62 | 0.88 | 4.54 | 1.63 | 0.5 | 10
10 | 95 | CONCLUIDO | 1.6872 | 59.27 | 55.24 | 78.91 | 0.97 | 42 | 201.1 | 53.44 | 11 | 6 | 41.66 | 25036.12 | 571.88 | 3777.99 | 155.96 | 97.91 | 25407.2 | 0.63 | 0.89 | 4.55 | 1.56 | 0.5 | 10
11 | 95 | CONCLUIDO | 1.6884 | 59.23 | 55.23 | 80.83 | 1.05 | 41 | 202.67 | 53.44 | 12 | 0 | 42.24 | 25230.25 | 576.19 | 3777.98 | 155.35 | 97.91 | 25108.46 | 0.63 | 0.89 | 4.56 | 1.55 | 0.5 | 10
0 | 55 | CONCLUIDO | 1.1312 | 88.4 | 73.87 | 8.51 | 0.15 | 521 | 116.05 | 43.4 | 1 | 519 | 16.65 | 14546.17 | 716.86 | 3778.25 | 780.63 | 97.91 | 335348.8 | 0.13 | 0.66 | 5.29 | 20.19 | 0.5 | 10
1 | 55 | CONCLUIDO | 1.462 | 68.4 | 61.42 | 17.98 | 0.3 | 205 | 117.34 | 43.4 | 2 | 203 | 16.94 | 14705.49 | 565.28 | 3778.15 | 363.61 | 97.91 | 128417.51 | 0.27 | 0.8 | 4.78 | 7.73 | 0.5 | 10
2 | 55 | CONCLUIDO | 1.582 | 63.21 | 58.21 | 28.63 | 0.45 | 122 | 118.63 | 43.4 | 3 | 120 | 17.23 | 14865.24 | 503.73 | 3778.21 | 256.72 | 97.91 | 75384.94 | 0.38 | 0.84 | 4.63 | 4.53 | 0.5 | 10
3 | 55 | CONCLUIDO | 1.6454 | 60.78 | 56.71 | 40.99 | 0.59 | 83 | 119.93 | 43.4 | 4 | 72 | 17.53 | 15025.44 | 455.4 | 3778.02 | 206.3 | 97.91 | 50370.5 | 0.47 | 0.86 | 4.57 | 3.03 | 0.5 | 10
4 | 55 | CONCLUIDO | 1.6639 | 60.1 | 56.32 | 47.59 | 0.73 | 71 | 121.23 | 43.4 | 5 | 5 | 17.83 | 15186.08 | 433.91 | 3778.07 | 190.28 | 97.91 | 42423.54 | 0.51 | 0.87 | 4.64 | 2.64 | 0.5 | 10
5 | 55 | CONCLUIDO | 1.6645 | 60.08 | 56.32 | 48.28 | 0.86 | 70 | 122.54 | 43.4 | 6 | 0 | 18.14 | 15347.16 | 439.52 | 3777.98 | 190.46 | 97.91 | 42516.07 | 0.51 | 0.87 | 4.64 | 2.64 | 0.5 | 10

## gráficos
Selecione o eixo X:
Selecione o eixo Y:
Selecione o eixo Z:
Eixo X | Eixo Y | Eixo Z
0 | 0 | 0
0 | 0 | 0
0 | 0 | 0
0 | 0 | 0
0 | 0 | 0
0 | 0 | 0
0 | 0 | 0
0 | 0 | 0
0 | 0 | 0
0 | 0 | 0
0 | 0 | 0
0 | 0 | 0
0 | 0 | 0
0 | 0 | 0
0 | 0 | 0
0 | 0 | 0
0 | 0 | 0
0 | 0 | 0
0 | 0 | 0
0 | 0 | 0
0 | 0 | 0
0 | 0 | 0
0 | 0 | 0
0 | 0 | 0
0 | 0 | 0
0 | 0 | 0
0 | 0 | 0
0 | 0 | 0
0 | 0 | 0
0 | 0 | 0
0 | 0 | 0
0 | 0 | 0
0 | 0 | 0
0 | 0 | 0
0 | 0 | 0
0 | 0 | 0
0 | 0 | 0
0 | 0 | 0
0 | 0 | 0
0 | 0 | 0
0 | 0 | 0
0 | 0 | 0
0 | 0 | 0
0 | 0 | 0
0 | 0 | 0
0 | 0 | 0
0 | 0 | 0
0 | 0 | 0
0 | 0 | 0
0 | 0 | 0
0 | 0 | 0
0 | 0 | 0
0 | 0 | 0
0 | 0 | 0
0 | 0 | 0
0 | 0 | 0
0 | 0 | 0
0 | 0 | 0
0 | 0 | 0
0 | 0 | 0
0 | 0 | 0
0 | 0 | 0
0 | 0 | 0
0 | 0 | 0
0 | 0 | 0
0 | 0 | 0
0 | 0 | 0
0 | 0 | 0
0 | 0 | 0
0 | 0 | 0
0 | 0 | 0
0 | 0 | 0
0 | 0 | 0
0 | 0 | 0
0 | 0 | 0
0 | 0 | 0
0 | 0 | 0
0 | 0 | 0
0 | 0 | 0
0 | 0 | 0
0 | 0 | 0
0 | 0 | 0
0 | 0 | 0
0 | 0 | 0
0 | 0 | 0
0 | 0 | 0
0 | 0 | 0
0 | 0 | 0
0 | 0 | 0
0 | 0 | 0
0 | 0 | 0
0 | 0 | 0
0 | 0 | 0
0 | 0 | 0
0 | 0 | 0
0 | 0 | 0
0 | 0 | 0
0 | 0 | 0
0 | 0 | 0
0 | 0 | 0
0 | 0 | 0
0 | 0 | 0
0 | 0 | 0
0 | 0 | 0
0 | 0 | 0
0 | 0 | 0
0 | 0 | 0
0 | 0 | 0
0 | 0 | 0
0 | 0 | 0
0 | 0 | 0
0 | 0 | 0
0 | 0 | 0
0 | 0 | 0
0 | 0 | 0
0 | 0 | 0
0 | 0 | 0
0 | 0 | 0
0 | 0 | 0
0 | 0 | 0
0 | 0 | 0
0 | 0 | 0

## hidden (hidden)
Unnamed: 0
Volume de calda [L]
STATUS
Capacidade operacional [ha/h]
Tempo de missao [h]
Tempo util [h]
Tempo por voo [min]
Autonomia Projetada [h]
N° Voos
MTOW [kg]
Massa Estrutura [kg]
Combustível [kg]
Abastecimentos
Massa gerador
Potência gerador [W]
Combustível consumido [L]
Calda cons [L]
Distância percorrida [km]
Distância Pulverizando [km]
RTL ACUMULADO[m]
EOC [km/km]
EOC [h/h]
Tempo de manobra [h]
Tempo rtl_rtw [h]
V pulv [m/s]
V desloc [m/s]