## RESULTADOS_18
Unnamed: 0 | Volume de calda [L] | STATUS | Capacidade operacional [ha/h] | Tempo de missao [h] | Tempo util [h] | Tempo por voo [min] | Autonomia Projetada [h] | N° Voos | MTOW [kg] | Massa Estrutura [kg] | Combustível [kg] | Abastecimentos | Massa gerador | Potência gerador [W] | Combustível consumido [L] | Calda cons [L] | Distância percorrida [km] | Distância Pulverizando [km] | RTL ACUMULADO[m] | EOC [km/km] | EOC [h/h] | Tempo de manobra [h] | Tempo rtl_rtw [h] | V pulv [m/s] | V desloc [m/s]
0 | 100 | CONCLUIDO | 1.3774 | 72.6 | 50.68 | 6.09 | 0.09 | 499 | 194.77 | 54.38 | 1 | 497 | 39.4 | 24256.19 | 682.14 | 6541.31 | 724.51 | 54.2 | 333130.52 | 0.07 | 0.6 | 0.9 | 19.97 | 0.5 | 10
1 | 100 | CONCLUIDO | 2.1676 | 46.14 | 37.09 | 13.24 | 0.18 | 168 | 196.32 | 54.38 | 2 | 166 | 39.95 | 24447.22 | 462.06 | 6540.38 | 267.85 | 54.2 | 106454.4 | 0.2 | 0.82 | 0.37 | 6.38 | 0.5 | 10
2 | 100 | CONCLUIDO | 2.4756 | 40.39 | 34.22 | 21.84 | 0.27 | 94 | 197.88 | 54.38 | 3 | 92 | 40.5 | 24639 | 386.31 | 6540.25 | 171.93 | 54.2 | 58868.4 | 0.32 | 0.89 | 0.26 | 3.52 | 0.5 | 10
3 | 100 | CONCLUIDO | 2.6062 | 38.37 | 33.25 | 29.77 | 0.36 | 67 | 199.44 | 54.38 | 4 | 2 | 41.06 | 24831.54 | 341.57 | 6540.21 | 136.52 | 54.2 | 41298.25 | 0.4 | 0.92 | 0.3 | 2.54 | 0.5 | 10
4 | 100 | CONCLUIDO | 2.606 | 38.37 | 33.25 | 29.78 | 0.44 | 67 | 201.01 | 54.38 | 5 | 0 | 41.63 | 25024.84 | 344.13 | 6540.21 | 136.58 | 54.2 | 41324.34 | 0.4 | 0.92 | 0.3 | 2.55 | 0.5 | 10

## RESULTADOS_6
Unnamed: 0 | Volume de calda [L] | STATUS | Capacidade operacional [ha/h] | Tempo de missao [h] | Tempo util [h] | Tempo por voo [min] | Autonomia Projetada [h] | N° Voos | MTOW [kg] | Massa Estrutura [kg] | Combustível [kg] | Abastecimentos | Massa gerador | Potência gerador [W] | Combustível consumido [L] | Calda cons [L] | Distância percorrida [km] | Distância Pulverizando [km] | RTL ACUMULADO[m] | EOC [km/km] | EOC [h/h] | Tempo de manobra [h] | Tempo rtl_rtw [h] | V pulv [m/s] | V desloc [m/s]
0 | 40 | CONCLUIDO | 2.3132 | 43.23 | 37.8 | 12.26 | 0.2 | 185 | 89.87 | 37.55 | 1 | 139 | 11.32 | 11317.98 | 252.26 | 6540.54 | 289.55 | 54.2 | 117218.53 | 0.19 | 0.81 | 0.46 | 7.09 | 0.5 | 10
1 | 40 | CONCLUIDO | 2.3763 | 42.08 | 37.03 | 13.46 | 0.39 | 165 | 91.1 | 37.55 | 2 | 0 | 11.54 | 11468.97 | 242.76 | 6540.75 | 258.12 | 54.2 | 101604.12 | 0.21 | 0.83 | 0.59 | 6.32 | 0.5 | 10

## RESULTADOS_4
Unnamed: 0 | Volume de calda [L] | STATUS | Capacidade operacional [ha/h] | Tempo de missao [h] | Tempo util [h] | Tempo por voo [min] | Autonomia Projetada [h] | N° Voos | MTOW [kg] | Massa Estrutura [kg] | Combustível [kg] | Abastecimentos | Massa gerador | Potência gerador [W] | Combustível consumido [L] | Calda cons [L] | Distância percorrida [km] | Distância Pulverizando [km] | RTL ACUMULADO[m] | EOC [km/km] | EOC [h/h] | Tempo de manobra [h] | Tempo rtl_rtw [h] | V pulv [m/s] | V desloc [m/s]
0 | 30 | CONCLUIDO | 2.2551 | 44.34 | 39.09 | 10.71 | 0.24 | 219 | 71.52 | 32.27 | 1 | 0 | 8.25 | 9054.6 | 221.86 | 6540.55 | 325.05 | 54.2 | 134802.55 | 0.17 | 0.78 | 0.74 | 8.39 | 0.5 | 10

## RESULTADOS_1
Unnamed: 0 | Volume de calda [L] | STATUS | Capacidade operacional [ha/h] | Tempo de missao [h] | Tempo util [h] | Tempo por voo [min] | Autonomia Projetada [h] | N° Voos | MTOW [kg] | Massa Estrutura [kg] | Combustível [kg] | Abastecimentos | Massa gerador | Potência gerador [W] | Combustível consumido [L] | Calda cons [L] | Distância percorrida [km] | Distância Pulverizando [km] | RTL ACUMULADO[m] | EOC [km/km] | EOC [h/h] | Tempo de manobra [h] | Tempo rtl_rtw [h] | V pulv [m/s] | V desloc [m/s]
0 | 15 | CONCLUIDO | 1.8498 | 54.06 | 47.51 | 6.52 | 0.43 | 437 | 39.78 | 19.54 | 1 | 0 | 4.24 | 5140 | 186.2 | 6541.74 | 595.65 | 54.2 | 269012.69 | 0.09 | 0.64 | 1.38 | 16.79 | 0.5 | 10

## RESULTADOS_12
Unnamed: 0 | Volume de calda [L] | STATUS | Capacidade operacional [ha/h] | Tempo de missao [h] | Tempo util [h] | Tempo por voo [min] | Autonomia Projetada [h] | N° Voos | MTOW [kg] | Massa Estrutura [kg] | Combustível [kg] | Abastecimentos | Massa gerador | Potência gerador [W] | Combustível consumido [L] | Calda cons [L] | Distância percorrida [km] | Distância Pulverizando [km] | RTL ACUMULADO[m] | EOC [km/km] | EOC [h/h] | Tempo de manobra [h] | Tempo rtl_rtw [h] | V pulv [m/s] | V desloc [m/s]
0 | 70 | CONCLUIDO | 1.7907 | 55.84 | 43.88 | 7.81 | 0.12 | 337 | 141.81 | 47.83 | 1 | 335 | 22.98 | 17723.39 | 462.94 | 6541.09 | 496.01 | 54.2 | 219688.93 | 0.11 | 0.7 | 0.64 | 13.17 | 0.5 | 10
1 | 70 | CONCLUIDO | 2.4722 | 40.45 | 34.96 | 18.56 | 0.25 | 113 | 143.17 | 47.83 | 2 | 108 | 23.34 | 17891.86 | 311.21 | 6540.4 | 196.24 | 54.2 | 70926.52 | 0.28 | 0.87 | 0.3 | 4.25 | 0.5 | 10
2 | 70 | CONCLUIDO | 2.545 | 39.29 | 34.32 | 21.68 | 0.37 | 95 | 144.54 | 47.83 | 3 | 0 | 23.71 | 18060.85 | 292.47 | 6540.29 | 170.86 | 54.2 | 58326.25 | 0.32 | 0.89 | 0.39 | 3.61 | 0.5 | 10

## RESULTADOS_16
Unnamed: 0 | Volume de calda [L] | STATUS | Capacidade operacional [ha/h] | Tempo de missao [h] | Tempo util [h] | Tempo por voo [min] | Autonomia Projetada [h] | N° Voos | MTOW [kg] | Massa Estrutura [kg] | Combustível [kg] | Abastecimentos | Massa gerador | Potência gerador [W] | Combustível consumido [L] | Calda cons [L] | Distância percorrida [km] | Distância Pulverizando [km] | RTL ACUMULADO[m] | EOC [km/km] | EOC [h/h] | Tempo de manobra [h] | Tempo rtl_rtw [h] | V pulv [m/s] | V desloc [m/s]
0 | 90 | CONCLUIDO | 1.5082 | 66.3 | 48.2 | 6.56 | 0.1 | 441 | 176.73 | 52.44 | 1 | 439 | 33.29 | 22031.19 | 604.06 | 6541.67 | 641.3 | 54.2 | 291817.71 | 0.08 | 0.63 | 0.81 | 17.49 | 0.5 | 10
1 | 90 | CONCLUIDO | 2.2614 | 44.22 | 36.43 | 14.48 | 0.2 | 151 | 178.21 | 52.44 | 2 | 149 | 33.77 | 22213.89 | 415.15 | 6540.38 | 246 | 54.2 | 95614.4 | 0.22 | 0.84 | 0.35 | 5.72 | 0.5 | 10
2 | 90 | CONCLUIDO | 2.5573 | 39.1 | 33.77 | 24.71 | 0.3 | 82 | 179.7 | 52.44 | 3 | 72 | 34.26 | 22397.24 | 336.39 | 6540.46 | 156.33 | 54.2 | 51124.9 | 0.35 | 0.91 | 0.25 | 3.06 | 0.5 | 10
3 | 90 | CONCLUIDO | 2.5924 | 38.57 | 33.52 | 27.18 | 0.39 | 74 | 181.19 | 52.44 | 4 | 0 | 34.75 | 22581.25 | 325.77 | 6540.2 | 145.35 | 54.2 | 45674.92 | 0.37 | 0.91 | 0.32 | 2.82 | 0.5 | 10

## RESULTADOS_0
Unnamed: 0 | Volume de calda [L] | STATUS | Capacidade operacional [ha/h] | Tempo de missao [h] | Tempo util [h] | Tempo por voo [min] | Autonomia Projetada [h] | N° Voos | MTOW [kg] | Massa Estrutura [kg] | Combustível [kg] | Abastecimentos | Massa gerador | Potência gerador [W] | Combustível consumido [L] | Calda cons [L] | Distância percorrida [km] | Distância Pulverizando [km] | RTL ACUMULADO[m] | EOC [km/km] | EOC [h/h] | Tempo de manobra [h] | Tempo rtl_rtw [h] | V pulv [m/s] | V desloc [m/s]
0 | 10 | CONCLUIDO | 1.546 | 64.68 | 55.78 | 5.13 | 0.64 | 653 | 26.11 | 12.1 | 1 | 0 | 3.01 | 3454.41 | 161.63 | 6541.92 | 862.53 | 54.2 | 401373.17 | 0.06 | 0.55 | 2.01 | 25.07 | 0.5 | 10

## RESULTADOS_7
Unnamed: 0 | Volume de calda [L] | STATUS | Capacidade operacional [ha/h] | Tempo de missao [h] | Tempo util [h] | Tempo por voo [min] | Autonomia Projetada [h] | N° Voos | MTOW [kg] | Massa Estrutura [kg] | Combustível [kg] | Abastecimentos | Massa gerador | Potência gerador [W] | Combustível consumido [L] | Calda cons [L] | Distância percorrida [km] | Distância Pulverizando [km] | RTL ACUMULADO[m] | EOC [km/km] | EOC [h/h] | Tempo de manobra [h] | Tempo rtl_rtw [h] | V pulv [m/s] | V desloc [m/s]
0 | 45 | CONCLUIDO | 2.2174 | 45.1 | 38.79 | 11.08 | 0.18 | 210 | 98.71 | 39.72 | 1 | 207 | 12.99 | 12407.75 | 289.52 | 6540.61 | 324.87 | 54.2 | 134756.35 | 0.17 | 0.79 | 0.45 | 8.09 | 0.5 | 10
1 | 45 | CONCLUIDO | 2.4185 | 41.35 | 36.34 | 14.83 | 0.35 | 147 | 99.95 | 39.72 | 2 | 0 | 13.24 | 12561.45 | 251.17 | 6540.47 | 236.24 | 54.2 | 90756.11 | 0.23 | 0.84 | 0.53 | 5.63 | 0.5 | 10

## RESULTADOS_10
Unnamed: 0 | Volume de calda [L] | STATUS | Capacidade operacional [ha/h] | Tempo de missao [h] | Tempo util [h] | Tempo por voo [min] | Autonomia Projetada [h] | N° Voos | MTOW [kg] | Massa Estrutura [kg] | Combustível [kg] | Abastecimentos | Massa gerador | Potência gerador [W] | Combustível consumido [L] | Calda cons [L] | Distância percorrida [km] | Distância Pulverizando [km] | RTL ACUMULADO[m] | EOC [km/km] | EOC [h/h] | Tempo de manobra [h] | Tempo rtl_rtw [h] | V pulv [m/s] | V desloc [m/s]
0 | 60 | CONCLUIDO | 1.9458 | 51.39 | 41.9 | 8.73 | 0.14 | 288 | 124.63 | 45 | 1 | 286 | 18.64 | 15605.44 | 395.83 | 6540.57 | 429.54 | 54.2 | 186699.3 | 0.13 | 0.73 | 0.57 | 11.19 | 0.5 | 10
1 | 60 | CONCLUIDO | 2.51 | 39.84 | 34.9 | 19.04 | 0.28 | 110 | 125.95 | 45 | 2 | 1 | 18.95 | 15767.7 | 274.08 | 6540.62 | 189.61 | 54.2 | 67625.67 | 0.29 | 0.88 | 0.42 | 4.19 | 0.5 | 10
2 | 60 | CONCLUIDO | 2.51 | 39.84 | 34.9 | 19.04 | 0.42 | 110 | 127.27 | 45 | 3 | 0 | 19.27 | 15930.42 | 276.82 | 6540.47 | 189.61 | 54.2 | 67624.91 | 0.29 | 0.88 | 0.43 | 4.19 | 0.5 | 10

## RESULTADOS_14
Unnamed: 0 | Volume de calda [L] | STATUS | Capacidade operacional [ha/h] | Tempo de missao [h] | Tempo util [h] | Tempo por voo [min] | Autonomia Projetada [h] | N° Voos | MTOW [kg] | Massa Estrutura [kg] | Combustível [kg] | Abastecimentos | Massa gerador | Potência gerador [W] | Combustível consumido [L] | Calda cons [L] | Distância percorrida [km] | Distância Pulverizando [km] | RTL ACUMULADO[m] | EOC [km/km] | EOC [h/h] | Tempo de manobra [h] | Tempo rtl_rtw [h] | V pulv [m/s] | V desloc [m/s]
0 | 80 | CONCLUIDO | 1.6442 | 60.82 | 45.99 | 7.11 | 0.11 | 388 | 159.12 | 50.28 | 1 | 386 | 27.84 | 19859.16 | 532.12 | 6541.18 | 566.89 | 54.2 | 254874.29 | 0.1 | 0.66 | 0.73 | 15.28 | 0.5 | 10
1 | 80 | CONCLUIDO | 2.3621 | 42.34 | 35.73 | 16.12 | 0.22 | 133 | 160.54 | 50.28 | 2 | 131 | 28.26 | 20034.4 | 365.75 | 6540.6 | 222.21 | 54.2 | 83811.65 | 0.24 | 0.86 | 0.32 | 5.02 | 0.5 | 10
2 | 80 | CONCLUIDO | 2.5737 | 38.85 | 33.86 | 24.47 | 0.33 | 83 | 161.97 | 50.28 | 3 | 1 | 28.69 | 20210.21 | 307.4 | 6540.46 | 156.01 | 54.2 | 50960.21 | 0.35 | 0.9 | 0.35 | 3.15 | 0.5 | 10
3 | 80 | CONCLUIDO | 2.5735 | 38.86 | 33.86 | 24.48 | 0.43 | 83 | 163.4 | 50.28 | 4 | 0 | 29.12 | 20386.62 | 310.07 | 6540.51 | 156.01 | 54.2 | 50960.47 | 0.35 | 0.9 | 0.35 | 3.15 | 0.5 | 10

## RESULTADOS_5
Unnamed: 0 | Volume de calda [L] | STATUS | Capacidade operacional [ha/h] | Tempo de missao [h] | Tempo util [h] | Tempo por voo [min] | Autonomia Projetada [h] | N° Voos | MTOW [kg] | Massa Estrutura [kg] | Combustível [kg] | Abastecimentos | Massa gerador | Potência gerador [W] | Combustível consumido [L] | Calda cons [L] | Distância percorrida [km] | Distância Pulverizando [km] | RTL ACUMULADO[m] | EOC [km/km] | EOC [h/h] | Tempo de manobra [h] | Tempo rtl_rtw [h] | V pulv [m/s] | V desloc [m/s]
0 | 35 | CONCLUIDO | 2.3208 | 43.09 | 37.94 | 12.04 | 0.22 | 189 | 80.84 | 35.1 | 1 | 12 | 9.74 | 10204.21 | 231.53 | 6540.67 | 288.26 | 54.2 | 116557.37 | 0.19 | 0.81 | 0.64 | 7.23 | 0.5 | 10
1 | 35 | CONCLUIDO | 2.324 | 43.03 | 37.9 | 12.1 | 0.43 | 188 | 82.04 | 35.1 | 2 | 0 | 9.94 | 10352.53 | 234.32 | 6540.95 | 286.22 | 54.2 | 115539.97 | 0.19 | 0.81 | 0.65 | 7.19 | 0.5 | 10

## RESULTADOS_8
Unnamed: 0 | Volume de calda [L] | STATUS | Capacidade operacional [ha/h] | Tempo de missao [h] | Tempo util [h] | Tempo por voo [min] | Autonomia Projetada [h] | N° Voos | MTOW [kg] | Massa Estrutura [kg] | Combustível [kg] | Abastecimentos | Massa gerador | Potência gerador [W] | Combustível consumido [L] | Calda cons [L] | Distância percorrida [km] | Distância Pulverizando [km] | RTL ACUMULADO[m] | EOC [km/km] | EOC [h/h] | Tempo de manobra [h] | Tempo rtl_rtw [h] | V pulv [m/s] | V desloc [m/s]
0 | 50 | CONCLUIDO | 2.1205 | 47.16 | 39.85 | 10.09 | 0.16 | 237 | 107.41 | 41.65 | 1 | 235 | 14.77 | 13481.73 | 326.14 | 6540.98 | 360.9 | 54.2 | 152636.62 | 0.15 | 0.77 | 0.48 | 9.15 | 0.5 | 10
1 | 50 | CONCLUIDO | 2.4561 | 40.72 | 35.75 | 16.25 | 0.32 | 132 | 108.68 | 41.65 | 2 | 0 | 15.03 | 13638.32 | 258.85 | 6540.32 | 216.97 | 54.2 | 81194.28 | 0.25 | 0.86 | 0.49 | 5.04 | 0.5 | 10

## RESULTADOS_3
Unnamed: 0 | Volume de calda [L] | STATUS | Capacidade operacional [ha/h] | Tempo de missao [h] | Tempo util [h] | Tempo por voo [min] | Autonomia Projetada [h] | N° Voos | MTOW [kg] | Massa Estrutura [kg] | Combustível [kg] | Abastecimentos | Massa gerador | Potência gerador [W] | Combustível consumido [L] | Calda cons [L] | Distância percorrida [km] | Distância Pulverizando [km] | RTL ACUMULADO[m] | EOC [km/km] | EOC [h/h] | Tempo de manobra [h] | Tempo rtl_rtw [h] | V pulv [m/s] | V desloc [m/s]
0 | 25 | CONCLUIDO | 2.1623 | 46.25 | 40.8 | 9.31 | 0.28 | 263 | 61.76 | 28.92 | 1 | 0 | 6.84 | 7851.41 | 212.29 | 6540.82 | 379.72 | 54.2 | 161916.08 | 0.14 | 0.75 | 0.87 | 10.09 | 0.5 | 10

## RESULTADOS_15
Unnamed: 0 | Volume de calda [L] | STATUS | Capacidade operacional [ha/h] | Tempo de missao [h] | Tempo util [h] | Tempo por voo [min] | Autonomia Projetada [h] | N° Voos | MTOW [kg] | Massa Estrutura [kg] | Combustível [kg] | Abastecimentos | Massa gerador | Potência gerador [W] | Combustível consumido [L] | Calda cons [L] | Distância percorrida [km] | Distância Pulverizando [km] | RTL ACUMULADO[m] | EOC [km/km] | EOC [h/h] | Tempo de manobra [h] | Tempo rtl_rtw [h] | V pulv [m/s] | V desloc [m/s]
0 | 85 | CONCLUIDO | 1.5757 | 63.46 | 47.06 | 6.82 | 0.11 | 414 | 167.88 | 51.39 | 1 | 412 | 30.49 | 20939.59 | 567.45 | 6541.15 | 603.1 | 54.2 | 272850.53 | 0.09 | 0.65 | 0.76 | 16.35 | 0.5 | 10
1 | 85 | CONCLUIDO | 2.3116 | 43.26 | 36.08 | 15.24 | 0.21 | 142 | 169.33 | 51.39 | 2 | 140 | 30.94 | 21118.46 | 390.32 | 6540.93 | 233.9 | 54.2 | 89610.61 | 0.23 | 0.85 | 0.33 | 5.37 | 0.5 | 10
2 | 85 | CONCLUIDO | 2.5751 | 38.83 | 33.75 | 25.31 | 0.31 | 80 | 170.79 | 51.39 | 3 | 22 | 31.4 | 21297.94 | 317.3 | 6540.35 | 153.65 | 54.2 | 49795.94 | 0.35 | 0.91 | 0.31 | 3.04 | 0.5 | 10
3 | 85 | CONCLUIDO | 2.5849 | 38.69 | 33.67 | 25.9 | 0.41 | 78 | 172.25 | 51.39 | 4 | 0 | 31.86 | 21478.05 | 317.63 | 6540.25 | 150.15 | 54.2 | 48058.03 | 0.36 | 0.91 | 0.33 | 2.97 | 0.5 | 10

## RESULTADOS_2
Unnamed: 0 | Volume de calda [L] | STATUS | Capacidade operacional [ha/h] | Tempo de missao [h] | Tempo util [h] | Tempo por voo [min] | Autonomia Projetada [h] | N° Voos | MTOW [kg] | Massa Estrutura [kg] | Combustível [kg] | Abastecimentos | Massa gerador | Potência gerador [W] | Combustível consumido [L] | Calda cons [L] | Distância percorrida [km] | Distância Pulverizando [km] | RTL ACUMULADO[m] | EOC [km/km] | EOC [h/h] | Tempo de manobra [h] | Tempo rtl_rtw [h] | V pulv [m/s] | V desloc [m/s]
0 | 20 | CONCLUIDO | 2.0384 | 49.06 | 43.3 | 7.92 | 0.34 | 328 | 51.33 | 24.83 | 1 | 0 | 5.51 | 6564.78 | 200.83 | 6541.76 | 460.18 | 54.2 | 201821.67 | 0.12 | 0.71 | 1.07 | 12.59 | 0.5 | 10

## RESULTADOS_11
Unnamed: 0 | Volume de calda [L] | STATUS | Capacidade operacional [ha/h] | Tempo de missao [h] | Tempo util [h] | Tempo por voo [min] | Autonomia Projetada [h] | N° Voos | MTOW [kg] | Massa Estrutura [kg] | Combustível [kg] | Abastecimentos | Massa gerador | Potência gerador [W] | Combustível consumido [L] | Calda cons [L] | Distância percorrida [km] | Distância Pulverizando [km] | RTL ACUMULADO[m] | EOC [km/km] | EOC [h/h] | Tempo de manobra [h] | Tempo rtl_rtw [h] | V pulv [m/s] | V desloc [m/s]
0 | 65 | CONCLUIDO | 1.865 | 53.62 | 42.92 | 8.23 | 0.13 | 313 | 133.21 | 46.47 | 1 | 311 | 20.75 | 16663.42 | 429.86 | 6540.84 | 463.66 | 54.2 | 203635.1 | 0.12 | 0.71 | 0.61 | 12.21 | 0.5 | 10
1 | 65 | CONCLUIDO | 2.5083 | 39.87 | 34.78 | 19.5 | 0.26 | 107 | 134.55 | 46.47 | 2 | 54 | 21.09 | 16828.84 | 288.08 | 6540.54 | 187.82 | 54.2 | 66748 | 0.29 | 0.88 | 0.36 | 4.07 | 0.5 | 10
2 | 65 | CONCLUIDO | 2.531 | 39.51 | 34.55 | 20.32 | 0.39 | 102 | 135.9 | 46.47 | 3 | 0 | 21.43 | 16994.64 | 284.47 | 6540.43 | 177.73 | 54.2 | 61728.48 | 0.3 | 0.88 | 0.42 | 3.85 | 0.5 | 10

## RESULTADOS_13
Unnamed: 0 | Volume de calda [L] | STATUS | Capacidade operacional [ha/h] | Tempo de missao [h] | Tempo util [h] | Tempo por voo [min] | Autonomia Projetada [h] | N° Voos | MTOW [kg] | Massa Estrutura [kg] | Combustível [kg] | Abastecimentos | Massa gerador | Potência gerador [W] | Combustível consumido [L] | Calda cons [L] | Distância percorrida [km] | Distância Pulverizando [km] | RTL ACUMULADO[m] | EOC [km/km] | EOC [h/h] | Tempo de manobra [h] | Tempo rtl_rtw [h] | V pulv [m/s] | V desloc [m/s]
0 | 75 | CONCLUIDO | 1.7141 | 58.34 | 44.97 | 7.43 | 0.12 | 363 | 150.44 | 49.1 | 1 | 361 | 25.34 | 18787.76 | 497.84 | 6540.91 | 532.62 | 54.2 | 237866.28 | 0.1 | 0.68 | 0.69 | 14.26 | 0.5 | 10
1 | 75 | CONCLUIDO | 2.4171 | 41.37 | 35.34 | 17.24 | 0.23 | 123 | 151.83 | 49.1 | 2 | 121 | 25.73 | 18959.54 | 339.43 | 6540.45 | 209.44 | 54.2 | 77476.28 | 0.26 | 0.87 | 0.3 | 4.63 | 0.5 | 10
2 | 75 | CONCLUIDO | 2.5567 | 39.11 | 34.12 | 23 | 0.35 | 89 | 153.23 | 49.1 | 3 | 0 | 26.13 | 19131.85 | 300.42 | 6540.21 | 164.7 | 54.2 | 55277.51 | 0.33 | 0.9 | 0.36 | 3.41 | 0.5 | 10

## RESULTADOS_17
Unnamed: 0 | Volume de calda [L] | STATUS | Capacidade operacional [ha/h] | Tempo de missao [h] | Tempo util [h] | Tempo por voo [min] | Autonomia Projetada [h] | N° Voos | MTOW [kg] | Massa Estrutura [kg] | Combustível [kg] | Abastecimentos | Massa gerador | Potência gerador [W] | Combustível consumido [L] | Calda cons [L] | Distância percorrida [km] | Distância Pulverizando [km] | RTL ACUMULADO[m] | EOC [km/km] | EOC [h/h] | Tempo de manobra [h] | Tempo rtl_rtw [h] | V pulv [m/s] | V desloc [m/s]
0 | 95 | CONCLUIDO | 1.4408 | 69.41 | 49.44 | 6.31 | 0.1 | 470 | 185.69 | 53.44 | 1 | 468 | 36.26 | 23136.14 | 642.9 | 6541.55 | 683.02 | 54.2 | 312531.02 | 0.08 | 0.62 | 0.86 | 18.73 | 0.5 | 10
1 | 95 | CONCLUIDO | 2.2162 | 45.12 | 36.73 | 13.86 | 0.19 | 159 | 187.21 | 53.44 | 2 | 157 | 36.77 | 23322.88 | 438.49 | 6540.38 | 255.82 | 54.2 | 100487.92 | 0.21 | 0.83 | 0.37 | 6.03 | 0.5 | 10
2 | 95 | CONCLUIDO | 2.5162 | 39.74 | 34 | 23.18 | 0.28 | 88 | 188.73 | 53.44 | 3 | 86 | 37.29 | 23510.33 | 362.26 | 6540.37 | 164.36 | 54.2 | 55111.4 | 0.33 | 0.9 | 0.25 | 3.29 | 0.5 | 10
3 | 95 | CONCLUIDO | 2.6031 | 38.42 | 33.34 | 28.58 | 0.37 | 70 | 190.25 | 53.44 | 4 | 0 | 37.82 | 23698.48 | 333.48 | 6540.32 | 139.43 | 54.2 | 42734.84 | 0.39 | 0.92 | 0.31 | 2.63 | 0.5 | 10

## RESULTADOS_9
Unnamed: 0 | Volume de calda [L] | STATUS | Capacidade operacional [ha/h] | Tempo de missao [h] | Tempo util [h] | Tempo por voo [min] | Autonomia Projetada [h] | N° Voos | MTOW [kg] | Massa Estrutura [kg] | Combustível [kg] | Abastecimentos | Massa gerador | Potência gerador [W] | Combustível consumido [L] | Calda cons [L] | Distância percorrida [km] | Distância Pulverizando [km] | RTL ACUMULADO[m] | EOC [km/km] | EOC [h/h] | Tempo de manobra [h] | Tempo rtl_rtw [h] | V pulv [m/s] | V desloc [m/s]
0 | 55 | CONCLUIDO | 2.0296 | 49.27 | 40.91 | 9.33 | 0.15 | 263 | 116.05 | 43.4 | 1 | 261 | 16.65 | 14546.17 | 361.78 | 6540.87 | 396.06 | 54.2 | 170086.31 | 0.14 | 0.75 | 0.52 | 10.2 | 0.5 | 10
1 | 55 | CONCLUIDO | 2.4857 | 40.23 | 35.28 | 17.64 | 0.3 | 120 | 117.34 | 43.4 | 2 | 0 | 16.94 | 14705.49 | 266.8 | 6540.39 | 201.92 | 54.2 | 73729.55 | 0.27 | 0.87 | 0.46 | 4.57 | 0.5 | 10

## resultados
Unnamed: 0 | Volume de calda [L] | STATUS | Capacidade operacional [ha/h] | Tempo de missao [h] | Tempo util [h] | Tempo por voo [min] | Autonomia Projetada [h] | N° Voos | MTOW [kg] | Massa Estrutura [kg] | Combustível [kg] | Abastecimentos | Massa gerador | Potência gerador [W] | Combustível consumido [L] | Calda cons [L] | Distância percorrida [km] | Distância Pulverizando [km] | RTL ACUMULADO[m] | EOC [km/km] | EOC [h/h] | Tempo de manobra [h] | Tempo rtl_rtw [h] | V pulv [m/s] | V desloc [m/s]
0 | 100 | CONCLUIDO | 1.3774 | 72.6 | 50.68 | 6.09 | 0.09 | 499 | 194.77 | 54.38 | 1 | 497 | 39.4 | 24256.19 | 682.14 | 6541.31 | 724.51 | 54.2 | 333130.52 | 0.07 | 0.6 | 0.9 | 19.97 | 0.5 | 10
1 | 100 | CONCLUIDO | 2.1676 | 46.14 | 37.09 | 13.24 | 0.18 | 168 | 196.32 | 54.38 | 2 | 166 | 39.95 | 24447.22 | 462.06 | 6540.38 | 267.85 | 54.2 | 106454.4 | 0.2 | 0.82 | 0.37 | 6.38 | 0.5 | 10
2 | 100 | CONCLUIDO | 2.4756 | 40.39 | 34.22 | 21.84 | 0.27 | 94 | 197.88 | 54.38 | 3 | 92 | 40.5 | 24639 | 386.31 | 6540.25 | 171.93 | 54.2 | 58868.4 | 0.32 | 0.89 | 0.26 | 3.52 | 0.5 | 10
3 | 100 | CONCLUIDO | 2.6062 | 38.37 | 33.25 | 29.77 | 0.36 | 67 | 199.44 | 54.38 | 4 | 2 | 41.06 | 24831.54 | 341.57 | 6540.21 | 136.52 | 54.2 | 41298.25 | 0.4 | 0.92 | 0.3 | 2.54 | 0.5 | 10
4 | 100 | CONCLUIDO | 2.606 | 38.37 | 33.25 | 29.78 | 0.44 | 67 | 201.01 | 54.38 | 5 | 0 | 41.63 | 25024.84 | 344.13 | 6540.21 | 136.58 | 54.2 | 41324.34 | 0.4 | 0.92 | 0.3 | 2.55 | 0.5 | 10
0 | 40 | CONCLUIDO | 2.3132 | 43.23 | 37.8 | 12.26 | 0.2 | 185 | 89.87 | 37.55 | 1 | 139 | 11.32 | 11317.98 | 252.26 | 6540.54 | 289.55 | 54.2 | 117218.53 | 0.19 | 0.81 | 0.46 | 7.09 | 0.5 | 10
1 | 40 | CONCLUIDO | 2.3763 | 42.08 | 37.03 | 13.46 | 0.39 | 165 | 91.1 | 37.55 | 2 | 0 | 11.54 | 11468.97 | 242.76 | 6540.75 | 258.12 | 54.2 | 101604.12 | 0.21 | 0.83 | 0.59 | 6.32 | 0.5 | 10
0 | 30 | CONCLUIDO | 2.2551 | 44.34 | 39.09 | 10.71 | 0.24 | 219 | 71.52 | 32.27 | 1 | 0 | 8.25 | 9054.6 | 221.86 | 6540.55 | 325.05 | 54.2 | 134802.55 | 0.17 | 0.78 | 0.74 | 8.39 | 0.5 | 10
0 | 15 | CONCLUIDO | 1.8498 | 54.06 | 47.51 | 6.52 | 0.43 | 437 | 39.78 | 19.54 | 1 | 0 | 4.24 | 5140 | 186.2 | 6541.74 | 595.65 | 54.2 | 269012.69 | 0.09 | 0.64 | 1.38 | 16.79 | 0.5 | 10
0 | 70 | CONCLUIDO | 1.7907 | 55.84 | 43.88 | 7.81 | 0.12 | 337 | 141.81 | 47.83 | 1 | 335 | 22.98 | 17723.39 | 462.94 | 6541.09 | 496.01 | 54.2 | 219688.93 | 0.11 | 0.7 | 0.64 | 13.17 | 0.5 | 10
1 | 70 | CONCLUIDO | 2.4722 | 40.45 | 34.96 | 18.56 | 0.25 | 113 | 143.17 | 47.83 | 2 | 108 | 23.34 | 17891.86 | 311.21 | 6540.4 | 196.24 | 54.2 | 70926.52 | 0.28 | 0.87 | 0.3 | 4.25 | 0.5 | 10
2 | 70 | CONCLUIDO | 2.545 | 39.29 | 34.32 | 21.68 | 0.37 | 95 | 144.54 | 47.83 | 3 | 0 | 23.71 | 18060.85 | 292.47 | 6540.29 | 170.86 | 54.2 | 58326.25 | 0.32 | 0.89 | 0.39 | 3.61 | 0.5 | 10
0 | 90 | CONCLUIDO | 1.5082 | 66.3 | 48.2 | 6.56 | 0.1 | 441 | 176.73 | 52.44 | 1 | 439 | 33.29 | 22031.19 | 604.06 | 6541.67 | 641.3 | 54.2 | 291817.71 | 0.08 | 0.63 | 0.81 | 17.49 | 0.5 | 10
1 | 90 | CONCLUIDO | 2.2614 | 44.22 | 36.43 | 14.48 | 0.2 | 151 | 178.21 | 52.44 | 2 | 149 | 33.77 | 22213.89 | 415.15 | 6540.38 | 246 | 54.2 | 95614.4 | 0.22 | 0.84 | 0.35 | 5.72 | 0.5 | 10
2 | 90 | CONCLUIDO | 2.5573 | 39.1 | 33.77 | 24.71 | 0.3 | 82 | 179.7 | 52.44 | 3 | 72 | 34.26 | 22397.24 | 336.39 | 6540.46 | 156.33 | 54.2 | 51124.9 | 0.35 | 0.91 | 0.25 | 3.06 | 0.5 | 10
3 | 90 | CONCLUIDO | 2.5924 | 38.57 | 33.52 | 27.18 | 0.39 | 74 | 181.19 | 52.44 | 4 | 0 | 34.75 | 22581.25 | 325.77 | 6540.2 | 145.35 | 54.2 | 45674.92 | 0.37 | 0.91 | 0.32 | 2.82 | 0.5 | 10
0 | 10 | CONCLUIDO | 1.546 | 64.68 | 55.78 | 5.13 | 0.64 | 653 | 26.11 | 12.1 | 1 | 0 | 3.01 | 3454.41 | 161.63 | 6541.92 | 862.53 | 54.2 | 401373.17 | 0.06 | 0.55 | 2.01 | 25.07 | 0.5 | 10
0 | 45 | CONCLUIDO | 2.2174 | 45.1 | 38.79 | 11.08 | 0.18 | 210 | 98.71 | 39.72 | 1 | 207 | 12.99 | 12407.75 | 289.52 | 6540.61 | 324.87 | 54.2 | 134756.35 | 0.17 | 0.79 | 0.45 | 8.09 | 0.5 | 10
1 | 45 | CONCLUIDO | 2.4185 | 41.35 | 36.34 | 14.83 | 0.35 | 147 | 99.95 | 39.72 | 2 | 0 | 13.24 | 12561.45 | 251.17 | 6540.47 | 236.24 | 54.2 | 90756.11 | 0.23 | 0.84 | 0.53 | 5.63 | 0.5 | 10
0 | 60 | CONCLUIDO | 1.9458 | 51.39 | 41.9 | 8.73 | 0.14 | 288 | 124.63 | 45 | 1 | 286 | 18.64 | 15605.44 | 395.83 | 6540.57 | 429.54 | 54.2 | 186699.3 | 0.13 | 0.73 | 0.57 | 11.19 | 0.5 | 10
1 | 60 | CONCLUIDO | 2.51 | 39.84 | 34.9 | 19.04 | 0.28 | 110 | 125.95 | 45 | 2 | 1 | 18.95 | 15767.7 | 274.08 | 6540.62 | 189.61 | 54.2 | 67625.67 | 0.29 | 0.88 | 0.42 | 4.19 | 0.5 | 10
2 | 60 | CONCLUIDO | 2.51 | 39.84 | 34.9 | 19.04 | 0.42 | 110 | 127.27 | 45 | 3 | 0 | 19.27 | 15930.42 | 276.82 | 6540.47 | 189.61 | 54.2 | 67624.91 | 0.29 | 0.88 | 0.43 | 4.19 | 0.5 | 10
0 | 80 | CONCLUIDO | 1.6442 | 60.82 | 45.99 | 7.11 | 0.11 | 388 | 159.12 | 50.28 | 1 | 386 | 27.84 | 19859.16 | 532.12 | 6541.18 | 566.89 | 54.2 | 254874.29 | 0.1 | 0.66 | 0.73 | 15.28 | 0.5 | 10
1 | 80 | CONCLUIDO | 2.3621 | 42.34 | 35.73 | 16.12 | 0.22 | 133 | 160.54 | 50.28 | 2 | 131 | 28.26 | 20034.4 | 365.75 | 6540.6 | 222.21 | 54.2 | 83811.65 | 0.24 | 0.86 | 0.32 | 5.02 | 0.5 | 10
2 | 80 | CONCLUIDO | 2.5737 | 38.85 | 33.86 | 24.47 | 0.33 | 83 | 161.97 | 50.28 | 3 | 1 | 28.69 | 20210.21 | 307.4 | 6540.46 | 156.01 | 54.2 | 50960.21 | 0.35 | 0.9 | 0.35 | 3.15 | 0.5 | 10
3 | 80 | CONCLUIDO | 2.5735 | 38.86 | 33.86 | 24.48 | 0.43 | 83 | 163.4 | 50.28 | 4 | 0 | 29.12 | 20386.62 | 310.07 | 6540.51 | 156.01 | 54.2 | 50960.47 | 0.35 | 0.9 | 0.35 | 3.15 | 0.5 | 10
0 | 35 | CONCLUIDO | 2.3208 | 43.09 | 37.94 | 12.04 | 0.22 | 189 | 80.84 | 35.1 | 1 | 12 | 9.74 | 10204.21 | 231.53 | 6540.67 | 288.26 | 54.2 | 116557.37 | 0.19 | 0.81 | 0.64 | 7.23 | 0.5 | 10
1 | 35 | CONCLUIDO | 2.324 | 43.03 | 37.9 | 12.1 | 0.43 | 188 | 82.04 | 35.1 | 2 | 0 | 9.94 | 10352.53 | 234.32 | 6540.95 | 286.22 | 54.2 | 115539.97 | 0.19 | 0.81 | 0.65 | 7.19 | 0.5 | 10
0 | 50 | CONCLUIDO | 2.1205 | 47.16 | 39.85 | 10.09 | 0.16 | 237 | 107.41 | 41.65 | 1 | 235 | 14.77 | 13481.73 | 326.14 | 6540.98 | 360.9 | 54.2 | 152636.62 | 0.15 | 0.77 | 0.48 | 9.15 | 0.5 | 10
1 | 50 | CONCLUIDO | 2.4561 | 40.72 | 35.75 | 16.25 | 0.32 | 132 | 108.68 | 41.65 | 2 | 0 | 15.03 | 13638.32 | 258.85 | 6540.32 | 216.97 | 54.2 | 81194.28 | 0.25 | 0.86 | 0.49 | 5.04 | 0.5 | 10
0 | 25 | CONCLUIDO | 2.1623 | 46.25 | 40.8 | 9.31 | 0.28 | 263 | 61.76 | 28.92 | 1 | 0 | 6.84 | 7851.41 | 212.29 | 6540.82 | 379.72 | 54.2 | 161916.08 | 0.14 | 0.75 | 0.87 | 10.09 | 0.5 | 10
0 | 85 | CONCLUIDO | 1.5757 | 63.46 | 47.06 | 6.82 | 0.11 | 414 | 167.88 | 51.39 | 1 | 412 | 30.49 | 20939.59 | 567.45 | 6541.15 | 603.1 | 54.2 | 272850.53 | 0.09 | 0.65 | 0.76 | 16.35 | 0.5 | 10
1 | 85 | CONCLUIDO | 2.3116 | 43.26 | 36.08 | 15.24 | 0.21 | 142 | 169.33 | 51.39 | 2 | 140 | 30.94 | 21118.46 | 390.32 | 6540.93 | 233.9 | 54.2 | 89610.61 | 0.23 | 0.85 | 0.33 | 5.37 | 0.5 | 10
2 | 85 | CONCLUIDO | 2.5751 | 38.83 | 33.75 | 25.31 | 0.31 | 80 | 170.79 | 51.39 | 3 | 22 | 31.4 | 21297.94 | 317.3 | 6540.35 | 153.65 | 54.2 | 49795.94 | 0.35 | 0.91 | 0.31 | 3.04 | 0.5 | 10
3 | 85 | CONCLUIDO | 2.5849 | 38.69 | 33.67 | 25.9 | 0.41 | 78 | 172.25 | 51.39 | 4 | 0 | 31.86 | 21478.05 | 317.63 | 6540.25 | 150.15 | 54.2 | 48058.03 | 0.36 | 0.91 | 0.33 | 2.97 | 0.5 | 10
0 | 20 | CONCLUIDO | 2.0384 | 49.06 | 43.3 | 7.92 | 0.34 | 328 | 51.33 | 24.83 | 1 | 0 | 5.51 | 6564.78 | 200.83 | 6541.76 | 460.18 | 54.2 | 201821.67 | 0.12 | 0.71 | 1.07 | 12.59 | 0.5 | 10
0 | 65 | CONCLUIDO | 1.865 | 53.62 | 42.92 | 8.23 | 0.13 | 313 | 133.21 | 46.47 | 1 | 311 | 20.75 | 16663.42 | 429.86 | 6540.84 | 463.66 | 54.2 | 203635.1 | 0.12 | 0.71 | 0.61 | 12.21 | 0.5 | 10
1 | 65 | CONCLUIDO | 2.5083 | 39.87 | 34.78 | 19.5 | 0.26 | 107 | 134.55 | 46.47 | 2 | 54 | 21.09 | 16828.84 | 288.08 | 6540.54 | 187.82 | 54.2 | 66748 | 0.29 | 0.88 | 0.36 | 4.07 | 0.5 | 10
2 | 65 | CONCLUIDO | 2.531 | 39.51 | 34.55 | 20.32 | 0.39 | 102 | 135.9 | 46.47 | 3 | 0 | 21.43 | 16994.64 | 284.47 | 6540.43 | 177.73 | 54.2 | 61728.48 | 0.3 | 0.88 | 0.42 | 3.85 | 0.5 | 10
0 | 75 | CONCLUIDO | 1.7141 | 58.34 | 44.97 | 7.43 | 0.12 | 363 | 150.44 | 49.1 | 1 | 361 | 25.34 | 18787.76 | 497.84 | 6540.91 | 532.62 | 54.2 | 237866.28 | 0.1 | 0.68 | 0.69 | 14.26 | 0.5 | 10
1 | 75 | CONCLUIDO | 2.4171 | 41.37 | 35.34 | 17.24 | 0.23 | 123 | 151.83 | 49.1 | 2 | 121 | 25.73 | 18959.54 | 339.43 | 6540.45 | 209.44 | 54.2 | 77476.28 | 0.26 | 0.87 | 0.3 | 4.63 | 0.5 | 10
2 | 75 | CONCLUIDO | 2.5567 | 39.11 | 34.12 | 23 | 0.35 | 89 | 153.23 | 49.1 | 3 | 0 | 26.13 | 19131.85 | 300.42 | 6540.21 | 164.7 | 54.2 | 55277.51 | 0.33 | 0.9 | 0.36 | 3.41 | 0.5 | 10
0 | 95 | CONCLUIDO | 1.4408 | 69.41 | 49.44 | 6.31 | 0.1 | 470 | 185.69 | 53.44 | 1 | 468 | 36.26 | 23136.14 | 642.9 | 6541.55 | 683.02 | 54.2 | 312531.02 | 0.08 | 0.62 | 0.86 | 18.73 | 0.5 | 10
1 | 95 | CONCLUIDO | 2.2162 | 45.12 | 36.73 | 13.86 | 0.19 | 159 | 187.21 | 53.44 | 2 | 157 | 36.77 | 23322.88 | 438.49 | 6540.38 | 255.82 | 54.2 | 100487.92 | 0.21 | 0.83 | 0.37 | 6.03 | 0.5 | 10
2 | 95 | CONCLUIDO | 2.5162 | 39.74 | 34 | 23.18 | 0.28 | 88 | 188.73 | 53.44 | 3 | 86 | 37.29 | 23510.33 | 362.26 | 6540.37 | 164.36 | 54.2 | 55111.4 | 0.33 | 0.9 | 0.25 | 3.29 | 0.5 | 10
3 | 95 | CONCLUIDO | 2.6031 | 38.42 | 33.34 | 28.58 | 0.37 | 70 | 190.25 | 53.44 | 4 | 0 | 37.82 | 23698.48 | 333.48 | 6540.32 | 139.43 | 54.2 | 42734.84 | 0.39 | 0.92 | 0.31 | 2.63 | 0.5 | 10
0 | 55 | CONCLUIDO | 2.0296 | 49.27 | 40.91 | 9.33 | 0.15 | 263 | 116.05 | 43.4 | 1 | 261 | 16.65 | 14546.17 | 361.78 | 6540.87 | 396.06 | 54.2 | 170086.31 | 0.14 | 0.75 | 0.52 | 10.2 | 0.5 | 10
1 | 55 | CONCLUIDO | 2.4857 | 40.23 | 35.28 | 17.64 | 0.3 | 120 | 117.34 | 43.4 | 2 | 0 | 16.94 | 14705.49 | 266.8 | 6540.39 | 201.92 | 54.2 | 73729.55 | 0.27 | 0.87 | 0.46 | 4.57 | 0.5 | 10

## gráficos
Selecione o eixo X:
Selecione o eixo Y:
Selecione o eixo Z:
Eixo X | Eixo Y | Eixo Z
0 | 0 | 0
0 | 0 | 0
0 | 0 | 0
0 | 0 | 0
0 | 0 | 0
0 | 0 | 0
0 | 0 | 0
0 | 0 | 0
0 | 0 | 0
0 | 0 | 0
0 | 0 | 0
0 | 0 | 0
0 | 0 | 0
0 | 0 | 0
0 | 0 | 0
0 | 0 | 0
0 | 0 | 0
0 | 0 | 0
0 | 0 | 0
0 | 0 | 0
0 | 0 | 0
0 | 0 | 0
0 | 0 | 0
0 | 0 | 0
0 | 0 | 0
0 | 0 | 0
0 | 0 | 0
0 | 0 | 0
0 | 0 | 0
0 | 0 | 0
0 | 0 | 0
0 | 0 | 0
0 | 0 | 0
0 | 0 | 0
0 | 0 | 0
0 | 0 | 0
0 | 0 | 0
0 | 0 | 0
0 | 0 | 0
0 | 0 | 0
0 | 0 | 0
0 | 0 | 0
0 | 0 | 0
0 | 0 | 0
0 | 0 | 0
0 | 0 | 0
0 | 0 | 0
0 | 0 | 0

## hidden (hidden)
Unnamed: 0
Volume de calda [L]
STATUS
Capacidade operacional [ha/h]
Tempo de missao [h]
Tempo util [h]
Tempo por voo [min]
Autonomia Projetada [h]
N° Voos
MTOW [kg]
Massa Estrutura [kg]
Combustível [kg]
Abastecimentos
Massa gerador
Potência gerador [W]
Combustível consumido [L]
Calda cons [L]
Distância percorrida [km]
Distância Pulverizando [km]
RTL ACUMULADO[m]
EOC [km/km]
EOC [h/h]
Tempo de manobra [h]
Tempo rtl_rtw [h]
V pulv [m/s]
V desloc [m/s]