## RESULTADOS_18
Unnamed: 0 | Volume de calda [L] | STATUS | Capacidade operacional [ha/h] | Tempo de missao [h] | Tempo util [h] | Tempo por voo [min] | Autonomia Projetada [h] | N° Voos | MTOW [kg] | Massa Estrutura [kg] | Combustível [kg] | Abastecimentos | Massa gerador | Potência gerador [W] | Combustível consumido [L] | Calda cons [L] | Distância percorrida [km] | Distância Pulverizando [km] | RTL ACUMULADO[m] | EOC [km/km] | EOC [h/h] | Tempo de manobra [h] | Tempo rtl_rtw [h] | V pulv [m/s] | V desloc [m/s]
0 | 100 | CONCLUIDO | 0.8409 | 118.93 | 83.43 | 5.9 | 0.09 | 848 | 194.77 | 54.38 | 1 | 846 | 39.4 | 24256.19 | 1160.31 | 2291.42 | 1231.71 | 88.36 | 563257.14 | 0.07 | 0.53 | 5.48 | 33.86 | 0.5 | 10
1 | 100 | CONCLUIDO | 1.3262 | 75.4 | 61.06 | 12.05 | 0.18 | 304 | 196.32 | 54.38 | 2 | 302 | 39.95 | 24447.22 | 839.29 | 2291 | 481.59 | 88.36 | 190918.58 | 0.18 | 0.72 | 4.57 | 11.5 | 0.5 | 10
2 | 100 | CONCLUIDO | 1.5081 | 66.31 | 56.56 | 18.25 | 0.27 | 186 | 197.88 | 54.38 | 3 | 184 | 40.5 | 24639 | 768.55 | 2290.98 | 331.09 | 88.36 | 116256.24 | 0.27 | 0.78 | 4.38 | 7 | 0.5 | 10
3 | 100 | CONCLUIDO | 1.6076 | 62.2 | 54.52 | 24.59 | 0.36 | 133 | 199.44 | 54.38 | 4 | 131 | 41.06 | 24831.54 | 731.7 | 2290.89 | 263.31 | 88.36 | 82633.65 | 0.34 | 0.81 | 4.28 | 4.96 | 0.5 | 10
4 | 100 | CONCLUIDO | 1.67 | 59.88 | 53.36 | 31.08 | 0.44 | 103 | 201.01 | 54.38 | 5 | 101 | 41.63 | 25024.84 | 708 | 2290.8 | 224.41 | 88.36 | 63334.22 | 0.39 | 0.83 | 4.24 | 3.8 | 0.5 | 10
5 | 100 | CONCLUIDO | 1.7102 | 58.47 | 52.69 | 37.63 | 0.53 | 84 | 202.58 | 54.38 | 6 | 82 | 42.2 | 25218.93 | 690.58 | 2290.86 | 201.63 | 88.36 | 52035.54 | 0.44 | 0.84 | 4.22 | 3.13 | 0.5 | 10
6 | 100 | CONCLUIDO | 1.744 | 57.34 | 52.1 | 44.66 | 0.61 | 70 | 204.16 | 54.38 | 7 | 68 | 42.78 | 25413.94 | 673.94 | 2290.8 | 182.4 | 88.36 | 42493.45 | 0.48 | 0.85 | 4.18 | 2.54 | 0.5 | 10
7 | 100 | CONCLUIDO | 1.7643 | 56.68 | 51.79 | 50.94 | 0.69 | 61 | 205.75 | 54.38 | 8 | 59 | 43.37 | 25609.61 | 660.88 | 2290.84 | 171.94 | 88.36 | 37306.35 | 0.51 | 0.85 | 4.18 | 2.23 | 0.5 | 10
8 | 100 | CONCLUIDO | 1.7833 | 56.08 | 51.5 | 58.3 | 0.77 | 53 | 207.34 | 54.38 | 9 | 51 | 43.96 | 25806.1 | 648.45 | 2290.79 | 162.08 | 88.36 | 32419.55 | 0.55 | 0.86 | 4.16 | 1.94 | 0.5 | 10
9 | 100 | CONCLUIDO | 1.7979 | 55.62 | 51.28 | 65.46 | 0.85 | 47 | 208.94 | 54.38 | 10 | 45 | 44.56 | 26003.41 | 636.08 | 2290.78 | 154.8 | 88.36 | 28806.19 | 0.57 | 0.86 | 4.15 | 1.72 | 0.5 | 10
10 | 100 | CONCLUIDO | 1.8108 | 55.22 | 51.07 | 72.96 | 0.93 | 42 | 210.55 | 54.38 | 11 | 40 | 45.17 | 26201.54 | 623.25 | 2290.78 | 148.25 | 88.36 | 25557.74 | 0.6 | 0.86 | 4.13 | 1.52 | 0.5 | 10
11 | 100 | CONCLUIDO | 1.8207 | 54.92 | 50.93 | 80.41 | 1 | 38 | 212.16 | 54.38 | 12 | 36 | 45.78 | 26400.51 | 610.86 | 2290.77 | 143.46 | 88.36 | 23181.24 | 0.62 | 0.87 | 4.13 | 1.37 | 0.5 | 10
12 | 100 | CONCLUIDO | 1.831 | 54.61 | 50.78 | 89.6 | 1.08 | 34 | 213.78 | 54.38 | 13 | 32 | 46.4 | 26600.32 | 598.15 | 2290.8 | 137.91 | 88.36 | 20428.77 | 0.64 | 0.87 | 4.13 | 1.22 | 0.5 | 10
13 | 100 | CONCLUIDO | 1.8388 | 54.38 | 50.66 | 98.05 | 1.15 | 31 | 215.41 | 54.38 | 14 | 29 | 47.03 | 26801 | 585.49 | 2290.83 | 134.44 | 88.36 | 18706.13 | 0.66 | 0.87 | 4.12 | 1.1 | 0.5 | 10
14 | 100 | CONCLUIDO | 1.8436 | 54.24 | 50.6 | 104.68 | 1.23 | 29 | 217.04 | 54.38 | 15 | 27 | 47.66 | 27002.55 | 574.15 | 2290.78 | 132.41 | 88.36 | 17704.34 | 0.67 | 0.87 | 4.11 | 1.04 | 0.5 | 10
15 | 100 | CONCLUIDO | 1.8486 | 54.1 | 50.53 | 112.29 | 1.3 | 27 | 218.68 | 54.38 | 16 | 21 | 48.31 | 27204.98 | 562.48 | 2290.77 | 129.77 | 88.36 | 16393.73 | 0.68 | 0.87 | 4.12 | 0.97 | 0.5 | 10
16 | 100 | CONCLUIDO | 1.8534 | 53.96 | 50.47 | 121.12 | 1.37 | 25 | 220.33 | 54.38 | 17 | 12 | 48.95 | 27408.3 | 555.7 | 2290.77 | 127.57 | 88.36 | 15304.42 | 0.69 | 0.87 | 4.12 | 0.91 | 0.5 | 10
17 | 100 | CONCLUIDO | 1.8557 | 53.89 | 50.44 | 126.09 | 1.44 | 24 | 221.99 | 54.38 | 18 | 2 | 49.61 | 27612.53 | 551.64 | 2290.79 | 125.91 | 88.36 | 14478.07 | 0.7 | 0.87 | 4.14 | 0.88 | 0.5 | 10
18 | 100 | CONCLUIDO | 1.8556 | 53.89 | 50.44 | 126.1 | 1.51 | 24 | 223.65 | 54.38 | 19 | 0 | 50.27 | 27817.81 | 555.71 | 2290.93 | 125.86 | 88.36 | 14453.02 | 0.7 | 0.87 | 4.14 | 0.88 | 0.5 | 10

## RESULTADOS_6
Unnamed: 0 | Volume de calda [L] | STATUS | Capacidade operacional [ha/h] | Tempo de missao [h] | Tempo util [h] | Tempo por voo [min] | Autonomia Projetada [h] | N° Voos | MTOW [kg] | Massa Estrutura [kg] | Combustível [kg] | Abastecimentos | Massa gerador | Potência gerador [W] | Combustível consumido [L] | Calda cons [L] | Distância percorrida [km] | Distância Pulverizando [km] | RTL ACUMULADO[m] | EOC [km/km] | EOC [h/h] | Tempo de manobra [h] | Tempo rtl_rtw [h] | V pulv [m/s] | V desloc [m/s]
0 | 40 | CONCLUIDO | 1.3657 | 73.22 | 64.1 | 10.12 | 0.2 | 380 | 89.87 | 37.55 | 1 | 378 | 11.32 | 11317.98 | 523.74 | 2291.09 | 583.45 | 88.36 | 241469.65 | 0.15 | 0.69 | 4.69 | 14.54 | 0.5 | 10
1 | 40 | CONCLUIDO | 1.6599 | 60.24 | 55.36 | 21.29 | 0.39 | 156 | 91.1 | 37.55 | 2 | 154 | 11.54 | 11468.97 | 429.79 | 2290.86 | 291.24 | 88.36 | 96480.23 | 0.3 | 0.8 | 4.32 | 5.8 | 0.5 | 10
2 | 40 | CONCLUIDO | 1.7616 | 56.77 | 53.05 | 33.86 | 0.57 | 94 | 92.32 | 37.55 | 3 | 92 | 11.77 | 11620.34 | 388.04 | 2290.89 | 214.35 | 88.36 | 58349.41 | 0.41 | 0.83 | 4.22 | 3.49 | 0.5 | 10
3 | 40 | CONCLUIDO | 1.8131 | 55.15 | 51.99 | 47.99 | 0.75 | 65 | 93.55 | 37.55 | 4 | 48 | 12 | 11772.07 | 352.83 | 2290.88 | 178.12 | 88.36 | 40379.51 | 0.5 | 0.85 | 4.19 | 2.43 | 0.5 | 10
4 | 40 | CONCLUIDO | 1.8235 | 54.84 | 51.78 | 52.66 | 0.93 | 59 | 94.79 | 37.55 | 5 | 1 | 12.23 | 11924.18 | 346.52 | 2290.85 | 169.21 | 88.36 | 35953.74 | 0.52 | 0.85 | 4.25 | 2.23 | 0.5 | 10
5 | 40 | CONCLUIDO | 1.8233 | 54.85 | 51.79 | 52.67 | 1.1 | 59 | 96.02 | 37.55 | 6 | 0 | 12.47 | 12076.67 | 350.91 | 2290.86 | 169.7 | 88.36 | 36198.38 | 0.52 | 0.85 | 4.24 | 2.23 | 0.5 | 10

## RESULTADOS_4
Unnamed: 0 | Volume de calda [L] | STATUS | Capacidade operacional [ha/h] | Tempo de missao [h] | Tempo util [h] | Tempo por voo [min] | Autonomia Projetada [h] | N° Voos | MTOW [kg] | Massa Estrutura [kg] | Combustível [kg] | Abastecimentos | Massa gerador | Potência gerador [W] | Combustível consumido [L] | Calda cons [L] | Distância percorrida [km] | Distância Pulverizando [km] | RTL ACUMULADO[m] | EOC [km/km] | EOC [h/h] | Tempo de manobra [h] | Tempo rtl_rtw [h] | V pulv [m/s] | V desloc [m/s]
0 | 30 | CONCLUIDO | 1.4764 | 67.73 | 61.16 | 12.07 | 0.24 | 304 | 71.52 | 32.27 | 1 | 302 | 8.25 | 9054.6 | 419.3 | 2291.01 | 484.22 | 88.36 | 192233.42 | 0.18 | 0.72 | 4.6 | 11.6 | 0.5 | 10
1 | 30 | CONCLUIDO | 1.7287 | 57.85 | 54.09 | 26.39 | 0.48 | 123 | 72.7 | 32.27 | 2 | 121 | 8.43 | 9200.25 | 339.87 | 2290.84 | 249.1 | 88.36 | 75576.67 | 0.35 | 0.82 | 4.26 | 4.53 | 0.5 | 10
2 | 30 | CONCLUIDO | 1.7966 | 55.66 | 52.57 | 39.43 | 0.71 | 80 | 73.88 | 32.27 | 3 | 23 | 8.61 | 9346.23 | 305.14 | 2290.81 | 195.31 | 88.36 | 48897.75 | 0.45 | 0.84 | 4.28 | 3.02 | 0.5 | 10
3 | 30 | CONCLUIDO | 1.7989 | 55.59 | 52.53 | 40.41 | 0.93 | 78 | 75.07 | 32.27 | 4 | 0 | 8.8 | 9492.55 | 308.1 | 2290.98 | 193.29 | 88.36 | 47898.66 | 0.46 | 0.84 | 4.3 | 2.97 | 0.5 | 10

## RESULTADOS_1
Unnamed: 0 | Volume de calda [L] | STATUS | Capacidade operacional [ha/h] | Tempo de missao [h] | Tempo util [h] | Tempo por voo [min] | Autonomia Projetada [h] | N° Voos | MTOW [kg] | Massa Estrutura [kg] | Combustível [kg] | Abastecimentos | Massa gerador | Potência gerador [W] | Combustível consumido [L] | Calda cons [L] | Distância percorrida [km] | Distância Pulverizando [km] | RTL ACUMULADO[m] | EOC [km/km] | EOC [h/h] | Tempo de manobra [h] | Tempo rtl_rtw [h] | V pulv [m/s] | V desloc [m/s]
0 | 15 | CONCLUIDO | 1.6802 | 59.52 | 55.95 | 19.98 | 0.43 | 168 | 39.78 | 19.54 | 1 | 90 | 4.24 | 5140 | 222 | 2291.03 | 307.33 | 88.36 | 104466.19 | 0.29 | 0.79 | 4.45 | 6.39 | 0.5 | 10
1 | 15 | CONCLUIDO | 1.699 | 58.86 | 55.45 | 21.6 | 0.84 | 154 | 40.89 | 19.54 | 2 | 0 | 4.35 | 5277.26 | 221.11 | 2290.93 | 288.22 | 88.36 | 94981.07 | 0.31 | 0.8 | 4.5 | 5.89 | 0.5 | 10

## RESULTADOS_12
Unnamed: 0 | Volume de calda [L] | STATUS | Capacidade operacional [ha/h] | Tempo de missao [h] | Tempo util [h] | Tempo por voo [min] | Autonomia Projetada [h] | N° Voos | MTOW [kg] | Massa Estrutura [kg] | Combustível [kg] | Abastecimentos | Massa gerador | Potência gerador [W] | Combustível consumido [L] | Calda cons [L] | Distância percorrida [km] | Distância Pulverizando [km] | RTL ACUMULADO[m] | EOC [km/km] | EOC [h/h] | Tempo de manobra [h] | Tempo rtl_rtw [h] | V pulv [m/s] | V desloc [m/s]
0 | 70 | CONCLUIDO | 1.0811 | 92.5 | 72.97 | 7.31 | 0.12 | 599 | 141.81 | 47.83 | 1 | 597 | 22.98 | 17723.39 | 822.5 | 2291.38 | 880.05 | 88.36 | 388673.36 | 0.1 | 0.6 | 5.07 | 23.4 | 0.5 | 10
1 | 70 | CONCLUIDO | 1.4856 | 67.31 | 58.35 | 15.03 | 0.25 | 233 | 143.17 | 47.83 | 2 | 231 | 23.34 | 17891.86 | 644.02 | 2290.99 | 390.65 | 88.36 | 145803.85 | 0.23 | 0.76 | 4.46 | 8.79 | 0.5 | 10
2 | 70 | CONCLUIDO | 1.6327 | 61.25 | 54.89 | 23.03 | 0.37 | 143 | 144.54 | 47.83 | 3 | 141 | 23.71 | 18060.85 | 592.16 | 2290.88 | 274.95 | 88.36 | 88399.97 | 0.32 | 0.8 | 4.32 | 5.33 | 0.5 | 10
3 | 70 | CONCLUIDO | 1.7096 | 58.49 | 53.32 | 31.36 | 0.49 | 102 | 145.92 | 47.83 | 4 | 100 | 24.09 | 18230.35 | 562.31 | 2290.88 | 222.97 | 88.36 | 62614.97 | 0.4 | 0.83 | 4.24 | 3.76 | 0.5 | 10
4 | 70 | CONCLUIDO | 1.7548 | 56.99 | 52.48 | 39.86 | 0.6 | 79 | 147.3 | 47.83 | 5 | 77 | 24.47 | 18400.38 | 539.37 | 2290.87 | 194.77 | 88.36 | 48634.01 | 0.45 | 0.84 | 4.2 | 2.92 | 0.5 | 10
5 | 70 | CONCLUIDO | 1.7887 | 55.9 | 51.86 | 49.39 | 0.71 | 63 | 148.68 | 47.83 | 6 | 61 | 24.85 | 18570.94 | 519.2 | 2290.82 | 173.99 | 88.36 | 38323.76 | 0.51 | 0.85 | 4.18 | 2.3 | 0.5 | 10
6 | 70 | CONCLUIDO | 1.8129 | 55.16 | 51.43 | 59.34 | 0.83 | 52 | 150.07 | 47.83 | 7 | 50 | 25.24 | 18742.03 | 498.17 | 2290.8 | 159.92 | 88.36 | 31344.3 | 0.55 | 0.86 | 4.16 | 1.87 | 0.5 | 10
7 | 70 | CONCLUIDO | 1.8277 | 54.71 | 51.19 | 68.25 | 0.94 | 45 | 151.46 | 47.83 | 8 | 43 | 25.63 | 18913.66 | 481.83 | 2290.78 | 151.93 | 88.36 | 27380.63 | 0.58 | 0.86 | 4.14 | 1.63 | 0.5 | 10
8 | 70 | CONCLUIDO | 1.8433 | 54.25 | 50.92 | 80.41 | 1.04 | 38 | 152.85 | 47.83 | 9 | 32 | 26.03 | 19085.83 | 461.75 | 2290.77 | 142.95 | 88.36 | 22929.5 | 0.62 | 0.87 | 4.14 | 1.37 | 0.5 | 10
9 | 70 | CONCLUIDO | 1.8488 | 54.09 | 50.85 | 87.17 | 1.15 | 35 | 154.25 | 47.83 | 10 | 11 | 26.43 | 19258.55 | 450.94 | 2290.79 | 139.64 | 88.36 | 21286.2 | 0.63 | 0.87 | 4.16 | 1.29 | 0.5 | 10
10 | 70 | CONCLUIDO | 1.8503 | 54.04 | 50.83 | 89.71 | 1.25 | 34 | 155.66 | 47.83 | 11 | 0 | 26.83 | 19431.82 | 451.1 | 2290.9 | 138.75 | 88.36 | 20845.88 | 0.64 | 0.87 | 4.17 | 1.28 | 0.5 | 10

## RESULTADOS_16
Unnamed: 0 | Volume de calda [L] | STATUS | Capacidade operacional [ha/h] | Tempo de missao [h] | Tempo util [h] | Tempo por voo [min] | Autonomia Projetada [h] | N° Voos | MTOW [kg] | Massa Estrutura [kg] | Combustível [kg] | Abastecimentos | Massa gerador | Potência gerador [W] | Combustível consumido [L] | Calda cons [L] | Distância percorrida [km] | Distância Pulverizando [km] | RTL ACUMULADO[m] | EOC [km/km] | EOC [h/h] | Tempo de manobra [h] | Tempo rtl_rtw [h] | V pulv [m/s] | V desloc [m/s]
0 | 90 | CONCLUIDO | 0.9179 | 108.94 | 79.57 | 6.3 | 0.1 | 758 | 176.73 | 52.44 | 1 | 756 | 33.29 | 22031.19 | 1038.58 | 2291.38 | 1102.37 | 88.36 | 499036.78 | 0.08 | 0.55 | 5.32 | 30 | 0.5 | 10
1 | 90 | CONCLUIDO | 1.3769 | 72.63 | 60.22 | 12.86 | 0.2 | 281 | 178.21 | 52.44 | 2 | 279 | 33.77 | 22213.89 | 774.97 | 2290.94 | 453.39 | 88.36 | 176933.92 | 0.19 | 0.73 | 4.53 | 10.66 | 0.5 | 10
2 | 90 | CONCLUIDO | 1.5486 | 64.57 | 56.04 | 19.55 | 0.3 | 172 | 179.7 | 52.44 | 3 | 170 | 34.26 | 22397.24 | 711.06 | 2290.87 | 313.34 | 88.36 | 107451.58 | 0.28 | 0.79 | 4.37 | 6.48 | 0.5 | 10
3 | 90 | CONCLUIDO | 1.6404 | 60.96 | 54.17 | 26.42 | 0.39 | 123 | 181.19 | 52.44 | 4 | 121 | 34.75 | 22581.25 | 677.54 | 2290.88 | 250.63 | 88.36 | 76344.21 | 0.35 | 0.81 | 4.29 | 4.61 | 0.5 | 10
4 | 90 | CONCLUIDO | 1.6987 | 58.87 | 53.07 | 33.52 | 0.49 | 95 | 182.69 | 52.44 | 5 | 93 | 35.25 | 22766.06 | 653.95 | 2290.9 | 214.41 | 88.36 | 58373.06 | 0.41 | 0.83 | 4.24 | 3.51 | 0.5 | 10
5 | 90 | CONCLUIDO | 1.7379 | 57.54 | 52.38 | 40.82 | 0.58 | 77 | 184.19 | 52.44 | 6 | 75 | 35.75 | 22951.43 | 634.96 | 2290.8 | 191.82 | 88.36 | 47168.59 | 0.46 | 0.84 | 4.2 | 2.82 | 0.5 | 10
6 | 90 | CONCLUIDO | 1.7635 | 56.71 | 51.98 | 47.98 | 0.67 | 65 | 185.7 | 52.44 | 7 | 63 | 36.26 | 23137.49 | 620.59 | 2290.81 | 178.33 | 88.36 | 40480.58 | 0.5 | 0.85 | 4.18 | 2.42 | 0.5 | 10
7 | 90 | CONCLUIDO | 1.7848 | 56.03 | 51.62 | 55.3 | 0.76 | 56 | 187.22 | 52.44 | 8 | 54 | 36.78 | 23324.24 | 605.03 | 2290.88 | 166 | 88.36 | 34362.55 | 0.53 | 0.85 | 4.17 | 2.06 | 0.5 | 10
8 | 90 | CONCLUIDO | 1.8043 | 55.42 | 51.3 | 64.12 | 0.85 | 48 | 188.74 | 52.44 | 9 | 46 | 37.3 | 23511.69 | 589.43 | 2290.8 | 155.32 | 88.36 | 29064.05 | 0.57 | 0.86 | 4.16 | 1.74 | 0.5 | 10
9 | 90 | CONCLUIDO | 1.8159 | 55.07 | 51.12 | 71.33 | 0.93 | 43 | 190.26 | 52.44 | 10 | 41 | 37.82 | 23699.85 | 576.22 | 2290.82 | 149.45 | 88.36 | 26150.46 | 0.59 | 0.86 | 4.15 | 1.56 | 0.5 | 10
10 | 90 | CONCLUIDO | 1.8282 | 54.7 | 50.93 | 80.41 | 1.02 | 38 | 191.79 | 52.44 | 11 | 36 | 38.35 | 23888.73 | 562.18 | 2290.79 | 143.35 | 88.36 | 23126.46 | 0.62 | 0.87 | 4.13 | 1.37 | 0.5 | 10
11 | 90 | CONCLUIDO | 1.838 | 54.41 | 50.78 | 89.61 | 1.1 | 34 | 193.33 | 52.44 | 12 | 32 | 38.89 | 24078.33 | 547.65 | 2290.82 | 138.01 | 88.36 | 20476.08 | 0.64 | 0.87 | 4.14 | 1.22 | 0.5 | 10
12 | 90 | CONCLUIDO | 1.8458 | 54.18 | 50.65 | 98.04 | 1.18 | 31 | 194.88 | 52.44 | 13 | 29 | 39.43 | 24268.67 | 534.02 | 2290.77 | 134.11 | 88.36 | 18542.31 | 0.66 | 0.87 | 4.12 | 1.1 | 0.5 | 10
13 | 90 | CONCLUIDO | 1.8495 | 54.07 | 50.62 | 104.73 | 1.27 | 29 | 196.42 | 52.44 | 14 | 17 | 39.98 | 24459.75 | 523.22 | 2290.85 | 132.76 | 88.36 | 17875.84 | 0.67 | 0.87 | 4.13 | 1.06 | 0.5 | 10
14 | 90 | CONCLUIDO | 1.8545 | 53.92 | 50.54 | 112.31 | 1.35 | 27 | 197.98 | 52.44 | 15 | 5 | 40.54 | 24651.58 | 520.25 | 2290.79 | 129.17 | 88.36 | 16092.7 | 0.68 | 0.87 | 4.15 | 0.99 | 0.5 | 10
15 | 90 | CONCLUIDO | 1.8544 | 53.93 | 50.55 | 112.33 | 1.42 | 27 | 199.54 | 52.44 | 16 | 1 | 41.1 | 24844.17 | 521.15 | 2290.8 | 129.6 | 88.36 | 16307.2 | 0.68 | 0.87 | 4.14 | 0.99 | 0.5 | 10
16 | 90 | CONCLUIDO | 1.8539 | 53.94 | 50.56 | 112.36 | 1.5 | 27 | 201.11 | 52.44 | 17 | 0 | 41.67 | 25037.53 | 525.35 | 2290.82 | 129.78 | 88.36 | 16397.97 | 0.68 | 0.87 | 4.15 | 1 | 0.5 | 10

## RESULTADOS_0
Unnamed: 0 | Volume de calda [L] | STATUS | Capacidade operacional [ha/h] | Tempo de missao [h] | Tempo util [h] | Tempo por voo [min] | Autonomia Projetada [h] | N° Voos | MTOW [kg] | Massa Estrutura [kg] | Combustível [kg] | Abastecimentos | Massa gerador | Potência gerador [W] | Combustível consumido [L] | Calda cons [L] | Distância percorrida [km] | Distância Pulverizando [km] | RTL ACUMULADO[m] | EOC [km/km] | EOC [h/h] | Tempo de manobra [h] | Tempo rtl_rtw [h] | V pulv [m/s] | V desloc [m/s]
0 | 10 | CONCLUIDO | 1.5976 | 62.6 | 58.39 | 15.23 | 0.64 | 230 | 26.11 | 12.1 | 1 | 0 | 3.01 | 3454.41 | 168.86 | 2290.99 | 382.28 | 88.36 | 141634.75 | 0.23 | 0.76 | 4.75 | 8.83 | 0.5 | 10

## RESULTADOS_7
Unnamed: 0 | Volume de calda [L] | STATUS | Capacidade operacional [ha/h] | Tempo de missao [h] | Tempo util [h] | Tempo por voo [min] | Autonomia Projetada [h] | N° Voos | MTOW [kg] | Massa Estrutura [kg] | Combustível [kg] | Abastecimentos | Massa gerador | Potência gerador [W] | Combustível consumido [L] | Calda cons [L] | Distância percorrida [km] | Distância Pulverizando [km] | RTL ACUMULADO[m] | EOC [km/km] | EOC [h/h] | Tempo de manobra [h] | Tempo rtl_rtw [h] | V pulv [m/s] | V desloc [m/s]
0 | 45 | CONCLUIDO | 1.3131 | 76.16 | 65.6 | 9.44 | 0.18 | 417 | 98.71 | 39.72 | 1 | 415 | 12.99 | 12407.75 | 574.43 | 2291.28 | 633.02 | 88.36 | 266065.65 | 0.14 | 0.67 | 4.78 | 16.03 | 0.5 | 10
1 | 45 | CONCLUIDO | 1.6287 | 61.4 | 55.92 | 19.74 | 0.35 | 170 | 99.95 | 39.72 | 2 | 168 | 13.24 | 12561.45 | 469.74 | 2290.9 | 309.59 | 88.36 | 105589.45 | 0.29 | 0.79 | 4.35 | 6.36 | 0.5 | 10
2 | 45 | CONCLUIDO | 1.7395 | 57.49 | 53.38 | 31.1 | 0.52 | 103 | 101.2 | 39.72 | 3 | 101 | 13.49 | 12715.54 | 426.67 | 2290.87 | 225.24 | 88.36 | 63749.21 | 0.39 | 0.83 | 4.24 | 3.83 | 0.5 | 10
3 | 45 | CONCLUIDO | 1.796 | 55.68 | 52.21 | 43.51 | 0.69 | 72 | 102.45 | 39.72 | 4 | 70 | 13.74 | 12870.03 | 393.37 | 2290.83 | 185.79 | 88.36 | 44178.26 | 0.48 | 0.84 | 4.2 | 2.66 | 0.5 | 10
4 | 45 | CONCLUIDO | 1.8276 | 54.72 | 51.6 | 56.29 | 0.85 | 55 | 103.71 | 39.72 | 5 | 32 | 14 | 13024.91 | 367.58 | 2290.81 | 164.42 | 88.36 | 33576.78 | 0.54 | 0.85 | 4.2 | 2.04 | 0.5 | 10
5 | 45 | CONCLUIDO | 1.8319 | 54.59 | 51.53 | 59.46 | 1.01 | 52 | 104.97 | 39.72 | 6 | 0 | 14.25 | 13180.19 | 364.65 | 2290.77 | 161.22 | 88.36 | 31992.12 | 0.55 | 0.86 | 4.22 | 1.97 | 0.5 | 10

## RESULTADOS_10
Unnamed: 0 | Volume de calda [L] | STATUS | Capacidade operacional [ha/h] | Tempo de missao [h] | Tempo util [h] | Tempo por voo [min] | Autonomia Projetada [h] | N° Voos | MTOW [kg] | Massa Estrutura [kg] | Combustível [kg] | Abastecimentos | Massa gerador | Potência gerador [W] | Combustível consumido [L] | Calda cons [L] | Distância percorrida [km] | Distância Pulverizando [km] | RTL ACUMULADO[m] | EOC [km/km] | EOC [h/h] | Tempo de manobra [h] | Tempo rtl_rtw [h] | V pulv [m/s] | V desloc [m/s]
0 | 60 | CONCLUIDO | 1.1713 | 85.37 | 69.85 | 8 | 0.14 | 524 | 124.63 | 45 | 1 | 522 | 18.64 | 15605.44 | 720.87 | 2291.23 | 776.67 | 88.36 | 337355.84 | 0.11 | 0.63 | 4.92 | 20.29 | 0.5 | 10
1 | 60 | CONCLUIDO | 1.5412 | 64.88 | 57.41 | 16.48 | 0.28 | 209 | 125.95 | 45 | 2 | 207 | 18.95 | 15767.7 | 576.74 | 2290.99 | 359.83 | 88.36 | 130514.27 | 0.25 | 0.77 | 4.41 | 7.85 | 0.5 | 10
2 | 60 | CONCLUIDO | 1.6737 | 59.75 | 54.34 | 25.47 | 0.42 | 128 | 127.27 | 45 | 3 | 126 | 19.27 | 15930.42 | 530.38 | 2290.92 | 257.44 | 88.36 | 79722.98 | 0.34 | 0.81 | 4.28 | 4.79 | 0.5 | 10
3 | 60 | CONCLUIDO | 1.7424 | 57.39 | 52.94 | 34.9 | 0.55 | 91 | 128.59 | 45 | 4 | 89 | 19.59 | 16093.6 | 501.14 | 2290.82 | 209.99 | 88.36 | 56182.41 | 0.42 | 0.83 | 4.23 | 3.38 | 0.5 | 10
4 | 60 | CONCLUIDO | 1.7834 | 56.07 | 52.15 | 44.7 | 0.68 | 70 | 129.92 | 45 | 5 | 68 | 19.92 | 16257.24 | 475.37 | 2290.8 | 184.16 | 88.36 | 43372.91 | 0.48 | 0.85 | 4.19 | 2.6 | 0.5 | 10
5 | 60 | CONCLUIDO | 1.8121 | 55.18 | 51.62 | 55.31 | 0.81 | 56 | 131.25 | 45 | 6 | 54 | 20.25 | 16421.36 | 453.09 | 2290.78 | 166.43 | 88.36 | 34576.89 | 0.53 | 0.85 | 4.16 | 2.06 | 0.5 | 10
6 | 60 | CONCLUIDO | 1.8333 | 54.55 | 51.24 | 66.83 | 0.93 | 46 | 132.58 | 45 | 7 | 41 | 20.59 | 16585.95 | 431.82 | 2290.82 | 153.38 | 88.36 | 28102.95 | 0.58 | 0.86 | 4.15 | 1.68 | 0.5 | 10
7 | 60 | CONCLUIDO | 1.8453 | 54.19 | 51.04 | 76.56 | 1.06 | 40 | 133.92 | 45 | 8 | 11 | 20.93 | 16751.02 | 415.07 | 2290.8 | 145.77 | 88.36 | 24327.35 | 0.61 | 0.86 | 4.17 | 1.48 | 0.5 | 10
8 | 60 | CONCLUIDO | 1.8446 | 54.21 | 51.06 | 76.59 | 1.18 | 40 | 135.27 | 45 | 9 | 0 | 21.27 | 16916.71 | 419.61 | 2290.77 | 146.05 | 88.36 | 24468.41 | 0.61 | 0.86 | 4.19 | 1.5 | 0.5 | 10

## RESULTADOS_14
Unnamed: 0 | Volume de calda [L] | STATUS | Capacidade operacional [ha/h] | Tempo de missao [h] | Tempo util [h] | Tempo por voo [min] | Autonomia Projetada [h] | N° Voos | MTOW [kg] | Massa Estrutura [kg] | Combustível [kg] | Abastecimentos | Massa gerador | Potência gerador [W] | Combustível consumido [L] | Calda cons [L] | Distância percorrida [km] | Distância Pulverizando [km] | RTL ACUMULADO[m] | EOC [km/km] | EOC [h/h] | Tempo de manobra [h] | Tempo rtl_rtw [h] | V pulv [m/s] | V desloc [m/s]
0 | 80 | CONCLUIDO | 0.9985 | 100.15 | 76.07 | 6.76 | 0.11 | 675 | 159.12 | 50.28 | 1 | 673 | 27.84 | 19859.16 | 926.31 | 2291.37 | 985.33 | 88.36 | 440930.79 | 0.09 | 0.58 | 5.17 | 26.5 | 0.5 | 10
1 | 80 | CONCLUIDO | 1.4311 | 69.88 | 59.27 | 13.84 | 0.22 | 257 | 160.54 | 50.28 | 2 | 255 | 28.26 | 20034.4 | 709.74 | 2290.91 | 421.96 | 88.36 | 161334.83 | 0.21 | 0.74 | 4.49 | 9.71 | 0.5 | 10
2 | 80 | CONCLUIDO | 1.5896 | 62.91 | 55.49 | 21.07 | 0.33 | 158 | 161.97 | 50.28 | 3 | 156 | 28.69 | 20210.21 | 653.15 | 2290.8 | 295.36 | 88.36 | 98531.02 | 0.3 | 0.79 | 4.34 | 5.94 | 0.5 | 10
3 | 80 | CONCLUIDO | 1.675 | 59.7 | 53.74 | 28.53 | 0.43 | 113 | 163.4 | 50.28 | 4 | 111 | 29.12 | 20386.62 | 620.64 | 2290.86 | 237.3 | 88.36 | 69726.07 | 0.37 | 0.82 | 4.25 | 4.18 | 0.5 | 10
4 | 80 | CONCLUIDO | 1.7271 | 57.9 | 52.77 | 36.4 | 0.54 | 87 | 164.83 | 50.28 | 5 | 85 | 29.55 | 20563.61 | 598.05 | 2290.86 | 204.6 | 88.36 | 53508.15 | 0.43 | 0.84 | 4.22 | 3.22 | 0.5 | 10
5 | 80 | CONCLUIDO | 1.7623 | 56.74 | 52.13 | 44.06 | 0.64 | 71 | 166.27 | 50.28 | 6 | 69 | 29.99 | 20741.2 | 579.59 | 2290.81 | 183.66 | 88.36 | 43116.26 | 0.48 | 0.85 | 4.18 | 2.58 | 0.5 | 10
6 | 80 | CONCLUIDO | 1.788 | 55.93 | 51.7 | 52.58 | 0.74 | 59 | 167.72 | 50.28 | 7 | 57 | 30.44 | 20919.39 | 562.24 | 2290.78 | 169.08 | 88.36 | 35888.58 | 0.52 | 0.85 | 4.17 | 2.15 | 0.5 | 10
7 | 80 | CONCLUIDO | 1.8076 | 55.32 | 51.39 | 61.66 | 0.84 | 50 | 169.17 | 50.28 | 8 | 48 | 30.89 | 21098.19 | 544.64 | 2290.82 | 158.21 | 88.36 | 30497.47 | 0.56 | 0.86 | 4.17 | 1.83 | 0.5 | 10
8 | 80 | CONCLUIDO | 1.821 | 54.91 | 51.17 | 69.78 | 0.94 | 44 | 170.62 | 50.28 | 9 | 42 | 31.34 | 21277.6 | 528.87 | 2290.77 | 151.28 | 88.36 | 27060.22 | 0.58 | 0.86 | 4.15 | 1.62 | 0.5 | 10
9 | 80 | CONCLUIDO | 1.8356 | 54.48 | 50.93 | 80.41 | 1.03 | 38 | 172.08 | 50.28 | 10 | 36 | 31.8 | 21457.64 | 514.34 | 2290.83 | 142.99 | 88.36 | 22944.89 | 0.62 | 0.87 | 4.14 | 1.37 | 0.5 | 10
10 | 80 | CONCLUIDO | 1.8446 | 54.21 | 50.79 | 89.63 | 1.12 | 34 | 173.55 | 50.28 | 11 | 30 | 32.27 | 21638.31 | 494.98 | 2290.79 | 138.73 | 88.36 | 20838.9 | 0.64 | 0.87 | 4.13 | 1.24 | 0.5 | 10
11 | 80 | CONCLUIDO | 1.8515 | 54.01 | 50.69 | 98.1 | 1.22 | 31 | 175.02 | 50.28 | 12 | 16 | 32.74 | 21819.6 | 485.21 | 2290.78 | 134.77 | 88.36 | 18874.73 | 0.66 | 0.87 | 4.14 | 1.13 | 0.5 | 10
12 | 80 | CONCLUIDO | 1.8529 | 53.97 | 50.68 | 101.35 | 1.31 | 30 | 176.49 | 50.28 | 13 | 0 | 33.21 | 22001.54 | 485 | 2290.88 | 133.57 | 88.36 | 18276.68 | 0.66 | 0.87 | 4.16 | 1.12 | 0.5 | 10

## RESULTADOS_5
Unnamed: 0 | Volume de calda [L] | STATUS | Capacidade operacional [ha/h] | Tempo de missao [h] | Tempo util [h] | Tempo por voo [min] | Autonomia Projetada [h] | N° Voos | MTOW [kg] | Massa Estrutura [kg] | Combustível [kg] | Abastecimentos | Massa gerador | Potência gerador [W] | Combustível consumido [L] | Calda cons [L] | Distância percorrida [km] | Distância Pulverizando [km] | RTL ACUMULADO[m] | EOC [km/km] | EOC [h/h] | Tempo de manobra [h] | Tempo rtl_rtw [h] | V pulv [m/s] | V desloc [m/s]
0 | 35 | CONCLUIDO | 1.4214 | 70.36 | 62.57 | 10.98 | 0.22 | 342 | 80.84 | 35.1 | 1 | 340 | 9.74 | 10204.21 | 472.01 | 2290.94 | 532.82 | 88.36 | 216343.29 | 0.17 | 0.7 | 4.62 | 13.01 | 0.5 | 10
1 | 35 | CONCLUIDO | 1.6902 | 59.16 | 54.84 | 23.34 | 0.43 | 141 | 82.04 | 35.1 | 2 | 139 | 9.94 | 10352.53 | 387.99 | 2290.9 | 273.33 | 88.36 | 87602.47 | 0.32 | 0.8 | 4.32 | 5.29 | 0.5 | 10
2 | 35 | CONCLUIDO | 1.7869 | 55.96 | 52.64 | 38.05 | 0.63 | 83 | 83.25 | 35.1 | 3 | 79 | 10.15 | 10501.19 | 342.43 | 2290.86 | 200.36 | 88.36 | 51408.11 | 0.44 | 0.84 | 4.21 | 3.08 | 0.5 | 10
3 | 35 | CONCLUIDO | 1.8134 | 55.14 | 52.1 | 46.65 | 0.83 | 67 | 84.46 | 35.1 | 4 | 2 | 10.36 | 10650.22 | 325.79 | 2290.9 | 179.62 | 88.36 | 41119.41 | 0.49 | 0.85 | 4.26 | 2.54 | 0.5 | 10
4 | 35 | CONCLUIDO | 1.8121 | 55.18 | 52.14 | 46.69 | 1.02 | 67 | 85.67 | 35.1 | 5 | 0 | 10.57 | 10799.59 | 329.04 | 2290.99 | 180.72 | 88.36 | 41668.84 | 0.49 | 0.85 | 4.27 | 2.58 | 0.5 | 10

## RESULTADOS_8
Unnamed: 0 | Volume de calda [L] | STATUS | Capacidade operacional [ha/h] | Tempo de missao [h] | Tempo util [h] | Tempo por voo [min] | Autonomia Projetada [h] | N° Voos | MTOW [kg] | Massa Estrutura [kg] | Combustível [kg] | Abastecimentos | Massa gerador | Potência gerador [W] | Combustível consumido [L] | Calda cons [L] | Distância percorrida [km] | Distância Pulverizando [km] | RTL ACUMULADO[m] | EOC [km/km] | EOC [h/h] | Tempo de manobra [h] | Tempo rtl_rtw [h] | V pulv [m/s] | V desloc [m/s]
0 | 50 | CONCLUIDO | 1.2639 | 79.12 | 67.02 | 8.88 | 0.16 | 453 | 107.41 | 41.65 | 1 | 451 | 14.77 | 13481.73 | 623.44 | 2291 | 680.65 | 88.36 | 289703.32 | 0.13 | 0.66 | 4.83 | 17.45 | 0.5 | 10
1 | 50 | CONCLUIDO | 1.6003 | 62.49 | 56.39 | 18.49 | 0.32 | 183 | 108.68 | 41.65 | 2 | 181 | 15.03 | 13638.32 | 506 | 2290.86 | 326.05 | 88.36 | 113750.61 | 0.27 | 0.78 | 4.35 | 6.83 | 0.5 | 10
2 | 50 | CONCLUIDO | 1.7169 | 58.24 | 53.72 | 28.78 | 0.48 | 112 | 109.96 | 41.65 | 3 | 110 | 15.31 | 13795.21 | 463.12 | 2290.95 | 236.31 | 88.36 | 69236.99 | 0.37 | 0.82 | 4.25 | 4.16 | 0.5 | 10
3 | 50 | CONCLUIDO | 1.7777 | 56.25 | 52.46 | 39.84 | 0.63 | 79 | 111.23 | 41.65 | 4 | 77 | 15.58 | 13952.52 | 432.23 | 2290.94 | 194.49 | 88.36 | 48493.49 | 0.45 | 0.84 | 4.2 | 2.9 | 0.5 | 10
4 | 50 | CONCLUIDO | 1.8163 | 55.06 | 51.71 | 52.59 | 0.78 | 59 | 112.51 | 41.65 | 5 | 57 | 15.86 | 14110.24 | 404.45 | 2290.8 | 169.21 | 88.36 | 35950.39 | 0.52 | 0.85 | 4.17 | 2.15 | 0.5 | 10
5 | 50 | CONCLUIDO | 1.8348 | 54.5 | 51.38 | 62.91 | 0.93 | 49 | 113.79 | 41.65 | 6 | 22 | 16.14 | 14268.39 | 385.16 | 2290.82 | 157.09 | 88.36 | 29940.04 | 0.56 | 0.86 | 4.19 | 1.82 | 0.5 | 10
6 | 50 | CONCLUIDO | 1.8377 | 54.42 | 51.34 | 65.53 | 1.07 | 47 | 115.08 | 41.65 | 7 | 0 | 16.43 | 14426.96 | 384.62 | 2290.85 | 154.56 | 88.36 | 28684.87 | 0.57 | 0.86 | 4.22 | 1.78 | 0.5 | 10

## RESULTADOS_3
Unnamed: 0 | Volume de calda [L] | STATUS | Capacidade operacional [ha/h] | Tempo de missao [h] | Tempo util [h] | Tempo por voo [min] | Autonomia Projetada [h] | N° Voos | MTOW [kg] | Massa Estrutura [kg] | Combustível [kg] | Abastecimentos | Massa gerador | Potência gerador [W] | Combustível consumido [L] | Calda cons [L] | Distância percorrida [km] | Distância Pulverizando [km] | RTL ACUMULADO[m] | EOC [km/km] | EOC [h/h] | Tempo de manobra [h] | Tempo rtl_rtw [h] | V pulv [m/s] | V desloc [m/s]
0 | 25 | CONCLUIDO | 1.5406 | 64.91 | 59.48 | 13.62 | 0.28 | 262 | 61.76 | 28.92 | 1 | 260 | 6.84 | 7851.41 | 361.36 | 2290.96 | 428.76 | 88.36 | 164712.49 | 0.21 | 0.74 | 4.5 | 9.92 | 0.5 | 10
1 | 25 | CONCLUIDO | 1.7611 | 56.78 | 53.52 | 30.29 | 0.55 | 106 | 62.92 | 28.92 | 2 | 85 | 7 | 7994.37 | 288.57 | 2290.89 | 228.3 | 88.36 | 65262.54 | 0.39 | 0.82 | 4.28 | 3.96 | 0.5 | 10
2 | 25 | CONCLUIDO | 1.7785 | 56.23 | 53.14 | 34.28 | 0.81 | 93 | 64.08 | 28.92 | 3 | 0 | 7.16 | 8137.65 | 283.24 | 2290.86 | 212.63 | 88.36 | 57492.25 | 0.42 | 0.83 | 4.36 | 3.58 | 0.5 | 10

## RESULTADOS_15
Unnamed: 0 | Volume de calda [L] | STATUS | Capacidade operacional [ha/h] | Tempo de missao [h] | Tempo util [h] | Tempo por voo [min] | Autonomia Projetada [h] | N° Voos | MTOW [kg] | Massa Estrutura [kg] | Combustível [kg] | Abastecimentos | Massa gerador | Potência gerador [W] | Combustível consumido [L] | Calda cons [L] | Distância percorrida [km] | Distância Pulverizando [km] | RTL ACUMULADO[m] | EOC [km/km] | EOC [h/h] | Tempo de manobra [h] | Tempo rtl_rtw [h] | V pulv [m/s] | V desloc [m/s]
0 | 85 | CONCLUIDO | 0.9576 | 104.43 | 77.79 | 6.52 | 0.11 | 716 | 167.88 | 51.39 | 1 | 714 | 30.49 | 20939.59 | 981.5 | 2291.25 | 1043.46 | 88.36 | 469790.96 | 0.08 | 0.57 | 5.23 | 28.22 | 0.5 | 10
1 | 85 | CONCLUIDO | 1.4042 | 71.22 | 59.73 | 13.32 | 0.21 | 269 | 169.33 | 51.39 | 2 | 267 | 30.94 | 21118.46 | 741.97 | 2290.8 | 437.42 | 88.36 | 169006.2 | 0.2 | 0.74 | 4.51 | 10.17 | 0.5 | 10
2 | 85 | CONCLUIDO | 1.5706 | 63.67 | 55.7 | 20.26 | 0.31 | 165 | 170.79 | 51.39 | 3 | 163 | 31.4 | 21297.94 | 681.27 | 2290.84 | 302.62 | 88.36 | 102128.23 | 0.29 | 0.79 | 4.34 | 6.15 | 0.5 | 10
3 | 85 | CONCLUIDO | 1.6588 | 60.29 | 53.91 | 27.41 | 0.41 | 118 | 172.25 | 51.39 | 4 | 116 | 31.86 | 21478.05 | 649.14 | 2290.87 | 242.31 | 88.36 | 72208.96 | 0.36 | 0.82 | 4.28 | 4.36 | 0.5 | 10
4 | 85 | CONCLUIDO | 1.7126 | 58.39 | 52.93 | 34.9 | 0.51 | 91 | 173.71 | 51.39 | 5 | 89 | 32.32 | 21658.78 | 626.38 | 2290.85 | 209.97 | 88.36 | 56174.4 | 0.42 | 0.83 | 4.22 | 3.38 | 0.5 | 10
5 | 85 | CONCLUIDO | 1.7503 | 57.13 | 52.25 | 42.37 | 0.61 | 74 | 175.18 | 51.39 | 6 | 72 | 32.79 | 21840.16 | 607.19 | 2290.79 | 187.37 | 88.36 | 44956.4 | 0.47 | 0.84 | 4.19 | 2.7 | 0.5 | 10
6 | 85 | CONCLUIDO | 1.7753 | 56.33 | 51.86 | 50.18 | 0.7 | 62 | 176.66 | 51.39 | 7 | 60 | 33.27 | 22022.17 | 590.31 | 2290.81 | 174.2 | 88.36 | 38431.65 | 0.51 | 0.85 | 4.17 | 2.3 | 0.5 | 10
7 | 85 | CONCLUIDO | 1.7964 | 55.67 | 51.5 | 58.3 | 0.8 | 53 | 178.14 | 51.39 | 8 | 51 | 33.75 | 22204.83 | 576.21 | 2290.84 | 162.06 | 88.36 | 32408.57 | 0.55 | 0.86 | 4.16 | 1.94 | 0.5 | 10
8 | 85 | CONCLUIDO | 1.8126 | 55.17 | 51.24 | 66.83 | 0.89 | 46 | 179.63 | 51.39 | 9 | 44 | 34.24 | 22388.15 | 560.56 | 2290.81 | 153.49 | 88.36 | 28155.19 | 0.58 | 0.86 | 4.15 | 1.68 | 0.5 | 10
9 | 85 | CONCLUIDO | 1.8275 | 54.72 | 50.99 | 76.49 | 0.98 | 40 | 181.12 | 51.39 | 10 | 38 | 34.73 | 22572.13 | 543.61 | 2290.84 | 145.43 | 88.36 | 24157.09 | 0.61 | 0.86 | 4.14 | 1.44 | 0.5 | 10
10 | 85 | CONCLUIDO | 1.8367 | 54.45 | 50.85 | 84.76 | 1.07 | 36 | 182.62 | 51.39 | 11 | 34 | 35.22 | 22756.91 | 528.72 | 2290.81 | 140.9 | 88.36 | 21912.6 | 0.63 | 0.87 | 4.13 | 1.3 | 0.5 | 10
11 | 85 | CONCLUIDO | 1.8458 | 54.18 | 50.72 | 95.1 | 1.16 | 32 | 184.12 | 51.39 | 12 | 29 | 35.73 | 22942.24 | 514.7 | 2290.79 | 136.14 | 88.36 | 19554.72 | 0.65 | 0.87 | 4.13 | 1.16 | 0.5 | 10
12 | 85 | CONCLUIDO | 1.8529 | 53.97 | 50.62 | 104.72 | 1.24 | 29 | 185.63 | 51.39 | 13 | 17 | 36.24 | 23128.27 | 499.96 | 2290.78 | 132.43 | 88.36 | 17712.47 | 0.67 | 0.87 | 4.13 | 1.06 | 0.5 | 10
13 | 85 | CONCLUIDO | 1.8517 | 54 | 50.65 | 104.79 | 1.33 | 29 | 187.14 | 51.39 | 14 | 2 | 36.75 | 23314.98 | 501.37 | 2290.8 | 132.9 | 88.36 | 17949.56 | 0.66 | 0.87 | 4.15 | 1.09 | 0.5 | 10
14 | 85 | CONCLUIDO | 1.8548 | 53.91 | 50.59 | 108.41 | 1.41 | 28 | 188.66 | 51.39 | 15 | 0 | 37.27 | 23502.4 | 504.55 | 2290.79 | 130.96 | 88.36 | 16981.2 | 0.67 | 0.87 | 4.15 | 1.04 | 0.5 | 10

## RESULTADOS_2
Unnamed: 0 | Volume de calda [L] | STATUS | Capacidade operacional [ha/h] | Tempo de missao [h] | Tempo util [h] | Tempo por voo [min] | Autonomia Projetada [h] | N° Voos | MTOW [kg] | Massa Estrutura [kg] | Combustível [kg] | Abastecimentos | Massa gerador | Potência gerador [W] | Combustível consumido [L] | Calda cons [L] | Distância percorrida [km] | Distância Pulverizando [km] | RTL ACUMULADO[m] | EOC [km/km] | EOC [h/h] | Tempo de manobra [h] | Tempo rtl_rtw [h] | V pulv [m/s] | V desloc [m/s]
0 | 20 | CONCLUIDO | 1.6129 | 62 | 57.64 | 16.16 | 0.34 | 214 | 51.33 | 24.83 | 1 | 212 | 5.51 | 6564.78 | 295.54 | 2290.87 | 366.8 | 88.36 | 133970.05 | 0.24 | 0.77 | 4.44 | 8.08 | 0.5 | 10
1 | 20 | CONCLUIDO | 1.7496 | 57.16 | 53.99 | 27.93 | 0.66 | 116 | 52.47 | 24.83 | 2 | 0 | 5.64 | 6705.1 | 252.64 | 2290.83 | 240.82 | 88.36 | 71472.57 | 0.37 | 0.82 | 4.4 | 4.43 | 0.5 | 10

## RESULTADOS_11
Unnamed: 0 | Volume de calda [L] | STATUS | Capacidade operacional [ha/h] | Tempo de missao [h] | Tempo util [h] | Tempo por voo [min] | Autonomia Projetada [h] | N° Voos | MTOW [kg] | Massa Estrutura [kg] | Combustível [kg] | Abastecimentos | Massa gerador | Potência gerador [W] | Combustível consumido [L] | Calda cons [L] | Distância percorrida [km] | Distância Pulverizando [km] | RTL ACUMULADO[m] | EOC [km/km] | EOC [h/h] | Tempo de manobra [h] | Tempo rtl_rtw [h] | V pulv [m/s] | V desloc [m/s]
0 | 65 | CONCLUIDO | 1.1257 | 88.83 | 71.38 | 7.63 | 0.13 | 561 | 133.21 | 46.47 | 1 | 559 | 20.75 | 16663.42 | 771.2 | 2291.23 | 827.25 | 88.36 | 362459.95 | 0.11 | 0.62 | 5 | 21.81 | 0.5 | 10
1 | 65 | CONCLUIDO | 1.5136 | 66.07 | 57.87 | 15.71 | 0.26 | 221 | 134.55 | 46.47 | 2 | 219 | 21.09 | 16828.84 | 610.46 | 2290.92 | 374.97 | 88.36 | 138022.8 | 0.24 | 0.76 | 4.43 | 8.31 | 0.5 | 10
2 | 65 | CONCLUIDO | 1.652 | 60.53 | 54.65 | 24.11 | 0.39 | 136 | 135.9 | 46.47 | 3 | 134 | 21.43 | 16994.64 | 562.39 | 2290.8 | 266.88 | 88.36 | 84399.97 | 0.33 | 0.81 | 4.31 | 5.09 | 0.5 | 10
3 | 65 | CONCLUIDO | 1.7255 | 57.95 | 53.13 | 32.87 | 0.52 | 97 | 137.25 | 46.47 | 4 | 95 | 21.78 | 17160.92 | 532.73 | 2290.82 | 216.93 | 88.36 | 59621.57 | 0.41 | 0.83 | 4.23 | 3.58 | 0.5 | 10
4 | 65 | CONCLUIDO | 1.7708 | 56.47 | 52.28 | 42.39 | 0.64 | 74 | 138.6 | 46.47 | 5 | 72 | 22.13 | 17327.69 | 508.78 | 2290.82 | 188.19 | 88.36 | 45368.29 | 0.47 | 0.84 | 4.19 | 2.72 | 0.5 | 10
5 | 65 | CONCLUIDO | 1.7998 | 55.56 | 51.75 | 51.75 | 0.76 | 60 | 139.95 | 46.47 | 6 | 58 | 22.49 | 17494.97 | 486.51 | 2290.83 | 170.58 | 88.36 | 36631.58 | 0.52 | 0.85 | 4.17 | 2.19 | 0.5 | 10
6 | 65 | CONCLUIDO | 1.8229 | 54.86 | 51.34 | 62.87 | 0.88 | 49 | 141.31 | 46.47 | 7 | 47 | 22.85 | 17662.75 | 466.58 | 2290.82 | 157.02 | 88.36 | 29909.07 | 0.56 | 0.86 | 4.16 | 1.79 | 0.5 | 10
7 | 65 | CONCLUIDO | 1.8403 | 54.34 | 51.04 | 74.7 | 0.99 | 41 | 142.68 | 46.47 | 8 | 33 | 23.21 | 17831.04 | 445.52 | 2290.78 | 146.95 | 88.36 | 24913.48 | 0.6 | 0.86 | 4.14 | 1.49 | 0.5 | 10
8 | 65 | CONCLUIDO | 1.8474 | 54.13 | 50.94 | 82.61 | 1.11 | 37 | 144.05 | 46.47 | 9 | 9 | 23.58 | 17999.83 | 433.6 | 2290.89 | 142.59 | 88.36 | 22750.88 | 0.62 | 0.87 | 4.17 | 1.38 | 0.5 | 10
9 | 65 | CONCLUIDO | 1.8472 | 54.14 | 50.95 | 82.62 | 1.22 | 37 | 145.42 | 46.47 | 10 | 0 | 23.95 | 18169.15 | 435.58 | 2290.85 | 142.21 | 88.36 | 22564.58 | 0.62 | 0.87 | 4.19 | 1.39 | 0.5 | 10

## RESULTADOS_13
Unnamed: 0 | Volume de calda [L] | STATUS | Capacidade operacional [ha/h] | Tempo de missao [h] | Tempo util [h] | Tempo por voo [min] | Autonomia Projetada [h] | N° Voos | MTOW [kg] | Massa Estrutura [kg] | Combustível [kg] | Abastecimentos | Massa gerador | Potência gerador [W] | Combustível consumido [L] | Calda cons [L] | Distância percorrida [km] | Distância Pulverizando [km] | RTL ACUMULADO[m] | EOC [km/km] | EOC [h/h] | Tempo de manobra [h] | Tempo rtl_rtw [h] | V pulv [m/s] | V desloc [m/s]
0 | 75 | CONCLUIDO | 1.0397 | 96.18 | 74.47 | 7.03 | 0.12 | 636 | 150.44 | 49.1 | 1 | 634 | 25.34 | 18787.76 | 873.37 | 2291.35 | 931.27 | 88.36 | 414095.08 | 0.09 | 0.59 | 5.11 | 24.9 | 0.5 | 10
1 | 75 | CONCLUIDO | 1.4583 | 68.57 | 58.81 | 14.4 | 0.23 | 245 | 151.83 | 49.1 | 2 | 243 | 25.73 | 18959.54 | 676.84 | 2290.96 | 406.13 | 88.36 | 153479.83 | 0.22 | 0.75 | 4.48 | 9.25 | 0.5 | 10
2 | 75 | CONCLUIDO | 1.6104 | 62.1 | 55.21 | 21.94 | 0.35 | 151 | 153.23 | 49.1 | 3 | 149 | 26.13 | 19131.85 | 623.06 | 2290.88 | 286.45 | 88.36 | 94110.35 | 0.31 | 0.8 | 4.31 | 5.65 | 0.5 | 10
3 | 75 | CONCLUIDO | 1.6908 | 59.14 | 53.57 | 29.76 | 0.46 | 108 | 154.63 | 49.1 | 4 | 106 | 26.53 | 19304.72 | 592.36 | 2290.79 | 231.32 | 88.36 | 66761.2 | 0.38 | 0.82 | 4.25 | 4.01 | 0.5 | 10
4 | 75 | CONCLUIDO | 1.7407 | 57.45 | 52.64 | 38.05 | 0.57 | 83 | 156.03 | 49.1 | 5 | 81 | 26.94 | 19478.15 | 568.82 | 2290.79 | 199.92 | 88.36 | 51188.26 | 0.44 | 0.84 | 4.22 | 3.08 | 0.5 | 10
5 | 75 | CONCLUIDO | 1.7744 | 56.36 | 52.03 | 46.6 | 0.67 | 67 | 157.44 | 49.1 | 6 | 65 | 27.35 | 19652.13 | 548.87 | 2290.83 | 179.91 | 88.36 | 41263.44 | 0.49 | 0.85 | 4.19 | 2.48 | 0.5 | 10
6 | 75 | CONCLUIDO | 1.7984 | 55.6 | 51.62 | 55.3 | 0.78 | 56 | 158.86 | 49.1 | 7 | 54 | 27.77 | 19826.68 | 531.31 | 2290.82 | 166.04 | 88.36 | 34380.8 | 0.53 | 0.85 | 4.17 | 2.06 | 0.5 | 10
7 | 75 | CONCLUIDO | 1.8187 | 54.98 | 51.27 | 65.45 | 0.88 | 47 | 160.28 | 49.1 | 8 | 45 | 28.19 | 20001.93 | 513.34 | 2290.82 | 154.45 | 88.36 | 28629.91 | 0.57 | 0.86 | 4.16 | 1.71 | 0.5 | 10
8 | 75 | CONCLUIDO | 1.8324 | 54.57 | 51.04 | 74.7 | 0.99 | 41 | 161.71 | 49.1 | 9 | 39 | 28.61 | 20177.64 | 495.74 | 2290.82 | 147.1 | 88.36 | 24988.85 | 0.6 | 0.86 | 4.14 | 1.49 | 0.5 | 10
9 | 75 | CONCLUIDO | 1.8445 | 54.22 | 50.84 | 84.73 | 1.09 | 36 | 163.13 | 49.1 | 10 | 33 | 29.04 | 20353.94 | 477.51 | 2290.79 | 140.39 | 88.36 | 21654.77 | 0.63 | 0.87 | 4.13 | 1.28 | 0.5 | 10
10 | 75 | CONCLUIDO | 1.8501 | 54.05 | 50.77 | 92.3 | 1.18 | 33 | 164.57 | 49.1 | 11 | 15 | 29.47 | 20530.82 | 468.73 | 2290.77 | 137.18 | 88.36 | 20067.07 | 0.64 | 0.87 | 4.15 | 1.21 | 0.5 | 10
11 | 75 | CONCLUIDO | 1.8517 | 54.01 | 50.75 | 95.16 | 1.28 | 32 | 166.01 | 49.1 | 12 | 1 | 29.91 | 20708.3 | 469.07 | 2290.83 | 136.03 | 88.36 | 19495.58 | 0.65 | 0.87 | 4.17 | 1.19 | 0.5 | 10
12 | 75 | CONCLUIDO | 1.8508 | 54.03 | 50.78 | 95.2 | 1.38 | 32 | 167.45 | 49.1 | 13 | 0 | 30.36 | 20886.38 | 473.29 | 2290.83 | 136.84 | 88.36 | 19902.51 | 0.65 | 0.87 | 4.17 | 1.22 | 0.5 | 10

## RESULTADOS_17
Unnamed: 0 | Volume de calda [L] | STATUS | Capacidade operacional [ha/h] | Tempo de missao [h] | Tempo util [h] | Tempo por voo [min] | Autonomia Projetada [h] | N° Voos | MTOW [kg] | Massa Estrutura [kg] | Combustível [kg] | Abastecimentos | Massa gerador | Potência gerador [W] | Combustível consumido [L] | Calda cons [L] | Distância percorrida [km] | Distância Pulverizando [km] | RTL ACUMULADO[m] | EOC [km/km] | EOC [h/h] | Tempo de manobra [h] | Tempo rtl_rtw [h] | V pulv [m/s] | V desloc [m/s]
0 | 95 | CONCLUIDO | 0.8791 | 113.75 | 81.43 | 6.09 | 0.1 | 802 | 185.69 | 53.44 | 1 | 800 | 36.26 | 23136.14 | 1097.77 | 2291.43 | 1165.31 | 88.36 | 530285.83 | 0.08 | 0.54 | 5.39 | 31.86 | 0.5 | 10
1 | 95 | CONCLUIDO | 1.3495 | 74.1 | 60.73 | 12.44 | 0.19 | 293 | 187.21 | 53.44 | 2 | 291 | 36.77 | 23322.88 | 808.23 | 2290.94 | 469.6 | 88.36 | 184976 | 0.19 | 0.73 | 4.58 | 11.17 | 0.5 | 10
2 | 95 | CONCLUIDO | 1.5286 | 65.42 | 56.29 | 18.87 | 0.28 | 179 | 188.73 | 53.44 | 3 | 177 | 37.29 | 23510.33 | 739.73 | 2290.91 | 321.1 | 88.36 | 111297.35 | 0.28 | 0.78 | 4.39 | 6.73 | 0.5 | 10
3 | 95 | CONCLUIDO | 1.6241 | 61.57 | 54.34 | 25.47 | 0.37 | 128 | 190.25 | 53.44 | 4 | 126 | 37.82 | 23698.48 | 704.21 | 2290.93 | 256.61 | 88.36 | 79306.49 | 0.34 | 0.81 | 4.29 | 4.78 | 0.5 | 10
4 | 95 | CONCLUIDO | 1.6848 | 59.36 | 53.2 | 32.24 | 0.46 | 99 | 191.78 | 53.44 | 5 | 97 | 38.35 | 23887.36 | 680.24 | 2290.86 | 219.65 | 88.36 | 60974.26 | 0.4 | 0.83 | 4.22 | 3.64 | 0.5 | 10
5 | 95 | CONCLUIDO | 1.723 | 58.04 | 52.55 | 38.93 | 0.55 | 81 | 193.32 | 53.44 | 6 | 79 | 38.89 | 24076.95 | 663.11 | 2290.83 | 197.17 | 88.36 | 49822.46 | 0.45 | 0.84 | 4.21 | 3 | 0.5 | 10
6 | 95 | CONCLUIDO | 1.7525 | 57.06 | 52.06 | 45.94 | 0.64 | 68 | 194.86 | 53.44 | 7 | 66 | 39.43 | 24267.28 | 646.94 | 2290.81 | 180.87 | 88.36 | 41738.25 | 0.49 | 0.85 | 4.19 | 2.5 | 0.5 | 10
7 | 95 | CONCLUIDO | 1.776 | 56.31 | 51.68 | 53.46 | 0.72 | 58 | 196.41 | 53.44 | 8 | 56 | 39.98 | 24458.36 | 632.98 | 2290.83 | 168.03 | 88.36 | 35369.75 | 0.53 | 0.85 | 4.17 | 2.12 | 0.5 | 10
8 | 95 | CONCLUIDO | 1.7923 | 55.79 | 51.43 | 60.5 | 0.81 | 51 | 197.97 | 53.44 | 9 | 49 | 40.53 | 24650.18 | 619.45 | 2290.85 | 159.88 | 88.36 | 31326.41 | 0.55 | 0.86 | 4.16 | 1.87 | 0.5 | 10
9 | 95 | CONCLUIDO | 1.8068 | 55.35 | 51.2 | 68.27 | 0.89 | 45 | 199.53 | 53.44 | 10 | 43 | 41.1 | 24842.77 | 607.32 | 2290.79 | 152.63 | 88.36 | 27730.54 | 0.58 | 0.86 | 4.14 | 1.65 | 0.5 | 10
10 | 95 | CONCLUIDO | 1.8191 | 54.97 | 51.02 | 76.52 | 0.97 | 40 | 201.1 | 53.44 | 11 | 38 | 41.66 | 25036.12 | 594.24 | 2290.81 | 146.2 | 88.36 | 24541.23 | 0.6 | 0.86 | 4.14 | 1.46 | 0.5 | 10
11 | 95 | CONCLUIDO | 1.8287 | 54.68 | 50.88 | 84.79 | 1.05 | 36 | 202.67 | 53.44 | 12 | 34 | 42.24 | 25230.25 | 580.99 | 2290.82 | 141.42 | 88.36 | 22173.68 | 0.62 | 0.87 | 4.14 | 1.32 | 0.5 | 10
12 | 95 | CONCLUIDO | 1.8371 | 54.43 | 50.74 | 92.25 | 1.13 | 33 | 204.25 | 53.44 | 13 | 31 | 42.82 | 25425.3 | 568.23 | 2290.8 | 136.7 | 88.36 | 19826.57 | 0.65 | 0.87 | 4.13 | 1.18 | 0.5 | 10
13 | 95 | CONCLUIDO | 1.8447 | 54.21 | 50.62 | 101.25 | 1.21 | 30 | 205.84 | 53.44 | 14 | 28 | 43.4 | 25621.03 | 554.46 | 2290.78 | 133.05 | 88.36 | 18018.2 | 0.66 | 0.87 | 4.12 | 1.07 | 0.5 | 10
14 | 95 | CONCLUIDO | 1.8517 | 54 | 50.53 | 112.29 | 1.28 | 27 | 207.43 | 53.44 | 15 | 20 | 44 | 25817.56 | 542.68 | 2290.77 | 129.8 | 88.36 | 16409.05 | 0.68 | 0.87 | 4.12 | 0.97 | 0.5 | 10
15 | 95 | CONCLUIDO | 1.8536 | 53.95 | 50.51 | 116.57 | 1.36 | 26 | 209.03 | 53.44 | 16 | 10 | 44.6 | 26014.91 | 536.96 | 2290.84 | 128.76 | 88.36 | 15892.19 | 0.69 | 0.87 | 4.13 | 0.95 | 0.5 | 10
16 | 95 | CONCLUIDO | 1.8531 | 53.96 | 50.53 | 116.6 | 1.43 | 26 | 210.64 | 53.44 | 17 | 1 | 45.21 | 26213.09 | 535.69 | 2290.77 | 128.92 | 88.36 | 15971.05 | 0.69 | 0.87 | 4.15 | 0.97 | 0.5 | 10
17 | 95 | CONCLUIDO | 1.8531 | 53.96 | 50.53 | 116.6 | 1.51 | 26 | 212.25 | 53.44 | 18 | 0 | 45.82 | 26412.11 | 538.76 | 2290.79 | 128.81 | 88.36 | 15917.79 | 0.69 | 0.87 | 4.15 | 0.97 | 0.5 | 10

## RESULTADOS_9
Unnamed: 0 | Volume de calda [L] | STATUS | Capacidade operacional [ha/h] | Tempo de missao [h] | Tempo util [h] | Tempo por voo [min] | Autonomia Projetada [h] | N° Voos | MTOW [kg] | Massa Estrutura [kg] | Combustível [kg] | Abastecimentos | Massa gerador | Potência gerador [W] | Combustível consumido [L] | Calda cons [L] | Distância percorrida [km] | Distância Pulverizando [km] | RTL ACUMULADO[m] | EOC [km/km] | EOC [h/h] | Tempo de manobra [h] | Tempo rtl_rtw [h] | V pulv [m/s] | V desloc [m/s]
0 | 55 | CONCLUIDO | 1.2157 | 82.25 | 68.49 | 8.4 | 0.15 | 489 | 116.05 | 43.4 | 1 | 487 | 16.65 | 14546.17 | 672.8 | 2291.14 | 730.05 | 88.36 | 314222.78 | 0.12 | 0.64 | 4.89 | 18.92 | 0.5 | 10
1 | 55 | CONCLUIDO | 1.5705 | 63.68 | 56.91 | 17.42 | 0.3 | 196 | 117.34 | 43.4 | 2 | 194 | 16.94 | 14705.49 | 541.93 | 2290.93 | 342.37 | 88.36 | 121849.44 | 0.26 | 0.78 | 4.41 | 7.35 | 0.5 | 10
2 | 55 | CONCLUIDO | 1.696 | 58.96 | 54.01 | 27 | 0.45 | 120 | 118.63 | 43.4 | 3 | 118 | 17.23 | 14865.24 | 496.87 | 2290.83 | 245.7 | 88.36 | 73893.8 | 0.36 | 0.82 | 4.28 | 4.45 | 0.5 | 10
3 | 55 | CONCLUIDO | 1.7599 | 56.82 | 52.71 | 37.2 | 0.59 | 85 | 119.93 | 43.4 | 4 | 83 | 17.53 | 15025.44 | 467.49 | 2290.81 | 202.42 | 88.36 | 52427.72 | 0.44 | 0.84 | 4.21 | 3.15 | 0.5 | 10
4 | 55 | CONCLUIDO | 1.7981 | 55.61 | 51.98 | 47.98 | 0.73 | 65 | 121.23 | 43.4 | 5 | 63 | 17.83 | 15186.08 | 443.36 | 2290.79 | 178.44 | 88.36 | 40537.23 | 0.5 | 0.85 | 4.18 | 2.42 | 0.5 | 10
5 | 55 | CONCLUIDO | 1.8279 | 54.71 | 51.41 | 60.48 | 0.86 | 51 | 122.54 | 43.4 | 6 | 47 | 18.14 | 15347.16 | 415.88 | 2290.81 | 159.03 | 88.36 | 30899.86 | 0.56 | 0.86 | 4.16 | 1.85 | 0.5 | 10
6 | 55 | CONCLUIDO | 1.8403 | 54.34 | 51.2 | 69.83 | 1 | 44 | 123.85 | 43.4 | 7 | 12 | 18.45 | 15508.69 | 401.16 | 2290.81 | 151.07 | 88.36 | 26959.42 | 0.58 | 0.86 | 4.19 | 1.65 | 0.5 | 10
7 | 55 | CONCLUIDO | 1.8416 | 54.3 | 51.19 | 71.43 | 1.13 | 43 | 125.16 | 43.4 | 8 | 0 | 18.76 | 15670.68 | 400.42 | 2290.85 | 150.43 | 88.36 | 26640.41 | 0.59 | 0.86 | 4.19 | 1.63 | 0.5 | 10

## resultados
Unnamed: 0 | Volume de calda [L] | STATUS | Capacidade operacional [ha/h] | Tempo de missao [h] | Tempo util [h] | Tempo por voo [min] | Autonomia Projetada [h] | N° Voos | MTOW [kg] | Massa Estrutura [kg] | Combustível [kg] | Abastecimentos | Massa gerador | Potência gerador [W] | Combustível consumido [L] | Calda cons [L] | Distância percorrida [km] | Distância Pulverizando [km] | RTL ACUMULADO[m] | EOC [km/km] | EOC [h/h] | Tempo de manobra [h] | Tempo rtl_rtw [h] | V pulv [m/s] | V desloc [m/s]
0 | 100 | CONCLUIDO | 0.8409 | 118.93 | 83.43 | 5.9 | 0.09 | 848 | 194.77 | 54.38 | 1 | 846 | 39.4 | 24256.19 | 1160.31 | 2291.42 | 1231.71 | 88.36 | 563257.14 | 0.07 | 0.53 | 5.48 | 33.86 | 0.5 | 10
1 | 100 | CONCLUIDO | 1.3262 | 75.4 | 61.06 | 12.05 | 0.18 | 304 | 196.32 | 54.38 | 2 | 302 | 39.95 | 24447.22 | 839.29 | 2291 | 481.59 | 88.36 | 190918.58 | 0.18 | 0.72 | 4.57 | 11.5 | 0.5 | 10
2 | 100 | CONCLUIDO | 1.5081 | 66.31 | 56.56 | 18.25 | 0.27 | 186 | 197.88 | 54.38 | 3 | 184 | 40.5 | 24639 | 768.55 | 2290.98 | 331.09 | 88.36 | 116256.24 | 0.27 | 0.78 | 4.38 | 7 | 0.5 | 10
3 | 100 | CONCLUIDO | 1.6076 | 62.2 | 54.52 | 24.59 | 0.36 | 133 | 199.44 | 54.38 | 4 | 131 | 41.06 | 24831.54 | 731.7 | 2290.89 | 263.31 | 88.36 | 82633.65 | 0.34 | 0.81 | 4.28 | 4.96 | 0.5 | 10
4 | 100 | CONCLUIDO | 1.67 | 59.88 | 53.36 | 31.08 | 0.44 | 103 | 201.01 | 54.38 | 5 | 101 | 41.63 | 25024.84 | 708 | 2290.8 | 224.41 | 88.36 | 63334.22 | 0.39 | 0.83 | 4.24 | 3.8 | 0.5 | 10
5 | 100 | CONCLUIDO | 1.7102 | 58.47 | 52.69 | 37.63 | 0.53 | 84 | 202.58 | 54.38 | 6 | 82 | 42.2 | 25218.93 | 690.58 | 2290.86 | 201.63 | 88.36 | 52035.54 | 0.44 | 0.84 | 4.22 | 3.13 | 0.5 | 10
6 | 100 | CONCLUIDO | 1.744 | 57.34 | 52.1 | 44.66 | 0.61 | 70 | 204.16 | 54.38 | 7 | 68 | 42.78 | 25413.94 | 673.94 | 2290.8 | 182.4 | 88.36 | 42493.45 | 0.48 | 0.85 | 4.18 | 2.54 | 0.5 | 10
7 | 100 | CONCLUIDO | 1.7643 | 56.68 | 51.79 | 50.94 | 0.69 | 61 | 205.75 | 54.38 | 8 | 59 | 43.37 | 25609.61 | 660.88 | 2290.84 | 171.94 | 88.36 | 37306.35 | 0.51 | 0.85 | 4.18 | 2.23 | 0.5 | 10
8 | 100 | CONCLUIDO | 1.7833 | 56.08 | 51.5 | 58.3 | 0.77 | 53 | 207.34 | 54.38 | 9 | 51 | 43.96 | 25806.1 | 648.45 | 2290.79 | 162.08 | 88.36 | 32419.55 | 0.55 | 0.86 | 4.16 | 1.94 | 0.5 | 10
9 | 100 | CONCLUIDO | 1.7979 | 55.62 | 51.28 | 65.46 | 0.85 | 47 | 208.94 | 54.38 | 10 | 45 | 44.56 | 26003.41 | 636.08 | 2290.78 | 154.8 | 88.36 | 28806.19 | 0.57 | 0.86 | 4.15 | 1.72 | 0.5 | 10
10 | 100 | CONCLUIDO | 1.8108 | 55.22 | 51.07 | 72.96 | 0.93 | 42 | 210.55 | 54.38 | 11 | 40 | 45.17 | 26201.54 | 623.25 | 2290.78 | 148.25 | 88.36 | 25557.74 | 0.6 | 0.86 | 4.13 | 1.52 | 0.5 | 10
11 | 100 | CONCLUIDO | 1.8207 | 54.92 | 50.93 | 80.41 | 1 | 38 | 212.16 | 54.38 | 12 | 36 | 45.78 | 26400.51 | 610.86 | 2290.77 | 143.46 | 88.36 | 23181.24 | 0.62 | 0.87 | 4.13 | 1.37 | 0.5 | 10
12 | 100 | CONCLUIDO | 1.831 | 54.61 | 50.78 | 89.6 | 1.08 | 34 | 213.78 | 54.38 | 13 | 32 | 46.4 | 26600.32 | 598.15 | 2290.8 | 137.91 | 88.36 | 20428.77 | 0.64 | 0.87 | 4.13 | 1.22 | 0.5 | 10
13 | 100 | CONCLUIDO | 1.8388 | 54.38 | 50.66 | 98.05 | 1.15 | 31 | 215.41 | 54.38 | 14 | 29 | 47.03 | 26801 | 585.49 | 2290.83 | 134.44 | 88.36 | 18706.13 | 0.66 | 0.87 | 4.12 | 1.1 | 0.5 | 10
14 | 100 | CONCLUIDO | 1.8436 | 54.24 | 50.6 | 104.68 | 1.23 | 29 | 217.04 | 54.38 | 15 | 27 | 47.66 | 27002.55 | 574.15 | 2290.78 | 132.41 | 88.36 | 17704.34 | 0.67 | 0.87 | 4.11 | 1.04 | 0.5 | 10
15 | 100 | CONCLUIDO | 1.8486 | 54.1 | 50.53 | 112.29 | 1.3 | 27 | 218.68 | 54.38 | 16 | 21 | 48.31 | 27204.98 | 562.48 | 2290.77 | 129.77 | 88.36 | 16393.73 | 0.68 | 0.87 | 4.12 | 0.97 | 0.5 | 10
16 | 100 | CONCLUIDO | 1.8534 | 53.96 | 50.47 | 121.12 | 1.37 | 25 | 220.33 | 54.38 | 17 | 12 | 48.95 | 27408.3 | 555.7 | 2290.77 | 127.57 | 88.36 | 15304.42 | 0.69 | 0.87 | 4.12 | 0.91 | 0.5 | 10
17 | 100 | CONCLUIDO | 1.8557 | 53.89 | 50.44 | 126.09 | 1.44 | 24 | 221.99 | 54.38 | 18 | 2 | 49.61 | 27612.53 | 551.64 | 2290.79 | 125.91 | 88.36 | 14478.07 | 0.7 | 0.87 | 4.14 | 0.88 | 0.5 | 10
18 | 100 | CONCLUIDO | 1.8556 | 53.89 | 50.44 | 126.1 | 1.51 | 24 | 223.65 | 54.38 | 19 | 0 | 50.27 | 27817.81 | 555.71 | 2290.93 | 125.86 | 88.36 | 14453.02 | 0.7 | 0.87 | 4.14 | 0.88 | 0.5 | 10
0 | 40 | CONCLUIDO | 1.3657 | 73.22 | 64.1 | 10.12 | 0.2 | 380 | 89.87 | 37.55 | 1 | 378 | 11.32 | 11317.98 | 523.74 | 2291.09 | 583.45 | 88.36 | 241469.65 | 0.15 | 0.69 | 4.69 | 14.54 | 0.5 | 10
1 | 40 | CONCLUIDO | 1.6599 | 60.24 | 55.36 | 21.29 | 0.39 | 156 | 91.1 | 37.55 | 2 | 154 | 11.54 | 11468.97 | 429.79 | 2290.86 | 291.24 | 88.36 | 96480.23 | 0.3 | 0.8 | 4.32 | 5.8 | 0.5 | 10
2 | 40 | CONCLUIDO | 1.7616 | 56.77 | 53.05 | 33.86 | 0.57 | 94 | 92.32 | 37.55 | 3 | 92 | 11.77 | 11620.34 | 388.04 | 2290.89 | 214.35 | 88.36 | 58349.41 | 0.41 | 0.83 | 4.22 | 3.49 | 0.5 | 10
3 | 40 | CONCLUIDO | 1.8131 | 55.15 | 51.99 | 47.99 | 0.75 | 65 | 93.55 | 37.55 | 4 | 48 | 12 | 11772.07 | 352.83 | 2290.88 | 178.12 | 88.36 | 40379.51 | 0.5 | 0.85 | 4.19 | 2.43 | 0.5 | 10
4 | 40 | CONCLUIDO | 1.8235 | 54.84 | 51.78 | 52.66 | 0.93 | 59 | 94.79 | 37.55 | 5 | 1 | 12.23 | 11924.18 | 346.52 | 2290.85 | 169.21 | 88.36 | 35953.74 | 0.52 | 0.85 | 4.25 | 2.23 | 0.5 | 10
5 | 40 | CONCLUIDO | 1.8233 | 54.85 | 51.79 | 52.67 | 1.1 | 59 | 96.02 | 37.55 | 6 | 0 | 12.47 | 12076.67 | 350.91 | 2290.86 | 169.7 | 88.36 | 36198.38 | 0.52 | 0.85 | 4.24 | 2.23 | 0.5 | 10
0 | 30 | CONCLUIDO | 1.4764 | 67.73 | 61.16 | 12.07 | 0.24 | 304 | 71.52 | 32.27 | 1 | 302 | 8.25 | 9054.6 | 419.3 | 2291.01 | 484.22 | 88.36 | 192233.42 | 0.18 | 0.72 | 4.6 | 11.6 | 0.5 | 10
1 | 30 | CONCLUIDO | 1.7287 | 57.85 | 54.09 | 26.39 | 0.48 | 123 | 72.7 | 32.27 | 2 | 121 | 8.43 | 9200.25 | 339.87 | 2290.84 | 249.1 | 88.36 | 75576.67 | 0.35 | 0.82 | 4.26 | 4.53 | 0.5 | 10
2 | 30 | CONCLUIDO | 1.7966 | 55.66 | 52.57 | 39.43 | 0.71 | 80 | 73.88 | 32.27 | 3 | 23 | 8.61 | 9346.23 | 305.14 | 2290.81 | 195.31 | 88.36 | 48897.75 | 0.45 | 0.84 | 4.28 | 3.02 | 0.5 | 10
3 | 30 | CONCLUIDO | 1.7989 | 55.59 | 52.53 | 40.41 | 0.93 | 78 | 75.07 | 32.27 | 4 | 0 | 8.8 | 9492.55 | 308.1 | 2290.98 | 193.29 | 88.36 | 47898.66 | 0.46 | 0.84 | 4.3 | 2.97 | 0.5 | 10
0 | 15 | CONCLUIDO | 1.6802 | 59.52 | 55.95 | 19.98 | 0.43 | 168 | 39.78 | 19.54 | 1 | 90 | 4.24 | 5140 | 222 | 2291.03 | 307.33 | 88.36 | 104466.19 | 0.29 | 0.79 | 4.45 | 6.39 | 0.5 | 10
1 | 15 | CONCLUIDO | 1.699 | 58.86 | 55.45 | 21.6 | 0.84 | 154 | 40.89 | 19.54 | 2 | 0 | 4.35 | 5277.26 | 221.11 | 2290.93 | 288.22 | 88.36 | 94981.07 | 0.31 | 0.8 | 4.5 | 5.89 | 0.5 | 10
0 | 70 | CONCLUIDO | 1.0811 | 92.5 | 72.97 | 7.31 | 0.12 | 599 | 141.81 | 47.83 | 1 | 597 | 22.98 | 17723.39 | 822.5 | 2291.38 | 880.05 | 88.36 | 388673.36 | 0.1 | 0.6 | 5.07 | 23.4 | 0.5 | 10
1 | 70 | CONCLUIDO | 1.4856 | 67.31 | 58.35 | 15.03 | 0.25 | 233 | 143.17 | 47.83 | 2 | 231 | 23.34 | 17891.86 | 644.02 | 2290.99 | 390.65 | 88.36 | 145803.85 | 0.23 | 0.76 | 4.46 | 8.79 | 0.5 | 10
2 | 70 | CONCLUIDO | 1.6327 | 61.25 | 54.89 | 23.03 | 0.37 | 143 | 144.54 | 47.83 | 3 | 141 | 23.71 | 18060.85 | 592.16 | 2290.88 | 274.95 | 88.36 | 88399.97 | 0.32 | 0.8 | 4.32 | 5.33 | 0.5 | 10
3 | 70 | CONCLUIDO | 1.7096 | 58.49 | 53.32 | 31.36 | 0.49 | 102 | 145.92 | 47.83 | 4 | 100 | 24.09 | 18230.35 | 562.31 | 2290.88 | 222.97 | 88.36 | 62614.97 | 0.4 | 0.83 | 4.24 | 3.76 | 0.5 | 10
4 | 70 | CONCLUIDO | 1.7548 | 56.99 | 52.48 | 39.86 | 0.6 | 79 | 147.3 | 47.83 | 5 | 77 | 24.47 | 18400.38 | 539.37 | 2290.87 | 194.77 | 88.36 | 48634.01 | 0.45 | 0.84 | 4.2 | 2.92 | 0.5 | 10
5 | 70 | CONCLUIDO | 1.7887 | 55.9 | 51.86 | 49.39 | 0.71 | 63 | 148.68 | 47.83 | 6 | 61 | 24.85 | 18570.94 | 519.2 | 2290.82 | 173.99 | 88.36 | 38323.76 | 0.51 | 0.85 | 4.18 | 2.3 | 0.5 | 10
6 | 70 | CONCLUIDO | 1.8129 | 55.16 | 51.43 | 59.34 | 0.83 | 52 | 150.07 | 47.83 | 7 | 50 | 25.24 | 18742.03 | 498.17 | 2290.8 | 159.92 | 88.36 | 31344.3 | 0.55 | 0.86 | 4.16 | 1.87 | 0.5 | 10
7 | 70 | CONCLUIDO | 1.8277 | 54.71 | 51.19 | 68.25 | 0.94 | 45 | 151.46 | 47.83 | 8 | 43 | 25.63 | 18913.66 | 481.83 | 2290.78 | 151.93 | 88.36 | 27380.63 | 0.58 | 0.86 | 4.14 | 1.63 | 0.5 | 10
8 | 70 | CONCLUIDO | 1.8433 | 54.25 | 50.92 | 80.41 | 1.04 | 38 | 152.85 | 47.83 | 9 | 32 | 26.03 | 19085.83 | 461.75 | 2290.77 | 142.95 | 88.36 | 22929.5 | 0.62 | 0.87 | 4.14 | 1.37 | 0.5 | 10
9 | 70 | CONCLUIDO | 1.8488 | 54.09 | 50.85 | 87.17 | 1.15 | 35 | 154.25 | 47.83 | 10 | 11 | 26.43 | 19258.55 | 450.94 | 2290.79 | 139.64 | 88.36 | 21286.2 | 0.63 | 0.87 | 4.16 | 1.29 | 0.5 | 10
10 | 70 | CONCLUIDO | 1.8503 | 54.04 | 50.83 | 89.71 | 1.25 | 34 | 155.66 | 47.83 | 11 | 0 | 26.83 | 19431.82 | 451.1 | 2290.9 | 138.75 | 88.36 | 20845.88 | 0.64 | 0.87 | 4.17 | 1.28 | 0.5 | 10
0 | 90 | CONCLUIDO | 0.9179 | 108.94 | 79.57 | 6.3 | 0.1 | 758 | 176.73 | 52.44 | 1 | 756 | 33.29 | 22031.19 | 1038.58 | 2291.38 | 1102.37 | 88.36 | 499036.78 | 0.08 | 0.55 | 5.32 | 30 | 0.5 | 10
1 | 90 | CONCLUIDO | 1.3769 | 72.63 | 60.22 | 12.86 | 0.2 | 281 | 178.21 | 52.44 | 2 | 279 | 33.77 | 22213.89 | 774.97 | 2290.94 | 453.39 | 88.36 | 176933.92 | 0.19 | 0.73 | 4.53 | 10.66 | 0.5 | 10
2 | 90 | CONCLUIDO | 1.5486 | 64.57 | 56.04 | 19.55 | 0.3 | 172 | 179.7 | 52.44 | 3 | 170 | 34.26 | 22397.24 | 711.06 | 2290.87 | 313.34 | 88.36 | 107451.58 | 0.28 | 0.79 | 4.37 | 6.48 | 0.5 | 10
3 | 90 | CONCLUIDO | 1.6404 | 60.96 | 54.17 | 26.42 | 0.39 | 123 | 181.19 | 52.44 | 4 | 121 | 34.75 | 22581.25 | 677.54 | 2290.88 | 250.63 | 88.36 | 76344.21 | 0.35 | 0.81 | 4.29 | 4.61 | 0.5 | 10
4 | 90 | CONCLUIDO | 1.6987 | 58.87 | 53.07 | 33.52 | 0.49 | 95 | 182.69 | 52.44 | 5 | 93 | 35.25 | 22766.06 | 653.95 | 2290.9 | 214.41 | 88.36 | 58373.06 | 0.41 | 0.83 | 4.24 | 3.51 | 0.5 | 10
5 | 90 | CONCLUIDO | 1.7379 | 57.54 | 52.38 | 40.82 | 0.58 | 77 | 184.19 | 52.44 | 6 | 75 | 35.75 | 22951.43 | 634.96 | 2290.8 | 191.82 | 88.36 | 47168.59 | 0.46 | 0.84 | 4.2 | 2.82 | 0.5 | 10
6 | 90 | CONCLUIDO | 1.7635 | 56.71 | 51.98 | 47.98 | 0.67 | 65 | 185.7 | 52.44 | 7 | 63 | 36.26 | 23137.49 | 620.59 | 2290.81 | 178.33 | 88.36 | 40480.58 | 0.5 | 0.85 | 4.18 | 2.42 | 0.5 | 10
7 | 90 | CONCLUIDO | 1.7848 | 56.03 | 51.62 | 55.3 | 0.76 | 56 | 187.22 | 52.44 | 8 | 54 | 36.78 | 23324.24 | 605.03 | 2290.88 | 166 | 88.36 | 34362.55 | 0.53 | 0.85 | 4.17 | 2.06 | 0.5 | 10
8 | 90 | CONCLUIDO | 1.8043 | 55.42 | 51.3 | 64.12 | 0.85 | 48 | 188.74 | 52.44 | 9 | 46 | 37.3 | 23511.69 | 589.43 | 2290.8 | 155.32 | 88.36 | 29064.05 | 0.57 | 0.86 | 4.16 | 1.74 | 0.5 | 10
9 | 90 | CONCLUIDO | 1.8159 | 55.07 | 51.12 | 71.33 | 0.93 | 43 | 190.26 | 52.44 | 10 | 41 | 37.82 | 23699.85 | 576.22 | 2290.82 | 149.45 | 88.36 | 26150.46 | 0.59 | 0.86 | 4.15 | 1.56 | 0.5 | 10
10 | 90 | CONCLUIDO | 1.8282 | 54.7 | 50.93 | 80.41 | 1.02 | 38 | 191.79 | 52.44 | 11 | 36 | 38.35 | 23888.73 | 562.18 | 2290.79 | 143.35 | 88.36 | 23126.46 | 0.62 | 0.87 | 4.13 | 1.37 | 0.5 | 10
11 | 90 | CONCLUIDO | 1.838 | 54.41 | 50.78 | 89.61 | 1.1 | 34 | 193.33 | 52.44 | 12 | 32 | 38.89 | 24078.33 | 547.65 | 2290.82 | 138.01 | 88.36 | 20476.08 | 0.64 | 0.87 | 4.14 | 1.22 | 0.5 | 10
12 | 90 | CONCLUIDO | 1.8458 | 54.18 | 50.65 | 98.04 | 1.18 | 31 | 194.88 | 52.44 | 13 | 29 | 39.43 | 24268.67 | 534.02 | 2290.77 | 134.11 | 88.36 | 18542.31 | 0.66 | 0.87 | 4.12 | 1.1 | 0.5 | 10
13 | 90 | CONCLUIDO | 1.8495 | 54.07 | 50.62 | 104.73 | 1.27 | 29 | 196.42 | 52.44 | 14 | 17 | 39.98 | 24459.75 | 523.22 | 2290.85 | 132.76 | 88.36 | 17875.84 | 0.67 | 0.87 | 4.13 | 1.06 | 0.5 | 10
14 | 90 | CONCLUIDO | 1.8545 | 53.92 | 50.54 | 112.31 | 1.35 | 27 | 197.98 | 52.44 | 15 | 5 | 40.54 | 24651.58 | 520.25 | 2290.79 | 129.17 | 88.36 | 16092.7 | 0.68 | 0.87 | 4.15 | 0.99 | 0.5 | 10
15 | 90 | CONCLUIDO | 1.8544 | 53.93 | 50.55 | 112.33 | 1.42 | 27 | 199.54 | 52.44 | 16 | 1 | 41.1 | 24844.17 | 521.15 | 2290.8 | 129.6 | 88.36 | 16307.2 | 0.68 | 0.87 | 4.14 | 0.99 | 0.5 | 10
16 | 90 | CONCLUIDO | 1.8539 | 53.94 | 50.56 | 112.36 | 1.5 | 27 | 201.11 | 52.44 | 17 | 0 | 41.67 | 25037.53 | 525.35 | 2290.82 | 129.78 | 88.36 | 16397.97 | 0.68 | 0.87 | 4.15 | 1 | 0.5 | 10
0 | 10 | CONCLUIDO | 1.5976 | 62.6 | 58.39 | 15.23 | 0.64 | 230 | 26.11 | 12.1 | 1 | 0 | 3.01 | 3454.41 | 168.86 | 2290.99 | 382.28 | 88.36 | 141634.75 | 0.23 | 0.76 | 4.75 | 8.83 | 0.5 | 10
0 | 45 | CONCLUIDO | 1.3131 | 76.16 | 65.6 | 9.44 | 0.18 | 417 | 98.71 | 39.72 | 1 | 415 | 12.99 | 12407.75 | 574.43 | 2291.28 | 633.02 | 88.36 | 266065.65 | 0.14 | 0.67 | 4.78 | 16.03 | 0.5 | 10
1 | 45 | CONCLUIDO | 1.6287 | 61.4 | 55.92 | 19.74 | 0.35 | 170 | 99.95 | 39.72 | 2 | 168 | 13.24 | 12561.45 | 469.74 | 2290.9 | 309.59 | 88.36 | 105589.45 | 0.29 | 0.79 | 4.35 | 6.36 | 0.5 | 10
2 | 45 | CONCLUIDO | 1.7395 | 57.49 | 53.38 | 31.1 | 0.52 | 103 | 101.2 | 39.72 | 3 | 101 | 13.49 | 12715.54 | 426.67 | 2290.87 | 225.24 | 88.36 | 63749.21 | 0.39 | 0.83 | 4.24 | 3.83 | 0.5 | 10
3 | 45 | CONCLUIDO | 1.796 | 55.68 | 52.21 | 43.51 | 0.69 | 72 | 102.45 | 39.72 | 4 | 70 | 13.74 | 12870.03 | 393.37 | 2290.83 | 185.79 | 88.36 | 44178.26 | 0.48 | 0.84 | 4.2 | 2.66 | 0.5 | 10
4 | 45 | CONCLUIDO | 1.8276 | 54.72 | 51.6 | 56.29 | 0.85 | 55 | 103.71 | 39.72 | 5 | 32 | 14 | 13024.91 | 367.58 | 2290.81 | 164.42 | 88.36 | 33576.78 | 0.54 | 0.85 | 4.2 | 2.04 | 0.5 | 10
5 | 45 | CONCLUIDO | 1.8319 | 54.59 | 51.53 | 59.46 | 1.01 | 52 | 104.97 | 39.72 | 6 | 0 | 14.25 | 13180.19 | 364.65 | 2290.77 | 161.22 | 88.36 | 31992.12 | 0.55 | 0.86 | 4.22 | 1.97 | 0.5 | 10
0 | 60 | CONCLUIDO | 1.1713 | 85.37 | 69.85 | 8 | 0.14 | 524 | 124.63 | 45 | 1 | 522 | 18.64 | 15605.44 | 720.87 | 2291.23 | 776.67 | 88.36 | 337355.84 | 0.11 | 0.63 | 4.92 | 20.29 | 0.5 | 10
1 | 60 | CONCLUIDO | 1.5412 | 64.88 | 57.41 | 16.48 | 0.28 | 209 | 125.95 | 45 | 2 | 207 | 18.95 | 15767.7 | 576.74 | 2290.99 | 359.83 | 88.36 | 130514.27 | 0.25 | 0.77 | 4.41 | 7.85 | 0.5 | 10
2 | 60 | CONCLUIDO | 1.6737 | 59.75 | 54.34 | 25.47 | 0.42 | 128 | 127.27 | 45 | 3 | 126 | 19.27 | 15930.42 | 530.38 | 2290.92 | 257.44 | 88.36 | 79722.98 | 0.34 | 0.81 | 4.28 | 4.79 | 0.5 | 10
3 | 60 | CONCLUIDO | 1.7424 | 57.39 | 52.94 | 34.9 | 0.55 | 91 | 128.59 | 45 | 4 | 89 | 19.59 | 16093.6 | 501.14 | 2290.82 | 209.99 | 88.36 | 56182.41 | 0.42 | 0.83 | 4.23 | 3.38 | 0.5 | 10
4 | 60 | CONCLUIDO | 1.7834 | 56.07 | 52.15 | 44.7 | 0.68 | 70 | 129.92 | 45 | 5 | 68 | 19.92 | 16257.24 | 475.37 | 2290.8 | 184.16 | 88.36 | 43372.91 | 0.48 | 0.85 | 4.19 | 2.6 | 0.5 | 10
5 | 60 | CONCLUIDO | 1.8121 | 55.18 | 51.62 | 55.31 | 0.81 | 56 | 131.25 | 45 | 6 | 54 | 20.25 | 16421.36 | 453.09 | 2290.78 | 166.43 | 88.36 | 34576.89 | 0.53 | 0.85 | 4.16 | 2.06 | 0.5 | 10
6 | 60 | CONCLUIDO | 1.8333 | 54.55 | 51.24 | 66.83 | 0.93 | 46 | 132.58 | 45 | 7 | 41 | 20.59 | 16585.95 | 431.82 | 2290.82 | 153.38 | 88.36 | 28102.95 | 0.58 | 0.86 | 4.15 | 1.68 | 0.5 | 10
7 | 60 | CONCLUIDO | 1.8453 | 54.19 | 51.04 | 76.56 | 1.06 | 40 | 133.92 | 45 | 8 | 11 | 20.93 | 16751.02 | 415.07 | 2290.8 | 145.77 | 88.36 | 24327.35 | 0.61 | 0.86 | 4.17 | 1.48 | 0.5 | 10
8 | 60 | CONCLUIDO | 1.8446 | 54.21 | 51.06 | 76.59 | 1.18 | 40 | 135.27 | 45 | 9 | 0 | 21.27 | 16916.71 | 419.61 | 2290.77 | 146.05 | 88.36 | 24468.41 | 0.61 | 0.86 | 4.19 | 1.5 | 0.5 | 10
0 | 80 | CONCLUIDO | 0.9985 | 100.15 | 76.07 | 6.76 | 0.11 | 675 | 159.12 | 50.28 | 1 | 673 | 27.84 | 19859.16 | 926.31 | 2291.37 | 985.33 | 88.36 | 440930.79 | 0.09 | 0.58 | 5.17 | 26.5 | 0.5 | 10
1 | 80 | CONCLUIDO | 1.4311 | 69.88 | 59.27 | 13.84 | 0.22 | 257 | 160.54 | 50.28 | 2 | 255 | 28.26 | 20034.4 | 709.74 | 2290.91 | 421.96 | 88.36 | 161334.83 | 0.21 | 0.74 | 4.49 | 9.71 | 0.5 | 10
2 | 80 | CONCLUIDO | 1.5896 | 62.91 | 55.49 | 21.07 | 0.33 | 158 | 161.97 | 50.28 | 3 | 156 | 28.69 | 20210.21 | 653.15 | 2290.8 | 295.36 | 88.36 | 98531.02 | 0.3 | 0.79 | 4.34 | 5.94 | 0.5 | 10
3 | 80 | CONCLUIDO | 1.675 | 59.7 | 53.74 | 28.53 | 0.43 | 113 | 163.4 | 50.28 | 4 | 111 | 29.12 | 20386.62 | 620.64 | 2290.86 | 237.3 | 88.36 | 69726.07 | 0.37 | 0.82 | 4.25 | 4.18 | 0.5 | 10
4 | 80 | CONCLUIDO | 1.7271 | 57.9 | 52.77 | 36.4 | 0.54 | 87 | 164.83 | 50.28 | 5 | 85 | 29.55 | 20563.61 | 598.05 | 2290.86 | 204.6 | 88.36 | 53508.15 | 0.43 | 0.84 | 4.22 | 3.22 | 0.5 | 10
5 | 80 | CONCLUIDO | 1.7623 | 56.74 | 52.13 | 44.06 | 0.64 | 71 | 166.27 | 50.28 | 6 | 69 | 29.99 | 20741.2 | 579.59 | 2290.81 | 183.66 | 88.36 | 43116.26 | 0.48 | 0.85 | 4.18 | 2.58 | 0.5 | 10
6 | 80 | CONCLUIDO | 1.788 | 55.93 | 51.7 | 52.58 | 0.74 | 59 | 167.72 | 50.28 | 7 | 57 | 30.44 | 20919.39 | 562.24 | 2290.78 | 169.08 | 88.36 | 35888.58 | 0.52 | 0.85 | 4.17 | 2.15 | 0.5 | 10
7 | 80 | CONCLUIDO | 1.8076 | 55.32 | 51.39 | 61.66 | 0.84 | 50 | 169.17 | 50.28 | 8 | 48 | 30.89 | 21098.19 | 544.64 | 2290.82 | 158.21 | 88.36 | 30497.47 | 0.56 | 0.86 | 4.17 | 1.83 | 0.5 | 10
8 | 80 | CONCLUIDO | 1.821 | 54.91 | 51.17 | 69.78 | 0.94 | 44 | 170.62 | 50.28 | 9 | 42 | 31.34 | 21277.6 | 528.87 | 2290.77 | 151.28 | 88.36 | 27060.22 | 0.58 | 0.86 | 4.15 | 1.62 | 0.5 | 10
9 | 80 | CONCLUIDO | 1.8356 | 54.48 | 50.93 | 80.41 | 1.03 | 38 | 172.08 | 50.28 | 10 | 36 | 31.8 | 21457.64 | 514.34 | 2290.83 | 142.99 | 88.36 | 22944.89 | 0.62 | 0.87 | 4.14 | 1.37 | 0.5 | 10
10 | 80 | CONCLUIDO | 1.8446 | 54.21 | 50.79 | 89.63 | 1.12 | 34 | 173.55 | 50.28 | 11 | 30 | 32.27 | 21638.31 | 494.98 | 2290.79 | 138.73 | 88.36 | 20838.9 | 0.64 | 0.87 | 4.13 | 1.24 | 0.5 | 10
11 | 80 | CONCLUIDO | 1.8515 | 54.01 | 50.69 | 98.1 | 1.22 | 31 | 175.02 | 50.28 | 12 | 16 | 32.74 | 21819.6 | 485.21 | 2290.78 | 134.77 | 88.36 | 18874.73 | 0.66 | 0.87 | 4.14 | 1.13 | 0.5 | 10
12 | 80 | CONCLUIDO | 1.8529 | 53.97 | 50.68 | 101.35 | 1.31 | 30 | 176.49 | 50.28 | 13 | 0 | 33.21 | 22001.54 | 485 | 2290.88 | 133.57 | 88.36 | 18276.68 | 0.66 | 0.87 | 4.16 | 1.12 | 0.5 | 10
0 | 35 | CONCLUIDO | 1.4214 | 70.36 | 62.57 | 10.98 | 0.22 | 342 | 80.84 | 35.1 | 1 | 340 | 9.74 | 10204.21 | 472.01 | 2290.94 | 532.82 | 88.36 | 216343.29 | 0.17 | 0.7 | 4.62 | 13.01 | 0.5 | 10
1 | 35 | CONCLUIDO | 1.6902 | 59.16 | 54.84 | 23.34 | 0.43 | 141 | 82.04 | 35.1 | 2 | 139 | 9.94 | 10352.53 | 387.99 | 2290.9 | 273.33 | 88.36 | 87602.47 | 0.32 | 0.8 | 4.32 | 5.29 | 0.5 | 10
2 | 35 | CONCLUIDO | 1.7869 | 55.96 | 52.64 | 38.05 | 0.63 | 83 | 83.25 | 35.1 | 3 | 79 | 10.15 | 10501.19 | 342.43 | 2290.86 | 200.36 | 88.36 | 51408.11 | 0.44 | 0.84 | 4.21 | 3.08 | 0.5 | 10
3 | 35 | CONCLUIDO | 1.8134 | 55.14 | 52.1 | 46.65 | 0.83 | 67 | 84.46 | 35.1 | 4 | 2 | 10.36 | 10650.22 | 325.79 | 2290.9 | 179.62 | 88.36 | 41119.41 | 0.49 | 0.85 | 4.26 | 2.54 | 0.5 | 10
4 | 35 | CONCLUIDO | 1.8121 | 55.18 | 52.14 | 46.69 | 1.02 | 67 | 85.67 | 35.1 | 5 | 0 | 10.57 | 10799.59 | 329.04 | 2290.99 | 180.72 | 88.36 | 41668.84 | 0.49 | 0.85 | 4.27 | 2.58 | 0.5 | 10
0 | 50 | CONCLUIDO | 1.2639 | 79.12 | 67.02 | 8.88 | 0.16 | 453 | 107.41 | 41.65 | 1 | 451 | 14.77 | 13481.73 | 623.44 | 2291 | 680.65 | 88.36 | 289703.32 | 0.13 | 0.66 | 4.83 | 17.45 | 0.5 | 10
1 | 50 | CONCLUIDO | 1.6003 | 62.49 | 56.39 | 18.49 | 0.32 | 183 | 108.68 | 41.65 | 2 | 181 | 15.03 | 13638.32 | 506 | 2290.86 | 326.05 | 88.36 | 113750.61 | 0.27 | 0.78 | 4.35 | 6.83 | 0.5 | 10
2 | 50 | CONCLUIDO | 1.7169 | 58.24 | 53.72 | 28.78 | 0.48 | 112 | 109.96 | 41.65 | 3 | 110 | 15.31 | 13795.21 | 463.12 | 2290.95 | 236.31 | 88.36 | 69236.99 | 0.37 | 0.82 | 4.25 | 4.16 | 0.5 | 10
3 | 50 | CONCLUIDO | 1.7777 | 56.25 | 52.46 | 39.84 | 0.63 | 79 | 111.23 | 41.65 | 4 | 77 | 15.58 | 13952.52 | 432.23 | 2290.94 | 194.49 | 88.36 | 48493.49 | 0.45 | 0.84 | 4.2 | 2.9 | 0.5 | 10
4 | 50 | CONCLUIDO | 1.8163 | 55.06 | 51.71 | 52.59 | 0.78 | 59 | 112.51 | 41.65 | 5 | 57 | 15.86 | 14110.24 | 404.45 | 2290.8 | 169.21 | 88.36 | 35950.39 | 0.52 | 0.85 | 4.17 | 2.15 | 0.5 | 10
5 | 50 | CONCLUIDO | 1.8348 | 54.5 | 51.38 | 62.91 | 0.93 | 49 | 113.79 | 41.65 | 6 | 22 | 16.14 | 14268.39 | 385.16 | 2290.82 | 157.09 | 88.36 | 29940.04 | 0.56 | 0.86 | 4.19 | 1.82 | 0.5 | 10
6 | 50 | CONCLUIDO | 1.8377 | 54.42 | 51.34 | 65.53 | 1.07 | 47 | 115.08 | 41.65 | 7 | 0 | 16.43 | 14426.96 | 384.62 | 2290.85 | 154.56 | 88.36 | 28684.87 | 0.57 | 0.86 | 4.22 | 1.78 | 0.5 | 10
0 | 25 | CONCLUIDO | 1.5406 | 64.91 | 59.48 | 13.62 | 0.28 | 262 | 61.76 | 28.92 | 1 | 260 | 6.84 | 7851.41 | 361.36 | 2290.96 | 428.76 | 88.36 | 164712.49 | 0.21 | 0.74 | 4.5 | 9.92 | 0.5 | 10
1 | 25 | CONCLUIDO | 1.7611 | 56.78 | 53.52 | 30.29 | 0.55 | 106 | 62.92 | 28.92 | 2 | 85 | 7 | 7994.37 | 288.57 | 2290.89 | 228.3 | 88.36 | 65262.54 | 0.39 | 0.82 | 4.28 | 3.96 | 0.5 | 10
2 | 25 | CONCLUIDO | 1.7785 | 56.23 | 53.14 | 34.28 | 0.81 | 93 | 64.08 | 28.92 | 3 | 0 | 7.16 | 8137.65 | 283.24 | 2290.86 | 212.63 | 88.36 | 57492.25 | 0.42 | 0.83 | 4.36 | 3.58 | 0.5 | 10
0 | 85 | CONCLUIDO | 0.9576 | 104.43 | 77.79 | 6.52 | 0.11 | 716 | 167.88 | 51.39 | 1 | 714 | 30.49 | 20939.59 | 981.5 | 2291.25 | 1043.46 | 88.36 | 469790.96 | 0.08 | 0.57 | 5.23 | 28.22 | 0.5 | 10
1 | 85 | CONCLUIDO | 1.4042 | 71.22 | 59.73 | 13.32 | 0.21 | 269 | 169.33 | 51.39 | 2 | 267 | 30.94 | 21118.46 | 741.97 | 2290.8 | 437.42 | 88.36 | 169006.2 | 0.2 | 0.74 | 4.51 | 10.17 | 0.5 | 10
2 | 85 | CONCLUIDO | 1.5706 | 63.67 | 55.7 | 20.26 | 0.31 | 165 | 170.79 | 51.39 | 3 | 163 | 31.4 | 21297.94 | 681.27 | 2290.84 | 302.62 | 88.36 | 102128.23 | 0.29 | 0.79 | 4.34 | 6.15 | 0.5 | 10
3 | 85 | CONCLUIDO | 1.6588 | 60.29 | 53.91 | 27.41 | 0.41 | 118 | 172.25 | 51.39 | 4 | 116 | 31.86 | 21478.05 | 649.14 | 2290.87 | 242.31 | 88.36 | 72208.96 | 0.36 | 0.82 | 4.28 | 4.36 | 0.5 | 10
4 | 85 | CONCLUIDO | 1.7126 | 58.39 | 52.93 | 34.9 | 0.51 | 91 | 173.71 | 51.39 | 5 | 89 | 32.32 | 21658.78 | 626.38 | 2290.85 | 209.97 | 88.36 | 56174.4 | 0.42 | 0.83 | 4.22 | 3.38 | 0.5 | 10
5 | 85 | CONCLUIDO | 1.7503 | 57.13 | 52.25 | 42.37 | 0.61 | 74 | 175.18 | 51.39 | 6 | 72 | 32.79 | 21840.16 | 607.19 | 2290.79 | 187.37 | 88.36 | 44956.4 | 0.47 | 0.84 | 4.19 | 2.7 | 0.5 | 10
6 | 85 | CONCLUIDO | 1.7753 | 56.33 | 51.86 | 50.18 | 0.7 | 62 | 176.66 | 51.39 | 7 | 60 | 33.27 | 22022.17 | 590.31 | 2290.81 | 174.2 | 88.36 | 38431.65 | 0.51 | 0.85 | 4.17 | 2.3 | 0.5 | 10
7 | 85 | CONCLUIDO | 1.7964 | 55.67 | 51.5 | 58.3 | 0.8 | 53 | 178.14 | 51.39 | 8 | 51 | 33.75 | 22204.83 | 576.21 | 2290.84 | 162.06 | 88.36 | 32408.57 | 0.55 | 0.86 | 4.16 | 1.94 | 0.5 | 10
8 | 85 | CONCLUIDO | 1.8126 | 55.17 | 51.24 | 66.83 | 0.89 | 46 | 179.63 | 51.39 | 9 | 44 | 34.24 | 22388.15 | 560.56 | 2290.81 | 153.49 | 88.36 | 28155.19 | 0.58 | 0.86 | 4.15 | 1.68 | 0.5 | 10
9 | 85 | CONCLUIDO | 1.8275 | 54.72 | 50.99 | 76.49 | 0.98 | 40 | 181.12 | 51.39 | 10 | 38 | 34.73 | 22572.13 | 543.61 | 2290.84 | 145.43 | 88.36 | 24157.09 | 0.61 | 0.86 | 4.14 | 1.44 | 0.5 | 10
10 | 85 | CONCLUIDO | 1.8367 | 54.45 | 50.85 | 84.76 | 1.07 | 36 | 182.62 | 51.39 | 11 | 34 | 35.22 | 22756.91 | 528.72 | 2290.81 | 140.9 | 88.36 | 21912.6 | 0.63 | 0.87 | 4.13 | 1.3 | 0.5 | 10
11 | 85 | CONCLUIDO | 1.8458 | 54.18 | 50.72 | 95.1 | 1.16 | 32 | 184.12 | 51.39 | 12 | 29 | 35.73 | 22942.24 | 514.7 | 2290.79 | 136.14 | 88.36 | 19554.72 | 0.65 | 0.87 | 4.13 | 1.16 | 0.5 | 10
12 | 85 | CONCLUIDO | 1.8529 | 53.97 | 50.62 | 104.72 | 1.24 | 29 | 185.63 | 51.39 | 13 | 17 | 36.24 | 23128.27 | 499.96 | 2290.78 | 132.43 | 88.36 | 17712.47 | 0.67 | 0.87 | 4.13 | 1.06 | 0.5 | 10
13 | 85 | CONCLUIDO | 1.8517 | 54 | 50.65 | 104.79 | 1.33 | 29 | 187.14 | 51.39 | 14 | 2 | 36.75 | 23314.98 | 501.37 | 2290.8 | 132.9 | 88.36 | 17949.56 | 0.66 | 0.87 | 4.15 | 1.09 | 0.5 | 10
14 | 85 | CONCLUIDO | 1.8548 | 53.91 | 50.59 | 108.41 | 1.41 | 28 | 188.66 | 51.39 | 15 | 0 | 37.27 | 23502.4 | 504.55 | 2290.79 | 130.96 | 88.36 | 16981.2 | 0.67 | 0.87 | 4.15 | 1.04 | 0.5 | 10
0 | 20 | CONCLUIDO | 1.6129 | 62 | 57.64 | 16.16 | 0.34 | 214 | 51.33 | 24.83 | 1 | 212 | 5.51 | 6564.78 | 295.54 | 2290.87 | 366.8 | 88.36 | 133970.05 | 0.24 | 0.77 | 4.44 | 8.08 | 0.5 | 10
1 | 20 | CONCLUIDO | 1.7496 | 57.16 | 53.99 | 27.93 | 0.66 | 116 | 52.47 | 24.83 | 2 | 0 | 5.64 | 6705.1 | 252.64 | 2290.83 | 240.82 | 88.36 | 71472.57 | 0.37 | 0.82 | 4.4 | 4.43 | 0.5 | 10
0 | 65 | CONCLUIDO | 1.1257 | 88.83 | 71.38 | 7.63 | 0.13 | 561 | 133.21 | 46.47 | 1 | 559 | 20.75 | 16663.42 | 771.2 | 2291.23 | 827.25 | 88.36 | 362459.95 | 0.11 | 0.62 | 5 | 21.81 | 0.5 | 10
1 | 65 | CONCLUIDO | 1.5136 | 66.07 | 57.87 | 15.71 | 0.26 | 221 | 134.55 | 46.47 | 2 | 219 | 21.09 | 16828.84 | 610.46 | 2290.92 | 374.97 | 88.36 | 138022.8 | 0.24 | 0.76 | 4.43 | 8.31 | 0.5 | 10
2 | 65 | CONCLUIDO | 1.652 | 60.53 | 54.65 | 24.11 | 0.39 | 136 | 135.9 | 46.47 | 3 | 134 | 21.43 | 16994.64 | 562.39 | 2290.8 | 266.88 | 88.36 | 84399.97 | 0.33 | 0.81 | 4.31 | 5.09 | 0.5 | 10
3 | 65 | CONCLUIDO | 1.7255 | 57.95 | 53.13 | 32.87 | 0.52 | 97 | 137.25 | 46.47 | 4 | 95 | 21.78 | 17160.92 | 532.73 | 2290.82 | 216.93 | 88.36 | 59621.57 | 0.41 | 0.83 | 4.23 | 3.58 | 0.5 | 10
4 | 65 | CONCLUIDO | 1.7708 | 56.47 | 52.28 | 42.39 | 0.64 | 74 | 138.6 | 46.47 | 5 | 72 | 22.13 | 17327.69 | 508.78 | 2290.82 | 188.19 | 88.36 | 45368.29 | 0.47 | 0.84 | 4.19 | 2.72 | 0.5 | 10
5 | 65 | CONCLUIDO | 1.7998 | 55.56 | 51.75 | 51.75 | 0.76 | 60 | 139.95 | 46.47 | 6 | 58 | 22.49 | 17494.97 | 486.51 | 2290.83 | 170.58 | 88.36 | 36631.58 | 0.52 | 0.85 | 4.17 | 2.19 | 0.5 | 10
6 | 65 | CONCLUIDO | 1.8229 | 54.86 | 51.34 | 62.87 | 0.88 | 49 | 141.31 | 46.47 | 7 | 47 | 22.85 | 17662.75 | 466.58 | 2290.82 | 157.02 | 88.36 | 29909.07 | 0.56 | 0.86 | 4.16 | 1.79 | 0.5 | 10
7 | 65 | CONCLUIDO | 1.8403 | 54.34 | 51.04 | 74.7 | 0.99 | 41 | 142.68 | 46.47 | 8 | 33 | 23.21 | 17831.04 | 445.52 | 2290.78 | 146.95 | 88.36 | 24913.48 | 0.6 | 0.86 | 4.14 | 1.49 | 0.5 | 10
8 | 65 | CONCLUIDO | 1.8474 | 54.13 | 50.94 | 82.61 | 1.11 | 37 | 144.05 | 46.47 | 9 | 9 | 23.58 | 17999.83 | 433.6 | 2290.89 | 142.59 | 88.36 | 22750.88 | 0.62 | 0.87 | 4.17 | 1.38 | 0.5 | 10
9 | 65 | CONCLUIDO | 1.8472 | 54.14 | 50.95 | 82.62 | 1.22 | 37 | 145.42 | 46.47 | 10 | 0 | 23.95 | 18169.15 | 435.58 | 2290.85 | 142.21 | 88.36 | 22564.58 | 0.62 | 0.87 | 4.19 | 1.39 | 0.5 | 10
0 | 75 | CONCLUIDO | 1.0397 | 96.18 | 74.47 | 7.03 | 0.12 | 636 | 150.44 | 49.1 | 1 | 634 | 25.34 | 18787.76 | 873.37 | 2291.35 | 931.27 | 88.36 | 414095.08 | 0.09 | 0.59 | 5.11 | 24.9 | 0.5 | 10
1 | 75 | CONCLUIDO | 1.4583 | 68.57 | 58.81 | 14.4 | 0.23 | 245 | 151.83 | 49.1 | 2 | 243 | 25.73 | 18959.54 | 676.84 | 2290.96 | 406.13 | 88.36 | 153479.83 | 0.22 | 0.75 | 4.48 | 9.25 | 0.5 | 10
2 | 75 | CONCLUIDO | 1.6104 | 62.1 | 55.21 | 21.94 | 0.35 | 151 | 153.23 | 49.1 | 3 | 149 | 26.13 | 19131.85 | 623.06 | 2290.88 | 286.45 | 88.36 | 94110.35 | 0.31 | 0.8 | 4.31 | 5.65 | 0.5 | 10
3 | 75 | CONCLUIDO | 1.6908 | 59.14 | 53.57 | 29.76 | 0.46 | 108 | 154.63 | 49.1 | 4 | 106 | 26.53 | 19304.72 | 592.36 | 2290.79 | 231.32 | 88.36 | 66761.2 | 0.38 | 0.82 | 4.25 | 4.01 | 0.5 | 10
4 | 75 | CONCLUIDO | 1.7407 | 57.45 | 52.64 | 38.05 | 0.57 | 83 | 156.03 | 49.1 | 5 | 81 | 26.94 | 19478.15 | 568.82 | 2290.79 | 199.92 | 88.36 | 51188.26 | 0.44 | 0.84 | 4.22 | 3.08 | 0.5 | 10
5 | 75 | CONCLUIDO | 1.7744 | 56.36 | 52.03 | 46.6 | 0.67 | 67 | 157.44 | 49.1 | 6 | 65 | 27.35 | 19652.13 | 548.87 | 2290.83 | 179.91 | 88.36 | 41263.44 | 0.49 | 0.85 | 4.19 | 2.48 | 0.5 | 10
6 | 75 | CONCLUIDO | 1.7984 | 55.6 | 51.62 | 55.3 | 0.78 | 56 | 158.86 | 49.1 | 7 | 54 | 27.77 | 19826.68 | 531.31 | 2290.82 | 166.04 | 88.36 | 34380.8 | 0.53 | 0.85 | 4.17 | 2.06 | 0.5 | 10
7 | 75 | CONCLUIDO | 1.8187 | 54.98 | 51.27 | 65.45 | 0.88 | 47 | 160.28 | 49.1 | 8 | 45 | 28.19 | 20001.93 | 513.34 | 2290.82 | 154.45 | 88.36 | 28629.91 | 0.57 | 0.86 | 4.16 | 1.71 | 0.5 | 10
8 | 75 | CONCLUIDO | 1.8324 | 54.57 | 51.04 | 74.7 | 0.99 | 41 | 161.71 | 49.1 | 9 | 39 | 28.61 | 20177.64 | 495.74 | 2290.82 | 147.1 | 88.36 | 24988.85 | 0.6 | 0.86 | 4.14 | 1.49 | 0.5 | 10
9 | 75 | CONCLUIDO | 1.8445 | 54.22 | 50.84 | 84.73 | 1.09 | 36 | 163.13 | 49.1 | 10 | 33 | 29.04 | 20353.94 | 477.51 | 2290.79 | 140.39 | 88.36 | 21654.77 | 0.63 | 0.87 | 4.13 | 1.28 | 0.5 | 10
10 | 75 | CONCLUIDO | 1.8501 | 54.05 | 50.77 | 92.3 | 1.18 | 33 | 164.57 | 49.1 | 11 | 15 | 29.47 | 20530.82 | 468.73 | 2290.77 | 137.18 | 88.36 | 20067.07 | 0.64 | 0.87 | 4.15 | 1.21 | 0.5 | 10
11 | 75 | CONCLUIDO | 1.8517 | 54.01 | 50.75 | 95.16 | 1.28 | 32 | 166.01 | 49.1 | 12 | 1 | 29.91 | 20708.3 | 469.07 | 2290.83 | 136.03 | 88.36 | 19495.58 | 0.65 | 0.87 | 4.17 | 1.19 | 0.5 | 10
12 | 75 | CONCLUIDO | 1.8508 | 54.03 | 50.78 | 95.2 | 1.38 | 32 | 167.45 | 49.1 | 13 | 0 | 30.36 | 20886.38 | 473.29 | 2290.83 | 136.84 | 88.36 | 19902.51 | 0.65 | 0.87 | 4.17 | 1.22 | 0.5 | 10
0 | 95 | CONCLUIDO | 0.8791 | 113.75 | 81.43 | 6.09 | 0.1 | 802 | 185.69 | 53.44 | 1 | 800 | 36.26 | 23136.14 | 1097.77 | 2291.43 | 1165.31 | 88.36 | 530285.83 | 0.08 | 0.54 | 5.39 | 31.86 | 0.5 | 10
1 | 95 | CONCLUIDO | 1.3495 | 74.1 | 60.73 | 12.44 | 0.19 | 293 | 187.21 | 53.44 | 2 | 291 | 36.77 | 23322.88 | 808.23 | 2290.94 | 469.6 | 88.36 | 184976 | 0.19 | 0.73 | 4.58 | 11.17 | 0.5 | 10
2 | 95 | CONCLUIDO | 1.5286 | 65.42 | 56.29 | 18.87 | 0.28 | 179 | 188.73 | 53.44 | 3 | 177 | 37.29 | 23510.33 | 739.73 | 2290.91 | 321.1 | 88.36 | 111297.35 | 0.28 | 0.78 | 4.39 | 6.73 | 0.5 | 10
3 | 95 | CONCLUIDO | 1.6241 | 61.57 | 54.34 | 25.47 | 0.37 | 128 | 190.25 | 53.44 | 4 | 126 | 37.82 | 23698.48 | 704.21 | 2290.93 | 256.61 | 88.36 | 79306.49 | 0.34 | 0.81 | 4.29 | 4.78 | 0.5 | 10
4 | 95 | CONCLUIDO | 1.6848 | 59.36 | 53.2 | 32.24 | 0.46 | 99 | 191.78 | 53.44 | 5 | 97 | 38.35 | 23887.36 | 680.24 | 2290.86 | 219.65 | 88.36 | 60974.26 | 0.4 | 0.83 | 4.22 | 3.64 | 0.5 | 10
5 | 95 | CONCLUIDO | 1.723 | 58.04 | 52.55 | 38.93 | 0.55 | 81 | 193.32 | 53.44 | 6 | 79 | 38.89 | 24076.95 | 663.11 | 2290.83 | 197.17 | 88.36 | 49822.46 | 0.45 | 0.84 | 4.21 | 3 | 0.5 | 10
6 | 95 | CONCLUIDO | 1.7525 | 57.06 | 52.06 | 45.94 | 0.64 | 68 | 194.86 | 53.44 | 7 | 66 | 39.43 | 24267.28 | 646.94 | 2290.81 | 180.87 | 88.36 | 41738.25 | 0.49 | 0.85 | 4.19 | 2.5 | 0.5 | 10
7 | 95 | CONCLUIDO | 1.776 | 56.31 | 51.68 | 53.46 | 0.72 | 58 | 196.41 | 53.44 | 8 | 56 | 39.98 | 24458.36 | 632.98 | 2290.83 | 168.03 | 88.36 | 35369.75 | 0.53 | 0.85 | 4.17 | 2.12 | 0.5 | 10
8 | 95 | CONCLUIDO | 1.7923 | 55.79 | 51.43 | 60.5 | 0.81 | 51 | 197.97 | 53.44 | 9 | 49 | 40.53 | 24650.18 | 619.45 | 2290.85 | 159.88 | 88.36 | 31326.41 | 0.55 | 0.86 | 4.16 | 1.87 | 0.5 | 10
9 | 95 | CONCLUIDO | 1.8068 | 55.35 | 51.2 | 68.27 | 0.89 | 45 | 199.53 | 53.44 | 10 | 43 | 41.1 | 24842.77 | 607.32 | 2290.79 | 152.63 | 88.36 | 27730.54 | 0.58 | 0.86 | 4.14 | 1.65 | 0.5 | 10
10 | 95 | CONCLUIDO | 1.8191 | 54.97 | 51.02 | 76.52 | 0.97 | 40 | 201.1 | 53.44 | 11 | 38 | 41.66 | 25036.12 | 594.24 | 2290.81 | 146.2 | 88.36 | 24541.23 | 0.6 | 0.86 | 4.14 | 1.46 | 0.5 | 10
11 | 95 | CONCLUIDO | 1.8287 | 54.68 | 50.88 | 84.79 | 1.05 | 36 | 202.67 | 53.44 | 12 | 34 | 42.24 | 25230.25 | 580.99 | 2290.82 | 141.42 | 88.36 | 22173.68 | 0.62 | 0.87 | 4.14 | 1.32 | 0.5 | 10
12 | 95 | CONCLUIDO | 1.8371 | 54.43 | 50.74 | 92.25 | 1.13 | 33 | 204.25 | 53.44 | 13 | 31 | 42.82 | 25425.3 | 568.23 | 2290.8 | 136.7 | 88.36 | 19826.57 | 0.65 | 0.87 | 4.13 | 1.18 | 0.5 | 10
13 | 95 | CONCLUIDO | 1.8447 | 54.21 | 50.62 | 101.25 | 1.21 | 30 | 205.84 | 53.44 | 14 | 28 | 43.4 | 25621.03 | 554.46 | 2290.78 | 133.05 | 88.36 | 18018.2 | 0.66 | 0.87 | 4.12 | 1.07 | 0.5 | 10
14 | 95 | CONCLUIDO | 1.8517 | 54 | 50.53 | 112.29 | 1.28 | 27 | 207.43 | 53.44 | 15 | 20 | 44 | 25817.56 | 542.68 | 2290.77 | 129.8 | 88.36 | 16409.05 | 0.68 | 0.87 | 4.12 | 0.97 | 0.5 | 10
15 | 95 | CONCLUIDO | 1.8536 | 53.95 | 50.51 | 116.57 | 1.36 | 26 | 209.03 | 53.44 | 16 | 10 | 44.6 | 26014.91 | 536.96 | 2290.84 | 128.76 | 88.36 | 15892.19 | 0.69 | 0.87 | 4.13 | 0.95 | 0.5 | 10
16 | 95 | CONCLUIDO | 1.8531 | 53.96 | 50.53 | 116.6 | 1.43 | 26 | 210.64 | 53.44 | 17 | 1 | 45.21 | 26213.09 | 535.69 | 2290.77 | 128.92 | 88.36 | 15971.05 | 0.69 | 0.87 | 4.15 | 0.97 | 0.5 | 10
17 | 95 | CONCLUIDO | 1.8531 | 53.96 | 50.53 | 116.6 | 1.51 | 26 | 212.25 | 53.44 | 18 | 0 | 45.82 | 26412.11 | 538.76 | 2290.79 | 128.81 | 88.36 | 15917.79 | 0.69 | 0.87 | 4.15 | 0.97 | 0.5 | 10
0 | 55 | CONCLUIDO | 1.2157 | 82.25 | 68.49 | 8.4 | 0.15 | 489 | 116.05 | 43.4 | 1 | 487 | 16.65 | 14546.17 | 672.8 | 2291.14 | 730.05 | 88.36 | 314222.78 | 0.12 | 0.64 | 4.89 | 18.92 | 0.5 | 10
1 | 55 | CONCLUIDO | 1.5705 | 63.68 | 56.91 | 17.42 | 0.3 | 196 | 117.34 | 43.4 | 2 | 194 | 16.94 | 14705.49 | 541.93 | 2290.93 | 342.37 | 88.36 | 121849.44 | 0.26 | 0.78 | 4.41 | 7.35 | 0.5 | 10
2 | 55 | CONCLUIDO | 1.696 | 58.96 | 54.01 | 27 | 0.45 | 120 | 118.63 | 43.4 | 3 | 118 | 17.23 | 14865.24 | 496.87 | 2290.83 | 245.7 | 88.36 | 73893.8 | 0.36 | 0.82 | 4.28 | 4.45 | 0.5 | 10
3 | 55 | CONCLUIDO | 1.7599 | 56.82 | 52.71 | 37.2 | 0.59 | 85 | 119.93 | 43.4 | 4 | 83 | 17.53 | 15025.44 | 467.49 | 2290.81 | 202.42 | 88.36 | 52427.72 | 0.44 | 0.84 | 4.21 | 3.15 | 0.5 | 10
4 | 55 | CONCLUIDO | 1.7981 | 55.61 | 51.98 | 47.98 | 0.73 | 65 | 121.23 | 43.4 | 5 | 63 | 17.83 | 15186.08 | 443.36 | 2290.79 | 178.44 | 88.36 | 40537.23 | 0.5 | 0.85 | 4.18 | 2.42 | 0.5 | 10
5 | 55 | CONCLUIDO | 1.8279 | 54.71 | 51.41 | 60.48 | 0.86 | 51 | 122.54 | 43.4 | 6 | 47 | 18.14 | 15347.16 | 415.88 | 2290.81 | 159.03 | 88.36 | 30899.86 | 0.56 | 0.86 | 4.16 | 1.85 | 0.5 | 10
6 | 55 | CONCLUIDO | 1.8403 | 54.34 | 51.2 | 69.83 | 1 | 44 | 123.85 | 43.4 | 7 | 12 | 18.45 | 15508.69 | 401.16 | 2290.81 | 151.07 | 88.36 | 26959.42 | 0.58 | 0.86 | 4.19 | 1.65 | 0.5 | 10
7 | 55 | CONCLUIDO | 1.8416 | 54.3 | 51.19 | 71.43 | 1.13 | 43 | 125.16 | 43.4 | 8 | 0 | 18.76 | 15670.68 | 400.42 | 2290.85 | 150.43 | 88.36 | 26640.41 | 0.59 | 0.86 | 4.19 | 1.63 | 0.5 | 10

## gráficos
Selecione o eixo X:
Selecione o eixo Y:
Selecione o eixo Z:
Eixo X | Eixo Y | Eixo Z
0 | 0 | 0
0 | 0 | 0
0 | 0 | 0
0 | 0 | 0
0 | 0 | 0
0 | 0 | 0
0 | 0 | 0
0 | 0 | 0
0 | 0 | 0
0 | 0 | 0
0 | 0 | 0
0 | 0 | 0
0 | 0 | 0
0 | 0 | 0
0 | 0 | 0
0 | 0 | 0
0 | 0 | 0
0 | 0 | 0
0 | 0 | 0
0 | 0 | 0
0 | 0 | 0
0 | 0 | 0
0 | 0 | 0
0 | 0 | 0
0 | 0 | 0
0 | 0 | 0
0 | 0 | 0
0 | 0 | 0
0 | 0 | 0
0 | 0 | 0
0 | 0 | 0
0 | 0 | 0
0 | 0 | 0
0 | 0 | 0
0 | 0 | 0
0 | 0 | 0
0 | 0 | 0
0 | 0 | 0
0 | 0 | 0
0 | 0 | 0
0 | 0 | 0
0 | 0 | 0
0 | 0 | 0
0 | 0 | 0
0 | 0 | 0
0 | 0 | 0
0 | 0 | 0
0 | 0 | 0
0 | 0 | 0
0 | 0 | 0
0 | 0 | 0
0 | 0 | 0
0 | 0 | 0
0 | 0 | 0
0 | 0 | 0
0 | 0 | 0
0 | 0 | 0
0 | 0 | 0
0 | 0 | 0
0 | 0 | 0
0 | 0 | 0
0 | 0 | 0
0 | 0 | 0
0 | 0 | 0
0 | 0 | 0
0 | 0 | 0
0 | 0 | 0
0 | 0 | 0
0 | 0 | 0
0 | 0 | 0
0 | 0 | 0
0 | 0 | 0
0 | 0 | 0
0 | 0 | 0
0 | 0 | 0
0 | 0 | 0
0 | 0 | 0
0 | 0 | 0
0 | 0 | 0
0 | 0 | 0
0 | 0 | 0
0 | 0 | 0
0 | 0 | 0
0 | 0 | 0
0 | 0 | 0
0 | 0 | 0
0 | 0 | 0
0 | 0 | 0
0 | 0 | 0
0 | 0 | 0
0 | 0 | 0
0 | 0 | 0
0 | 0 | 0
0 | 0 | 0
0 | 0 | 0
0 | 0 | 0
0 | 0 | 0
0 | 0 | 0
0 | 0 | 0
0 | 0 | 0
0 | 0 | 0
0 | 0 | 0
0 | 0 | 0
0 | 0 | 0
0 | 0 | 0
0 | 0 | 0
0 | 0 | 0
0 | 0 | 0
0 | 0 | 0
0 | 0 | 0
0 | 0 | 0
0 | 0 | 0
0 | 0 | 0
0 | 0 | 0
0 | 0 | 0
0 | 0 | 0
0 | 0 | 0
0 | 0 | 0
0 | 0 | 0
0 | 0 | 0
0 | 0 | 0
0 | 0 | 0
0 | 0 | 0
0 | 0 | 0
0 | 0 | 0
0 | 0 | 0
0 | 0 | 0
0 | 0 | 0
0 | 0 | 0
0 | 0 | 0
0 | 0 | 0
0 | 0 | 0
0 | 0 | 0
0 | 0 | 0
0 | 0 | 0
0 | 0 | 0
0 | 0 | 0
0 | 0 | 0
0 | 0 | 0
0 | 0 | 0
0 | 0 | 0
0 | 0 | 0
0 | 0 | 0
0 | 0 | 0
0 | 0 | 0
0 | 0 | 0
0 | 0 | 0
0 | 0 | 0
0 | 0 | 0
0 | 0 | 0
0 | 0 | 0
0 | 0 | 0
0 | 0 | 0
0 | 0 | 0
0 | 0 | 0
0 | 0 | 0
0 | 0 | 0
0 | 0 | 0
0 | 0 | 0
0 | 0 | 0
0 | 0 | 0
0 | 0 | 0
0 | 0 | 0
0 | 0 | 0
0 | 0 | 0
0 | 0 | 0
0 | 0 | 0
0 | 0 | 0
0 | 0 | 0

## hidden (hidden)
Unnamed: 0
Volume de calda [L]
STATUS
Capacidade operacional [ha/h]
Tempo de missao [h]
Tempo util [h]
Tempo por voo [min]
Autonomia Projetada [h]
N° Voos
MTOW [kg]
Massa Estrutura [kg]
Combustível [kg]
Abastecimentos
Massa gerador
Potência gerador [W]
Combustível consumido [L]
Calda cons [L]
Distância percorrida [km]
Distância Pulverizando [km]
RTL ACUMULADO[m]
EOC [km/km]
EOC [h/h]
Tempo de manobra [h]
Tempo rtl_rtw [h]
V pulv [m/s]
V desloc [m/s]