## RESULTADOS_18
Unnamed: 0 | Volume de calda [L] | STATUS | Capacidade operacional [ha/h] | Tempo de missao [h] | Tempo util [h] | Tempo por voo [min] | Autonomia Projetada [h] | N° Voos | MTOW [kg] | Massa Estrutura [kg] | Combustível [kg] | Abastecimentos | Massa gerador | Potência gerador [W] | Combustível consumido [L] | Calda cons [L] | Distância percorrida [km] | Distância Pulverizando [km] | RTL ACUMULADO[m] | EOC [km/km] | EOC [h/h] | Tempo de manobra [h] | Tempo rtl_rtw [h] | V pulv [m/s] | V desloc [m/s]
0 | 100 | CONCLUIDO | 10.5727 | 9.46 | 5.04 | 6.17 | 0.09 | 49 | 194.77 | 54.38 | 1 | 47 | 39.4 | 24256.19 | 66.44 | 959.02 | 45.14 | 13.9 | 15531.64 | 0.31 | 0.79 | 0.14 | 1 | 1 | 10
1 | 100 | CONCLUIDO | 11.4402 | 8.74 | 4.79 | 7.76 | 0.11 | 37 | 195.16 | 54.38 | 1.25 | 35 | 39.53 | 24303.87 | 61.87 | 959.03 | 37.44 | 13.9 | 11739.74 | 0.37 | 0.84 | 0.11 | 0.74 | 1 | 10
2 | 100 | CONCLUIDO | 12.1151 | 8.25 | 4.61 | 9.54 | 0.14 | 29 | 195.55 | 54.38 | 1.5 | 27 | 39.67 | 24351.61 | 58.31 | 958.99 | 31.75 | 13.9 | 8935.38 | 0.44 | 0.87 | 0.1 | 0.57 | 1 | 10
3 | 100 | CONCLUIDO | 12.5733 | 7.95 | 4.5 | 11.26 | 0.16 | 24 | 195.93 | 54.38 | 1.75 | 22 | 39.81 | 24399.39 | 55.68 | 958.95 | 28.41 | 13.9 | 7289.24 | 0.49 | 0.89 | 0.09 | 0.46 | 1 | 10
4 | 100 | CONCLUIDO | 13.0025 | 7.69 | 4.4 | 13.19 | 0.18 | 20 | 196.32 | 54.38 | 2 | 18 | 39.95 | 24447.22 | 53.02 | 958.91 | 24.95 | 13.9 | 5578.59 | 0.56 | 0.91 | 0.09 | 0.36 | 1 | 10
5 | 100 | CONCLUIDO | 13.0757 | 7.65 | 4.43 | 14.77 | 0.2 | 18 | 196.71 | 54.38 | 2.25 | 16 | 40.08 | 24495.09 | 52.34 | 958.91 | 26.81 | 13.9 | 6518.23 | 0.52 | 0.9 | 0.07 | 0.39 | 1 | 10
6 | 100 | CONCLUIDO | 13.3393 | 7.5 | 4.36 | 16.34 | 0.23 | 16 | 197.1 | 54.38 | 2.5 | 14 | 40.22 | 24543.01 | 49.91 | 958.95 | 23.94 | 13.9 | 5092.97 | 0.58 | 0.92 | 0.08 | 0.32 | 1 | 10
7 | 100 | CONCLUIDO | 13.5685 | 7.37 | 4.31 | 18.47 | 0.25 | 14 | 197.49 | 54.38 | 2.75 | 12 | 40.36 | 24590.98 | 47.82 | 958.99 | 22.48 | 13.9 | 4375.33 | 0.62 | 0.93 | 0.07 | 0.27 | 1 | 10
8 | 100 | CONCLUIDO | 13.8063 | 7.24 | 4.26 | 21.3 | 0.27 | 12 | 197.88 | 54.38 | 3 | 10 | 40.5 | 24639 | 45.59 | 959.15 | 20.85 | 13.9 | 3569.23 | 0.67 | 0.94 | 0.07 | 0.22 | 1 | 10
9 | 100 | CONCLUIDO | 13.9211 | 7.18 | 4.24 | 23.12 | 0.29 | 11 | 198.27 | 54.38 | 3.25 | 3 | 40.64 | 24687.06 | 43.87 | 958.91 | 19.92 | 13.9 | 3108.6 | 0.7 | 0.94 | 0.08 | 0.2 | 1 | 10
10 | 100 | CONCLUIDO | 13.8932 | 7.2 | 4.25 | 23.2 | 0.31 | 11 | 198.66 | 54.38 | 3.5 | 0 | 40.78 | 24735.17 | 43.94 | 959.08 | 20.32 | 13.9 | 3311.07 | 0.68 | 0.94 | 0.08 | 0.21 | 1 | 10

## RESULTADOS_26
Unnamed: 0 | Volume de calda [L] | STATUS | Capacidade operacional [ha/h] | Tempo de missao [h] | Tempo util [h] | Tempo por voo [min] | Autonomia Projetada [h] | N° Voos | MTOW [kg] | Massa Estrutura [kg] | Combustível [kg] | Abastecimentos | Massa gerador | Potência gerador [W] | Combustível consumido [L] | Calda cons [L] | Distância percorrida [km] | Distância Pulverizando [km] | RTL ACUMULADO[m] | EOC [km/km] | EOC [h/h] | Tempo de manobra [h] | Tempo rtl_rtw [h] | V pulv [m/s] | V desloc [m/s]
0 | 140 | CONCLUIDO | 8.4567 | 11.82 | 5.42 | 4.86 | 0.06 | 67 | 274.09 | 60.56 | 1 | 65 | 72.53 | 34038.11 | 91.23 | 959.16 | 57.37 | 13.9 | 21554.29 | 0.24 | 0.74 | 0.16 | 1.38 | 1 | 10
1 | 140 | CONCLUIDO | 9.5372 | 10.49 | 5.03 | 6.15 | 0.08 | 49 | 274.57 | 60.56 | 1.25 | 47 | 72.76 | 34097.72 | 83.59 | 959.11 | 44.86 | 13.9 | 15389.01 | 0.31 | 0.8 | 0.13 | 0.98 | 1 | 10
2 | 140 | CONCLUIDO | 10.2547 | 9.75 | 4.81 | 7.41 | 0.1 | 39 | 275.05 | 60.56 | 1.5 | 37 | 73 | 34157.42 | 79.25 | 959.12 | 38.16 | 13.9 | 12088.61 | 0.36 | 0.83 | 0.12 | 0.77 | 1 | 10
3 | 140 | CONCLUIDO | 10.7331 | 9.32 | 4.69 | 8.53 | 0.11 | 33 | 275.54 | 60.56 | 1.75 | 31 | 73.23 | 34217.22 | 76.49 | 959.09 | 34.32 | 13.9 | 10202.37 | 0.41 | 0.85 | 0.11 | 0.65 | 1 | 10
4 | 140 | CONCLUIDO | 11.1801 | 8.94 | 4.58 | 9.82 | 0.13 | 28 | 276.02 | 60.56 | 2 | 26 | 73.47 | 34277.1 | 73.78 | 959 | 30.87 | 13.9 | 8501.41 | 0.45 | 0.87 | 0.1 | 0.54 | 1 | 10
5 | 140 | CONCLUIDO | 11.5529 | 8.66 | 4.5 | 11.25 | 0.14 | 24 | 276.51 | 60.56 | 2.25 | 22 | 73.71 | 34337.08 | 71.71 | 959.35 | 28.31 | 13.9 | 7241.94 | 0.49 | 0.89 | 0.09 | 0.46 | 1 | 10
6 | 140 | CONCLUIDO | 11.8655 | 8.43 | 4.43 | 12.66 | 0.16 | 21 | 277 | 60.56 | 2.5 | 19 | 73.94 | 34397.15 | 69.59 | 958.99 | 26.11 | 13.9 | 6155.14 | 0.53 | 0.9 | 0.09 | 0.39 | 1 | 10
7 | 140 | CONCLUIDO | 12.1733 | 8.21 | 4.32 | 13.65 | 0.18 | 19 | 277.48 | 60.56 | 2.75 | 17 | 74.18 | 34457.31 | 66.94 | 958.91 | 22.55 | 13.9 | 4382.75 | 0.62 | 0.93 | 0.08 | 0.28 | 1 | 10
8 | 140 | CONCLUIDO | 12.0911 | 8.27 | 4.43 | 14.76 | 0.19 | 18 | 277.97 | 60.56 | 3 | 16 | 74.42 | 34517.57 | 68.17 | 959 | 26.38 | 13.9 | 6305.32 | 0.53 | 0.9 | 0.08 | 0.39 | 1 | 10
9 | 140 | CONCLUIDO | 12.3635 | 8.09 | 4.35 | 16.32 | 0.21 | 16 | 278.46 | 60.56 | 3.25 | 14 | 74.66 | 34577.92 | 66.17 | 958.94 | 23.8 | 13.9 | 5025.17 | 0.58 | 0.92 | 0.08 | 0.31 | 1 | 10
10 | 140 | CONCLUIDO | 12.4762 | 8.02 | 4.33 | 17.32 | 0.22 | 15 | 278.95 | 60.56 | 3.5 | 13 | 74.9 | 34638.36 | 64.77 | 959.07 | 23.1 | 13.9 | 4680.89 | 0.6 | 0.92 | 0.08 | 0.29 | 1 | 10
11 | 140 | CONCLUIDO | 12.7204 | 7.86 | 4.28 | 19.76 | 0.24 | 13 | 279.44 | 60.56 | 3.75 | 11 | 75.14 | 34698.9 | 62.89 | 958.92 | 21.53 | 13.9 | 3902.65 | 0.65 | 0.93 | 0.08 | 0.24 | 1 | 10
12 | 140 | CONCLUIDO | 12.7155 | 7.86 | 4.28 | 19.77 | 0.25 | 13 | 279.94 | 60.56 | 4 | 11 | 75.38 | 34759.54 | 62.15 | 958.95 | 21.62 | 13.9 | 3949.58 | 0.64 | 0.93 | 0.08 | 0.24 | 1 | 10
13 | 140 | CONCLUIDO | 12.8383 | 7.79 | 4.26 | 21.31 | 0.27 | 12 | 280.43 | 60.56 | 4.25 | 10 | 75.62 | 34820.27 | 61.17 | 958.99 | 20.92 | 13.9 | 3604.29 | 0.66 | 0.94 | 0.07 | 0.22 | 1 | 10
14 | 140 | CONCLUIDO | 12.9608 | 7.72 | 4.24 | 23.13 | 0.29 | 11 | 280.92 | 60.56 | 4.5 | 9 | 75.87 | 34881.09 | 59.67 | 958.91 | 20.25 | 13.9 | 3276.21 | 0.69 | 0.94 | 0.07 | 0.2 | 1 | 10
15 | 140 | CONCLUIDO | 13.1603 | 7.6 | 4.18 | 25.05 | 0.3 | 10 | 281.41 | 60.56 | 4.75 | 8 | 76.11 | 34942.02 | 57.7 | 958.95 | 18.05 | 13.9 | 2179.64 | 0.77 | 0.96 | 0.07 | 0.13 | 1 | 10
16 | 140 | CONCLUIDO | 13.0293 | 7.68 | 4.25 | 25.51 | 0.32 | 10 | 281.91 | 60.56 | 5 | 8 | 76.35 | 35003.04 | 57.94 | 958.95 | 20.79 | 13.9 | 3548.37 | 0.67 | 0.94 | 0.07 | 0.21 | 1 | 10
17 | 140 | CONCLUIDO | 13.1941 | 7.58 | 4.21 | 28.05 | 0.33 | 9 | 282.4 | 60.56 | 5.25 | 7 | 76.6 | 35064.15 | 56.23 | 958.91 | 19.25 | 13.9 | 2786.23 | 0.72 | 0.95 | 0.07 | 0.17 | 1 | 10
18 | 140 | CONCLUIDO | 13.1931 | 7.58 | 4.21 | 28.06 | 0.35 | 9 | 282.9 | 60.56 | 5.5 | 5 | 76.85 | 35125.37 | 54.76 | 958.91 | 19.22 | 13.9 | 2771.09 | 0.72 | 0.95 | 0.07 | 0.17 | 1 | 10
19 | 140 | CONCLUIDO | 13.321 | 7.51 | 4.19 | 31.41 | 0.36 | 8 | 283.4 | 60.56 | 5.75 | 0 | 77.09 | 35186.68 | 54 | 958.91 | 18.39 | 13.9 | 2359.79 | 0.76 | 0.95 | 0.07 | 0.15 | 1 | 10

## RESULTADOS_6
Unnamed: 0 | Volume de calda [L] | STATUS | Capacidade operacional [ha/h] | Tempo de missao [h] | Tempo util [h] | Tempo por voo [min] | Autonomia Projetada [h] | N° Voos | MTOW [kg] | Massa Estrutura [kg] | Combustível [kg] | Abastecimentos | Massa gerador | Potência gerador [W] | Combustível consumido [L] | Calda cons [L] | Distância percorrida [km] | Distância Pulverizando [km] | RTL ACUMULADO[m] | EOC [km/km] | EOC [h/h] | Tempo de manobra [h] | Tempo rtl_rtw [h] | V pulv [m/s] | V desloc [m/s]
0 | 40 | CONCLUIDO | 14.3369 | 6.98 | 4.56 | 10.95 | 0.2 | 25 | 89.87 | 37.55 | 1 | 0 | 11.32 | 11317.98 | 29.65 | 959.02 | 29.47 | 13.9 | 7817.1 | 0.47 | 0.88 | 0.12 | 0.52 | 1 | 10

## RESULTADOS_23
Unnamed: 0 | Volume de calda [L] | STATUS | Capacidade operacional [ha/h] | Tempo de missao [h] | Tempo util [h] | Tempo por voo [min] | Autonomia Projetada [h] | N° Voos | MTOW [kg] | Massa Estrutura [kg] | Combustível [kg] | Abastecimentos | Massa gerador | Potência gerador [W] | Combustível consumido [L] | Calda cons [L] | Distância percorrida [km] | Distância Pulverizando [km] | RTL ACUMULADO[m] | EOC [km/km] | EOC [h/h] | Tempo de manobra [h] | Tempo rtl_rtw [h] | V pulv [m/s] | V desloc [m/s]
0 | 125 | CONCLUIDO | 9.2083 | 10.86 | 5.27 | 5.27 | 0.07 | 60 | 242.64 | 58.47 | 1 | 58 | 58.17 | 30160.1 | 81.46 | 959.46 | 52.26 | 13.9 | 19033.39 | 0.27 | 0.76 | 0.15 | 1.23 | 1 | 10
1 | 125 | CONCLUIDO | 10.1732 | 9.83 | 4.95 | 6.6 | 0.09 | 45 | 243.08 | 58.47 | 1.25 | 43 | 58.36 | 30214.33 | 75.47 | 959.33 | 42.42 | 13.9 | 14188.5 | 0.33 | 0.81 | 0.12 | 0.91 | 1 | 10
2 | 125 | CONCLUIDO | 10.9572 | 9.13 | 4.72 | 8.09 | 0.11 | 35 | 243.52 | 58.47 | 1.5 | 33 | 58.55 | 30268.64 | 70.98 | 959.18 | 35.11 | 13.9 | 10583.37 | 0.4 | 0.85 | 0.11 | 0.68 | 1 | 10
3 | 125 | CONCLUIDO | 11.4551 | 8.73 | 4.6 | 9.52 | 0.13 | 29 | 243.96 | 58.47 | 1.75 | 27 | 58.74 | 30323.01 | 68.29 | 959.09 | 31.6 | 13.9 | 8861.17 | 0.44 | 0.87 | 0.1 | 0.56 | 1 | 10
4 | 125 | CONCLUIDO | 11.8153 | 8.46 | 4.53 | 10.86 | 0.15 | 25 | 244.41 | 58.47 | 2 | 23 | 58.93 | 30377.45 | 66.24 | 958.97 | 29.17 | 13.9 | 7662.66 | 0.48 | 0.88 | 0.09 | 0.49 | 1 | 10
5 | 125 | CONCLUIDO | 12.12 | 8.25 | 4.46 | 12.15 | 0.16 | 22 | 244.85 | 58.47 | 2.25 | 20 | 59.12 | 30431.96 | 64.25 | 959 | 26.87 | 13.9 | 6527.84 | 0.52 | 0.9 | 0.09 | 0.41 | 1 | 10
6 | 125 | CONCLUIDO | 12.5335 | 7.98 | 4.32 | 13.66 | 0.18 | 19 | 245.29 | 58.47 | 2.5 | 17 | 59.32 | 30486.54 | 61.11 | 959.09 | 22.58 | 13.9 | 4401.13 | 0.62 | 0.92 | 0.08 | 0.28 | 1 | 10
7 | 125 | CONCLUIDO | 12.5971 | 7.94 | 4.38 | 15.45 | 0.2 | 17 | 245.73 | 58.47 | 2.75 | 15 | 59.51 | 30541.19 | 61.08 | 959.09 | 24.63 | 13.9 | 5433.24 | 0.56 | 0.91 | 0.08 | 0.34 | 1 | 10
8 | 125 | CONCLUIDO | 12.706 | 7.87 | 4.36 | 16.34 | 0.22 | 16 | 246.18 | 58.47 | 3 | 14 | 59.7 | 30595.91 | 59.96 | 958.98 | 23.96 | 13.9 | 5103.46 | 0.58 | 0.92 | 0.08 | 0.32 | 1 | 10
9 | 125 | CONCLUIDO | 12.9482 | 7.72 | 4.3 | 18.45 | 0.23 | 14 | 246.62 | 58.47 | 3.25 | 12 | 59.9 | 30650.7 | 58.02 | 958.98 | 22.29 | 13.9 | 4282.16 | 0.62 | 0.93 | 0.07 | 0.26 | 1 | 10
10 | 125 | CONCLUIDO | 13.06 | 7.66 | 4.29 | 19.78 | 0.25 | 13 | 247.07 | 58.47 | 3.5 | 11 | 60.09 | 30705.56 | 56.65 | 958.91 | 21.86 | 13.9 | 4069.3 | 0.64 | 0.93 | 0.07 | 0.25 | 1 | 10
11 | 125 | CONCLUIDO | 13.1892 | 7.58 | 4.26 | 21.29 | 0.27 | 12 | 247.51 | 58.47 | 3.75 | 10 | 60.29 | 30760.49 | 55.47 | 958.99 | 20.83 | 13.9 | 3558.56 | 0.67 | 0.94 | 0.07 | 0.22 | 1 | 10
12 | 125 | CONCLUIDO | 13.3131 | 7.51 | 4.24 | 23.1 | 0.29 | 11 | 247.96 | 58.47 | 4 | 9 | 60.48 | 30815.5 | 53.59 | 958.95 | 20.07 | 13.9 | 3186.06 | 0.69 | 0.94 | 0.07 | 0.19 | 1 | 10
13 | 125 | CONCLUIDO | 13.5054 | 7.4 | 4.18 | 25.05 | 0.3 | 10 | 248.4 | 58.47 | 4.25 | 8 | 60.68 | 30870.57 | 51.5 | 958.91 | 18.07 | 13.9 | 2191.14 | 0.77 | 0.96 | 0.07 | 0.13 | 1 | 10
14 | 125 | CONCLUIDO | 13.3844 | 7.47 | 4.24 | 25.45 | 0.32 | 10 | 248.85 | 58.47 | 4.5 | 7 | 60.88 | 30925.72 | 50.83 | 958.97 | 20.26 | 13.9 | 3287.25 | 0.69 | 0.94 | 0.07 | 0.2 | 1 | 10
15 | 125 | CONCLUIDO | 13.5166 | 7.4 | 4.22 | 28.11 | 0.34 | 9 | 249.3 | 58.47 | 4.75 | 1 | 61.07 | 30980.93 | 50.21 | 958.91 | 19.35 | 13.9 | 2832.68 | 0.72 | 0.95 | 0.08 | 0.18 | 1 | 10
16 | 125 | CONCLUIDO | 13.512 | 7.4 | 4.22 | 28.13 | 0.36 | 9 | 249.75 | 58.47 | 5 | 0 | 61.27 | 31036.22 | 50.33 | 959.06 | 19.35 | 13.9 | 2836.86 | 0.72 | 0.95 | 0.08 | 0.18 | 1 | 10

## RESULTADOS_4
Unnamed: 0 | Volume de calda [L] | STATUS | Capacidade operacional [ha/h] | Tempo de missao [h] | Tempo util [h] | Tempo por voo [min] | Autonomia Projetada [h] | N° Voos | MTOW [kg] | Massa Estrutura [kg] | Combustível [kg] | Abastecimentos | Massa gerador | Potência gerador [W] | Combustível consumido [L] | Calda cons [L] | Distância percorrida [km] | Distância Pulverizando [km] | RTL ACUMULADO[m] | EOC [km/km] | EOC [h/h] | Tempo de manobra [h] | Tempo rtl_rtw [h] | V pulv [m/s] | V desloc [m/s]
0 | 30 | CONCLUIDO | 14.0977 | 7.09 | 4.74 | 8.61 | 0.24 | 33 | 71.52 | 32.27 | 1 | 0 | 8.25 | 9054.6 | 26.97 | 959.04 | 34.43 | 13.9 | 10255.65 | 0.4 | 0.84 | 0.15 | 0.7 | 1 | 10

## RESULTADOS_1
Unnamed: 0 | Volume de calda [L] | STATUS | Capacidade operacional [ha/h] | Tempo de missao [h] | Tempo util [h] | Tempo por voo [min] | Autonomia Projetada [h] | N° Voos | MTOW [kg] | Massa Estrutura [kg] | Combustível [kg] | Abastecimentos | Massa gerador | Potência gerador [W] | Combustível consumido [L] | Calda cons [L] | Distância percorrida [km] | Distância Pulverizando [km] | RTL ACUMULADO[m] | EOC [km/km] | EOC [h/h] | Tempo de manobra [h] | Tempo rtl_rtw [h] | V pulv [m/s] | V desloc [m/s]
0 | 15 | CONCLUIDO | 12.7294 | 7.86 | 5.43 | 5.02 | 0.43 | 65 | 39.78 | 19.54 | 1 | 0 | 4.24 | 5140 | 21.43 | 959.38 | 54.8 | 13.9 | 20277.58 | 0.25 | 0.74 | 0.24 | 1.39 | 1 | 10

## RESULTADOS_12
Unnamed: 0 | Volume de calda [L] | STATUS | Capacidade operacional [ha/h] | Tempo de missao [h] | Tempo util [h] | Tempo por voo [min] | Autonomia Projetada [h] | N° Voos | MTOW [kg] | Massa Estrutura [kg] | Combustível [kg] | Abastecimentos | Massa gerador | Potência gerador [W] | Combustível consumido [L] | Calda cons [L] | Distância percorrida [km] | Distância Pulverizando [km] | RTL ACUMULADO[m] | EOC [km/km] | EOC [h/h] | Tempo de manobra [h] | Tempo rtl_rtw [h] | V pulv [m/s] | V desloc [m/s]
0 | 70 | CONCLUIDO | 12.4719 | 8.02 | 4.75 | 7.92 | 0.12 | 36 | 141.81 | 47.83 | 1 | 34 | 22.98 | 17723.39 | 48.48 | 959.1 | 36.14 | 13.9 | 11096.3 | 0.38 | 0.84 | 0.11 | 0.71 | 1 | 10
1 | 70 | CONCLUIDO | 13.1965 | 7.58 | 4.57 | 10.15 | 0.16 | 27 | 142.15 | 47.83 | 1.25 | 25 | 23.07 | 17765.46 | 44.78 | 959.12 | 30.5 | 13.9 | 8318.48 | 0.46 | 0.88 | 0.1 | 0.53 | 1 | 10
2 | 70 | CONCLUIDO | 13.762 | 7.27 | 4.43 | 12.66 | 0.19 | 21 | 142.49 | 47.83 | 1.5 | 19 | 23.16 | 17807.56 | 41.32 | 958.91 | 26.17 | 13.9 | 6187.38 | 0.53 | 0.9 | 0.09 | 0.39 | 1 | 10
3 | 70 | CONCLUIDO | 14.106 | 7.09 | 4.37 | 15.42 | 0.22 | 17 | 142.83 | 47.83 | 1.75 | 15 | 23.25 | 17849.7 | 38.56 | 958.91 | 24.38 | 13.9 | 5312.04 | 0.57 | 0.91 | 0.08 | 0.33 | 1 | 10
4 | 70 | CONCLUIDO | 14.2925 | 7 | 4.33 | 17.34 | 0.25 | 15 | 143.17 | 47.83 | 2 | 1 | 23.34 | 17891.86 | 36.77 | 958.91 | 22.74 | 13.9 | 4499.17 | 0.61 | 0.92 | 0.09 | 0.29 | 1 | 10
5 | 70 | CONCLUIDO | 14.2903 | 7 | 4.34 | 17.34 | 0.28 | 15 | 143.51 | 47.83 | 2.25 | 0 | 23.44 | 17934.06 | 36.86 | 958.91 | 22.74 | 13.9 | 4499.96 | 0.61 | 0.92 | 0.09 | 0.3 | 1 | 10

## RESULTADOS_16
Unnamed: 0 | Volume de calda [L] | STATUS | Capacidade operacional [ha/h] | Tempo de missao [h] | Tempo util [h] | Tempo por voo [min] | Autonomia Projetada [h] | N° Voos | MTOW [kg] | Massa Estrutura [kg] | Combustível [kg] | Abastecimentos | Massa gerador | Potência gerador [W] | Combustível consumido [L] | Calda cons [L] | Distância percorrida [km] | Distância Pulverizando [km] | RTL ACUMULADO[m] | EOC [km/km] | EOC [h/h] | Tempo de manobra [h] | Tempo rtl_rtw [h] | V pulv [m/s] | V desloc [m/s]
0 | 90 | CONCLUIDO | 11.1521 | 8.97 | 4.95 | 6.6 | 0.1 | 45 | 176.73 | 52.44 | 1 | 43 | 33.29 | 22031.19 | 60.58 | 959.37 | 42.44 | 13.9 | 14199.2 | 0.33 | 0.81 | 0.12 | 0.9 | 1 | 10
1 | 90 | CONCLUIDO | 11.978 | 8.35 | 4.72 | 8.33 | 0.13 | 34 | 177.1 | 52.44 | 1.25 | 32 | 33.41 | 22076.81 | 56.42 | 959.07 | 35.2 | 13.9 | 10634.77 | 0.39 | 0.85 | 0.11 | 0.68 | 1 | 10
2 | 90 | CONCLUIDO | 12.5843 | 7.95 | 4.57 | 10.15 | 0.15 | 27 | 177.47 | 52.44 | 1.5 | 25 | 33.53 | 22122.46 | 53.14 | 959.34 | 30.26 | 13.9 | 8200.11 | 0.46 | 0.88 | 0.1 | 0.52 | 1 | 10
3 | 90 | CONCLUIDO | 13.0567 | 7.66 | 4.46 | 12.15 | 0.17 | 22 | 177.84 | 52.44 | 1.75 | 20 | 33.65 | 22168.15 | 50.39 | 958.98 | 26.88 | 13.9 | 6534.13 | 0.52 | 0.9 | 0.09 | 0.42 | 1 | 10
4 | 90 | CONCLUIDO | 13.5161 | 7.4 | 4.34 | 14.46 | 0.2 | 18 | 178.21 | 52.44 | 2 | 16 | 33.77 | 22213.89 | 47.22 | 958.94 | 23.4 | 13.9 | 4816.94 | 0.59 | 0.92 | 0.07 | 0.3 | 1 | 10
5 | 90 | CONCLUIDO | 13.6266 | 7.34 | 4.35 | 16.31 | 0.22 | 16 | 178.59 | 52.44 | 2.25 | 14 | 33.89 | 22259.66 | 46.12 | 958.99 | 23.68 | 13.9 | 4964.24 | 0.59 | 0.92 | 0.08 | 0.31 | 1 | 10
6 | 90 | CONCLUIDO | 13.8376 | 7.23 | 4.31 | 18.46 | 0.25 | 14 | 178.96 | 52.44 | 2.5 | 12 | 34.02 | 22305.48 | 43.84 | 958.91 | 22.41 | 13.9 | 4338.82 | 0.62 | 0.93 | 0.08 | 0.27 | 1 | 10
7 | 90 | CONCLUIDO | 14.0696 | 7.11 | 4.26 | 21.3 | 0.27 | 12 | 179.33 | 52.44 | 2.75 | 8 | 34.14 | 22351.34 | 41.58 | 958.96 | 20.74 | 13.9 | 3515.57 | 0.67 | 0.94 | 0.08 | 0.22 | 1 | 10
8 | 90 | CONCLUIDO | 14.0389 | 7.12 | 4.28 | 21.38 | 0.3 | 12 | 179.7 | 52.44 | 3 | 0 | 34.26 | 22397.24 | 41.78 | 959.01 | 20.96 | 13.9 | 3623.92 | 0.66 | 0.93 | 0.09 | 0.24 | 1 | 10

## RESULTADOS_20
Unnamed: 0 | Volume de calda [L] | STATUS | Capacidade operacional [ha/h] | Tempo de missao [h] | Tempo util [h] | Tempo por voo [min] | Autonomia Projetada [h] | N° Voos | MTOW [kg] | Massa Estrutura [kg] | Combustível [kg] | Abastecimentos | Massa gerador | Potência gerador [W] | Combustível consumido [L] | Calda cons [L] | Distância percorrida [km] | Distância Pulverizando [km] | RTL ACUMULADO[m] | EOC [km/km] | EOC [h/h] | Tempo de manobra [h] | Tempo rtl_rtw [h] | V pulv [m/s] | V desloc [m/s]
0 | 110 | CONCLUIDO | 10.0357 | 9.96 | 5.11 | 5.79 | 0.08 | 53 | 213.37 | 56.13 | 1 | 51 | 46.25 | 26550.29 | 72.12 | 959.61 | 47.49 | 13.9 | 16686.43 | 0.29 | 0.78 | 0.14 | 1.07 | 1 | 10
1 | 110 | CONCLUIDO | 10.9446 | 9.14 | 4.84 | 7.25 | 0.1 | 40 | 213.78 | 56.13 | 1.25 | 38 | 46.4 | 26600.32 | 67.08 | 959.1 | 38.96 | 13.9 | 12485.17 | 0.36 | 0.83 | 0.11 | 0.79 | 1 | 10
2 | 110 | CONCLUIDO | 11.5849 | 8.63 | 4.67 | 8.75 | 0.12 | 32 | 214.19 | 56.13 | 1.5 | 30 | 46.56 | 26650.41 | 63.63 | 958.99 | 33.61 | 13.9 | 9850.13 | 0.41 | 0.86 | 0.11 | 0.63 | 1 | 10
3 | 110 | CONCLUIDO | 12.1094 | 8.26 | 4.55 | 10.49 | 0.14 | 26 | 214.59 | 56.13 | 1.75 | 24 | 46.72 | 26700.55 | 60.86 | 959.23 | 29.87 | 13.9 | 8010.22 | 0.47 | 0.88 | 0.09 | 0.51 | 1 | 10
4 | 110 | CONCLUIDO | 12.5035 | 8 | 4.46 | 12.15 | 0.17 | 22 | 215 | 56.13 | 2 | 20 | 46.87 | 26750.75 | 58.41 | 959.05 | 26.9 | 13.9 | 6545.33 | 0.52 | 0.9 | 0.09 | 0.42 | 1 | 10
5 | 110 | CONCLUIDO | 12.9092 | 7.75 | 4.33 | 13.68 | 0.19 | 19 | 215.41 | 56.13 | 2.25 | 17 | 47.03 | 26801 | 55.42 | 959 | 22.81 | 13.9 | 4513.66 | 0.61 | 0.92 | 0.08 | 0.29 | 1 | 10
6 | 110 | CONCLUIDO | 12.9898 | 7.7 | 4.37 | 15.42 | 0.21 | 17 | 215.82 | 56.13 | 2.5 | 15 | 47.19 | 26851.31 | 54.98 | 959.25 | 24.32 | 13.9 | 5281.61 | 0.57 | 0.92 | 0.08 | 0.33 | 1 | 10
7 | 110 | CONCLUIDO | 13.2037 | 7.57 | 4.33 | 17.31 | 0.23 | 15 | 216.22 | 56.13 | 2.75 | 13 | 47.35 | 26901.66 | 53.2 | 959.07 | 23 | 13.9 | 4628.8 | 0.6 | 0.92 | 0.08 | 0.29 | 1 | 10
8 | 110 | CONCLUIDO | 13.3121 | 7.51 | 4.31 | 18.46 | 0.25 | 14 | 216.63 | 56.13 | 3 | 12 | 47.51 | 26952.08 | 51.78 | 958.91 | 22.42 | 13.9 | 4343.99 | 0.62 | 0.93 | 0.08 | 0.27 | 1 | 10
9 | 110 | CONCLUIDO | 13.5481 | 7.38 | 4.26 | 21.31 | 0.27 | 12 | 217.04 | 56.13 | 3.25 | 10 | 47.66 | 27002.55 | 49.63 | 958.91 | 20.91 | 13.9 | 3601.34 | 0.66 | 0.94 | 0.07 | 0.22 | 1 | 10
10 | 110 | CONCLUIDO | 13.6757 | 7.31 | 4.24 | 23.1 | 0.29 | 11 | 217.45 | 56.13 | 3.5 | 9 | 47.82 | 27053.07 | 47.83 | 958.93 | 20.01 | 13.9 | 3156.25 | 0.69 | 0.94 | 0.07 | 0.19 | 1 | 10
11 | 110 | CONCLUIDO | 13.8116 | 7.24 | 4.21 | 25.23 | 0.31 | 10 | 217.86 | 56.13 | 3.75 | 4 | 47.98 | 27103.65 | 46.23 | 958.97 | 18.78 | 13.9 | 2545.82 | 0.74 | 0.95 | 0.08 | 0.16 | 1 | 10
12 | 110 | CONCLUIDO | 13.8281 | 7.23 | 4.2 | 25.18 | 0.33 | 10 | 218.27 | 56.13 | 4 | 0 | 48.15 | 27154.29 | 46.13 | 958.96 | 18.26 | 13.9 | 2284.83 | 0.76 | 0.95 | 0.08 | 0.16 | 1 | 10

## RESULTADOS_28
Unnamed: 0 | Volume de calda [L] | STATUS | Capacidade operacional [ha/h] | Tempo de missao [h] | Tempo util [h] | Tempo por voo [min] | Autonomia Projetada [h] | N° Voos | MTOW [kg] | Massa Estrutura [kg] | Combustível [kg] | Abastecimentos | Massa gerador | Potência gerador [W] | Combustível consumido [L] | Calda cons [L] | Distância percorrida [km] | Distância Pulverizando [km] | RTL ACUMULADO[m] | EOC [km/km] | EOC [h/h] | Tempo de manobra [h] | Tempo rtl_rtw [h] | V pulv [m/s] | V desloc [m/s]
0 | 150 | CONCLUIDO | 8.0371 | 12.44 | 5.5 | 4.65 | 0.06 | 71 | 296.65 | 61.82 | 1 | 69 | 83.83 | 36821.52 | 97.55 | 959.37 | 59.68 | 13.9 | 22692.03 | 0.23 | 0.73 | 0.17 | 1.46 | 1 | 10
1 | 150 | CONCLUIDO | 9.0473 | 11.05 | 5.11 | 5.79 | 0.07 | 53 | 297.17 | 61.82 | 1.25 | 51 | 84.1 | 36885.7 | 89.87 | 959.12 | 47.53 | 13.9 | 16706.84 | 0.29 | 0.78 | 0.14 | 1.07 | 1 | 10
2 | 150 | CONCLUIDO | 9.7919 | 10.21 | 4.88 | 6.97 | 0.09 | 42 | 297.7 | 61.82 | 1.5 | 40 | 84.37 | 36949.99 | 85.03 | 959.14 | 40.34 | 13.9 | 13166.69 | 0.34 | 0.82 | 0.12 | 0.84 | 1 | 10
3 | 150 | CONCLUIDO | 10.3261 | 9.68 | 4.74 | 8.13 | 0.1 | 35 | 298.22 | 61.82 | 1.75 | 33 | 84.65 | 37014.39 | 81.9 | 959.17 | 36.06 | 13.9 | 11058.46 | 0.39 | 0.84 | 0.11 | 0.7 | 1 | 10
4 | 150 | CONCLUIDO | 10.7598 | 9.29 | 4.63 | 9.26 | 0.12 | 30 | 298.74 | 61.82 | 2 | 28 | 84.92 | 37078.91 | 79.09 | 959.11 | 32.41 | 13.9 | 9259.29 | 0.43 | 0.86 | 0.1 | 0.59 | 1 | 10
5 | 150 | CONCLUIDO | 11.1331 | 8.98 | 4.54 | 10.48 | 0.13 | 26 | 299.26 | 61.82 | 2.25 | 24 | 85.19 | 37143.54 | 76.88 | 959.08 | 29.67 | 13.9 | 7908.28 | 0.47 | 0.88 | 0.09 | 0.5 | 1 | 10
6 | 150 | CONCLUIDO | 11.4224 | 8.75 | 4.48 | 11.69 | 0.15 | 23 | 299.79 | 61.82 | 2.5 | 21 | 85.47 | 37208.42 | 75.14 | 959.17 | 27.6 | 13.9 | 6891.18 | 0.5 | 0.89 | 0.09 | 0.44 | 1 | 10
7 | 150 | CONCLUIDO | 11.7543 | 8.51 | 4.4 | 13.2 | 0.16 | 20 | 300.32 | 61.82 | 2.75 | 18 | 85.74 | 37273.29 | 72.97 | 959.09 | 25.03 | 13.9 | 5619.15 | 0.56 | 0.91 | 0.09 | 0.36 | 1 | 10
8 | 150 | CONCLUIDO | 12.0112 | 8.33 | 4.33 | 14.43 | 0.18 | 18 | 300.84 | 61.82 | 3 | 16 | 86.02 | 37338.27 | 70.9 | 959.15 | 23.12 | 13.9 | 4674.92 | 0.6 | 0.92 | 0.07 | 0.29 | 1 | 10
9 | 150 | CONCLUIDO | 12.0325 | 8.31 | 4.37 | 15.42 | 0.19 | 17 | 301.37 | 61.82 | 3.25 | 15 | 86.3 | 37403.38 | 71.1 | 959.19 | 24.37 | 13.9 | 5307.38 | 0.57 | 0.92 | 0.08 | 0.33 | 1 | 10
10 | 150 | CONCLUIDO | 12.129 | 8.24 | 4.36 | 16.34 | 0.21 | 16 | 301.9 | 61.82 | 3.5 | 14 | 86.58 | 37468.6 | 70.28 | 959.03 | 24.05 | 13.9 | 5150.15 | 0.58 | 0.92 | 0.08 | 0.32 | 1 | 10
11 | 150 | CONCLUIDO | 12.2553 | 8.16 | 4.33 | 17.32 | 0.22 | 15 | 302.43 | 61.82 | 3.75 | 13 | 86.86 | 37533.94 | 68.7 | 959.15 | 22.97 | 13.9 | 4615.16 | 0.61 | 0.92 | 0.08 | 0.29 | 1 | 10
12 | 150 | CONCLUIDO | 12.4983 | 8 | 4.28 | 19.76 | 0.24 | 13 | 302.96 | 61.82 | 4 | 11 | 87.14 | 37599.4 | 67.08 | 959.07 | 21.53 | 13.9 | 3904.49 | 0.65 | 0.93 | 0.07 | 0.24 | 1 | 10
13 | 150 | CONCLUIDO | 12.4974 | 8 | 4.28 | 19.76 | 0.25 | 13 | 303.49 | 61.82 | 4.25 | 11 | 87.42 | 37664.98 | 66.36 | 958.96 | 21.52 | 13.9 | 3900.73 | 0.65 | 0.93 | 0.08 | 0.24 | 1 | 10
14 | 150 | CONCLUIDO | 12.6179 | 7.93 | 4.26 | 21.31 | 0.26 | 12 | 304.03 | 61.82 | 4.5 | 10 | 87.7 | 37730.68 | 65.69 | 958.91 | 20.95 | 13.9 | 3621.25 | 0.66 | 0.94 | 0.07 | 0.22 | 1 | 10
15 | 150 | CONCLUIDO | 12.747 | 7.84 | 4.24 | 23.11 | 0.28 | 11 | 304.56 | 61.82 | 4.75 | 9 | 87.99 | 37796.51 | 64.14 | 958.91 | 20.08 | 13.9 | 3191.96 | 0.69 | 0.94 | 0.07 | 0.2 | 1 | 10
16 | 150 | CONCLUIDO | 12.8917 | 7.76 | 4.2 | 25.23 | 0.29 | 10 | 305.09 | 61.82 | 5 | 8 | 88.27 | 37862.45 | 62.57 | 958.91 | 18.96 | 13.9 | 2637.04 | 0.73 | 0.95 | 0.07 | 0.16 | 1 | 10
17 | 150 | CONCLUIDO | 12.8875 | 7.76 | 4.21 | 25.24 | 0.31 | 10 | 305.63 | 61.82 | 5.25 | 8 | 88.56 | 37928.52 | 62.1 | 959.02 | 19.26 | 13.9 | 2782.74 | 0.72 | 0.95 | 0.07 | 0.17 | 1 | 10
18 | 150 | CONCLUIDO | 12.9945 | 7.7 | 4.2 | 27.99 | 0.32 | 9 | 306.17 | 61.82 | 5.5 | 7 | 88.84 | 37994.72 | 60.59 | 958.91 | 18.96 | 13.9 | 2642 | 0.73 | 0.95 | 0.07 | 0.16 | 1 | 10
19 | 150 | CONCLUIDO | 12.9917 | 7.7 | 4.2 | 28 | 0.33 | 9 | 306.7 | 61.82 | 5.75 | 7 | 89.13 | 38061.04 | 60.12 | 958.91 | 18.99 | 13.9 | 2655.79 | 0.73 | 0.95 | 0.07 | 0.16 | 1 | 10
20 | 150 | CONCLUIDO | 13.1219 | 7.62 | 4.18 | 31.34 | 0.35 | 8 | 307.24 | 61.82 | 6 | 6 | 89.42 | 38127.48 | 58.32 | 958.99 | 18.36 | 13.9 | 2343.45 | 0.76 | 0.96 | 0.07 | 0.14 | 1 | 10
21 | 150 | CONCLUIDO | 13.1114 | 7.63 | 4.19 | 31.39 | 0.36 | 8 | 307.78 | 61.82 | 6.25 | 5 | 89.71 | 38194.05 | 57.82 | 958.91 | 18.5 | 13.9 | 2417.21 | 0.75 | 0.96 | 0.07 | 0.14 | 1 | 10
22 | 150 | CONCLUIDO | 13.1062 | 7.63 | 4.19 | 31.41 | 0.38 | 8 | 308.32 | 61.82 | 6.5 | 0 | 90 | 38260.74 | 57.5 | 958.91 | 18.43 | 13.9 | 2378.4 | 0.75 | 0.95 | 0.07 | 0.15 | 1 | 10

## RESULTADOS_0
Unnamed: 0 | Volume de calda [L] | STATUS | Capacidade operacional [ha/h] | Tempo de missao [h] | Tempo util [h] | Tempo por voo [min] | Autonomia Projetada [h] | N° Voos | MTOW [kg] | Massa Estrutura [kg] | Combustível [kg] | Abastecimentos | Massa gerador | Potência gerador [W] | Combustível consumido [L] | Calda cons [L] | Distância percorrida [km] | Distância Pulverizando [km] | RTL ACUMULADO[m] | EOC [km/km] | EOC [h/h] | Tempo de manobra [h] | Tempo rtl_rtw [h] | V pulv [m/s] | V desloc [m/s]
0 | 10 | CONCLUIDO | 11.2987 | 8.85 | 6.13 | 3.79 | 0.64 | 97 | 26.11 | 12.1 | 1 | 0 | 3.01 | 3454.41 | 17.87 | 959.6 | 75.29 | 13.9 | 30363.26 | 0.18 | 0.65 | 0.33 | 2.08 | 1 | 10

## RESULTADOS_7
Unnamed: 0 | Volume de calda [L] | STATUS | Capacidade operacional [ha/h] | Tempo de missao [h] | Tempo util [h] | Tempo por voo [min] | Autonomia Projetada [h] | N° Voos | MTOW [kg] | Massa Estrutura [kg] | Combustível [kg] | Abastecimentos | Massa gerador | Potência gerador [W] | Combustível consumido [L] | Calda cons [L] | Distância percorrida [km] | Distância Pulverizando [km] | RTL ACUMULADO[m] | EOC [km/km] | EOC [h/h] | Tempo de manobra [h] | Tempo rtl_rtw [h] | V pulv [m/s] | V desloc [m/s]
0 | 45 | CONCLUIDO | 14.3096 | 6.99 | 4.51 | 11.27 | 0.18 | 24 | 98.71 | 39.72 | 1 | 15 | 12.99 | 12407.75 | 31.3 | 959.01 | 28.22 | 13.9 | 7196.1 | 0.49 | 0.89 | 0.1 | 0.47 | 1 | 10
1 | 45 | CONCLUIDO | 14.3221 | 6.98 | 4.52 | 11.79 | 0.22 | 23 | 99.02 | 39.72 | 1.25 | 0 | 13.05 | 12446.14 | 31.11 | 959.13 | 28.14 | 13.9 | 7161.23 | 0.49 | 0.88 | 0.12 | 0.48 | 1 | 10

## RESULTADOS_19
Unnamed: 0 | Volume de calda [L] | STATUS | Capacidade operacional [ha/h] | Tempo de missao [h] | Tempo util [h] | Tempo por voo [min] | Autonomia Projetada [h] | N° Voos | MTOW [kg] | Massa Estrutura [kg] | Combustível [kg] | Abastecimentos | Massa gerador | Potência gerador [W] | Combustível consumido [L] | Calda cons [L] | Distância percorrida [km] | Distância Pulverizando [km] | RTL ACUMULADO[m] | EOC [km/km] | EOC [h/h] | Tempo de manobra [h] | Tempo rtl_rtw [h] | V pulv [m/s] | V desloc [m/s]
0 | 105 | CONCLUIDO | 10.3072 | 9.7 | 5.07 | 5.96 | 0.09 | 51 | 204 | 55.27 | 1 | 49 | 42.72 | 25393.6 | 69.14 | 959.03 | 46.27 | 13.9 | 16085.23 | 0.3 | 0.79 | 0.13 | 1.03 | 1 | 10
1 | 105 | CONCLUIDO | 11.2384 | 8.9 | 4.79 | 7.57 | 0.11 | 38 | 204.39 | 55.27 | 1.25 | 36 | 42.87 | 25442.42 | 64.18 | 959.24 | 37.49 | 13.9 | 11757.9 | 0.37 | 0.83 | 0.12 | 0.75 | 1 | 10
2 | 105 | CONCLUIDO | 11.7994 | 8.48 | 4.65 | 9.01 | 0.13 | 31 | 204.79 | 55.27 | 1.5 | 29 | 43.02 | 25491.3 | 61.14 | 959.22 | 33.13 | 13.9 | 9614.52 | 0.42 | 0.86 | 0.1 | 0.61 | 1 | 10
3 | 105 | CONCLUIDO | 12.3414 | 8.1 | 4.52 | 10.86 | 0.15 | 25 | 205.18 | 55.27 | 1.75 | 23 | 43.16 | 25540.22 | 58.25 | 959.03 | 29.06 | 13.9 | 7610.39 | 0.48 | 0.88 | 0.09 | 0.48 | 1 | 10
4 | 105 | CONCLUIDO | 12.7429 | 7.85 | 4.43 | 12.66 | 0.17 | 21 | 205.58 | 55.27 | 2 | 19 | 43.31 | 25589.2 | 55.67 | 959.03 | 26.12 | 13.9 | 6160.25 | 0.53 | 0.9 | 0.09 | 0.39 | 1 | 10
5 | 105 | CONCLUIDO | 13.1043 | 7.63 | 4.34 | 14.45 | 0.19 | 18 | 205.98 | 55.27 | 2.25 | 16 | 43.46 | 25638.22 | 53.13 | 958.97 | 23.35 | 13.9 | 4791.58 | 0.6 | 0.92 | 0.07 | 0.3 | 1 | 10
6 | 105 | CONCLUIDO | 13.2129 | 7.57 | 4.35 | 16.33 | 0.22 | 16 | 206.38 | 55.27 | 2.5 | 14 | 43.6 | 25687.3 | 52.36 | 958.91 | 23.93 | 13.9 | 5090.47 | 0.58 | 0.92 | 0.08 | 0.31 | 1 | 10
7 | 105 | CONCLUIDO | 13.3294 | 7.5 | 4.33 | 17.32 | 0.24 | 15 | 206.78 | 55.27 | 2.75 | 13 | 43.75 | 25736.42 | 50.5 | 959.05 | 22.97 | 13.9 | 4614.26 | 0.61 | 0.92 | 0.08 | 0.29 | 1 | 10
8 | 105 | CONCLUIDO | 13.5506 | 7.38 | 4.29 | 19.79 | 0.26 | 13 | 207.17 | 55.27 | 3 | 11 | 43.9 | 25785.6 | 48.7 | 959.1 | 21.79 | 13.9 | 4036.2 | 0.64 | 0.93 | 0.07 | 0.25 | 1 | 10
9 | 105 | CONCLUIDO | 13.6695 | 7.32 | 4.26 | 21.32 | 0.28 | 12 | 207.57 | 55.27 | 3.25 | 10 | 44.05 | 25834.83 | 47.21 | 958.98 | 20.94 | 13.9 | 3613.61 | 0.66 | 0.94 | 0.07 | 0.22 | 1 | 10
10 | 105 | CONCLUIDO | 13.7841 | 7.25 | 4.24 | 23.15 | 0.3 | 11 | 207.97 | 55.27 | 3.5 | 4 | 44.2 | 25884.1 | 45.25 | 958.91 | 20.16 | 13.9 | 3231.78 | 0.69 | 0.94 | 0.08 | 0.2 | 1 | 10
11 | 105 | CONCLUIDO | 13.7657 | 7.26 | 4.25 | 23.2 | 0.32 | 11 | 208.37 | 55.27 | 3.75 | 0 | 44.35 | 25933.43 | 45.26 | 959 | 20.31 | 13.9 | 3305.57 | 0.68 | 0.94 | 0.08 | 0.21 | 1 | 10

## RESULTADOS_10
Unnamed: 0 | Volume de calda [L] | STATUS | Capacidade operacional [ha/h] | Tempo de missao [h] | Tempo util [h] | Tempo por voo [min] | Autonomia Projetada [h] | N° Voos | MTOW [kg] | Massa Estrutura [kg] | Combustível [kg] | Abastecimentos | Massa gerador | Potência gerador [W] | Combustível consumido [L] | Calda cons [L] | Distância percorrida [km] | Distância Pulverizando [km] | RTL ACUMULADO[m] | EOC [km/km] | EOC [h/h] | Tempo de manobra [h] | Tempo rtl_rtw [h] | V pulv [m/s] | V desloc [m/s]
0 | 60 | CONCLUIDO | 13.1253 | 7.62 | 4.67 | 8.75 | 0.14 | 32 | 124.63 | 45 | 1 | 30 | 18.64 | 15605.44 | 42.37 | 959.23 | 33.57 | 13.9 | 9829.61 | 0.41 | 0.86 | 0.11 | 0.63 | 1 | 10
1 | 60 | CONCLUIDO | 13.8985 | 7.2 | 4.47 | 11.67 | 0.18 | 23 | 124.96 | 45 | 1.25 | 21 | 18.71 | 15645.96 | 38.19 | 959.08 | 27.54 | 13.9 | 6857.57 | 0.5 | 0.89 | 0.09 | 0.43 | 1 | 10
2 | 60 | CONCLUIDO | 14.3101 | 6.99 | 4.4 | 14.65 | 0.21 | 18 | 125.29 | 45 | 1.5 | 13 | 18.79 | 15686.51 | 35.03 | 958.97 | 25.34 | 13.9 | 5782.7 | 0.55 | 0.91 | 0.08 | 0.36 | 1 | 10
3 | 60 | CONCLUIDO | 14.4046 | 6.94 | 4.38 | 15.44 | 0.25 | 17 | 125.62 | 45 | 1.75 | 0 | 18.87 | 15727.09 | 34.33 | 958.98 | 23.82 | 13.9 | 5027.65 | 0.58 | 0.91 | 0.1 | 0.34 | 1 | 10

## RESULTADOS_25
Unnamed: 0 | Volume de calda [L] | STATUS | Capacidade operacional [ha/h] | Tempo de missao [h] | Tempo util [h] | Tempo por voo [min] | Autonomia Projetada [h] | N° Voos | MTOW [kg] | Massa Estrutura [kg] | Combustível [kg] | Abastecimentos | Massa gerador | Potência gerador [W] | Combustível consumido [L] | Calda cons [L] | Distância percorrida [km] | Distância Pulverizando [km] | RTL ACUMULADO[m] | EOC [km/km] | EOC [h/h] | Tempo de manobra [h] | Tempo rtl_rtw [h] | V pulv [m/s] | V desloc [m/s]
0 | 135 | CONCLUIDO | 8.7436 | 11.44 | 5.35 | 5.01 | 0.07 | 64 | 263.32 | 59.89 | 1 | 62 | 67.43 | 32710.1 | 87.49 | 959.27 | 54.98 | 13.9 | 20374.2 | 0.25 | 0.75 | 0.15 | 1.31 | 1 | 10
1 | 135 | CONCLUIDO | 9.7108 | 10.3 | 5.02 | 6.27 | 0.08 | 48 | 263.79 | 59.89 | 1.25 | 46 | 67.65 | 32767.75 | 81.18 | 959.17 | 44.47 | 13.9 | 15198.98 | 0.31 | 0.8 | 0.13 | 0.98 | 1 | 10
2 | 135 | CONCLUIDO | 10.4472 | 9.57 | 4.8 | 7.58 | 0.1 | 38 | 264.25 | 59.89 | 1.5 | 36 | 67.87 | 32825.49 | 76.71 | 959.02 | 37.66 | 13.9 | 11843.14 | 0.37 | 0.83 | 0.12 | 0.76 | 1 | 10
3 | 135 | CONCLUIDO | 10.9393 | 9.14 | 4.67 | 8.76 | 0.12 | 32 | 264.72 | 59.89 | 1.75 | 30 | 68.09 | 32883.31 | 73.9 | 959.07 | 33.68 | 13.9 | 9882.93 | 0.41 | 0.86 | 0.11 | 0.63 | 1 | 10
4 | 135 | CONCLUIDO | 11.3784 | 8.79 | 4.57 | 10.16 | 0.13 | 27 | 265.19 | 59.89 | 2 | 25 | 68.31 | 32941.21 | 71.42 | 959.12 | 30.48 | 13.9 | 8308.05 | 0.46 | 0.87 | 0.1 | 0.53 | 1 | 10
5 | 135 | CONCLUIDO | 11.7712 | 8.5 | 4.48 | 11.69 | 0.15 | 23 | 265.66 | 59.89 | 2.25 | 21 | 68.53 | 32999.19 | 69.05 | 959.01 | 27.6 | 13.9 | 6890.34 | 0.5 | 0.89 | 0.09 | 0.44 | 1 | 10
6 | 135 | CONCLUIDO | 11.9956 | 8.34 | 4.42 | 12.63 | 0.17 | 21 | 266.13 | 59.89 | 2.5 | 19 | 68.75 | 33057.26 | 67.31 | 958.91 | 25.84 | 13.9 | 6021.76 | 0.54 | 0.9 | 0.09 | 0.38 | 1 | 10
7 | 135 | CONCLUIDO | 12.3474 | 8.1 | 4.34 | 14.45 | 0.18 | 18 | 266.6 | 59.89 | 2.75 | 16 | 68.97 | 33115.41 | 64.91 | 958.91 | 23.34 | 13.9 | 4784.98 | 0.6 | 0.92 | 0.07 | 0.3 | 1 | 10
8 | 135 | CONCLUIDO | 12.3495 | 8.1 | 4.38 | 15.48 | 0.2 | 17 | 267.08 | 59.89 | 3 | 15 | 69.19 | 33173.65 | 65.17 | 958.95 | 24.95 | 13.9 | 5592.66 | 0.56 | 0.91 | 0.08 | 0.34 | 1 | 10
9 | 135 | CONCLUIDO | 12.5962 | 7.94 | 4.33 | 17.31 | 0.22 | 15 | 267.55 | 59.89 | 3.25 | 13 | 69.41 | 33231.97 | 63.23 | 958.91 | 23.03 | 13.9 | 4644.17 | 0.6 | 0.92 | 0.08 | 0.29 | 1 | 10
10 | 135 | CONCLUIDO | 12.7105 | 7.87 | 4.31 | 18.46 | 0.23 | 14 | 268.02 | 59.89 | 3.5 | 12 | 69.64 | 33290.38 | 61.99 | 959.04 | 22.35 | 13.9 | 4309.47 | 0.62 | 0.93 | 0.08 | 0.27 | 1 | 10
11 | 135 | CONCLUIDO | 12.8269 | 7.8 | 4.29 | 19.78 | 0.25 | 13 | 268.5 | 59.89 | 3.75 | 11 | 69.86 | 33348.87 | 60.71 | 958.96 | 21.84 | 13.9 | 4060.68 | 0.64 | 0.93 | 0.07 | 0.25 | 1 | 10
12 | 135 | CONCLUIDO | 12.952 | 7.72 | 4.26 | 21.31 | 0.26 | 12 | 268.97 | 59.89 | 4 | 10 | 70.09 | 33407.45 | 59.64 | 959.09 | 20.89 | 13.9 | 3591.34 | 0.67 | 0.94 | 0.07 | 0.22 | 1 | 10
13 | 135 | CONCLUIDO | 13.0809 | 7.64 | 4.24 | 23.1 | 0.28 | 11 | 269.45 | 59.89 | 4.25 | 9 | 70.31 | 33466.11 | 57.96 | 958.96 | 20.02 | 13.9 | 3160.6 | 0.69 | 0.94 | 0.07 | 0.2 | 1 | 10
14 | 135 | CONCLUIDO | 13.2275 | 7.56 | 4.2 | 25.21 | 0.3 | 10 | 269.92 | 59.89 | 4.5 | 8 | 70.54 | 33524.86 | 56.17 | 958.91 | 18.87 | 13.9 | 2591.65 | 0.74 | 0.95 | 0.07 | 0.16 | 1 | 10
15 | 135 | CONCLUIDO | 13.1834 | 7.59 | 4.23 | 25.36 | 0.31 | 10 | 270.4 | 59.89 | 4.75 | 8 | 70.76 | 33583.7 | 55.84 | 958.98 | 20.01 | 13.9 | 3158.58 | 0.69 | 0.95 | 0.07 | 0.19 | 1 | 10
16 | 135 | CONCLUIDO | 13.3077 | 7.51 | 4.21 | 28.04 | 0.33 | 9 | 270.88 | 59.89 | 5 | 7 | 70.99 | 33642.62 | 54.2 | 958.99 | 19.24 | 13.9 | 2778.72 | 0.72 | 0.95 | 0.07 | 0.17 | 1 | 10
17 | 135 | CONCLUIDO | 13.2925 | 7.52 | 4.21 | 28.1 | 0.34 | 9 | 271.36 | 59.89 | 5.25 | 4 | 71.22 | 33701.64 | 53.38 | 958.91 | 19.39 | 13.9 | 2853.16 | 0.72 | 0.95 | 0.07 | 0.17 | 1 | 10
18 | 135 | CONCLUIDO | 13.2768 | 7.53 | 4.22 | 28.16 | 0.36 | 9 | 271.84 | 59.89 | 5.5 | 0 | 71.45 | 33760.74 | 53.09 | 958.99 | 19.49 | 13.9 | 2903.49 | 0.71 | 0.95 | 0.08 | 0.18 | 1 | 10

## RESULTADOS_14
Unnamed: 0 | Volume de calda [L] | STATUS | Capacidade operacional [ha/h] | Tempo de missao [h] | Tempo util [h] | Tempo por voo [min] | Autonomia Projetada [h] | N° Voos | MTOW [kg] | Massa Estrutura [kg] | Combustível [kg] | Abastecimentos | Massa gerador | Potência gerador [W] | Combustível consumido [L] | Calda cons [L] | Distância percorrida [km] | Distância Pulverizando [km] | RTL ACUMULADO[m] | EOC [km/km] | EOC [h/h] | Tempo de manobra [h] | Tempo rtl_rtw [h] | V pulv [m/s] | V desloc [m/s]
0 | 80 | CONCLUIDO | 11.839 | 8.45 | 4.83 | 7.25 | 0.11 | 40 | 159.12 | 50.28 | 1 | 38 | 27.84 | 19859.16 | 54.39 | 959.12 | 38.83 | 13.9 | 12419.33 | 0.36 | 0.83 | 0.12 | 0.79 | 1 | 10
1 | 80 | CONCLUIDO | 12.6227 | 7.92 | 4.63 | 9.26 | 0.14 | 30 | 159.48 | 50.28 | 1.25 | 28 | 27.95 | 19902.91 | 50.5 | 959.11 | 32.38 | 13.9 | 9244.48 | 0.43 | 0.86 | 0.1 | 0.59 | 1 | 10
2 | 80 | CONCLUIDO | 13.1579 | 7.6 | 4.5 | 11.26 | 0.17 | 24 | 159.83 | 50.28 | 1.5 | 22 | 28.05 | 19946.71 | 47.37 | 958.95 | 28.4 | 13.9 | 7284.53 | 0.49 | 0.89 | 0.09 | 0.46 | 1 | 10
3 | 80 | CONCLUIDO | 13.7384 | 7.28 | 4.34 | 13.71 | 0.19 | 19 | 160.19 | 50.28 | 1.75 | 17 | 28.16 | 19990.53 | 43.82 | 958.93 | 23.13 | 13.9 | 4675.84 | 0.6 | 0.92 | 0.08 | 0.3 | 1 | 10
4 | 80 | CONCLUIDO | 13.7646 | 7.26 | 4.39 | 15.5 | 0.22 | 17 | 160.54 | 50.28 | 2 | 15 | 28.26 | 20034.4 | 42.96 | 958.94 | 25.18 | 13.9 | 5709.18 | 0.55 | 0.91 | 0.08 | 0.35 | 1 | 10
5 | 80 | CONCLUIDO | 14.1215 | 7.08 | 4.31 | 18.45 | 0.25 | 14 | 160.9 | 50.28 | 2.25 | 12 | 28.37 | 20078.3 | 39.8 | 958.94 | 22.26 | 13.9 | 4266.02 | 0.62 | 0.93 | 0.08 | 0.27 | 1 | 10
6 | 80 | CONCLUIDO | 14.1933 | 7.05 | 4.3 | 19.86 | 0.27 | 13 | 161.26 | 50.28 | 2.5 | 0 | 28.48 | 20122.23 | 39.07 | 959.14 | 21.77 | 13.9 | 4024.14 | 0.64 | 0.93 | 0.09 | 0.26 | 1 | 10

## RESULTADOS_21
Unnamed: 0 | Volume de calda [L] | STATUS | Capacidade operacional [ha/h] | Tempo de missao [h] | Tempo util [h] | Tempo por voo [min] | Autonomia Projetada [h] | N° Voos | MTOW [kg] | Massa Estrutura [kg] | Combustível [kg] | Abastecimentos | Massa gerador | Potência gerador [W] | Combustível consumido [L] | Calda cons [L] | Distância percorrida [km] | Distância Pulverizando [km] | RTL ACUMULADO[m] | EOC [km/km] | EOC [h/h] | Tempo de manobra [h] | Tempo rtl_rtw [h] | V pulv [m/s] | V desloc [m/s]
0 | 115 | CONCLUIDO | 9.773 | 10.23 | 5.16 | 5.63 | 0.08 | 55 | 222.93 | 56.94 | 1 | 53 | 49.99 | 27728.69 | 75.06 | 959.12 | 49.09 | 13.9 | 17472.67 | 0.28 | 0.78 | 0.14 | 1.12 | 1 | 10
1 | 115 | CONCLUIDO | 10.7315 | 9.32 | 4.86 | 7.11 | 0.1 | 41 | 223.35 | 56.94 | 1.25 | 39 | 50.15 | 27780.03 | 69.55 | 959.17 | 39.63 | 13.9 | 12817.41 | 0.35 | 0.82 | 0.12 | 0.82 | 1 | 10
2 | 115 | CONCLUIDO | 11.3633 | 8.8 | 4.69 | 8.53 | 0.12 | 33 | 223.76 | 56.94 | 1.5 | 31 | 50.32 | 27831.42 | 66.19 | 959.13 | 34.32 | 13.9 | 10198.42 | 0.41 | 0.85 | 0.11 | 0.65 | 1 | 10
3 | 115 | CONCLUIDO | 11.8879 | 8.41 | 4.57 | 10.15 | 0.14 | 27 | 224.18 | 56.94 | 1.75 | 25 | 50.49 | 27882.87 | 63.3 | 959.21 | 30.41 | 13.9 | 8277.01 | 0.46 | 0.88 | 0.09 | 0.52 | 1 | 10
4 | 115 | CONCLUIDO | 12.2754 | 8.15 | 4.48 | 11.68 | 0.16 | 23 | 224.6 | 56.94 | 2 | 21 | 50.65 | 27934.37 | 61.01 | 959.12 | 27.6 | 13.9 | 6889.47 | 0.5 | 0.89 | 0.09 | 0.44 | 1 | 10
5 | 115 | CONCLUIDO | 12.6024 | 7.94 | 4.4 | 13.19 | 0.18 | 20 | 225.01 | 56.94 | 2.25 | 18 | 50.82 | 27985.94 | 58.94 | 959.37 | 24.81 | 13.9 | 5511.55 | 0.56 | 0.91 | 0.09 | 0.35 | 1 | 10
6 | 115 | CONCLUIDO | 12.7047 | 7.87 | 4.42 | 14.73 | 0.2 | 18 | 225.43 | 56.94 | 2.5 | 16 | 50.99 | 28037.57 | 58.2 | 958.91 | 26.43 | 13.9 | 6329.61 | 0.53 | 0.9 | 0.07 | 0.38 | 1 | 10
7 | 115 | CONCLUIDO | 12.9641 | 7.71 | 4.35 | 16.31 | 0.22 | 16 | 225.85 | 56.94 | 2.75 | 14 | 51.16 | 28089.25 | 56.15 | 958.94 | 23.74 | 13.9 | 4993.14 | 0.59 | 0.92 | 0.08 | 0.31 | 1 | 10
8 | 115 | CONCLUIDO | 13.2013 | 7.58 | 4.3 | 18.43 | 0.24 | 14 | 226.27 | 56.94 | 3 | 12 | 51.33 | 28140.99 | 53.88 | 959.08 | 22.13 | 13.9 | 4200.9 | 0.63 | 0.93 | 0.08 | 0.26 | 1 | 10
9 | 115 | CONCLUIDO | 13.2984 | 7.52 | 4.29 | 19.79 | 0.25 | 13 | 226.69 | 56.94 | 3.25 | 11 | 51.5 | 28192.8 | 52.69 | 958.96 | 21.85 | 13.9 | 4063.39 | 0.64 | 0.93 | 0.07 | 0.25 | 1 | 10
10 | 115 | CONCLUIDO | 13.4263 | 7.45 | 4.26 | 21.3 | 0.27 | 12 | 227.11 | 56.94 | 3.5 | 10 | 51.67 | 28244.66 | 51.41 | 958.91 | 20.92 | 13.9 | 3603.4 | 0.66 | 0.94 | 0.07 | 0.22 | 1 | 10
11 | 115 | CONCLUIDO | 13.544 | 7.38 | 4.24 | 23.13 | 0.29 | 11 | 227.53 | 56.94 | 3.75 | 9 | 51.84 | 28296.58 | 49.31 | 958.91 | 20.21 | 13.9 | 3257.38 | 0.69 | 0.94 | 0.07 | 0.2 | 1 | 10
12 | 115 | CONCLUIDO | 13.7018 | 7.3 | 4.2 | 25.19 | 0.31 | 10 | 227.95 | 56.94 | 4 | 5 | 52.01 | 28348.56 | 47.51 | 958.91 | 18.87 | 13.9 | 2587.89 | 0.74 | 0.95 | 0.07 | 0.16 | 1 | 10
13 | 115 | CONCLUIDO | 13.6514 | 7.33 | 4.23 | 25.35 | 0.33 | 10 | 228.38 | 56.94 | 4.25 | 0 | 52.18 | 28400.61 | 47.77 | 959.08 | 19.56 | 13.9 | 2934.57 | 0.71 | 0.95 | 0.08 | 0.18 | 1 | 10

## RESULTADOS_5
Unnamed: 0 | Volume de calda [L] | STATUS | Capacidade operacional [ha/h] | Tempo de missao [h] | Tempo util [h] | Tempo por voo [min] | Autonomia Projetada [h] | N° Voos | MTOW [kg] | Massa Estrutura [kg] | Combustível [kg] | Abastecimentos | Massa gerador | Potência gerador [W] | Combustível consumido [L] | Calda cons [L] | Distância percorrida [km] | Distância Pulverizando [km] | RTL ACUMULADO[m] | EOC [km/km] | EOC [h/h] | Tempo de manobra [h] | Tempo rtl_rtw [h] | V pulv [m/s] | V desloc [m/s]
0 | 35 | CONCLUIDO | 14.2135 | 7.04 | 4.64 | 9.61 | 0.22 | 29 | 80.84 | 35.1 | 1 | 0 | 9.74 | 10204.21 | 28.44 | 959.13 | 31.75 | 13.9 | 8934.54 | 0.44 | 0.86 | 0.14 | 0.6 | 1 | 10

## RESULTADOS_8
Unnamed: 0 | Volume de calda [L] | STATUS | Capacidade operacional [ha/h] | Tempo de missao [h] | Tempo util [h] | Tempo por voo [min] | Autonomia Projetada [h] | N° Voos | MTOW [kg] | Massa Estrutura [kg] | Combustível [kg] | Abastecimentos | Massa gerador | Potência gerador [W] | Combustível consumido [L] | Calda cons [L] | Distância percorrida [km] | Distância Pulverizando [km] | RTL ACUMULADO[m] | EOC [km/km] | EOC [h/h] | Tempo de manobra [h] | Tempo rtl_rtw [h] | V pulv [m/s] | V desloc [m/s]
0 | 50 | CONCLUIDO | 13.8959 | 7.2 | 4.56 | 10.13 | 0.16 | 27 | 107.41 | 41.65 | 1 | 25 | 14.77 | 13481.73 | 35.32 | 959.12 | 30.2 | 13.9 | 8168.68 | 0.46 | 0.88 | 0.1 | 0.52 | 1 | 10
1 | 50 | CONCLUIDO | 14.3678 | 6.96 | 4.46 | 12.73 | 0.2 | 21 | 107.73 | 41.65 | 1.25 | 3 | 14.83 | 13520.81 | 32.21 | 959.19 | 26.25 | 13.9 | 6225.11 | 0.53 | 0.9 | 0.11 | 0.42 | 1 | 10
2 | 50 | CONCLUIDO | 14.3352 | 6.98 | 4.47 | 12.78 | 0.24 | 21 | 108.05 | 41.65 | 1.5 | 0 | 14.9 | 13559.91 | 32.3 | 959.01 | 26.72 | 13.9 | 6461.83 | 0.52 | 0.89 | 0.11 | 0.43 | 1 | 10

## RESULTADOS_3
Unnamed: 0 | Volume de calda [L] | STATUS | Capacidade operacional [ha/h] | Tempo de missao [h] | Tempo util [h] | Tempo por voo [min] | Autonomia Projetada [h] | N° Voos | MTOW [kg] | Massa Estrutura [kg] | Combustível [kg] | Abastecimentos | Massa gerador | Potência gerador [W] | Combustível consumido [L] | Calda cons [L] | Distância percorrida [km] | Distância Pulverizando [km] | RTL ACUMULADO[m] | EOC [km/km] | EOC [h/h] | Tempo de manobra [h] | Tempo rtl_rtw [h] | V pulv [m/s] | V desloc [m/s]
0 | 25 | CONCLUIDO | 13.8122 | 7.24 | 4.89 | 7.33 | 0.28 | 40 | 61.76 | 28.92 | 1 | 0 | 6.84 | 7851.41 | 25.5 | 959.12 | 38.96 | 13.9 | 12484.27 | 0.36 | 0.82 | 0.17 | 0.85 | 1 | 10

## RESULTADOS_15
Unnamed: 0 | Volume de calda [L] | STATUS | Capacidade operacional [ha/h] | Tempo de missao [h] | Tempo util [h] | Tempo por voo [min] | Autonomia Projetada [h] | N° Voos | MTOW [kg] | Massa Estrutura [kg] | Combustível [kg] | Abastecimentos | Massa gerador | Potência gerador [W] | Combustível consumido [L] | Calda cons [L] | Distância percorrida [km] | Distância Pulverizando [km] | RTL ACUMULADO[m] | EOC [km/km] | EOC [h/h] | Tempo de manobra [h] | Tempo rtl_rtw [h] | V pulv [m/s] | V desloc [m/s]
0 | 85 | CONCLUIDO | 11.446 | 8.74 | 4.91 | 6.85 | 0.11 | 43 | 167.88 | 51.39 | 1 | 41 | 30.49 | 20939.59 | 57.73 | 959.06 | 41.05 | 13.9 | 13516.75 | 0.34 | 0.81 | 0.12 | 0.87 | 1 | 10
1 | 85 | CONCLUIDO | 12.2951 | 8.13 | 4.68 | 8.77 | 0.13 | 32 | 168.25 | 51.39 | 1.25 | 30 | 30.6 | 20984.25 | 53.48 | 959.18 | 33.76 | 13.9 | 9926.82 | 0.41 | 0.86 | 0.11 | 0.63 | 1 | 10
2 | 85 | CONCLUIDO | 12.9204 | 7.74 | 4.52 | 10.85 | 0.16 | 25 | 168.61 | 51.39 | 1.5 | 23 | 30.71 | 21028.94 | 50.09 | 958.96 | 28.96 | 13.9 | 7558.23 | 0.48 | 0.88 | 0.09 | 0.48 | 1 | 10
3 | 85 | CONCLUIDO | 13.3195 | 7.51 | 4.42 | 12.64 | 0.18 | 21 | 168.97 | 51.39 | 1.75 | 19 | 30.83 | 21073.68 | 47.45 | 959.06 | 25.8 | 13.9 | 5997.95 | 0.54 | 0.9 | 0.09 | 0.38 | 1 | 10
4 | 85 | CONCLUIDO | 13.4514 | 7.43 | 4.45 | 14.84 | 0.21 | 18 | 169.33 | 51.39 | 2 | 16 | 30.94 | 21118.46 | 46.43 | 959.14 | 27.54 | 13.9 | 6887.25 | 0.5 | 0.9 | 0.07 | 0.41 | 1 | 10
5 | 85 | CONCLUIDO | 13.868 | 7.21 | 4.33 | 17.32 | 0.24 | 15 | 169.7 | 51.39 | 2.25 | 13 | 31.05 | 21163.27 | 42.81 | 959.01 | 23.08 | 13.9 | 4671.4 | 0.6 | 0.92 | 0.08 | 0.29 | 1 | 10
6 | 85 | CONCLUIDO | 14.0845 | 7.1 | 4.29 | 19.79 | 0.26 | 13 | 170.06 | 51.39 | 2.5 | 9 | 31.17 | 21208.12 | 40.66 | 958.99 | 21.64 | 13.9 | 3960.88 | 0.64 | 0.93 | 0.08 | 0.25 | 1 | 10
7 | 85 | CONCLUIDO | 14.062 | 7.11 | 4.3 | 19.84 | 0.29 | 13 | 170.42 | 51.39 | 2.75 | 0 | 31.28 | 21253.01 | 40.36 | 959 | 21.6 | 13.9 | 3941.02 | 0.64 | 0.93 | 0.09 | 0.26 | 1 | 10

## RESULTADOS_2
Unnamed: 0 | Volume de calda [L] | STATUS | Capacidade operacional [ha/h] | Tempo de missao [h] | Tempo util [h] | Tempo por voo [min] | Autonomia Projetada [h] | N° Voos | MTOW [kg] | Massa Estrutura [kg] | Combustível [kg] | Abastecimentos | Massa gerador | Potência gerador [W] | Combustível consumido [L] | Calda cons [L] | Distância percorrida [km] | Distância Pulverizando [km] | RTL ACUMULADO[m] | EOC [km/km] | EOC [h/h] | Tempo de manobra [h] | Tempo rtl_rtw [h] | V pulv [m/s] | V desloc [m/s]
0 | 20 | CONCLUIDO | 13.4665 | 7.43 | 5.08 | 6.22 | 0.34 | 49 | 51.33 | 24.83 | 1 | 0 | 5.51 | 6564.78 | 23.62 | 959.05 | 44.58 | 13.9 | 15249.75 | 0.31 | 0.79 | 0.19 | 1.04 | 1 | 10

## RESULTADOS_22
Unnamed: 0 | Volume de calda [L] | STATUS | Capacidade operacional [ha/h] | Tempo de missao [h] | Tempo util [h] | Tempo por voo [min] | Autonomia Projetada [h] | N° Voos | MTOW [kg] | Massa Estrutura [kg] | Combustível [kg] | Abastecimentos | Massa gerador | Potência gerador [W] | Combustível consumido [L] | Calda cons [L] | Distância percorrida [km] | Distância Pulverizando [km] | RTL ACUMULADO[m] | EOC [km/km] | EOC [h/h] | Tempo de manobra [h] | Tempo rtl_rtw [h] | V pulv [m/s] | V desloc [m/s]
0 | 120 | CONCLUIDO | 9.5268 | 10.5 | 5.19 | 5.46 | 0.08 | 57 | 232.68 | 57.72 | 1 | 55 | 53.95 | 28931.02 | 77.9 | 959.13 | 50.06 | 13.9 | 17947.53 | 0.28 | 0.77 | 0.14 | 1.15 | 1 | 10
1 | 120 | CONCLUIDO | 10.4478 | 9.57 | 4.9 | 6.84 | 0.1 | 43 | 233.1 | 57.72 | 1.25 | 41 | 54.13 | 28983.75 | 72.54 | 959.08 | 40.99 | 13.9 | 13482.77 | 0.34 | 0.82 | 0.12 | 0.86 | 1 | 10
2 | 120 | CONCLUIDO | 11.1531 | 8.97 | 4.71 | 8.31 | 0.11 | 34 | 233.53 | 57.72 | 1.5 | 32 | 54.31 | 29036.54 | 68.62 | 959.21 | 34.84 | 13.9 | 10454.26 | 0.4 | 0.85 | 0.11 | 0.67 | 1 | 10
3 | 120 | CONCLUIDO | 11.6728 | 8.57 | 4.58 | 9.82 | 0.13 | 28 | 233.96 | 57.72 | 1.75 | 26 | 54.49 | 29089.39 | 65.76 | 958.91 | 30.91 | 13.9 | 8517.5 | 0.45 | 0.87 | 0.1 | 0.54 | 1 | 10
4 | 120 | CONCLUIDO | 12.0421 | 8.3 | 4.5 | 11.25 | 0.15 | 24 | 234.39 | 57.72 | 2 | 22 | 54.67 | 29142.31 | 63.62 | 958.91 | 28.41 | 13.9 | 7287.58 | 0.49 | 0.89 | 0.09 | 0.46 | 1 | 10
5 | 120 | CONCLUIDO | 12.355 | 8.09 | 4.43 | 12.65 | 0.17 | 21 | 234.82 | 57.72 | 2.25 | 19 | 54.85 | 29195.29 | 61.52 | 958.98 | 25.97 | 13.9 | 6082.88 | 0.54 | 0.9 | 0.09 | 0.39 | 1 | 10
6 | 120 | CONCLUIDO | 12.7155 | 7.86 | 4.34 | 14.45 | 0.19 | 18 | 235.25 | 57.72 | 2.5 | 16 | 55.03 | 29248.33 | 58.98 | 958.99 | 23.43 | 13.9 | 4827.88 | 0.59 | 0.92 | 0.07 | 0.29 | 1 | 10
7 | 120 | CONCLUIDO | 12.6935 | 7.88 | 4.39 | 15.51 | 0.21 | 17 | 235.68 | 57.72 | 2.75 | 15 | 55.21 | 29301.44 | 59.22 | 958.94 | 25.16 | 13.9 | 5699.52 | 0.55 | 0.91 | 0.08 | 0.35 | 1 | 10
8 | 120 | CONCLUIDO | 12.9478 | 7.72 | 4.33 | 17.32 | 0.23 | 15 | 236.11 | 57.72 | 3 | 13 | 55.39 | 29354.61 | 56.9 | 959.07 | 23.08 | 13.9 | 4671.29 | 0.6 | 0.92 | 0.08 | 0.29 | 1 | 10
9 | 120 | CONCLUIDO | 13.0653 | 7.65 | 4.31 | 18.46 | 0.24 | 14 | 236.54 | 57.72 | 3.25 | 12 | 55.57 | 29407.85 | 55.56 | 958.91 | 22.38 | 13.9 | 4327.49 | 0.62 | 0.93 | 0.08 | 0.27 | 1 | 10
10 | 120 | CONCLUIDO | 13.2974 | 7.52 | 4.26 | 21.32 | 0.26 | 12 | 236.98 | 57.72 | 3.5 | 10 | 55.75 | 29461.15 | 53.63 | 959 | 20.99 | 13.9 | 3641.51 | 0.66 | 0.94 | 0.07 | 0.22 | 1 | 10
11 | 120 | CONCLUIDO | 13.4228 | 7.45 | 4.24 | 23.13 | 0.28 | 11 | 237.41 | 57.72 | 3.75 | 9 | 55.93 | 29514.51 | 52.12 | 958.96 | 20.22 | 13.9 | 3258.24 | 0.69 | 0.94 | 0.07 | 0.2 | 1 | 10
12 | 120 | CONCLUIDO | 13.5752 | 7.37 | 4.2 | 25.21 | 0.3 | 10 | 237.84 | 57.72 | 4 | 8 | 56.12 | 29567.95 | 50.11 | 958.91 | 18.95 | 13.9 | 2632.44 | 0.73 | 0.95 | 0.07 | 0.16 | 1 | 10
13 | 120 | CONCLUIDO | 13.4938 | 7.41 | 4.25 | 25.48 | 0.32 | 10 | 238.28 | 57.72 | 4.25 | 8 | 56.3 | 29621.44 | 49.67 | 959.03 | 20.74 | 13.9 | 3525 | 0.67 | 0.94 | 0.07 | 0.21 | 1 | 10
14 | 120 | CONCLUIDO | 13.6519 | 7.32 | 4.21 | 28.04 | 0.34 | 9 | 238.71 | 57.72 | 4.5 | 1 | 56.49 | 29675.01 | 48.2 | 958.91 | 18.96 | 13.9 | 2637.67 | 0.73 | 0.95 | 0.08 | 0.17 | 1 | 10
15 | 120 | CONCLUIDO | 13.6493 | 7.33 | 4.21 | 28.05 | 0.35 | 9 | 239.14 | 57.72 | 4.75 | 0 | 56.67 | 29728.63 | 48.3 | 958.97 | 18.95 | 13.9 | 2634.93 | 0.73 | 0.95 | 0.08 | 0.17 | 1 | 10

## RESULTADOS_27
Unnamed: 0 | Volume de calda [L] | STATUS | Capacidade operacional [ha/h] | Tempo de missao [h] | Tempo util [h] | Tempo por voo [min] | Autonomia Projetada [h] | N° Voos | MTOW [kg] | Massa Estrutura [kg] | Combustível [kg] | Abastecimentos | Massa gerador | Potência gerador [W] | Combustível consumido [L] | Calda cons [L] | Distância percorrida [km] | Distância Pulverizando [km] | RTL ACUMULADO[m] | EOC [km/km] | EOC [h/h] | Tempo de manobra [h] | Tempo rtl_rtw [h] | V pulv [m/s] | V desloc [m/s]
0 | 145 | CONCLUIDO | 8.2459 | 12.13 | 5.46 | 4.75 | 0.06 | 69 | 285.18 | 61.2 | 1 | 67 | 77.98 | 35406.83 | 94.29 | 959.19 | 58.44 | 13.9 | 22078.33 | 0.24 | 0.73 | 0.16 | 1.42 | 1 | 10
1 | 145 | CONCLUIDO | 9.2889 | 10.77 | 5.07 | 5.96 | 0.08 | 51 | 285.68 | 61.2 | 1.25 | 49 | 78.24 | 35468.6 | 86.69 | 959.07 | 46.22 | 13.9 | 16058.16 | 0.3 | 0.79 | 0.13 | 1.03 | 1 | 10
2 | 145 | CONCLUIDO | 9.9781 | 10.02 | 4.86 | 7.12 | 0.09 | 41 | 286.19 | 61.2 | 1.5 | 39 | 78.49 | 35530.47 | 82.39 | 959.18 | 39.74 | 13.9 | 12870.9 | 0.35 | 0.82 | 0.12 | 0.82 | 1 | 10
3 | 145 | CONCLUIDO | 10.5316 | 9.5 | 4.71 | 8.32 | 0.11 | 34 | 286.69 | 61.2 | 1.75 | 32 | 78.74 | 35592.57 | 79.11 | 959.12 | 34.94 | 13.9 | 10503.59 | 0.4 | 0.85 | 0.11 | 0.67 | 1 | 10
4 | 145 | CONCLUIDO | 10.9683 | 9.12 | 4.61 | 9.53 | 0.12 | 29 | 287.19 | 61.2 | 2 | 27 | 78.99 | 35654.65 | 76.44 | 959.16 | 31.67 | 13.9 | 8897.42 | 0.44 | 0.87 | 0.1 | 0.56 | 1 | 10
5 | 145 | CONCLUIDO | 11.3379 | 8.82 | 4.52 | 10.86 | 0.14 | 25 | 287.7 | 61.2 | 2.25 | 23 | 79.25 | 35716.83 | 74.3 | 958.91 | 29.13 | 13.9 | 7642.67 | 0.48 | 0.88 | 0.09 | 0.48 | 1 | 10
6 | 145 | CONCLUIDO | 11.6373 | 8.59 | 4.46 | 12.16 | 0.15 | 22 | 288.2 | 61.2 | 2.5 | 20 | 79.5 | 35779.11 | 72.56 | 959.1 | 26.97 | 13.9 | 6578.36 | 0.52 | 0.9 | 0.09 | 0.42 | 1 | 10
7 | 145 | CONCLUIDO | 11.9134 | 8.39 | 4.37 | 13.1 | 0.17 | 20 | 288.71 | 61.2 | 2.75 | 18 | 79.76 | 35841.5 | 70.13 | 958.91 | 24.02 | 13.9 | 5116.88 | 0.58 | 0.92 | 0.08 | 0.33 | 1 | 10
8 | 145 | CONCLUIDO | 12.022 | 8.32 | 4.4 | 14.66 | 0.18 | 18 | 289.21 | 61.2 | 3 | 16 | 80.02 | 35903.99 | 70 | 959.1 | 25.64 | 13.9 | 5934.96 | 0.54 | 0.91 | 0.07 | 0.36 | 1 | 10
9 | 145 | CONCLUIDO | 12.1208 | 8.25 | 4.38 | 15.48 | 0.2 | 17 | 289.72 | 61.2 | 3.25 | 15 | 80.27 | 35966.59 | 69.02 | 959.11 | 24.9 | 13.9 | 5567.94 | 0.56 | 0.91 | 0.08 | 0.34 | 1 | 10
10 | 145 | CONCLUIDO | 12.3711 | 8.08 | 4.33 | 17.3 | 0.21 | 15 | 290.23 | 61.2 | 3.5 | 13 | 80.53 | 36029.29 | 67.12 | 958.97 | 22.92 | 13.9 | 4592.41 | 0.61 | 0.92 | 0.08 | 0.29 | 1 | 10
11 | 145 | CONCLUIDO | 12.4866 | 8.01 | 4.3 | 18.45 | 0.23 | 14 | 290.74 | 61.2 | 3.75 | 12 | 80.79 | 36092.1 | 66.06 | 958.91 | 22.26 | 13.9 | 4265.16 | 0.62 | 0.93 | 0.08 | 0.26 | 1 | 10
12 | 145 | CONCLUIDO | 12.6033 | 7.93 | 4.28 | 19.78 | 0.24 | 13 | 291.25 | 61.2 | 4 | 11 | 81.05 | 36155.02 | 64.87 | 958.91 | 21.77 | 13.9 | 4023.06 | 0.64 | 0.93 | 0.07 | 0.24 | 1 | 10
13 | 145 | CONCLUIDO | 12.7334 | 7.85 | 4.26 | 21.29 | 0.26 | 12 | 291.76 | 61.2 | 4.25 | 10 | 81.31 | 36218.04 | 63.79 | 958.91 | 20.77 | 13.9 | 3531.55 | 0.67 | 0.94 | 0.07 | 0.22 | 1 | 10
14 | 145 | CONCLUIDO | 12.8498 | 7.78 | 4.24 | 23.13 | 0.27 | 11 | 292.27 | 61.2 | 4.5 | 9 | 81.57 | 36281.16 | 62.37 | 958.91 | 20.3 | 13.9 | 3299.63 | 0.68 | 0.94 | 0.07 | 0.2 | 1 | 10
15 | 145 | CONCLUIDO | 12.8608 | 7.78 | 4.23 | 23.09 | 0.29 | 11 | 292.79 | 61.2 | 4.75 | 9 | 81.84 | 36344.4 | 61.31 | 958.97 | 19.99 | 13.9 | 3142.86 | 0.7 | 0.94 | 0.07 | 0.19 | 1 | 10
16 | 145 | CONCLUIDO | 13.0359 | 7.67 | 4.18 | 25.1 | 0.3 | 10 | 293.3 | 61.2 | 5 | 8 | 82.1 | 36407.75 | 59.7 | 958.97 | 18.49 | 13.9 | 2398.47 | 0.75 | 0.96 | 0.06 | 0.14 | 1 | 10
17 | 145 | CONCLUIDO | 12.9422 | 7.73 | 4.24 | 25.43 | 0.32 | 10 | 293.81 | 61.2 | 5.25 | 8 | 82.36 | 36471.2 | 59.21 | 959.05 | 20.22 | 13.9 | 3264.85 | 0.69 | 0.94 | 0.07 | 0.2 | 1 | 10
18 | 145 | CONCLUIDO | 13.0961 | 7.64 | 4.2 | 28.01 | 0.33 | 9 | 294.33 | 61.2 | 5.5 | 7 | 82.63 | 36534.76 | 58.08 | 958.91 | 19.08 | 13.9 | 2700.78 | 0.73 | 0.95 | 0.07 | 0.16 | 1 | 10
19 | 145 | CONCLUIDO | 13.2295 | 7.56 | 4.18 | 31.34 | 0.35 | 8 | 294.84 | 61.2 | 5.75 | 6 | 82.9 | 36598.44 | 56.11 | 959.01 | 18.34 | 13.9 | 2335.76 | 0.76 | 0.96 | 0.07 | 0.14 | 1 | 10
20 | 145 | CONCLUIDO | 13.21 | 7.57 | 4.19 | 31.42 | 0.36 | 8 | 295.36 | 61.2 | 6 | 1 | 83.16 | 36662.22 | 55.94 | 958.97 | 18.5 | 13.9 | 2412.72 | 0.75 | 0.95 | 0.07 | 0.15 | 1 | 10
21 | 145 | CONCLUIDO | 13.2047 | 7.57 | 4.19 | 31.45 | 0.38 | 8 | 295.88 | 61.2 | 6.25 | 0 | 83.43 | 36726.12 | 56.01 | 958.98 | 18.56 | 13.9 | 2447.18 | 0.75 | 0.95 | 0.07 | 0.15 | 1 | 10

## RESULTADOS_11
Unnamed: 0 | Volume de calda [L] | STATUS | Capacidade operacional [ha/h] | Tempo de missao [h] | Tempo util [h] | Tempo por voo [min] | Autonomia Projetada [h] | N° Voos | MTOW [kg] | Massa Estrutura [kg] | Combustível [kg] | Abastecimentos | Massa gerador | Potência gerador [W] | Combustível consumido [L] | Calda cons [L] | Distância percorrida [km] | Distância Pulverizando [km] | RTL ACUMULADO[m] | EOC [km/km] | EOC [h/h] | Tempo de manobra [h] | Tempo rtl_rtw [h] | V pulv [m/s] | V desloc [m/s]
0 | 65 | CONCLUIDO | 12.8005 | 7.81 | 4.71 | 8.31 | 0.13 | 34 | 133.21 | 46.47 | 1 | 32 | 20.75 | 16663.42 | 45.42 | 958.95 | 34.7 | 13.9 | 10387.14 | 0.4 | 0.85 | 0.11 | 0.67 | 1 | 10
1 | 65 | CONCLUIDO | 13.544 | 7.38 | 4.52 | 10.85 | 0.17 | 25 | 133.55 | 46.47 | 1.25 | 23 | 20.83 | 16704.7 | 41.52 | 959.16 | 29.15 | 13.9 | 7654.65 | 0.48 | 0.88 | 0.09 | 0.48 | 1 | 10
2 | 65 | CONCLUIDO | 14.2169 | 7.03 | 4.34 | 13.69 | 0.2 | 19 | 133.88 | 46.47 | 1.5 | 17 | 20.91 | 16746.01 | 37.26 | 958.96 | 23 | 13.9 | 4610.79 | 0.6 | 0.92 | 0.08 | 0.3 | 1 | 10
3 | 65 | CONCLUIDO | 14.3341 | 6.98 | 4.36 | 16.35 | 0.23 | 16 | 134.22 | 46.47 | 1.75 | 6 | 21 | 16787.35 | 35.8 | 959.17 | 23.67 | 13.9 | 4962.13 | 0.59 | 0.92 | 0.09 | 0.32 | 1 | 10
4 | 65 | CONCLUIDO | 14.3375 | 6.97 | 4.36 | 16.35 | 0.26 | 16 | 134.55 | 46.47 | 2 | 0 | 21.09 | 16828.84 | 35.75 | 958.91 | 23.42 | 13.9 | 4835.74 | 0.59 | 0.92 | 0.1 | 0.32 | 1 | 10

## RESULTADOS_24
Unnamed: 0 | Volume de calda [L] | STATUS | Capacidade operacional [ha/h] | Tempo de missao [h] | Tempo util [h] | Tempo por voo [min] | Autonomia Projetada [h] | N° Voos | MTOW [kg] | Massa Estrutura [kg] | Combustível [kg] | Abastecimentos | Massa gerador | Potência gerador [W] | Combustível consumido [L] | Calda cons [L] | Distância percorrida [km] | Distância Pulverizando [km] | RTL ACUMULADO[m] | EOC [km/km] | EOC [h/h] | Tempo de manobra [h] | Tempo rtl_rtw [h] | V pulv [m/s] | V desloc [m/s]
0 | 130 | CONCLUIDO | 8.9717 | 11.15 | 5.31 | 5.14 | 0.07 | 62 | 252.85 | 59.19 | 1 | 60 | 62.65 | 31418.63 | 84.46 | 959.27 | 53.67 | 13.9 | 19728.25 | 0.26 | 0.75 | 0.15 | 1.27 | 1 | 10
1 | 130 | CONCLUIDO | 9.9811 | 10.02 | 4.96 | 6.48 | 0.09 | 46 | 253.3 | 59.19 | 1.25 | 44 | 62.86 | 31474.5 | 78.02 | 959.01 | 42.91 | 13.9 | 14432.29 | 0.32 | 0.81 | 0.13 | 0.92 | 1 | 10
2 | 130 | CONCLUIDO | 10.6367 | 9.4 | 4.79 | 7.76 | 0.11 | 37 | 253.75 | 59.19 | 1.5 | 35 | 63.06 | 31530.44 | 74.34 | 959.11 | 37.42 | 13.9 | 11727.82 | 0.37 | 0.84 | 0.11 | 0.75 | 1 | 10
3 | 130 | CONCLUIDO | 11.2367 | 8.9 | 4.63 | 9.26 | 0.12 | 30 | 254.21 | 59.19 | 1.75 | 28 | 63.26 | 31586.46 | 70.89 | 958.97 | 32.33 | 13.9 | 9219.61 | 0.43 | 0.86 | 0.1 | 0.59 | 1 | 10
4 | 130 | CONCLUIDO | 11.6032 | 8.62 | 4.54 | 10.48 | 0.14 | 26 | 254.66 | 59.19 | 2 | 24 | 63.47 | 31642.55 | 68.66 | 959.22 | 29.61 | 13.9 | 7880.84 | 0.47 | 0.88 | 0.1 | 0.5 | 1 | 10
5 | 130 | CONCLUIDO | 11.8957 | 8.41 | 4.48 | 11.68 | 0.16 | 23 | 255.12 | 59.19 | 2.25 | 21 | 63.67 | 31698.72 | 66.7 | 959.01 | 27.66 | 13.9 | 6918.59 | 0.5 | 0.89 | 0.09 | 0.44 | 1 | 10
6 | 130 | CONCLUIDO | 12.2549 | 8.16 | 4.38 | 13.13 | 0.17 | 20 | 255.57 | 59.19 | 2.5 | 18 | 63.88 | 31754.97 | 64.34 | 959.12 | 24.15 | 13.9 | 5180.42 | 0.58 | 0.91 | 0.09 | 0.34 | 1 | 10
7 | 130 | CONCLUIDO | 12.352 | 8.1 | 4.41 | 14.7 | 0.19 | 18 | 256.03 | 59.19 | 2.75 | 16 | 64.09 | 31811.29 | 64.08 | 959.07 | 26.07 | 13.9 | 6149.82 | 0.53 | 0.91 | 0.07 | 0.37 | 1 | 10
8 | 130 | CONCLUIDO | 12.6024 | 7.94 | 4.35 | 16.3 | 0.21 | 16 | 256.49 | 59.19 | 3 | 14 | 64.29 | 31867.69 | 62.11 | 959.14 | 23.62 | 13.9 | 4934.17 | 0.59 | 0.92 | 0.08 | 0.31 | 1 | 10
9 | 130 | CONCLUIDO | 12.7065 | 7.87 | 4.33 | 17.33 | 0.23 | 15 | 256.95 | 59.19 | 3.25 | 13 | 64.5 | 31924.29 | 60.83 | 958.91 | 23.15 | 13.9 | 4706.77 | 0.6 | 0.92 | 0.08 | 0.29 | 1 | 10
10 | 130 | CONCLUIDO | 12.8251 | 7.8 | 4.31 | 18.46 | 0.24 | 14 | 257.41 | 59.19 | 3.5 | 12 | 64.71 | 31980.84 | 59.44 | 958.91 | 22.39 | 13.9 | 4327.93 | 0.62 | 0.93 | 0.08 | 0.27 | 1 | 10
11 | 130 | CONCLUIDO | 13.0648 | 7.65 | 4.26 | 21.31 | 0.26 | 12 | 257.86 | 59.19 | 3.75 | 10 | 64.92 | 32037.48 | 57.65 | 958.91 | 20.95 | 13.9 | 3620.87 | 0.66 | 0.94 | 0.07 | 0.22 | 1 | 10
12 | 130 | CONCLUIDO | 13.0615 | 7.66 | 4.26 | 21.32 | 0.28 | 12 | 258.32 | 59.19 | 4 | 10 | 65.13 | 32094.19 | 56.68 | 959 | 20.99 | 13.9 | 3639.97 | 0.66 | 0.94 | 0.07 | 0.22 | 1 | 10
13 | 130 | CONCLUIDO | 13.1999 | 7.58 | 4.23 | 23.09 | 0.29 | 11 | 258.78 | 59.19 | 4.25 | 9 | 65.34 | 32150.98 | 55.13 | 959.06 | 19.98 | 13.9 | 3140.31 | 0.7 | 0.94 | 0.07 | 0.19 | 1 | 10
14 | 130 | CONCLUIDO | 13.3561 | 7.49 | 4.19 | 25.16 | 0.31 | 10 | 259.25 | 59.19 | 4.5 | 8 | 65.55 | 32207.85 | 53.53 | 958.91 | 18.84 | 13.9 | 2575.9 | 0.74 | 0.95 | 0.06 | 0.15 | 1 | 10
15 | 130 | CONCLUIDO | 13.4373 | 7.44 | 4.2 | 27.98 | 0.33 | 9 | 259.71 | 59.19 | 4.75 | 7 | 65.76 | 32264.79 | 52.06 | 958.91 | 18.91 | 13.9 | 2617.11 | 0.74 | 0.95 | 0.07 | 0.16 | 1 | 10
16 | 130 | CONCLUIDO | 13.4168 | 7.45 | 4.21 | 28.06 | 0.34 | 9 | 260.17 | 59.19 | 5 | 2 | 65.98 | 32321.82 | 51.72 | 958.94 | 19.06 | 13.9 | 2688.65 | 0.73 | 0.95 | 0.07 | 0.17 | 1 | 10
17 | 130 | CONCLUIDO | 13.4103 | 7.46 | 4.21 | 28.08 | 0.36 | 9 | 260.63 | 59.19 | 5.25 | 0 | 66.19 | 32378.93 | 51.79 | 958.91 | 19.09 | 13.9 | 2707.47 | 0.73 | 0.95 | 0.08 | 0.17 | 1 | 10

## RESULTADOS_13
Unnamed: 0 | Volume de calda [L] | STATUS | Capacidade operacional [ha/h] | Tempo de missao [h] | Tempo util [h] | Tempo por voo [min] | Autonomia Projetada [h] | N° Voos | MTOW [kg] | Massa Estrutura [kg] | Combustível [kg] | Abastecimentos | Massa gerador | Potência gerador [W] | Combustível consumido [L] | Calda cons [L] | Distância percorrida [km] | Distância Pulverizando [km] | RTL ACUMULADO[m] | EOC [km/km] | EOC [h/h] | Tempo de manobra [h] | Tempo rtl_rtw [h] | V pulv [m/s] | V desloc [m/s]
0 | 75 | CONCLUIDO | 12.1486 | 8.23 | 4.79 | 7.57 | 0.12 | 38 | 150.44 | 49.1 | 1 | 36 | 25.34 | 18787.76 | 51.45 | 959.23 | 37.47 | 13.9 | 11751.64 | 0.37 | 0.83 | 0.12 | 0.75 | 1 | 10
1 | 75 | CONCLUIDO | 12.8659 | 7.77 | 4.61 | 9.54 | 0.15 | 29 | 150.78 | 49.1 | 1.25 | 27 | 25.44 | 18830.65 | 47.79 | 958.97 | 31.65 | 13.9 | 8886.72 | 0.44 | 0.87 | 0.1 | 0.57 | 1 | 10
2 | 75 | CONCLUIDO | 13.4108 | 7.46 | 4.48 | 11.68 | 0.18 | 23 | 151.13 | 49.1 | 1.5 | 21 | 25.54 | 18873.58 | 44.45 | 959.09 | 27.66 | 13.9 | 6921.73 | 0.5 | 0.89 | 0.09 | 0.44 | 1 | 10
3 | 75 | CONCLUIDO | 13.9287 | 7.18 | 4.35 | 14.51 | 0.2 | 18 | 151.48 | 49.1 | 1.75 | 16 | 25.64 | 18916.54 | 41.21 | 959.09 | 23.97 | 13.9 | 5099.86 | 0.58 | 0.92 | 0.07 | 0.31 | 1 | 10
4 | 75 | CONCLUIDO | 14.1571 | 7.06 | 4.33 | 17.32 | 0.23 | 15 | 151.83 | 49.1 | 2 | 12 | 25.73 | 18959.54 | 39 | 958.99 | 23.05 | 13.9 | 4655.26 | 0.6 | 0.92 | 0.08 | 0.29 | 1 | 10
5 | 75 | CONCLUIDO | 14.2473 | 7.02 | 4.31 | 18.49 | 0.26 | 14 | 152.18 | 49.1 | 2.25 | 0 | 25.83 | 19002.56 | 37.9 | 959.01 | 22.16 | 13.9 | 4215.1 | 0.63 | 0.93 | 0.09 | 0.27 | 1 | 10

## RESULTADOS_17
Unnamed: 0 | Volume de calda [L] | STATUS | Capacidade operacional [ha/h] | Tempo de missao [h] | Tempo util [h] | Tempo por voo [min] | Autonomia Projetada [h] | N° Voos | MTOW [kg] | Massa Estrutura [kg] | Combustível [kg] | Abastecimentos | Massa gerador | Potência gerador [W] | Combustível consumido [L] | Calda cons [L] | Distância percorrida [km] | Distância Pulverizando [km] | RTL ACUMULADO[m] | EOC [km/km] | EOC [h/h] | Tempo de manobra [h] | Tempo rtl_rtw [h] | V pulv [m/s] | V desloc [m/s]
0 | 95 | CONCLUIDO | 10.8568 | 9.21 | 4.99 | 6.37 | 0.1 | 47 | 185.69 | 53.44 | 1 | 45 | 36.26 | 23136.14 | 63.51 | 959.2 | 43.75 | 13.9 | 14843.81 | 0.32 | 0.8 | 0.13 | 0.95 | 1 | 10
1 | 95 | CONCLUIDO | 11.7693 | 8.5 | 4.73 | 8.1 | 0.12 | 35 | 186.07 | 53.44 | 1.25 | 33 | 36.39 | 23182.76 | 58.79 | 959.04 | 35.47 | 13.9 | 10762.8 | 0.39 | 0.85 | 0.11 | 0.68 | 1 | 10
2 | 95 | CONCLUIDO | 12.3605 | 8.09 | 4.58 | 9.81 | 0.14 | 28 | 186.45 | 53.44 | 1.5 | 26 | 36.51 | 23229.42 | 55.65 | 958.97 | 30.88 | 13.9 | 8502.86 | 0.45 | 0.87 | 0.1 | 0.54 | 1 | 10
3 | 95 | CONCLUIDO | 12.8114 | 7.81 | 4.48 | 11.69 | 0.17 | 23 | 186.83 | 53.44 | 1.75 | 21 | 36.64 | 23276.13 | 53.05 | 959.03 | 27.73 | 13.9 | 6957.06 | 0.5 | 0.89 | 0.09 | 0.44 | 1 | 10
4 | 95 | CONCLUIDO | 13.3092 | 7.51 | 4.34 | 13.7 | 0.19 | 19 | 187.21 | 53.44 | 2 | 17 | 36.77 | 23322.88 | 49.74 | 958.91 | 23.05 | 13.9 | 4636.77 | 0.6 | 0.92 | 0.08 | 0.3 | 1 | 10
5 | 95 | CONCLUIDO | 13.3799 | 7.47 | 4.37 | 15.43 | 0.21 | 17 | 187.59 | 53.44 | 2.25 | 15 | 36.9 | 23369.68 | 49.13 | 959.05 | 24.53 | 13.9 | 5385.84 | 0.57 | 0.91 | 0.08 | 0.33 | 1 | 10
6 | 95 | CONCLUIDO | 13.5854 | 7.36 | 4.33 | 17.34 | 0.24 | 15 | 187.97 | 53.44 | 2.5 | 13 | 37.03 | 23416.52 | 46.86 | 959.07 | 23.15 | 13.9 | 4703.5 | 0.6 | 0.92 | 0.08 | 0.29 | 1 | 10
7 | 95 | CONCLUIDO | 13.8116 | 7.24 | 4.29 | 19.79 | 0.26 | 13 | 188.35 | 53.44 | 2.75 | 11 | 37.16 | 23463.4 | 44.63 | 958.91 | 21.84 | 13.9 | 4059.1 | 0.64 | 0.93 | 0.07 | 0.25 | 1 | 10
8 | 95 | CONCLUIDO | 13.919 | 7.18 | 4.27 | 21.35 | 0.28 | 12 | 188.73 | 53.44 | 3 | 5 | 37.29 | 23510.33 | 43.2 | 958.91 | 20.97 | 13.9 | 3631.63 | 0.66 | 0.94 | 0.08 | 0.23 | 1 | 10
9 | 95 | CONCLUIDO | 13.898 | 7.2 | 4.28 | 21.4 | 0.3 | 12 | 189.11 | 53.44 | 3.25 | 0 | 37.42 | 23557.3 | 42.91 | 959.06 | 21.03 | 13.9 | 3658.26 | 0.66 | 0.93 | 0.09 | 0.24 | 1 | 10

## RESULTADOS_9
Unnamed: 0 | Volume de calda [L] | STATUS | Capacidade operacional [ha/h] | Tempo de missao [h] | Tempo util [h] | Tempo por voo [min] | Autonomia Projetada [h] | N° Voos | MTOW [kg] | Massa Estrutura [kg] | Combustível [kg] | Abastecimentos | Massa gerador | Potência gerador [W] | Combustível consumido [L] | Calda cons [L] | Distância percorrida [km] | Distância Pulverizando [km] | RTL ACUMULADO[m] | EOC [km/km] | EOC [h/h] | Tempo de manobra [h] | Tempo rtl_rtw [h] | V pulv [m/s] | V desloc [m/s]
0 | 55 | CONCLUIDO | 13.5272 | 7.39 | 4.62 | 9.55 | 0.15 | 29 | 116.05 | 43.4 | 1 | 27 | 16.65 | 14546.17 | 38.84 | 959.24 | 31.82 | 13.9 | 8971.32 | 0.44 | 0.87 | 0.1 | 0.57 | 1 | 10
1 | 55 | CONCLUIDO | 14.2535 | 7.02 | 4.43 | 12.66 | 0.19 | 21 | 116.37 | 43.4 | 1.25 | 19 | 16.72 | 14585.96 | 34.52 | 959.26 | 26.11 | 13.9 | 6156.86 | 0.53 | 0.9 | 0.09 | 0.39 | 1 | 10
2 | 55 | CONCLUIDO | 14.5015 | 6.9 | 4.36 | 13.76 | 0.23 | 19 | 116.69 | 43.4 | 1.5 | 0 | 16.79 | 14625.77 | 33.08 | 959.27 | 22.53 | 13.9 | 4376.34 | 0.62 | 0.92 | 0.12 | 0.32 | 1 | 10

## resultados
Unnamed: 0 | Volume de calda [L] | STATUS | Capacidade operacional [ha/h] | Tempo de missao [h] | Tempo util [h] | Tempo por voo [min] | Autonomia Projetada [h] | N° Voos | MTOW [kg] | Massa Estrutura [kg] | Combustível [kg] | Abastecimentos | Massa gerador | Potência gerador [W] | Combustível consumido [L] | Calda cons [L] | Distância percorrida [km] | Distância Pulverizando [km] | RTL ACUMULADO[m] | EOC [km/km] | EOC [h/h] | Tempo de manobra [h] | Tempo rtl_rtw [h] | V pulv [m/s] | V desloc [m/s]
0 | 100 | CONCLUIDO | 10.5727 | 9.46 | 5.04 | 6.17 | 0.09 | 49 | 194.77 | 54.38 | 1 | 47 | 39.4 | 24256.19 | 66.44 | 959.02 | 45.14 | 13.9 | 15531.64 | 0.31 | 0.79 | 0.14 | 1 | 1 | 10
1 | 100 | CONCLUIDO | 11.4402 | 8.74 | 4.79 | 7.76 | 0.11 | 37 | 195.16 | 54.38 | 1.25 | 35 | 39.53 | 24303.87 | 61.87 | 959.03 | 37.44 | 13.9 | 11739.74 | 0.37 | 0.84 | 0.11 | 0.74 | 1 | 10
2 | 100 | CONCLUIDO | 12.1151 | 8.25 | 4.61 | 9.54 | 0.14 | 29 | 195.55 | 54.38 | 1.5 | 27 | 39.67 | 24351.61 | 58.31 | 958.99 | 31.75 | 13.9 | 8935.38 | 0.44 | 0.87 | 0.1 | 0.57 | 1 | 10
3 | 100 | CONCLUIDO | 12.5733 | 7.95 | 4.5 | 11.26 | 0.16 | 24 | 195.93 | 54.38 | 1.75 | 22 | 39.81 | 24399.39 | 55.68 | 958.95 | 28.41 | 13.9 | 7289.24 | 0.49 | 0.89 | 0.09 | 0.46 | 1 | 10
4 | 100 | CONCLUIDO | 13.0025 | 7.69 | 4.4 | 13.19 | 0.18 | 20 | 196.32 | 54.38 | 2 | 18 | 39.95 | 24447.22 | 53.02 | 958.91 | 24.95 | 13.9 | 5578.59 | 0.56 | 0.91 | 0.09 | 0.36 | 1 | 10
5 | 100 | CONCLUIDO | 13.0757 | 7.65 | 4.43 | 14.77 | 0.2 | 18 | 196.71 | 54.38 | 2.25 | 16 | 40.08 | 24495.09 | 52.34 | 958.91 | 26.81 | 13.9 | 6518.23 | 0.52 | 0.9 | 0.07 | 0.39 | 1 | 10
6 | 100 | CONCLUIDO | 13.3393 | 7.5 | 4.36 | 16.34 | 0.23 | 16 | 197.1 | 54.38 | 2.5 | 14 | 40.22 | 24543.01 | 49.91 | 958.95 | 23.94 | 13.9 | 5092.97 | 0.58 | 0.92 | 0.08 | 0.32 | 1 | 10
7 | 100 | CONCLUIDO | 13.5685 | 7.37 | 4.31 | 18.47 | 0.25 | 14 | 197.49 | 54.38 | 2.75 | 12 | 40.36 | 24590.98 | 47.82 | 958.99 | 22.48 | 13.9 | 4375.33 | 0.62 | 0.93 | 0.07 | 0.27 | 1 | 10
8 | 100 | CONCLUIDO | 13.8063 | 7.24 | 4.26 | 21.3 | 0.27 | 12 | 197.88 | 54.38 | 3 | 10 | 40.5 | 24639 | 45.59 | 959.15 | 20.85 | 13.9 | 3569.23 | 0.67 | 0.94 | 0.07 | 0.22 | 1 | 10
9 | 100 | CONCLUIDO | 13.9211 | 7.18 | 4.24 | 23.12 | 0.29 | 11 | 198.27 | 54.38 | 3.25 | 3 | 40.64 | 24687.06 | 43.87 | 958.91 | 19.92 | 13.9 | 3108.6 | 0.7 | 0.94 | 0.08 | 0.2 | 1 | 10
10 | 100 | CONCLUIDO | 13.8932 | 7.2 | 4.25 | 23.2 | 0.31 | 11 | 198.66 | 54.38 | 3.5 | 0 | 40.78 | 24735.17 | 43.94 | 959.08 | 20.32 | 13.9 | 3311.07 | 0.68 | 0.94 | 0.08 | 0.21 | 1 | 10
0 | 140 | CONCLUIDO | 8.4567 | 11.82 | 5.42 | 4.86 | 0.06 | 67 | 274.09 | 60.56 | 1 | 65 | 72.53 | 34038.11 | 91.23 | 959.16 | 57.37 | 13.9 | 21554.29 | 0.24 | 0.74 | 0.16 | 1.38 | 1 | 10
1 | 140 | CONCLUIDO | 9.5372 | 10.49 | 5.03 | 6.15 | 0.08 | 49 | 274.57 | 60.56 | 1.25 | 47 | 72.76 | 34097.72 | 83.59 | 959.11 | 44.86 | 13.9 | 15389.01 | 0.31 | 0.8 | 0.13 | 0.98 | 1 | 10
2 | 140 | CONCLUIDO | 10.2547 | 9.75 | 4.81 | 7.41 | 0.1 | 39 | 275.05 | 60.56 | 1.5 | 37 | 73 | 34157.42 | 79.25 | 959.12 | 38.16 | 13.9 | 12088.61 | 0.36 | 0.83 | 0.12 | 0.77 | 1 | 10
3 | 140 | CONCLUIDO | 10.7331 | 9.32 | 4.69 | 8.53 | 0.11 | 33 | 275.54 | 60.56 | 1.75 | 31 | 73.23 | 34217.22 | 76.49 | 959.09 | 34.32 | 13.9 | 10202.37 | 0.41 | 0.85 | 0.11 | 0.65 | 1 | 10
4 | 140 | CONCLUIDO | 11.1801 | 8.94 | 4.58 | 9.82 | 0.13 | 28 | 276.02 | 60.56 | 2 | 26 | 73.47 | 34277.1 | 73.78 | 959 | 30.87 | 13.9 | 8501.41 | 0.45 | 0.87 | 0.1 | 0.54 | 1 | 10
5 | 140 | CONCLUIDO | 11.5529 | 8.66 | 4.5 | 11.25 | 0.14 | 24 | 276.51 | 60.56 | 2.25 | 22 | 73.71 | 34337.08 | 71.71 | 959.35 | 28.31 | 13.9 | 7241.94 | 0.49 | 0.89 | 0.09 | 0.46 | 1 | 10
6 | 140 | CONCLUIDO | 11.8655 | 8.43 | 4.43 | 12.66 | 0.16 | 21 | 277 | 60.56 | 2.5 | 19 | 73.94 | 34397.15 | 69.59 | 958.99 | 26.11 | 13.9 | 6155.14 | 0.53 | 0.9 | 0.09 | 0.39 | 1 | 10
7 | 140 | CONCLUIDO | 12.1733 | 8.21 | 4.32 | 13.65 | 0.18 | 19 | 277.48 | 60.56 | 2.75 | 17 | 74.18 | 34457.31 | 66.94 | 958.91 | 22.55 | 13.9 | 4382.75 | 0.62 | 0.93 | 0.08 | 0.28 | 1 | 10
8 | 140 | CONCLUIDO | 12.0911 | 8.27 | 4.43 | 14.76 | 0.19 | 18 | 277.97 | 60.56 | 3 | 16 | 74.42 | 34517.57 | 68.17 | 959 | 26.38 | 13.9 | 6305.32 | 0.53 | 0.9 | 0.08 | 0.39 | 1 | 10
9 | 140 | CONCLUIDO | 12.3635 | 8.09 | 4.35 | 16.32 | 0.21 | 16 | 278.46 | 60.56 | 3.25 | 14 | 74.66 | 34577.92 | 66.17 | 958.94 | 23.8 | 13.9 | 5025.17 | 0.58 | 0.92 | 0.08 | 0.31 | 1 | 10
10 | 140 | CONCLUIDO | 12.4762 | 8.02 | 4.33 | 17.32 | 0.22 | 15 | 278.95 | 60.56 | 3.5 | 13 | 74.9 | 34638.36 | 64.77 | 959.07 | 23.1 | 13.9 | 4680.89 | 0.6 | 0.92 | 0.08 | 0.29 | 1 | 10
11 | 140 | CONCLUIDO | 12.7204 | 7.86 | 4.28 | 19.76 | 0.24 | 13 | 279.44 | 60.56 | 3.75 | 11 | 75.14 | 34698.9 | 62.89 | 958.92 | 21.53 | 13.9 | 3902.65 | 0.65 | 0.93 | 0.08 | 0.24 | 1 | 10
12 | 140 | CONCLUIDO | 12.7155 | 7.86 | 4.28 | 19.77 | 0.25 | 13 | 279.94 | 60.56 | 4 | 11 | 75.38 | 34759.54 | 62.15 | 958.95 | 21.62 | 13.9 | 3949.58 | 0.64 | 0.93 | 0.08 | 0.24 | 1 | 10
13 | 140 | CONCLUIDO | 12.8383 | 7.79 | 4.26 | 21.31 | 0.27 | 12 | 280.43 | 60.56 | 4.25 | 10 | 75.62 | 34820.27 | 61.17 | 958.99 | 20.92 | 13.9 | 3604.29 | 0.66 | 0.94 | 0.07 | 0.22 | 1 | 10
14 | 140 | CONCLUIDO | 12.9608 | 7.72 | 4.24 | 23.13 | 0.29 | 11 | 280.92 | 60.56 | 4.5 | 9 | 75.87 | 34881.09 | 59.67 | 958.91 | 20.25 | 13.9 | 3276.21 | 0.69 | 0.94 | 0.07 | 0.2 | 1 | 10
15 | 140 | CONCLUIDO | 13.1603 | 7.6 | 4.18 | 25.05 | 0.3 | 10 | 281.41 | 60.56 | 4.75 | 8 | 76.11 | 34942.02 | 57.7 | 958.95 | 18.05 | 13.9 | 2179.64 | 0.77 | 0.96 | 0.07 | 0.13 | 1 | 10
16 | 140 | CONCLUIDO | 13.0293 | 7.68 | 4.25 | 25.51 | 0.32 | 10 | 281.91 | 60.56 | 5 | 8 | 76.35 | 35003.04 | 57.94 | 958.95 | 20.79 | 13.9 | 3548.37 | 0.67 | 0.94 | 0.07 | 0.21 | 1 | 10
17 | 140 | CONCLUIDO | 13.1941 | 7.58 | 4.21 | 28.05 | 0.33 | 9 | 282.4 | 60.56 | 5.25 | 7 | 76.6 | 35064.15 | 56.23 | 958.91 | 19.25 | 13.9 | 2786.23 | 0.72 | 0.95 | 0.07 | 0.17 | 1 | 10
18 | 140 | CONCLUIDO | 13.1931 | 7.58 | 4.21 | 28.06 | 0.35 | 9 | 282.9 | 60.56 | 5.5 | 5 | 76.85 | 35125.37 | 54.76 | 958.91 | 19.22 | 13.9 | 2771.09 | 0.72 | 0.95 | 0.07 | 0.17 | 1 | 10
19 | 140 | CONCLUIDO | 13.321 | 7.51 | 4.19 | 31.41 | 0.36 | 8 | 283.4 | 60.56 | 5.75 | 0 | 77.09 | 35186.68 | 54 | 958.91 | 18.39 | 13.9 | 2359.79 | 0.76 | 0.95 | 0.07 | 0.15 | 1 | 10
0 | 40 | CONCLUIDO | 14.3369 | 6.98 | 4.56 | 10.95 | 0.2 | 25 | 89.87 | 37.55 | 1 | 0 | 11.32 | 11317.98 | 29.65 | 959.02 | 29.47 | 13.9 | 7817.1 | 0.47 | 0.88 | 0.12 | 0.52 | 1 | 10
0 | 125 | CONCLUIDO | 9.2083 | 10.86 | 5.27 | 5.27 | 0.07 | 60 | 242.64 | 58.47 | 1 | 58 | 58.17 | 30160.1 | 81.46 | 959.46 | 52.26 | 13.9 | 19033.39 | 0.27 | 0.76 | 0.15 | 1.23 | 1 | 10
1 | 125 | CONCLUIDO | 10.1732 | 9.83 | 4.95 | 6.6 | 0.09 | 45 | 243.08 | 58.47 | 1.25 | 43 | 58.36 | 30214.33 | 75.47 | 959.33 | 42.42 | 13.9 | 14188.5 | 0.33 | 0.81 | 0.12 | 0.91 | 1 | 10
2 | 125 | CONCLUIDO | 10.9572 | 9.13 | 4.72 | 8.09 | 0.11 | 35 | 243.52 | 58.47 | 1.5 | 33 | 58.55 | 30268.64 | 70.98 | 959.18 | 35.11 | 13.9 | 10583.37 | 0.4 | 0.85 | 0.11 | 0.68 | 1 | 10
3 | 125 | CONCLUIDO | 11.4551 | 8.73 | 4.6 | 9.52 | 0.13 | 29 | 243.96 | 58.47 | 1.75 | 27 | 58.74 | 30323.01 | 68.29 | 959.09 | 31.6 | 13.9 | 8861.17 | 0.44 | 0.87 | 0.1 | 0.56 | 1 | 10
4 | 125 | CONCLUIDO | 11.8153 | 8.46 | 4.53 | 10.86 | 0.15 | 25 | 244.41 | 58.47 | 2 | 23 | 58.93 | 30377.45 | 66.24 | 958.97 | 29.17 | 13.9 | 7662.66 | 0.48 | 0.88 | 0.09 | 0.49 | 1 | 10
5 | 125 | CONCLUIDO | 12.12 | 8.25 | 4.46 | 12.15 | 0.16 | 22 | 244.85 | 58.47 | 2.25 | 20 | 59.12 | 30431.96 | 64.25 | 959 | 26.87 | 13.9 | 6527.84 | 0.52 | 0.9 | 0.09 | 0.41 | 1 | 10
6 | 125 | CONCLUIDO | 12.5335 | 7.98 | 4.32 | 13.66 | 0.18 | 19 | 245.29 | 58.47 | 2.5 | 17 | 59.32 | 30486.54 | 61.11 | 959.09 | 22.58 | 13.9 | 4401.13 | 0.62 | 0.92 | 0.08 | 0.28 | 1 | 10
7 | 125 | CONCLUIDO | 12.5971 | 7.94 | 4.38 | 15.45 | 0.2 | 17 | 245.73 | 58.47 | 2.75 | 15 | 59.51 | 30541.19 | 61.08 | 959.09 | 24.63 | 13.9 | 5433.24 | 0.56 | 0.91 | 0.08 | 0.34 | 1 | 10
8 | 125 | CONCLUIDO | 12.706 | 7.87 | 4.36 | 16.34 | 0.22 | 16 | 246.18 | 58.47 | 3 | 14 | 59.7 | 30595.91 | 59.96 | 958.98 | 23.96 | 13.9 | 5103.46 | 0.58 | 0.92 | 0.08 | 0.32 | 1 | 10
9 | 125 | CONCLUIDO | 12.9482 | 7.72 | 4.3 | 18.45 | 0.23 | 14 | 246.62 | 58.47 | 3.25 | 12 | 59.9 | 30650.7 | 58.02 | 958.98 | 22.29 | 13.9 | 4282.16 | 0.62 | 0.93 | 0.07 | 0.26 | 1 | 10
10 | 125 | CONCLUIDO | 13.06 | 7.66 | 4.29 | 19.78 | 0.25 | 13 | 247.07 | 58.47 | 3.5 | 11 | 60.09 | 30705.56 | 56.65 | 958.91 | 21.86 | 13.9 | 4069.3 | 0.64 | 0.93 | 0.07 | 0.25 | 1 | 10
11 | 125 | CONCLUIDO | 13.1892 | 7.58 | 4.26 | 21.29 | 0.27 | 12 | 247.51 | 58.47 | 3.75 | 10 | 60.29 | 30760.49 | 55.47 | 958.99 | 20.83 | 13.9 | 3558.56 | 0.67 | 0.94 | 0.07 | 0.22 | 1 | 10
12 | 125 | CONCLUIDO | 13.3131 | 7.51 | 4.24 | 23.1 | 0.29 | 11 | 247.96 | 58.47 | 4 | 9 | 60.48 | 30815.5 | 53.59 | 958.95 | 20.07 | 13.9 | 3186.06 | 0.69 | 0.94 | 0.07 | 0.19 | 1 | 10
13 | 125 | CONCLUIDO | 13.5054 | 7.4 | 4.18 | 25.05 | 0.3 | 10 | 248.4 | 58.47 | 4.25 | 8 | 60.68 | 30870.57 | 51.5 | 958.91 | 18.07 | 13.9 | 2191.14 | 0.77 | 0.96 | 0.07 | 0.13 | 1 | 10
14 | 125 | CONCLUIDO | 13.3844 | 7.47 | 4.24 | 25.45 | 0.32 | 10 | 248.85 | 58.47 | 4.5 | 7 | 60.88 | 30925.72 | 50.83 | 958.97 | 20.26 | 13.9 | 3287.25 | 0.69 | 0.94 | 0.07 | 0.2 | 1 | 10
15 | 125 | CONCLUIDO | 13.5166 | 7.4 | 4.22 | 28.11 | 0.34 | 9 | 249.3 | 58.47 | 4.75 | 1 | 61.07 | 30980.93 | 50.21 | 958.91 | 19.35 | 13.9 | 2832.68 | 0.72 | 0.95 | 0.08 | 0.18 | 1 | 10
16 | 125 | CONCLUIDO | 13.512 | 7.4 | 4.22 | 28.13 | 0.36 | 9 | 249.75 | 58.47 | 5 | 0 | 61.27 | 31036.22 | 50.33 | 959.06 | 19.35 | 13.9 | 2836.86 | 0.72 | 0.95 | 0.08 | 0.18 | 1 | 10
0 | 30 | CONCLUIDO | 14.0977 | 7.09 | 4.74 | 8.61 | 0.24 | 33 | 71.52 | 32.27 | 1 | 0 | 8.25 | 9054.6 | 26.97 | 959.04 | 34.43 | 13.9 | 10255.65 | 0.4 | 0.84 | 0.15 | 0.7 | 1 | 10
0 | 15 | CONCLUIDO | 12.7294 | 7.86 | 5.43 | 5.02 | 0.43 | 65 | 39.78 | 19.54 | 1 | 0 | 4.24 | 5140 | 21.43 | 959.38 | 54.8 | 13.9 | 20277.58 | 0.25 | 0.74 | 0.24 | 1.39 | 1 | 10
0 | 70 | CONCLUIDO | 12.4719 | 8.02 | 4.75 | 7.92 | 0.12 | 36 | 141.81 | 47.83 | 1 | 34 | 22.98 | 17723.39 | 48.48 | 959.1 | 36.14 | 13.9 | 11096.3 | 0.38 | 0.84 | 0.11 | 0.71 | 1 | 10
1 | 70 | CONCLUIDO | 13.1965 | 7.58 | 4.57 | 10.15 | 0.16 | 27 | 142.15 | 47.83 | 1.25 | 25 | 23.07 | 17765.46 | 44.78 | 959.12 | 30.5 | 13.9 | 8318.48 | 0.46 | 0.88 | 0.1 | 0.53 | 1 | 10
2 | 70 | CONCLUIDO | 13.762 | 7.27 | 4.43 | 12.66 | 0.19 | 21 | 142.49 | 47.83 | 1.5 | 19 | 23.16 | 17807.56 | 41.32 | 958.91 | 26.17 | 13.9 | 6187.38 | 0.53 | 0.9 | 0.09 | 0.39 | 1 | 10
3 | 70 | CONCLUIDO | 14.106 | 7.09 | 4.37 | 15.42 | 0.22 | 17 | 142.83 | 47.83 | 1.75 | 15 | 23.25 | 17849.7 | 38.56 | 958.91 | 24.38 | 13.9 | 5312.04 | 0.57 | 0.91 | 0.08 | 0.33 | 1 | 10
4 | 70 | CONCLUIDO | 14.2925 | 7 | 4.33 | 17.34 | 0.25 | 15 | 143.17 | 47.83 | 2 | 1 | 23.34 | 17891.86 | 36.77 | 958.91 | 22.74 | 13.9 | 4499.17 | 0.61 | 0.92 | 0.09 | 0.29 | 1 | 10
5 | 70 | CONCLUIDO | 14.2903 | 7 | 4.34 | 17.34 | 0.28 | 15 | 143.51 | 47.83 | 2.25 | 0 | 23.44 | 17934.06 | 36.86 | 958.91 | 22.74 | 13.9 | 4499.96 | 0.61 | 0.92 | 0.09 | 0.3 | 1 | 10
0 | 90 | CONCLUIDO | 11.1521 | 8.97 | 4.95 | 6.6 | 0.1 | 45 | 176.73 | 52.44 | 1 | 43 | 33.29 | 22031.19 | 60.58 | 959.37 | 42.44 | 13.9 | 14199.2 | 0.33 | 0.81 | 0.12 | 0.9 | 1 | 10
1 | 90 | CONCLUIDO | 11.978 | 8.35 | 4.72 | 8.33 | 0.13 | 34 | 177.1 | 52.44 | 1.25 | 32 | 33.41 | 22076.81 | 56.42 | 959.07 | 35.2 | 13.9 | 10634.77 | 0.39 | 0.85 | 0.11 | 0.68 | 1 | 10
2 | 90 | CONCLUIDO | 12.5843 | 7.95 | 4.57 | 10.15 | 0.15 | 27 | 177.47 | 52.44 | 1.5 | 25 | 33.53 | 22122.46 | 53.14 | 959.34 | 30.26 | 13.9 | 8200.11 | 0.46 | 0.88 | 0.1 | 0.52 | 1 | 10
3 | 90 | CONCLUIDO | 13.0567 | 7.66 | 4.46 | 12.15 | 0.17 | 22 | 177.84 | 52.44 | 1.75 | 20 | 33.65 | 22168.15 | 50.39 | 958.98 | 26.88 | 13.9 | 6534.13 | 0.52 | 0.9 | 0.09 | 0.42 | 1 | 10
4 | 90 | CONCLUIDO | 13.5161 | 7.4 | 4.34 | 14.46 | 0.2 | 18 | 178.21 | 52.44 | 2 | 16 | 33.77 | 22213.89 | 47.22 | 958.94 | 23.4 | 13.9 | 4816.94 | 0.59 | 0.92 | 0.07 | 0.3 | 1 | 10
5 | 90 | CONCLUIDO | 13.6266 | 7.34 | 4.35 | 16.31 | 0.22 | 16 | 178.59 | 52.44 | 2.25 | 14 | 33.89 | 22259.66 | 46.12 | 958.99 | 23.68 | 13.9 | 4964.24 | 0.59 | 0.92 | 0.08 | 0.31 | 1 | 10
6 | 90 | CONCLUIDO | 13.8376 | 7.23 | 4.31 | 18.46 | 0.25 | 14 | 178.96 | 52.44 | 2.5 | 12 | 34.02 | 22305.48 | 43.84 | 958.91 | 22.41 | 13.9 | 4338.82 | 0.62 | 0.93 | 0.08 | 0.27 | 1 | 10
7 | 90 | CONCLUIDO | 14.0696 | 7.11 | 4.26 | 21.3 | 0.27 | 12 | 179.33 | 52.44 | 2.75 | 8 | 34.14 | 22351.34 | 41.58 | 958.96 | 20.74 | 13.9 | 3515.57 | 0.67 | 0.94 | 0.08 | 0.22 | 1 | 10
8 | 90 | CONCLUIDO | 14.0389 | 7.12 | 4.28 | 21.38 | 0.3 | 12 | 179.7 | 52.44 | 3 | 0 | 34.26 | 22397.24 | 41.78 | 959.01 | 20.96 | 13.9 | 3623.92 | 0.66 | 0.93 | 0.09 | 0.24 | 1 | 10
0 | 110 | CONCLUIDO | 10.0357 | 9.96 | 5.11 | 5.79 | 0.08 | 53 | 213.37 | 56.13 | 1 | 51 | 46.25 | 26550.29 | 72.12 | 959.61 | 47.49 | 13.9 | 16686.43 | 0.29 | 0.78 | 0.14 | 1.07 | 1 | 10
1 | 110 | CONCLUIDO | 10.9446 | 9.14 | 4.84 | 7.25 | 0.1 | 40 | 213.78 | 56.13 | 1.25 | 38 | 46.4 | 26600.32 | 67.08 | 959.1 | 38.96 | 13.9 | 12485.17 | 0.36 | 0.83 | 0.11 | 0.79 | 1 | 10
2 | 110 | CONCLUIDO | 11.5849 | 8.63 | 4.67 | 8.75 | 0.12 | 32 | 214.19 | 56.13 | 1.5 | 30 | 46.56 | 26650.41 | 63.63 | 958.99 | 33.61 | 13.9 | 9850.13 | 0.41 | 0.86 | 0.11 | 0.63 | 1 | 10
3 | 110 | CONCLUIDO | 12.1094 | 8.26 | 4.55 | 10.49 | 0.14 | 26 | 214.59 | 56.13 | 1.75 | 24 | 46.72 | 26700.55 | 60.86 | 959.23 | 29.87 | 13.9 | 8010.22 | 0.47 | 0.88 | 0.09 | 0.51 | 1 | 10
4 | 110 | CONCLUIDO | 12.5035 | 8 | 4.46 | 12.15 | 0.17 | 22 | 215 | 56.13 | 2 | 20 | 46.87 | 26750.75 | 58.41 | 959.05 | 26.9 | 13.9 | 6545.33 | 0.52 | 0.9 | 0.09 | 0.42 | 1 | 10
5 | 110 | CONCLUIDO | 12.9092 | 7.75 | 4.33 | 13.68 | 0.19 | 19 | 215.41 | 56.13 | 2.25 | 17 | 47.03 | 26801 | 55.42 | 959 | 22.81 | 13.9 | 4513.66 | 0.61 | 0.92 | 0.08 | 0.29 | 1 | 10
6 | 110 | CONCLUIDO | 12.9898 | 7.7 | 4.37 | 15.42 | 0.21 | 17 | 215.82 | 56.13 | 2.5 | 15 | 47.19 | 26851.31 | 54.98 | 959.25 | 24.32 | 13.9 | 5281.61 | 0.57 | 0.92 | 0.08 | 0.33 | 1 | 10
7 | 110 | CONCLUIDO | 13.2037 | 7.57 | 4.33 | 17.31 | 0.23 | 15 | 216.22 | 56.13 | 2.75 | 13 | 47.35 | 26901.66 | 53.2 | 959.07 | 23 | 13.9 | 4628.8 | 0.6 | 0.92 | 0.08 | 0.29 | 1 | 10
8 | 110 | CONCLUIDO | 13.3121 | 7.51 | 4.31 | 18.46 | 0.25 | 14 | 216.63 | 56.13 | 3 | 12 | 47.51 | 26952.08 | 51.78 | 958.91 | 22.42 | 13.9 | 4343.99 | 0.62 | 0.93 | 0.08 | 0.27 | 1 | 10
9 | 110 | CONCLUIDO | 13.5481 | 7.38 | 4.26 | 21.31 | 0.27 | 12 | 217.04 | 56.13 | 3.25 | 10 | 47.66 | 27002.55 | 49.63 | 958.91 | 20.91 | 13.9 | 3601.34 | 0.66 | 0.94 | 0.07 | 0.22 | 1 | 10
10 | 110 | CONCLUIDO | 13.6757 | 7.31 | 4.24 | 23.1 | 0.29 | 11 | 217.45 | 56.13 | 3.5 | 9 | 47.82 | 27053.07 | 47.83 | 958.93 | 20.01 | 13.9 | 3156.25 | 0.69 | 0.94 | 0.07 | 0.19 | 1 | 10
11 | 110 | CONCLUIDO | 13.8116 | 7.24 | 4.21 | 25.23 | 0.31 | 10 | 217.86 | 56.13 | 3.75 | 4 | 47.98 | 27103.65 | 46.23 | 958.97 | 18.78 | 13.9 | 2545.82 | 0.74 | 0.95 | 0.08 | 0.16 | 1 | 10
12 | 110 | CONCLUIDO | 13.8281 | 7.23 | 4.2 | 25.18 | 0.33 | 10 | 218.27 | 56.13 | 4 | 0 | 48.15 | 27154.29 | 46.13 | 958.96 | 18.26 | 13.9 | 2284.83 | 0.76 | 0.95 | 0.08 | 0.16 | 1 | 10
0 | 150 | CONCLUIDO | 8.0371 | 12.44 | 5.5 | 4.65 | 0.06 | 71 | 296.65 | 61.82 | 1 | 69 | 83.83 | 36821.52 | 97.55 | 959.37 | 59.68 | 13.9 | 22692.03 | 0.23 | 0.73 | 0.17 | 1.46 | 1 | 10
1 | 150 | CONCLUIDO | 9.0473 | 11.05 | 5.11 | 5.79 | 0.07 | 53 | 297.17 | 61.82 | 1.25 | 51 | 84.1 | 36885.7 | 89.87 | 959.12 | 47.53 | 13.9 | 16706.84 | 0.29 | 0.78 | 0.14 | 1.07 | 1 | 10
2 | 150 | CONCLUIDO | 9.7919 | 10.21 | 4.88 | 6.97 | 0.09 | 42 | 297.7 | 61.82 | 1.5 | 40 | 84.37 | 36949.99 | 85.03 | 959.14 | 40.34 | 13.9 | 13166.69 | 0.34 | 0.82 | 0.12 | 0.84 | 1 | 10
3 | 150 | CONCLUIDO | 10.3261 | 9.68 | 4.74 | 8.13 | 0.1 | 35 | 298.22 | 61.82 | 1.75 | 33 | 84.65 | 37014.39 | 81.9 | 959.17 | 36.06 | 13.9 | 11058.46 | 0.39 | 0.84 | 0.11 | 0.7 | 1 | 10
4 | 150 | CONCLUIDO | 10.7598 | 9.29 | 4.63 | 9.26 | 0.12 | 30 | 298.74 | 61.82 | 2 | 28 | 84.92 | 37078.91 | 79.09 | 959.11 | 32.41 | 13.9 | 9259.29 | 0.43 | 0.86 | 0.1 | 0.59 | 1 | 10
5 | 150 | CONCLUIDO | 11.1331 | 8.98 | 4.54 | 10.48 | 0.13 | 26 | 299.26 | 61.82 | 2.25 | 24 | 85.19 | 37143.54 | 76.88 | 959.08 | 29.67 | 13.9 | 7908.28 | 0.47 | 0.88 | 0.09 | 0.5 | 1 | 10
6 | 150 | CONCLUIDO | 11.4224 | 8.75 | 4.48 | 11.69 | 0.15 | 23 | 299.79 | 61.82 | 2.5 | 21 | 85.47 | 37208.42 | 75.14 | 959.17 | 27.6 | 13.9 | 6891.18 | 0.5 | 0.89 | 0.09 | 0.44 | 1 | 10
7 | 150 | CONCLUIDO | 11.7543 | 8.51 | 4.4 | 13.2 | 0.16 | 20 | 300.32 | 61.82 | 2.75 | 18 | 85.74 | 37273.29 | 72.97 | 959.09 | 25.03 | 13.9 | 5619.15 | 0.56 | 0.91 | 0.09 | 0.36 | 1 | 10
8 | 150 | CONCLUIDO | 12.0112 | 8.33 | 4.33 | 14.43 | 0.18 | 18 | 300.84 | 61.82 | 3 | 16 | 86.02 | 37338.27 | 70.9 | 959.15 | 23.12 | 13.9 | 4674.92 | 0.6 | 0.92 | 0.07 | 0.29 | 1 | 10
9 | 150 | CONCLUIDO | 12.0325 | 8.31 | 4.37 | 15.42 | 0.19 | 17 | 301.37 | 61.82 | 3.25 | 15 | 86.3 | 37403.38 | 71.1 | 959.19 | 24.37 | 13.9 | 5307.38 | 0.57 | 0.92 | 0.08 | 0.33 | 1 | 10
10 | 150 | CONCLUIDO | 12.129 | 8.24 | 4.36 | 16.34 | 0.21 | 16 | 301.9 | 61.82 | 3.5 | 14 | 86.58 | 37468.6 | 70.28 | 959.03 | 24.05 | 13.9 | 5150.15 | 0.58 | 0.92 | 0.08 | 0.32 | 1 | 10
11 | 150 | CONCLUIDO | 12.2553 | 8.16 | 4.33 | 17.32 | 0.22 | 15 | 302.43 | 61.82 | 3.75 | 13 | 86.86 | 37533.94 | 68.7 | 959.15 | 22.97 | 13.9 | 4615.16 | 0.61 | 0.92 | 0.08 | 0.29 | 1 | 10
12 | 150 | CONCLUIDO | 12.4983 | 8 | 4.28 | 19.76 | 0.24 | 13 | 302.96 | 61.82 | 4 | 11 | 87.14 | 37599.4 | 67.08 | 959.07 | 21.53 | 13.9 | 3904.49 | 0.65 | 0.93 | 0.07 | 0.24 | 1 | 10
13 | 150 | CONCLUIDO | 12.4974 | 8 | 4.28 | 19.76 | 0.25 | 13 | 303.49 | 61.82 | 4.25 | 11 | 87.42 | 37664.98 | 66.36 | 958.96 | 21.52 | 13.9 | 3900.73 | 0.65 | 0.93 | 0.08 | 0.24 | 1 | 10
14 | 150 | CONCLUIDO | 12.6179 | 7.93 | 4.26 | 21.31 | 0.26 | 12 | 304.03 | 61.82 | 4.5 | 10 | 87.7 | 37730.68 | 65.69 | 958.91 | 20.95 | 13.9 | 3621.25 | 0.66 | 0.94 | 0.07 | 0.22 | 1 | 10
15 | 150 | CONCLUIDO | 12.747 | 7.84 | 4.24 | 23.11 | 0.28 | 11 | 304.56 | 61.82 | 4.75 | 9 | 87.99 | 37796.51 | 64.14 | 958.91 | 20.08 | 13.9 | 3191.96 | 0.69 | 0.94 | 0.07 | 0.2 | 1 | 10
16 | 150 | CONCLUIDO | 12.8917 | 7.76 | 4.2 | 25.23 | 0.29 | 10 | 305.09 | 61.82 | 5 | 8 | 88.27 | 37862.45 | 62.57 | 958.91 | 18.96 | 13.9 | 2637.04 | 0.73 | 0.95 | 0.07 | 0.16 | 1 | 10
17 | 150 | CONCLUIDO | 12.8875 | 7.76 | 4.21 | 25.24 | 0.31 | 10 | 305.63 | 61.82 | 5.25 | 8 | 88.56 | 37928.52 | 62.1 | 959.02 | 19.26 | 13.9 | 2782.74 | 0.72 | 0.95 | 0.07 | 0.17 | 1 | 10
18 | 150 | CONCLUIDO | 12.9945 | 7.7 | 4.2 | 27.99 | 0.32 | 9 | 306.17 | 61.82 | 5.5 | 7 | 88.84 | 37994.72 | 60.59 | 958.91 | 18.96 | 13.9 | 2642 | 0.73 | 0.95 | 0.07 | 0.16 | 1 | 10
19 | 150 | CONCLUIDO | 12.9917 | 7.7 | 4.2 | 28 | 0.33 | 9 | 306.7 | 61.82 | 5.75 | 7 | 89.13 | 38061.04 | 60.12 | 958.91 | 18.99 | 13.9 | 2655.79 | 0.73 | 0.95 | 0.07 | 0.16 | 1 | 10
20 | 150 | CONCLUIDO | 13.1219 | 7.62 | 4.18 | 31.34 | 0.35 | 8 | 307.24 | 61.82 | 6 | 6 | 89.42 | 38127.48 | 58.32 | 958.99 | 18.36 | 13.9 | 2343.45 | 0.76 | 0.96 | 0.07 | 0.14 | 1 | 10
21 | 150 | CONCLUIDO | 13.1114 | 7.63 | 4.19 | 31.39 | 0.36 | 8 | 307.78 | 61.82 | 6.25 | 5 | 89.71 | 38194.05 | 57.82 | 958.91 | 18.5 | 13.9 | 2417.21 | 0.75 | 0.96 | 0.07 | 0.14 | 1 | 10
22 | 150 | CONCLUIDO | 13.1062 | 7.63 | 4.19 | 31.41 | 0.38 | 8 | 308.32 | 61.82 | 6.5 | 0 | 90 | 38260.74 | 57.5 | 958.91 | 18.43 | 13.9 | 2378.4 | 0.75 | 0.95 | 0.07 | 0.15 | 1 | 10
0 | 10 | CONCLUIDO | 11.2987 | 8.85 | 6.13 | 3.79 | 0.64 | 97 | 26.11 | 12.1 | 1 | 0 | 3.01 | 3454.41 | 17.87 | 959.6 | 75.29 | 13.9 | 30363.26 | 0.18 | 0.65 | 0.33 | 2.08 | 1 | 10
0 | 45 | CONCLUIDO | 14.3096 | 6.99 | 4.51 | 11.27 | 0.18 | 24 | 98.71 | 39.72 | 1 | 15 | 12.99 | 12407.75 | 31.3 | 959.01 | 28.22 | 13.9 | 7196.1 | 0.49 | 0.89 | 0.1 | 0.47 | 1 | 10
1 | 45 | CONCLUIDO | 14.3221 | 6.98 | 4.52 | 11.79 | 0.22 | 23 | 99.02 | 39.72 | 1.25 | 0 | 13.05 | 12446.14 | 31.11 | 959.13 | 28.14 | 13.9 | 7161.23 | 0.49 | 0.88 | 0.12 | 0.48 | 1 | 10
0 | 105 | CONCLUIDO | 10.3072 | 9.7 | 5.07 | 5.96 | 0.09 | 51 | 204 | 55.27 | 1 | 49 | 42.72 | 25393.6 | 69.14 | 959.03 | 46.27 | 13.9 | 16085.23 | 0.3 | 0.79 | 0.13 | 1.03 | 1 | 10
1 | 105 | CONCLUIDO | 11.2384 | 8.9 | 4.79 | 7.57 | 0.11 | 38 | 204.39 | 55.27 | 1.25 | 36 | 42.87 | 25442.42 | 64.18 | 959.24 | 37.49 | 13.9 | 11757.9 | 0.37 | 0.83 | 0.12 | 0.75 | 1 | 10
2 | 105 | CONCLUIDO | 11.7994 | 8.48 | 4.65 | 9.01 | 0.13 | 31 | 204.79 | 55.27 | 1.5 | 29 | 43.02 | 25491.3 | 61.14 | 959.22 | 33.13 | 13.9 | 9614.52 | 0.42 | 0.86 | 0.1 | 0.61 | 1 | 10
3 | 105 | CONCLUIDO | 12.3414 | 8.1 | 4.52 | 10.86 | 0.15 | 25 | 205.18 | 55.27 | 1.75 | 23 | 43.16 | 25540.22 | 58.25 | 959.03 | 29.06 | 13.9 | 7610.39 | 0.48 | 0.88 | 0.09 | 0.48 | 1 | 10
4 | 105 | CONCLUIDO | 12.7429 | 7.85 | 4.43 | 12.66 | 0.17 | 21 | 205.58 | 55.27 | 2 | 19 | 43.31 | 25589.2 | 55.67 | 959.03 | 26.12 | 13.9 | 6160.25 | 0.53 | 0.9 | 0.09 | 0.39 | 1 | 10
5 | 105 | CONCLUIDO | 13.1043 | 7.63 | 4.34 | 14.45 | 0.19 | 18 | 205.98 | 55.27 | 2.25 | 16 | 43.46 | 25638.22 | 53.13 | 958.97 | 23.35 | 13.9 | 4791.58 | 0.6 | 0.92 | 0.07 | 0.3 | 1 | 10
6 | 105 | CONCLUIDO | 13.2129 | 7.57 | 4.35 | 16.33 | 0.22 | 16 | 206.38 | 55.27 | 2.5 | 14 | 43.6 | 25687.3 | 52.36 | 958.91 | 23.93 | 13.9 | 5090.47 | 0.58 | 0.92 | 0.08 | 0.31 | 1 | 10
7 | 105 | CONCLUIDO | 13.3294 | 7.5 | 4.33 | 17.32 | 0.24 | 15 | 206.78 | 55.27 | 2.75 | 13 | 43.75 | 25736.42 | 50.5 | 959.05 | 22.97 | 13.9 | 4614.26 | 0.61 | 0.92 | 0.08 | 0.29 | 1 | 10
8 | 105 | CONCLUIDO | 13.5506 | 7.38 | 4.29 | 19.79 | 0.26 | 13 | 207.17 | 55.27 | 3 | 11 | 43.9 | 25785.6 | 48.7 | 959.1 | 21.79 | 13.9 | 4036.2 | 0.64 | 0.93 | 0.07 | 0.25 | 1 | 10
9 | 105 | CONCLUIDO | 13.6695 | 7.32 | 4.26 | 21.32 | 0.28 | 12 | 207.57 | 55.27 | 3.25 | 10 | 44.05 | 25834.83 | 47.21 | 958.98 | 20.94 | 13.9 | 3613.61 | 0.66 | 0.94 | 0.07 | 0.22 | 1 | 10
10 | 105 | CONCLUIDO | 13.7841 | 7.25 | 4.24 | 23.15 | 0.3 | 11 | 207.97 | 55.27 | 3.5 | 4 | 44.2 | 25884.1 | 45.25 | 958.91 | 20.16 | 13.9 | 3231.78 | 0.69 | 0.94 | 0.08 | 0.2 | 1 | 10
11 | 105 | CONCLUIDO | 13.7657 | 7.26 | 4.25 | 23.2 | 0.32 | 11 | 208.37 | 55.27 | 3.75 | 0 | 44.35 | 25933.43 | 45.26 | 959 | 20.31 | 13.9 | 3305.57 | 0.68 | 0.94 | 0.08 | 0.21 | 1 | 10
0 | 60 | CONCLUIDO | 13.1253 | 7.62 | 4.67 | 8.75 | 0.14 | 32 | 124.63 | 45 | 1 | 30 | 18.64 | 15605.44 | 42.37 | 959.23 | 33.57 | 13.9 | 9829.61 | 0.41 | 0.86 | 0.11 | 0.63 | 1 | 10
1 | 60 | CONCLUIDO | 13.8985 | 7.2 | 4.47 | 11.67 | 0.18 | 23 | 124.96 | 45 | 1.25 | 21 | 18.71 | 15645.96 | 38.19 | 959.08 | 27.54 | 13.9 | 6857.57 | 0.5 | 0.89 | 0.09 | 0.43 | 1 | 10
2 | 60 | CONCLUIDO | 14.3101 | 6.99 | 4.4 | 14.65 | 0.21 | 18 | 125.29 | 45 | 1.5 | 13 | 18.79 | 15686.51 | 35.03 | 958.97 | 25.34 | 13.9 | 5782.7 | 0.55 | 0.91 | 0.08 | 0.36 | 1 | 10
3 | 60 | CONCLUIDO | 14.4046 | 6.94 | 4.38 | 15.44 | 0.25 | 17 | 125.62 | 45 | 1.75 | 0 | 18.87 | 15727.09 | 34.33 | 958.98 | 23.82 | 13.9 | 5027.65 | 0.58 | 0.91 | 0.1 | 0.34 | 1 | 10
0 | 135 | CONCLUIDO | 8.7436 | 11.44 | 5.35 | 5.01 | 0.07 | 64 | 263.32 | 59.89 | 1 | 62 | 67.43 | 32710.1 | 87.49 | 959.27 | 54.98 | 13.9 | 20374.2 | 0.25 | 0.75 | 0.15 | 1.31 | 1 | 10
1 | 135 | CONCLUIDO | 9.7108 | 10.3 | 5.02 | 6.27 | 0.08 | 48 | 263.79 | 59.89 | 1.25 | 46 | 67.65 | 32767.75 | 81.18 | 959.17 | 44.47 | 13.9 | 15198.98 | 0.31 | 0.8 | 0.13 | 0.98 | 1 | 10
2 | 135 | CONCLUIDO | 10.4472 | 9.57 | 4.8 | 7.58 | 0.1 | 38 | 264.25 | 59.89 | 1.5 | 36 | 67.87 | 32825.49 | 76.71 | 959.02 | 37.66 | 13.9 | 11843.14 | 0.37 | 0.83 | 0.12 | 0.76 | 1 | 10
3 | 135 | CONCLUIDO | 10.9393 | 9.14 | 4.67 | 8.76 | 0.12 | 32 | 264.72 | 59.89 | 1.75 | 30 | 68.09 | 32883.31 | 73.9 | 959.07 | 33.68 | 13.9 | 9882.93 | 0.41 | 0.86 | 0.11 | 0.63 | 1 | 10
4 | 135 | CONCLUIDO | 11.3784 | 8.79 | 4.57 | 10.16 | 0.13 | 27 | 265.19 | 59.89 | 2 | 25 | 68.31 | 32941.21 | 71.42 | 959.12 | 30.48 | 13.9 | 8308.05 | 0.46 | 0.87 | 0.1 | 0.53 | 1 | 10
5 | 135 | CONCLUIDO | 11.7712 | 8.5 | 4.48 | 11.69 | 0.15 | 23 | 265.66 | 59.89 | 2.25 | 21 | 68.53 | 32999.19 | 69.05 | 959.01 | 27.6 | 13.9 | 6890.34 | 0.5 | 0.89 | 0.09 | 0.44 | 1 | 10
6 | 135 | CONCLUIDO | 11.9956 | 8.34 | 4.42 | 12.63 | 0.17 | 21 | 266.13 | 59.89 | 2.5 | 19 | 68.75 | 33057.26 | 67.31 | 958.91 | 25.84 | 13.9 | 6021.76 | 0.54 | 0.9 | 0.09 | 0.38 | 1 | 10
7 | 135 | CONCLUIDO | 12.3474 | 8.1 | 4.34 | 14.45 | 0.18 | 18 | 266.6 | 59.89 | 2.75 | 16 | 68.97 | 33115.41 | 64.91 | 958.91 | 23.34 | 13.9 | 4784.98 | 0.6 | 0.92 | 0.07 | 0.3 | 1 | 10
8 | 135 | CONCLUIDO | 12.3495 | 8.1 | 4.38 | 15.48 | 0.2 | 17 | 267.08 | 59.89 | 3 | 15 | 69.19 | 33173.65 | 65.17 | 958.95 | 24.95 | 13.9 | 5592.66 | 0.56 | 0.91 | 0.08 | 0.34 | 1 | 10
9 | 135 | CONCLUIDO | 12.5962 | 7.94 | 4.33 | 17.31 | 0.22 | 15 | 267.55 | 59.89 | 3.25 | 13 | 69.41 | 33231.97 | 63.23 | 958.91 | 23.03 | 13.9 | 4644.17 | 0.6 | 0.92 | 0.08 | 0.29 | 1 | 10
10 | 135 | CONCLUIDO | 12.7105 | 7.87 | 4.31 | 18.46 | 0.23 | 14 | 268.02 | 59.89 | 3.5 | 12 | 69.64 | 33290.38 | 61.99 | 959.04 | 22.35 | 13.9 | 4309.47 | 0.62 | 0.93 | 0.08 | 0.27 | 1 | 10
11 | 135 | CONCLUIDO | 12.8269 | 7.8 | 4.29 | 19.78 | 0.25 | 13 | 268.5 | 59.89 | 3.75 | 11 | 69.86 | 33348.87 | 60.71 | 958.96 | 21.84 | 13.9 | 4060.68 | 0.64 | 0.93 | 0.07 | 0.25 | 1 | 10
12 | 135 | CONCLUIDO | 12.952 | 7.72 | 4.26 | 21.31 | 0.26 | 12 | 268.97 | 59.89 | 4 | 10 | 70.09 | 33407.45 | 59.64 | 959.09 | 20.89 | 13.9 | 3591.34 | 0.67 | 0.94 | 0.07 | 0.22 | 1 | 10
13 | 135 | CONCLUIDO | 13.0809 | 7.64 | 4.24 | 23.1 | 0.28 | 11 | 269.45 | 59.89 | 4.25 | 9 | 70.31 | 33466.11 | 57.96 | 958.96 | 20.02 | 13.9 | 3160.6 | 0.69 | 0.94 | 0.07 | 0.2 | 1 | 10
14 | 135 | CONCLUIDO | 13.2275 | 7.56 | 4.2 | 25.21 | 0.3 | 10 | 269.92 | 59.89 | 4.5 | 8 | 70.54 | 33524.86 | 56.17 | 958.91 | 18.87 | 13.9 | 2591.65 | 0.74 | 0.95 | 0.07 | 0.16 | 1 | 10
15 | 135 | CONCLUIDO | 13.1834 | 7.59 | 4.23 | 25.36 | 0.31 | 10 | 270.4 | 59.89 | 4.75 | 8 | 70.76 | 33583.7 | 55.84 | 958.98 | 20.01 | 13.9 | 3158.58 | 0.69 | 0.95 | 0.07 | 0.19 | 1 | 10
16 | 135 | CONCLUIDO | 13.3077 | 7.51 | 4.21 | 28.04 | 0.33 | 9 | 270.88 | 59.89 | 5 | 7 | 70.99 | 33642.62 | 54.2 | 958.99 | 19.24 | 13.9 | 2778.72 | 0.72 | 0.95 | 0.07 | 0.17 | 1 | 10
17 | 135 | CONCLUIDO | 13.2925 | 7.52 | 4.21 | 28.1 | 0.34 | 9 | 271.36 | 59.89 | 5.25 | 4 | 71.22 | 33701.64 | 53.38 | 958.91 | 19.39 | 13.9 | 2853.16 | 0.72 | 0.95 | 0.07 | 0.17 | 1 | 10
18 | 135 | CONCLUIDO | 13.2768 | 7.53 | 4.22 | 28.16 | 0.36 | 9 | 271.84 | 59.89 | 5.5 | 0 | 71.45 | 33760.74 | 53.09 | 958.99 | 19.49 | 13.9 | 2903.49 | 0.71 | 0.95 | 0.08 | 0.18 | 1 | 10
0 | 80 | CONCLUIDO | 11.839 | 8.45 | 4.83 | 7.25 | 0.11 | 40 | 159.12 | 50.28 | 1 | 38 | 27.84 | 19859.16 | 54.39 | 959.12 | 38.83 | 13.9 | 12419.33 | 0.36 | 0.83 | 0.12 | 0.79 | 1 | 10
1 | 80 | CONCLUIDO | 12.6227 | 7.92 | 4.63 | 9.26 | 0.14 | 30 | 159.48 | 50.28 | 1.25 | 28 | 27.95 | 19902.91 | 50.5 | 959.11 | 32.38 | 13.9 | 9244.48 | 0.43 | 0.86 | 0.1 | 0.59 | 1 | 10
2 | 80 | CONCLUIDO | 13.1579 | 7.6 | 4.5 | 11.26 | 0.17 | 24 | 159.83 | 50.28 | 1.5 | 22 | 28.05 | 19946.71 | 47.37 | 958.95 | 28.4 | 13.9 | 7284.53 | 0.49 | 0.89 | 0.09 | 0.46 | 1 | 10
3 | 80 | CONCLUIDO | 13.7384 | 7.28 | 4.34 | 13.71 | 0.19 | 19 | 160.19 | 50.28 | 1.75 | 17 | 28.16 | 19990.53 | 43.82 | 958.93 | 23.13 | 13.9 | 4675.84 | 0.6 | 0.92 | 0.08 | 0.3 | 1 | 10
4 | 80 | CONCLUIDO | 13.7646 | 7.26 | 4.39 | 15.5 | 0.22 | 17 | 160.54 | 50.28 | 2 | 15 | 28.26 | 20034.4 | 42.96 | 958.94 | 25.18 | 13.9 | 5709.18 | 0.55 | 0.91 | 0.08 | 0.35 | 1 | 10
5 | 80 | CONCLUIDO | 14.1215 | 7.08 | 4.31 | 18.45 | 0.25 | 14 | 160.9 | 50.28 | 2.25 | 12 | 28.37 | 20078.3 | 39.8 | 958.94 | 22.26 | 13.9 | 4266.02 | 0.62 | 0.93 | 0.08 | 0.27 | 1 | 10
6 | 80 | CONCLUIDO | 14.1933 | 7.05 | 4.3 | 19.86 | 0.27 | 13 | 161.26 | 50.28 | 2.5 | 0 | 28.48 | 20122.23 | 39.07 | 959.14 | 21.77 | 13.9 | 4024.14 | 0.64 | 0.93 | 0.09 | 0.26 | 1 | 10
0 | 115 | CONCLUIDO | 9.773 | 10.23 | 5.16 | 5.63 | 0.08 | 55 | 222.93 | 56.94 | 1 | 53 | 49.99 | 27728.69 | 75.06 | 959.12 | 49.09 | 13.9 | 17472.67 | 0.28 | 0.78 | 0.14 | 1.12 | 1 | 10
1 | 115 | CONCLUIDO | 10.7315 | 9.32 | 4.86 | 7.11 | 0.1 | 41 | 223.35 | 56.94 | 1.25 | 39 | 50.15 | 27780.03 | 69.55 | 959.17 | 39.63 | 13.9 | 12817.41 | 0.35 | 0.82 | 0.12 | 0.82 | 1 | 10
2 | 115 | CONCLUIDO | 11.3633 | 8.8 | 4.69 | 8.53 | 0.12 | 33 | 223.76 | 56.94 | 1.5 | 31 | 50.32 | 27831.42 | 66.19 | 959.13 | 34.32 | 13.9 | 10198.42 | 0.41 | 0.85 | 0.11 | 0.65 | 1 | 10
3 | 115 | CONCLUIDO | 11.8879 | 8.41 | 4.57 | 10.15 | 0.14 | 27 | 224.18 | 56.94 | 1.75 | 25 | 50.49 | 27882.87 | 63.3 | 959.21 | 30.41 | 13.9 | 8277.01 | 0.46 | 0.88 | 0.09 | 0.52 | 1 | 10
4 | 115 | CONCLUIDO | 12.2754 | 8.15 | 4.48 | 11.68 | 0.16 | 23 | 224.6 | 56.94 | 2 | 21 | 50.65 | 27934.37 | 61.01 | 959.12 | 27.6 | 13.9 | 6889.47 | 0.5 | 0.89 | 0.09 | 0.44 | 1 | 10
5 | 115 | CONCLUIDO | 12.6024 | 7.94 | 4.4 | 13.19 | 0.18 | 20 | 225.01 | 56.94 | 2.25 | 18 | 50.82 | 27985.94 | 58.94 | 959.37 | 24.81 | 13.9 | 5511.55 | 0.56 | 0.91 | 0.09 | 0.35 | 1 | 10
6 | 115 | CONCLUIDO | 12.7047 | 7.87 | 4.42 | 14.73 | 0.2 | 18 | 225.43 | 56.94 | 2.5 | 16 | 50.99 | 28037.57 | 58.2 | 958.91 | 26.43 | 13.9 | 6329.61 | 0.53 | 0.9 | 0.07 | 0.38 | 1 | 10
7 | 115 | CONCLUIDO | 12.9641 | 7.71 | 4.35 | 16.31 | 0.22 | 16 | 225.85 | 56.94 | 2.75 | 14 | 51.16 | 28089.25 | 56.15 | 958.94 | 23.74 | 13.9 | 4993.14 | 0.59 | 0.92 | 0.08 | 0.31 | 1 | 10
8 | 115 | CONCLUIDO | 13.2013 | 7.58 | 4.3 | 18.43 | 0.24 | 14 | 226.27 | 56.94 | 3 | 12 | 51.33 | 28140.99 | 53.88 | 959.08 | 22.13 | 13.9 | 4200.9 | 0.63 | 0.93 | 0.08 | 0.26 | 1 | 10
9 | 115 | CONCLUIDO | 13.2984 | 7.52 | 4.29 | 19.79 | 0.25 | 13 | 226.69 | 56.94 | 3.25 | 11 | 51.5 | 28192.8 | 52.69 | 958.96 | 21.85 | 13.9 | 4063.39 | 0.64 | 0.93 | 0.07 | 0.25 | 1 | 10
10 | 115 | CONCLUIDO | 13.4263 | 7.45 | 4.26 | 21.3 | 0.27 | 12 | 227.11 | 56.94 | 3.5 | 10 | 51.67 | 28244.66 | 51.41 | 958.91 | 20.92 | 13.9 | 3603.4 | 0.66 | 0.94 | 0.07 | 0.22 | 1 | 10
11 | 115 | CONCLUIDO | 13.544 | 7.38 | 4.24 | 23.13 | 0.29 | 11 | 227.53 | 56.94 | 3.75 | 9 | 51.84 | 28296.58 | 49.31 | 958.91 | 20.21 | 13.9 | 3257.38 | 0.69 | 0.94 | 0.07 | 0.2 | 1 | 10
12 | 115 | CONCLUIDO | 13.7018 | 7.3 | 4.2 | 25.19 | 0.31 | 10 | 227.95 | 56.94 | 4 | 5 | 52.01 | 28348.56 | 47.51 | 958.91 | 18.87 | 13.9 | 2587.89 | 0.74 | 0.95 | 0.07 | 0.16 | 1 | 10
13 | 115 | CONCLUIDO | 13.6514 | 7.33 | 4.23 | 25.35 | 0.33 | 10 | 228.38 | 56.94 | 4.25 | 0 | 52.18 | 28400.61 | 47.77 | 959.08 | 19.56 | 13.9 | 2934.57 | 0.71 | 0.95 | 0.08 | 0.18 | 1 | 10
0 | 35 | CONCLUIDO | 14.2135 | 7.04 | 4.64 | 9.61 | 0.22 | 29 | 80.84 | 35.1 | 1 | 0 | 9.74 | 10204.21 | 28.44 | 959.13 | 31.75 | 13.9 | 8934.54 | 0.44 | 0.86 | 0.14 | 0.6 | 1 | 10
0 | 50 | CONCLUIDO | 13.8959 | 7.2 | 4.56 | 10.13 | 0.16 | 27 | 107.41 | 41.65 | 1 | 25 | 14.77 | 13481.73 | 35.32 | 959.12 | 30.2 | 13.9 | 8168.68 | 0.46 | 0.88 | 0.1 | 0.52 | 1 | 10
1 | 50 | CONCLUIDO | 14.3678 | 6.96 | 4.46 | 12.73 | 0.2 | 21 | 107.73 | 41.65 | 1.25 | 3 | 14.83 | 13520.81 | 32.21 | 959.19 | 26.25 | 13.9 | 6225.11 | 0.53 | 0.9 | 0.11 | 0.42 | 1 | 10
2 | 50 | CONCLUIDO | 14.3352 | 6.98 | 4.47 | 12.78 | 0.24 | 21 | 108.05 | 41.65 | 1.5 | 0 | 14.9 | 13559.91 | 32.3 | 959.01 | 26.72 | 13.9 | 6461.83 | 0.52 | 0.89 | 0.11 | 0.43 | 1 | 10
0 | 25 | CONCLUIDO | 13.8122 | 7.24 | 4.89 | 7.33 | 0.28 | 40 | 61.76 | 28.92 | 1 | 0 | 6.84 | 7851.41 | 25.5 | 959.12 | 38.96 | 13.9 | 12484.27 | 0.36 | 0.82 | 0.17 | 0.85 | 1 | 10
0 | 85 | CONCLUIDO | 11.446 | 8.74 | 4.91 | 6.85 | 0.11 | 43 | 167.88 | 51.39 | 1 | 41 | 30.49 | 20939.59 | 57.73 | 959.06 | 41.05 | 13.9 | 13516.75 | 0.34 | 0.81 | 0.12 | 0.87 | 1 | 10
1 | 85 | CONCLUIDO | 12.2951 | 8.13 | 4.68 | 8.77 | 0.13 | 32 | 168.25 | 51.39 | 1.25 | 30 | 30.6 | 20984.25 | 53.48 | 959.18 | 33.76 | 13.9 | 9926.82 | 0.41 | 0.86 | 0.11 | 0.63 | 1 | 10
2 | 85 | CONCLUIDO | 12.9204 | 7.74 | 4.52 | 10.85 | 0.16 | 25 | 168.61 | 51.39 | 1.5 | 23 | 30.71 | 21028.94 | 50.09 | 958.96 | 28.96 | 13.9 | 7558.23 | 0.48 | 0.88 | 0.09 | 0.48 | 1 | 10
3 | 85 | CONCLUIDO | 13.3195 | 7.51 | 4.42 | 12.64 | 0.18 | 21 | 168.97 | 51.39 | 1.75 | 19 | 30.83 | 21073.68 | 47.45 | 959.06 | 25.8 | 13.9 | 5997.95 | 0.54 | 0.9 | 0.09 | 0.38 | 1 | 10
4 | 85 | CONCLUIDO | 13.4514 | 7.43 | 4.45 | 14.84 | 0.21 | 18 | 169.33 | 51.39 | 2 | 16 | 30.94 | 21118.46 | 46.43 | 959.14 | 27.54 | 13.9 | 6887.25 | 0.5 | 0.9 | 0.07 | 0.41 | 1 | 10
5 | 85 | CONCLUIDO | 13.868 | 7.21 | 4.33 | 17.32 | 0.24 | 15 | 169.7 | 51.39 | 2.25 | 13 | 31.05 | 21163.27 | 42.81 | 959.01 | 23.08 | 13.9 | 4671.4 | 0.6 | 0.92 | 0.08 | 0.29 | 1 | 10
6 | 85 | CONCLUIDO | 14.0845 | 7.1 | 4.29 | 19.79 | 0.26 | 13 | 170.06 | 51.39 | 2.5 | 9 | 31.17 | 21208.12 | 40.66 | 958.99 | 21.64 | 13.9 | 3960.88 | 0.64 | 0.93 | 0.08 | 0.25 | 1 | 10
7 | 85 | CONCLUIDO | 14.062 | 7.11 | 4.3 | 19.84 | 0.29 | 13 | 170.42 | 51.39 | 2.75 | 0 | 31.28 | 21253.01 | 40.36 | 959 | 21.6 | 13.9 | 3941.02 | 0.64 | 0.93 | 0.09 | 0.26 | 1 | 10
0 | 20 | CONCLUIDO | 13.4665 | 7.43 | 5.08 | 6.22 | 0.34 | 49 | 51.33 | 24.83 | 1 | 0 | 5.51 | 6564.78 | 23.62 | 959.05 | 44.58 | 13.9 | 15249.75 | 0.31 | 0.79 | 0.19 | 1.04 | 1 | 10
0 | 120 | CONCLUIDO | 9.5268 | 10.5 | 5.19 | 5.46 | 0.08 | 57 | 232.68 | 57.72 | 1 | 55 | 53.95 | 28931.02 | 77.9 | 959.13 | 50.06 | 13.9 | 17947.53 | 0.28 | 0.77 | 0.14 | 1.15 | 1 | 10
1 | 120 | CONCLUIDO | 10.4478 | 9.57 | 4.9 | 6.84 | 0.1 | 43 | 233.1 | 57.72 | 1.25 | 41 | 54.13 | 28983.75 | 72.54 | 959.08 | 40.99 | 13.9 | 13482.77 | 0.34 | 0.82 | 0.12 | 0.86 | 1 | 10
2 | 120 | CONCLUIDO | 11.1531 | 8.97 | 4.71 | 8.31 | 0.11 | 34 | 233.53 | 57.72 | 1.5 | 32 | 54.31 | 29036.54 | 68.62 | 959.21 | 34.84 | 13.9 | 10454.26 | 0.4 | 0.85 | 0.11 | 0.67 | 1 | 10
3 | 120 | CONCLUIDO | 11.6728 | 8.57 | 4.58 | 9.82 | 0.13 | 28 | 233.96 | 57.72 | 1.75 | 26 | 54.49 | 29089.39 | 65.76 | 958.91 | 30.91 | 13.9 | 8517.5 | 0.45 | 0.87 | 0.1 | 0.54 | 1 | 10
4 | 120 | CONCLUIDO | 12.0421 | 8.3 | 4.5 | 11.25 | 0.15 | 24 | 234.39 | 57.72 | 2 | 22 | 54.67 | 29142.31 | 63.62 | 958.91 | 28.41 | 13.9 | 7287.58 | 0.49 | 0.89 | 0.09 | 0.46 | 1 | 10
5 | 120 | CONCLUIDO | 12.355 | 8.09 | 4.43 | 12.65 | 0.17 | 21 | 234.82 | 57.72 | 2.25 | 19 | 54.85 | 29195.29 | 61.52 | 958.98 | 25.97 | 13.9 | 6082.88 | 0.54 | 0.9 | 0.09 | 0.39 | 1 | 10
6 | 120 | CONCLUIDO | 12.7155 | 7.86 | 4.34 | 14.45 | 0.19 | 18 | 235.25 | 57.72 | 2.5 | 16 | 55.03 | 29248.33 | 58.98 | 958.99 | 23.43 | 13.9 | 4827.88 | 0.59 | 0.92 | 0.07 | 0.29 | 1 | 10
7 | 120 | CONCLUIDO | 12.6935 | 7.88 | 4.39 | 15.51 | 0.21 | 17 | 235.68 | 57.72 | 2.75 | 15 | 55.21 | 29301.44 | 59.22 | 958.94 | 25.16 | 13.9 | 5699.52 | 0.55 | 0.91 | 0.08 | 0.35 | 1 | 10
8 | 120 | CONCLUIDO | 12.9478 | 7.72 | 4.33 | 17.32 | 0.23 | 15 | 236.11 | 57.72 | 3 | 13 | 55.39 | 29354.61 | 56.9 | 959.07 | 23.08 | 13.9 | 4671.29 | 0.6 | 0.92 | 0.08 | 0.29 | 1 | 10
9 | 120 | CONCLUIDO | 13.0653 | 7.65 | 4.31 | 18.46 | 0.24 | 14 | 236.54 | 57.72 | 3.25 | 12 | 55.57 | 29407.85 | 55.56 | 958.91 | 22.38 | 13.9 | 4327.49 | 0.62 | 0.93 | 0.08 | 0.27 | 1 | 10
10 | 120 | CONCLUIDO | 13.2974 | 7.52 | 4.26 | 21.32 | 0.26 | 12 | 236.98 | 57.72 | 3.5 | 10 | 55.75 | 29461.15 | 53.63 | 959 | 20.99 | 13.9 | 3641.51 | 0.66 | 0.94 | 0.07 | 0.22 | 1 | 10
11 | 120 | CONCLUIDO | 13.4228 | 7.45 | 4.24 | 23.13 | 0.28 | 11 | 237.41 | 57.72 | 3.75 | 9 | 55.93 | 29514.51 | 52.12 | 958.96 | 20.22 | 13.9 | 3258.24 | 0.69 | 0.94 | 0.07 | 0.2 | 1 | 10
12 | 120 | CONCLUIDO | 13.5752 | 7.37 | 4.2 | 25.21 | 0.3 | 10 | 237.84 | 57.72 | 4 | 8 | 56.12 | 29567.95 | 50.11 | 958.91 | 18.95 | 13.9 | 2632.44 | 0.73 | 0.95 | 0.07 | 0.16 | 1 | 10
13 | 120 | CONCLUIDO | 13.4938 | 7.41 | 4.25 | 25.48 | 0.32 | 10 | 238.28 | 57.72 | 4.25 | 8 | 56.3 | 29621.44 | 49.67 | 959.03 | 20.74 | 13.9 | 3525 | 0.67 | 0.94 | 0.07 | 0.21 | 1 | 10
14 | 120 | CONCLUIDO | 13.6519 | 7.32 | 4.21 | 28.04 | 0.34 | 9 | 238.71 | 57.72 | 4.5 | 1 | 56.49 | 29675.01 | 48.2 | 958.91 | 18.96 | 13.9 | 2637.67 | 0.73 | 0.95 | 0.08 | 0.17 | 1 | 10
15 | 120 | CONCLUIDO | 13.6493 | 7.33 | 4.21 | 28.05 | 0.35 | 9 | 239.14 | 57.72 | 4.75 | 0 | 56.67 | 29728.63 | 48.3 | 958.97 | 18.95 | 13.9 | 2634.93 | 0.73 | 0.95 | 0.08 | 0.17 | 1 | 10
0 | 145 | CONCLUIDO | 8.2459 | 12.13 | 5.46 | 4.75 | 0.06 | 69 | 285.18 | 61.2 | 1 | 67 | 77.98 | 35406.83 | 94.29 | 959.19 | 58.44 | 13.9 | 22078.33 | 0.24 | 0.73 | 0.16 | 1.42 | 1 | 10
1 | 145 | CONCLUIDO | 9.2889 | 10.77 | 5.07 | 5.96 | 0.08 | 51 | 285.68 | 61.2 | 1.25 | 49 | 78.24 | 35468.6 | 86.69 | 959.07 | 46.22 | 13.9 | 16058.16 | 0.3 | 0.79 | 0.13 | 1.03 | 1 | 10
2 | 145 | CONCLUIDO | 9.9781 | 10.02 | 4.86 | 7.12 | 0.09 | 41 | 286.19 | 61.2 | 1.5 | 39 | 78.49 | 35530.47 | 82.39 | 959.18 | 39.74 | 13.9 | 12870.9 | 0.35 | 0.82 | 0.12 | 0.82 | 1 | 10
3 | 145 | CONCLUIDO | 10.5316 | 9.5 | 4.71 | 8.32 | 0.11 | 34 | 286.69 | 61.2 | 1.75 | 32 | 78.74 | 35592.57 | 79.11 | 959.12 | 34.94 | 13.9 | 10503.59 | 0.4 | 0.85 | 0.11 | 0.67 | 1 | 10
4 | 145 | CONCLUIDO | 10.9683 | 9.12 | 4.61 | 9.53 | 0.12 | 29 | 287.19 | 61.2 | 2 | 27 | 78.99 | 35654.65 | 76.44 | 959.16 | 31.67 | 13.9 | 8897.42 | 0.44 | 0.87 | 0.1 | 0.56 | 1 | 10
5 | 145 | CONCLUIDO | 11.3379 | 8.82 | 4.52 | 10.86 | 0.14 | 25 | 287.7 | 61.2 | 2.25 | 23 | 79.25 | 35716.83 | 74.3 | 958.91 | 29.13 | 13.9 | 7642.67 | 0.48 | 0.88 | 0.09 | 0.48 | 1 | 10
6 | 145 | CONCLUIDO | 11.6373 | 8.59 | 4.46 | 12.16 | 0.15 | 22 | 288.2 | 61.2 | 2.5 | 20 | 79.5 | 35779.11 | 72.56 | 959.1 | 26.97 | 13.9 | 6578.36 | 0.52 | 0.9 | 0.09 | 0.42 | 1 | 10
7 | 145 | CONCLUIDO | 11.9134 | 8.39 | 4.37 | 13.1 | 0.17 | 20 | 288.71 | 61.2 | 2.75 | 18 | 79.76 | 35841.5 | 70.13 | 958.91 | 24.02 | 13.9 | 5116.88 | 0.58 | 0.92 | 0.08 | 0.33 | 1 | 10
8 | 145 | CONCLUIDO | 12.022 | 8.32 | 4.4 | 14.66 | 0.18 | 18 | 289.21 | 61.2 | 3 | 16 | 80.02 | 35903.99 | 70 | 959.1 | 25.64 | 13.9 | 5934.96 | 0.54 | 0.91 | 0.07 | 0.36 | 1 | 10
9 | 145 | CONCLUIDO | 12.1208 | 8.25 | 4.38 | 15.48 | 0.2 | 17 | 289.72 | 61.2 | 3.25 | 15 | 80.27 | 35966.59 | 69.02 | 959.11 | 24.9 | 13.9 | 5567.94 | 0.56 | 0.91 | 0.08 | 0.34 | 1 | 10
10 | 145 | CONCLUIDO | 12.3711 | 8.08 | 4.33 | 17.3 | 0.21 | 15 | 290.23 | 61.2 | 3.5 | 13 | 80.53 | 36029.29 | 67.12 | 958.97 | 22.92 | 13.9 | 4592.41 | 0.61 | 0.92 | 0.08 | 0.29 | 1 | 10
11 | 145 | CONCLUIDO | 12.4866 | 8.01 | 4.3 | 18.45 | 0.23 | 14 | 290.74 | 61.2 | 3.75 | 12 | 80.79 | 36092.1 | 66.06 | 958.91 | 22.26 | 13.9 | 4265.16 | 0.62 | 0.93 | 0.08 | 0.26 | 1 | 10
12 | 145 | CONCLUIDO | 12.6033 | 7.93 | 4.28 | 19.78 | 0.24 | 13 | 291.25 | 61.2 | 4 | 11 | 81.05 | 36155.02 | 64.87 | 958.91 | 21.77 | 13.9 | 4023.06 | 0.64 | 0.93 | 0.07 | 0.24 | 1 | 10
13 | 145 | CONCLUIDO | 12.7334 | 7.85 | 4.26 | 21.29 | 0.26 | 12 | 291.76 | 61.2 | 4.25 | 10 | 81.31 | 36218.04 | 63.79 | 958.91 | 20.77 | 13.9 | 3531.55 | 0.67 | 0.94 | 0.07 | 0.22 | 1 | 10
14 | 145 | CONCLUIDO | 12.8498 | 7.78 | 4.24 | 23.13 | 0.27 | 11 | 292.27 | 61.2 | 4.5 | 9 | 81.57 | 36281.16 | 62.37 | 958.91 | 20.3 | 13.9 | 3299.63 | 0.68 | 0.94 | 0.07 | 0.2 | 1 | 10
15 | 145 | CONCLUIDO | 12.8608 | 7.78 | 4.23 | 23.09 | 0.29 | 11 | 292.79 | 61.2 | 4.75 | 9 | 81.84 | 36344.4 | 61.31 | 958.97 | 19.99 | 13.9 | 3142.86 | 0.7 | 0.94 | 0.07 | 0.19 | 1 | 10
16 | 145 | CONCLUIDO | 13.0359 | 7.67 | 4.18 | 25.1 | 0.3 | 10 | 293.3 | 61.2 | 5 | 8 | 82.1 | 36407.75 | 59.7 | 958.97 | 18.49 | 13.9 | 2398.47 | 0.75 | 0.96 | 0.06 | 0.14 | 1 | 10
17 | 145 | CONCLUIDO | 12.9422 | 7.73 | 4.24 | 25.43 | 0.32 | 10 | 293.81 | 61.2 | 5.25 | 8 | 82.36 | 36471.2 | 59.21 | 959.05 | 20.22 | 13.9 | 3264.85 | 0.69 | 0.94 | 0.07 | 0.2 | 1 | 10
18 | 145 | CONCLUIDO | 13.0961 | 7.64 | 4.2 | 28.01 | 0.33 | 9 | 294.33 | 61.2 | 5.5 | 7 | 82.63 | 36534.76 | 58.08 | 958.91 | 19.08 | 13.9 | 2700.78 | 0.73 | 0.95 | 0.07 | 0.16 | 1 | 10
19 | 145 | CONCLUIDO | 13.2295 | 7.56 | 4.18 | 31.34 | 0.35 | 8 | 294.84 | 61.2 | 5.75 | 6 | 82.9 | 36598.44 | 56.11 | 959.01 | 18.34 | 13.9 | 2335.76 | 0.76 | 0.96 | 0.07 | 0.14 | 1 | 10
20 | 145 | CONCLUIDO | 13.21 | 7.57 | 4.19 | 31.42 | 0.36 | 8 | 295.36 | 61.2 | 6 | 1 | 83.16 | 36662.22 | 55.94 | 958.97 | 18.5 | 13.9 | 2412.72 | 0.75 | 0.95 | 0.07 | 0.15 | 1 | 10
21 | 145 | CONCLUIDO | 13.2047 | 7.57 | 4.19 | 31.45 | 0.38 | 8 | 295.88 | 61.2 | 6.25 | 0 | 83.43 | 36726.12 | 56.01 | 958.98 | 18.56 | 13.9 | 2447.18 | 0.75 | 0.95 | 0.07 | 0.15 | 1 | 10
0 | 65 | CONCLUIDO | 12.8005 | 7.81 | 4.71 | 8.31 | 0.13 | 34 | 133.21 | 46.47 | 1 | 32 | 20.75 | 16663.42 | 45.42 | 958.95 | 34.7 | 13.9 | 10387.14 | 0.4 | 0.85 | 0.11 | 0.67 | 1 | 10
1 | 65 | CONCLUIDO | 13.544 | 7.38 | 4.52 | 10.85 | 0.17 | 25 | 133.55 | 46.47 | 1.25 | 23 | 20.83 | 16704.7 | 41.52 | 959.16 | 29.15 | 13.9 | 7654.65 | 0.48 | 0.88 | 0.09 | 0.48 | 1 | 10
2 | 65 | CONCLUIDO | 14.2169 | 7.03 | 4.34 | 13.69 | 0.2 | 19 | 133.88 | 46.47 | 1.5 | 17 | 20.91 | 16746.01 | 37.26 | 958.96 | 23 | 13.9 | 4610.79 | 0.6 | 0.92 | 0.08 | 0.3 | 1 | 10
3 | 65 | CONCLUIDO | 14.3341 | 6.98 | 4.36 | 16.35 | 0.23 | 16 | 134.22 | 46.47 | 1.75 | 6 | 21 | 16787.35 | 35.8 | 959.17 | 23.67 | 13.9 | 4962.13 | 0.59 | 0.92 | 0.09 | 0.32 | 1 | 10
4 | 65 | CONCLUIDO | 14.3375 | 6.97 | 4.36 | 16.35 | 0.26 | 16 | 134.55 | 46.47 | 2 | 0 | 21.09 | 16828.84 | 35.75 | 958.91 | 23.42 | 13.9 | 4835.74 | 0.59 | 0.92 | 0.1 | 0.32 | 1 | 10
0 | 130 | CONCLUIDO | 8.9717 | 11.15 | 5.31 | 5.14 | 0.07 | 62 | 252.85 | 59.19 | 1 | 60 | 62.65 | 31418.63 | 84.46 | 959.27 | 53.67 | 13.9 | 19728.25 | 0.26 | 0.75 | 0.15 | 1.27 | 1 | 10
1 | 130 | CONCLUIDO | 9.9811 | 10.02 | 4.96 | 6.48 | 0.09 | 46 | 253.3 | 59.19 | 1.25 | 44 | 62.86 | 31474.5 | 78.02 | 959.01 | 42.91 | 13.9 | 14432.29 | 0.32 | 0.81 | 0.13 | 0.92 | 1 | 10
2 | 130 | CONCLUIDO | 10.6367 | 9.4 | 4.79 | 7.76 | 0.11 | 37 | 253.75 | 59.19 | 1.5 | 35 | 63.06 | 31530.44 | 74.34 | 959.11 | 37.42 | 13.9 | 11727.82 | 0.37 | 0.84 | 0.11 | 0.75 | 1 | 10
3 | 130 | CONCLUIDO | 11.2367 | 8.9 | 4.63 | 9.26 | 0.12 | 30 | 254.21 | 59.19 | 1.75 | 28 | 63.26 | 31586.46 | 70.89 | 958.97 | 32.33 | 13.9 | 9219.61 | 0.43 | 0.86 | 0.1 | 0.59 | 1 | 10
4 | 130 | CONCLUIDO | 11.6032 | 8.62 | 4.54 | 10.48 | 0.14 | 26 | 254.66 | 59.19 | 2 | 24 | 63.47 | 31642.55 | 68.66 | 959.22 | 29.61 | 13.9 | 7880.84 | 0.47 | 0.88 | 0.1 | 0.5 | 1 | 10
5 | 130 | CONCLUIDO | 11.8957 | 8.41 | 4.48 | 11.68 | 0.16 | 23 | 255.12 | 59.19 | 2.25 | 21 | 63.67 | 31698.72 | 66.7 | 959.01 | 27.66 | 13.9 | 6918.59 | 0.5 | 0.89 | 0.09 | 0.44 | 1 | 10
6 | 130 | CONCLUIDO | 12.2549 | 8.16 | 4.38 | 13.13 | 0.17 | 20 | 255.57 | 59.19 | 2.5 | 18 | 63.88 | 31754.97 | 64.34 | 959.12 | 24.15 | 13.9 | 5180.42 | 0.58 | 0.91 | 0.09 | 0.34 | 1 | 10
7 | 130 | CONCLUIDO | 12.352 | 8.1 | 4.41 | 14.7 | 0.19 | 18 | 256.03 | 59.19 | 2.75 | 16 | 64.09 | 31811.29 | 64.08 | 959.07 | 26.07 | 13.9 | 6149.82 | 0.53 | 0.91 | 0.07 | 0.37 | 1 | 10
8 | 130 | CONCLUIDO | 12.6024 | 7.94 | 4.35 | 16.3 | 0.21 | 16 | 256.49 | 59.19 | 3 | 14 | 64.29 | 31867.69 | 62.11 | 959.14 | 23.62 | 13.9 | 4934.17 | 0.59 | 0.92 | 0.08 | 0.31 | 1 | 10
9 | 130 | CONCLUIDO | 12.7065 | 7.87 | 4.33 | 17.33 | 0.23 | 15 | 256.95 | 59.19 | 3.25 | 13 | 64.5 | 31924.29 | 60.83 | 958.91 | 23.15 | 13.9 | 4706.77 | 0.6 | 0.92 | 0.08 | 0.29 | 1 | 10
10 | 130 | CONCLUIDO | 12.8251 | 7.8 | 4.31 | 18.46 | 0.24 | 14 | 257.41 | 59.19 | 3.5 | 12 | 64.71 | 31980.84 | 59.44 | 958.91 | 22.39 | 13.9 | 4327.93 | 0.62 | 0.93 | 0.08 | 0.27 | 1 | 10
11 | 130 | CONCLUIDO | 13.0648 | 7.65 | 4.26 | 21.31 | 0.26 | 12 | 257.86 | 59.19 | 3.75 | 10 | 64.92 | 32037.48 | 57.65 | 958.91 | 20.95 | 13.9 | 3620.87 | 0.66 | 0.94 | 0.07 | 0.22 | 1 | 10
12 | 130 | CONCLUIDO | 13.0615 | 7.66 | 4.26 | 21.32 | 0.28 | 12 | 258.32 | 59.19 | 4 | 10 | 65.13 | 32094.19 | 56.68 | 959 | 20.99 | 13.9 | 3639.97 | 0.66 | 0.94 | 0.07 | 0.22 | 1 | 10
13 | 130 | CONCLUIDO | 13.1999 | 7.58 | 4.23 | 23.09 | 0.29 | 11 | 258.78 | 59.19 | 4.25 | 9 | 65.34 | 32150.98 | 55.13 | 959.06 | 19.98 | 13.9 | 3140.31 | 0.7 | 0.94 | 0.07 | 0.19 | 1 | 10
14 | 130 | CONCLUIDO | 13.3561 | 7.49 | 4.19 | 25.16 | 0.31 | 10 | 259.25 | 59.19 | 4.5 | 8 | 65.55 | 32207.85 | 53.53 | 958.91 | 18.84 | 13.9 | 2575.9 | 0.74 | 0.95 | 0.06 | 0.15 | 1 | 10
15 | 130 | CONCLUIDO | 13.4373 | 7.44 | 4.2 | 27.98 | 0.33 | 9 | 259.71 | 59.19 | 4.75 | 7 | 65.76 | 32264.79 | 52.06 | 958.91 | 18.91 | 13.9 | 2617.11 | 0.74 | 0.95 | 0.07 | 0.16 | 1 | 10
16 | 130 | CONCLUIDO | 13.4168 | 7.45 | 4.21 | 28.06 | 0.34 | 9 | 260.17 | 59.19 | 5 | 2 | 65.98 | 32321.82 | 51.72 | 958.94 | 19.06 | 13.9 | 2688.65 | 0.73 | 0.95 | 0.07 | 0.17 | 1 | 10
17 | 130 | CONCLUIDO | 13.4103 | 7.46 | 4.21 | 28.08 | 0.36 | 9 | 260.63 | 59.19 | 5.25 | 0 | 66.19 | 32378.93 | 51.79 | 958.91 | 19.09 | 13.9 | 2707.47 | 0.73 | 0.95 | 0.08 | 0.17 | 1 | 10
0 | 75 | CONCLUIDO | 12.1486 | 8.23 | 4.79 | 7.57 | 0.12 | 38 | 150.44 | 49.1 | 1 | 36 | 25.34 | 18787.76 | 51.45 | 959.23 | 37.47 | 13.9 | 11751.64 | 0.37 | 0.83 | 0.12 | 0.75 | 1 | 10
1 | 75 | CONCLUIDO | 12.8659 | 7.77 | 4.61 | 9.54 | 0.15 | 29 | 150.78 | 49.1 | 1.25 | 27 | 25.44 | 18830.65 | 47.79 | 958.97 | 31.65 | 13.9 | 8886.72 | 0.44 | 0.87 | 0.1 | 0.57 | 1 | 10
2 | 75 | CONCLUIDO | 13.4108 | 7.46 | 4.48 | 11.68 | 0.18 | 23 | 151.13 | 49.1 | 1.5 | 21 | 25.54 | 18873.58 | 44.45 | 959.09 | 27.66 | 13.9 | 6921.73 | 0.5 | 0.89 | 0.09 | 0.44 | 1 | 10
3 | 75 | CONCLUIDO | 13.9287 | 7.18 | 4.35 | 14.51 | 0.2 | 18 | 151.48 | 49.1 | 1.75 | 16 | 25.64 | 18916.54 | 41.21 | 959.09 | 23.97 | 13.9 | 5099.86 | 0.58 | 0.92 | 0.07 | 0.31 | 1 | 10
4 | 75 | CONCLUIDO | 14.1571 | 7.06 | 4.33 | 17.32 | 0.23 | 15 | 151.83 | 49.1 | 2 | 12 | 25.73 | 18959.54 | 39 | 958.99 | 23.05 | 13.9 | 4655.26 | 0.6 | 0.92 | 0.08 | 0.29 | 1 | 10
5 | 75 | CONCLUIDO | 14.2473 | 7.02 | 4.31 | 18.49 | 0.26 | 14 | 152.18 | 49.1 | 2.25 | 0 | 25.83 | 19002.56 | 37.9 | 959.01 | 22.16 | 13.9 | 4215.1 | 0.63 | 0.93 | 0.09 | 0.27 | 1 | 10
0 | 95 | CONCLUIDO | 10.8568 | 9.21 | 4.99 | 6.37 | 0.1 | 47 | 185.69 | 53.44 | 1 | 45 | 36.26 | 23136.14 | 63.51 | 959.2 | 43.75 | 13.9 | 14843.81 | 0.32 | 0.8 | 0.13 | 0.95 | 1 | 10
1 | 95 | CONCLUIDO | 11.7693 | 8.5 | 4.73 | 8.1 | 0.12 | 35 | 186.07 | 53.44 | 1.25 | 33 | 36.39 | 23182.76 | 58.79 | 959.04 | 35.47 | 13.9 | 10762.8 | 0.39 | 0.85 | 0.11 | 0.68 | 1 | 10
2 | 95 | CONCLUIDO | 12.3605 | 8.09 | 4.58 | 9.81 | 0.14 | 28 | 186.45 | 53.44 | 1.5 | 26 | 36.51 | 23229.42 | 55.65 | 958.97 | 30.88 | 13.9 | 8502.86 | 0.45 | 0.87 | 0.1 | 0.54 | 1 | 10
3 | 95 | CONCLUIDO | 12.8114 | 7.81 | 4.48 | 11.69 | 0.17 | 23 | 186.83 | 53.44 | 1.75 | 21 | 36.64 | 23276.13 | 53.05 | 959.03 | 27.73 | 13.9 | 6957.06 | 0.5 | 0.89 | 0.09 | 0.44 | 1 | 10
4 | 95 | CONCLUIDO | 13.3092 | 7.51 | 4.34 | 13.7 | 0.19 | 19 | 187.21 | 53.44 | 2 | 17 | 36.77 | 23322.88 | 49.74 | 958.91 | 23.05 | 13.9 | 4636.77 | 0.6 | 0.92 | 0.08 | 0.3 | 1 | 10
5 | 95 | CONCLUIDO | 13.3799 | 7.47 | 4.37 | 15.43 | 0.21 | 17 | 187.59 | 53.44 | 2.25 | 15 | 36.9 | 23369.68 | 49.13 | 959.05 | 24.53 | 13.9 | 5385.84 | 0.57 | 0.91 | 0.08 | 0.33 | 1 | 10
6 | 95 | CONCLUIDO | 13.5854 | 7.36 | 4.33 | 17.34 | 0.24 | 15 | 187.97 | 53.44 | 2.5 | 13 | 37.03 | 23416.52 | 46.86 | 959.07 | 23.15 | 13.9 | 4703.5 | 0.6 | 0.92 | 0.08 | 0.29 | 1 | 10
7 | 95 | CONCLUIDO | 13.8116 | 7.24 | 4.29 | 19.79 | 0.26 | 13 | 188.35 | 53.44 | 2.75 | 11 | 37.16 | 23463.4 | 44.63 | 958.91 | 21.84 | 13.9 | 4059.1 | 0.64 | 0.93 | 0.07 | 0.25 | 1 | 10
8 | 95 | CONCLUIDO | 13.919 | 7.18 | 4.27 | 21.35 | 0.28 | 12 | 188.73 | 53.44 | 3 | 5 | 37.29 | 23510.33 | 43.2 | 958.91 | 20.97 | 13.9 | 3631.63 | 0.66 | 0.94 | 0.08 | 0.23 | 1 | 10
9 | 95 | CONCLUIDO | 13.898 | 7.2 | 4.28 | 21.4 | 0.3 | 12 | 189.11 | 53.44 | 3.25 | 0 | 37.42 | 23557.3 | 42.91 | 959.06 | 21.03 | 13.9 | 3658.26 | 0.66 | 0.93 | 0.09 | 0.24 | 1 | 10
0 | 55 | CONCLUIDO | 13.5272 | 7.39 | 4.62 | 9.55 | 0.15 | 29 | 116.05 | 43.4 | 1 | 27 | 16.65 | 14546.17 | 38.84 | 959.24 | 31.82 | 13.9 | 8971.32 | 0.44 | 0.87 | 0.1 | 0.57 | 1 | 10
1 | 55 | CONCLUIDO | 14.2535 | 7.02 | 4.43 | 12.66 | 0.19 | 21 | 116.37 | 43.4 | 1.25 | 19 | 16.72 | 14585.96 | 34.52 | 959.26 | 26.11 | 13.9 | 6156.86 | 0.53 | 0.9 | 0.09 | 0.39 | 1 | 10
2 | 55 | CONCLUIDO | 14.5015 | 6.9 | 4.36 | 13.76 | 0.23 | 19 | 116.69 | 43.4 | 1.5 | 0 | 16.79 | 14625.77 | 33.08 | 959.27 | 22.53 | 13.9 | 4376.34 | 0.62 | 0.92 | 0.12 | 0.32 | 1 | 10

## gráficos
Selecione o eixo X:
Selecione o eixo Y:
Selecione o eixo Z:
Eixo X | Eixo Y | Eixo Z
0 | 0 | 0
0 | 0 | 0
0 | 0 | 0
0 | 0 | 0
0 | 0 | 0
0 | 0 | 0
0 | 0 | 0
0 | 0 | 0
0 | 0 | 0
0 | 0 | 0
0 | 0 | 0
0 | 0 | 0
0 | 0 | 0
0 | 0 | 0
0 | 0 | 0
0 | 0 | 0
0 | 0 | 0
0 | 0 | 0
0 | 0 | 0
0 | 0 | 0
0 | 0 | 0
0 | 0 | 0
0 | 0 | 0
0 | 0 | 0
0 | 0 | 0
0 | 0 | 0
0 | 0 | 0
0 | 0 | 0
0 | 0 | 0
0 | 0 | 0
0 | 0 | 0
0 | 0 | 0
0 | 0 | 0
0 | 0 | 0
0 | 0 | 0
0 | 0 | 0
0 | 0 | 0
0 | 0 | 0
0 | 0 | 0
0 | 0 | 0
0 | 0 | 0
0 | 0 | 0
0 | 0 | 0
0 | 0 | 0
0 | 0 | 0
0 | 0 | 0
0 | 0 | 0
0 | 0 | 0
0 | 0 | 0
0 | 0 | 0
0 | 0 | 0
0 | 0 | 0
0 | 0 | 0
0 | 0 | 0
0 | 0 | 0
0 | 0 | 0
0 | 0 | 0
0 | 0 | 0
0 | 0 | 0
0 | 0 | 0
0 | 0 | 0
0 | 0 | 0
0 | 0 | 0
0 | 0 | 0
0 | 0 | 0
0 | 0 | 0
0 | 0 | 0
0 | 0 | 0
0 | 0 | 0
0 | 0 | 0
0 | 0 | 0
0 | 0 | 0
0 | 0 | 0
0 | 0 | 0
0 | 0 | 0
0 | 0 | 0
0 | 0 | 0
0 | 0 | 0
0 | 0 | 0
0 | 0 | 0
0 | 0 | 0
0 | 0 | 0
0 | 0 | 0
0 | 0 | 0
0 | 0 | 0
0 | 0 | 0
0 | 0 | 0
0 | 0 | 0
0 | 0 | 0
0 | 0 | 0
0 | 0 | 0
0 | 0 | 0
0 | 0 | 0
0 | 0 | 0
0 | 0 | 0
0 | 0 | 0
0 | 0 | 0
0 | 0 | 0
0 | 0 | 0
0 | 0 | 0
0 | 0 | 0
0 | 0 | 0
0 | 0 | 0
0 | 0 | 0
0 | 0 | 0
0 | 0 | 0
0 | 0 | 0
0 | 0 | 0
0 | 0 | 0
0 | 0 | 0
0 | 0 | 0
0 | 0 | 0
0 | 0 | 0
0 | 0 | 0
0 | 0 | 0
0 | 0 | 0
0 | 0 | 0
0 | 0 | 0
0 | 0 | 0
0 | 0 | 0
0 | 0 | 0
0 | 0 | 0
0 | 0 | 0
0 | 0 | 0
0 | 0 | 0
0 | 0 | 0
0 | 0 | 0
0 | 0 | 0
0 | 0 | 0
0 | 0 | 0
0 | 0 | 0
0 | 0 | 0
0 | 0 | 0
0 | 0 | 0
0 | 0 | 0
0 | 0 | 0
0 | 0 | 0
0 | 0 | 0
0 | 0 | 0
0 | 0 | 0
0 | 0 | 0
0 | 0 | 0
0 | 0 | 0
0 | 0 | 0
0 | 0 | 0
0 | 0 | 0
0 | 0 | 0
0 | 0 | 0
0 | 0 | 0
0 | 0 | 0
0 | 0 | 0
0 | 0 | 0
0 | 0 | 0
0 | 0 | 0
0 | 0 | 0
0 | 0 | 0
0 | 0 | 0
0 | 0 | 0
0 | 0 | 0
0 | 0 | 0
0 | 0 | 0
0 | 0 | 0
0 | 0 | 0
0 | 0 | 0
0 | 0 | 0
0 | 0 | 0
0 | 0 | 0
0 | 0 | 0
0 | 0 | 0
0 | 0 | 0
0 | 0 | 0
0 | 0 | 0
0 | 0 | 0
0 | 0 | 0
0 | 0 | 0
0 | 0 | 0
0 | 0 | 0
0 | 0 | 0
0 | 0 | 0
0 | 0 | 0
0 | 0 | 0
0 | 0 | 0
0 | 0 | 0
0 | 0 | 0
0 | 0 | 0
0 | 0 | 0
0 | 0 | 0
0 | 0 | 0
0 | 0 | 0
0 | 0 | 0
0 | 0 | 0
0 | 0 | 0
0 | 0 | 0
0 | 0 | 0
0 | 0 | 0
0 | 0 | 0
0 | 0 | 0
0 | 0 | 0
0 | 0 | 0
0 | 0 | 0
0 | 0 | 0
0 | 0 | 0
0 | 0 | 0
0 | 0 | 0
0 | 0 | 0
0 | 0 | 0
0 | 0 | 0
0 | 0 | 0
0 | 0 | 0
0 | 0 | 0
0 | 0 | 0
0 | 0 | 0
0 | 0 | 0
0 | 0 | 0
0 | 0 | 0
0 | 0 | 0
0 | 0 | 0
0 | 0 | 0
0 | 0 | 0
0 | 0 | 0
0 | 0 | 0
0 | 0 | 0
0 | 0 | 0
0 | 0 | 0
0 | 0 | 0
0 | 0 | 0
0 | 0 | 0
0 | 0 | 0
0 | 0 | 0
0 | 0 | 0
0 | 0 | 0
0 | 0 | 0
0 | 0 | 0
0 | 0 | 0
0 | 0 | 0
0 | 0 | 0
0 | 0 | 0
0 | 0 | 0
0 | 0 | 0
0 | 0 | 0
0 | 0 | 0
0 | 0 | 0
0 | 0 | 0
0 | 0 | 0
0 | 0 | 0
0 | 0 | 0
0 | 0 | 0
0 | 0 | 0
0 | 0 | 0
0 | 0 | 0
0 | 0 | 0
0 | 0 | 0
0 | 0 | 0
0 | 0 | 0
0 | 0 | 0

## hidden (hidden)
Unnamed: 0
Volume de calda [L]
STATUS
Capacidade operacional [ha/h]
Tempo de missao [h]
Tempo util [h]
Tempo por voo [min]
Autonomia Projetada [h]
N° Voos
MTOW [kg]
Massa Estrutura [kg]
Combustível [kg]
Abastecimentos
Massa gerador
Potência gerador [W]
Combustível consumido [L]
Calda cons [L]
Distância percorrida [km]
Distância Pulverizando [km]
RTL ACUMULADO[m]
EOC [km/km]
EOC [h/h]
Tempo de manobra [h]
Tempo rtl_rtw [h]
V pulv [m/s]
V desloc [m/s]