## RESULTADOS_18
Unnamed: 0 | Volume de calda [L] | STATUS | Capacidade operacional [ha/h] | Tempo de missao [h] | Tempo util [h] | Tempo por voo [min] | Autonomia Projetada [h] | N° Voos | MTOW [kg] | Massa Estrutura [kg] | Combustível [kg] | Abastecimentos | Massa gerador | Potência gerador [W] | Combustível consumido [L] | Calda cons [L] | Distância percorrida [km] | Distância Pulverizando [km] | RTL ACUMULADO[m] | EOC [km/km] | EOC [h/h] | Tempo de manobra [h] | Tempo rtl_rtw [h] | V pulv [m/s] | V desloc [m/s]
0 | 100 | CONCLUIDO | 10.7833 | 9.27 | 4.97 | 6.48 | 0.09 | 46 | 194.77 | 54.38 | 1 | 44 | 39.4 | 24256.19 | 62.23 | 1670.78 | 43.18 | 13.91 | 14563.94 | 0.32 | 0.81 | 0.12 | 0.93 | 1 | 10
1 | 100 | CONCLUIDO | 11.6864 | 8.56 | 4.72 | 8.33 | 0.11 | 34 | 195.16 | 54.38 | 1.25 | 32 | 39.53 | 24303.87 | 56.6 | 1670.61 | 35.18 | 13.91 | 10623.91 | 0.4 | 0.85 | 0.11 | 0.68 | 1 | 10
2 | 100 | CONCLUIDO | 12.3971 | 8.07 | 4.54 | 10.47 | 0.14 | 26 | 195.55 | 54.38 | 1.5 | 24 | 39.67 | 24351.61 | 51.55 | 1670.3 | 29.56 | 13.91 | 7856.45 | 0.47 | 0.88 | 0.09 | 0.5 | 1 | 10
3 | 100 | CONCLUIDO | 12.9005 | 7.75 | 4.42 | 12.62 | 0.16 | 21 | 195.93 | 54.38 | 1.75 | 19 | 39.81 | 24399.39 | 47.2 | 1670.81 | 25.68 | 13.91 | 5937.62 | 0.54 | 0.91 | 0.09 | 0.38 | 1 | 10
4 | 100 | CONCLUIDO | 13.155 | 7.6 | 4.38 | 14.62 | 0.18 | 18 | 196.32 | 54.38 | 2 | 0 | 39.95 | 24447.22 | 44.93 | 1670.45 | 24.34 | 13.91 | 5285.95 | 0.57 | 0.91 | 0.09 | 0.34 | 1 | 10

## RESULTADOS_26
Unnamed: 0 | Volume de calda [L] | STATUS | Capacidade operacional [ha/h] | Tempo de missao [h] | Tempo util [h] | Tempo por voo [min] | Autonomia Projetada [h] | N° Voos | MTOW [kg] | Massa Estrutura [kg] | Combustível [kg] | Abastecimentos | Massa gerador | Potência gerador [W] | Combustível consumido [L] | Calda cons [L] | Distância percorrida [km] | Distância Pulverizando [km] | RTL ACUMULADO[m] | EOC [km/km] | EOC [h/h] | Tempo de manobra [h] | Tempo rtl_rtw [h] | V pulv [m/s] | V desloc [m/s]
0 | 140 | CONCLUIDO | 8.6254 | 11.59 | 5.35 | 5.02 | 0.06 | 64 | 274.09 | 60.56 | 1 | 62 | 72.53 | 34038.11 | 87.8 | 1671.04 | 54.96 | 13.91 | 20366.21 | 0.25 | 0.75 | 0.16 | 1.31 | 1 | 10
1 | 140 | CONCLUIDO | 9.672 | 10.34 | 4.98 | 6.36 | 0.08 | 47 | 274.57 | 60.56 | 1.25 | 45 | 72.76 | 34097.72 | 80.15 | 1670.68 | 43.45 | 13.91 | 14693 | 0.32 | 0.8 | 0.13 | 0.94 | 1 | 10
2 | 140 | CONCLUIDO | 10.401 | 9.61 | 4.78 | 7.75 | 0.1 | 37 | 275.05 | 60.56 | 1.5 | 35 | 73 | 34157.42 | 75.22 | 1670.26 | 37.2 | 13.91 | 11618.66 | 0.37 | 0.84 | 0.11 | 0.74 | 1 | 10
3 | 140 | CONCLUIDO | 10.9045 | 9.17 | 4.65 | 9 | 0.11 | 31 | 275.54 | 60.56 | 1.75 | 29 | 73.23 | 34217.22 | 71.58 | 1670.52 | 33.08 | 13.91 | 9589.79 | 0.42 | 0.86 | 0.1 | 0.61 | 1 | 10
4 | 140 | CONCLUIDO | 11.3593 | 8.8 | 4.54 | 10.49 | 0.13 | 26 | 276.02 | 60.56 | 2 | 24 | 73.47 | 34277.1 | 68.22 | 1670.95 | 29.78 | 13.91 | 7965.02 | 0.47 | 0.88 | 0.09 | 0.5 | 1 | 10
5 | 140 | CONCLUIDO | 11.752 | 8.51 | 4.46 | 12.16 | 0.14 | 22 | 276.51 | 60.56 | 2.25 | 20 | 73.71 | 34337.08 | 65.27 | 1670.26 | 26.95 | 13.91 | 6570.39 | 0.52 | 0.9 | 0.09 | 0.42 | 1 | 10
6 | 140 | CONCLUIDO | 12.172 | 8.22 | 4.32 | 13.65 | 0.16 | 19 | 277 | 60.56 | 2.5 | 17 | 73.94 | 34397.15 | 60.92 | 1670.55 | 22.6 | 13.91 | 4407.61 | 0.62 | 0.93 | 0.08 | 0.28 | 1 | 10
7 | 140 | CONCLUIDO | 12.2461 | 8.17 | 4.38 | 15.45 | 0.18 | 17 | 277.48 | 60.56 | 2.75 | 15 | 74.18 | 34457.31 | 60.36 | 1670.13 | 24.72 | 13.91 | 5480.69 | 0.56 | 0.91 | 0.08 | 0.34 | 1 | 10
8 | 140 | CONCLUIDO | 12.4848 | 8.01 | 4.33 | 17.3 | 0.19 | 15 | 277.97 | 60.56 | 3 | 13 | 74.42 | 34517.57 | 57.46 | 1670.63 | 22.96 | 13.91 | 4610.56 | 0.61 | 0.93 | 0.08 | 0.28 | 1 | 10
9 | 140 | CONCLUIDO | 12.5883 | 7.94 | 4.31 | 18.48 | 0.21 | 14 | 278.46 | 60.56 | 3.25 | 7 | 74.66 | 34577.92 | 55.61 | 1670.31 | 22.35 | 13.91 | 4308.3 | 0.62 | 0.93 | 0.08 | 0.27 | 1 | 10
10 | 140 | CONCLUIDO | 12.6917 | 7.88 | 4.3 | 19.84 | 0.22 | 13 | 278.95 | 60.56 | 3.5 | 0 | 74.9 | 34638.36 | 54.9 | 1670.22 | 21.61 | 13.91 | 3945.35 | 0.64 | 0.93 | 0.09 | 0.26 | 1 | 10

## RESULTADOS_6
Unnamed: 0 | Volume de calda [L] | STATUS | Capacidade operacional [ha/h] | Tempo de missao [h] | Tempo util [h] | Tempo por voo [min] | Autonomia Projetada [h] | N° Voos | MTOW [kg] | Massa Estrutura [kg] | Combustível [kg] | Abastecimentos | Massa gerador | Potência gerador [W] | Combustível consumido [L] | Calda cons [L] | Distância percorrida [km] | Distância Pulverizando [km] | RTL ACUMULADO[m] | EOC [km/km] | EOC [h/h] | Tempo de manobra [h] | Tempo rtl_rtw [h] | V pulv [m/s] | V desloc [m/s]
0 | 40 | CONCLUIDO | 12.9702 | 7.71 | 4.96 | 6.92 | 0.2 | 43 | 89.87 | 37.55 | 1 | 0 | 11.32 | 11317.98 | 32.48 | 1670.7 | 40.92 | 13.91 | 13448.03 | 0.34 | 0.81 | 0.18 | 0.92 | 1 | 10

## RESULTADOS_23
Unnamed: 0 | Volume de calda [L] | STATUS | Capacidade operacional [ha/h] | Tempo de missao [h] | Tempo util [h] | Tempo por voo [min] | Autonomia Projetada [h] | N° Voos | MTOW [kg] | Massa Estrutura [kg] | Combustível [kg] | Abastecimentos | Massa gerador | Potência gerador [W] | Combustível consumido [L] | Calda cons [L] | Distância percorrida [km] | Distância Pulverizando [km] | RTL ACUMULADO[m] | EOC [km/km] | EOC [h/h] | Tempo de manobra [h] | Tempo rtl_rtw [h] | V pulv [m/s] | V desloc [m/s]
0 | 125 | CONCLUIDO | 9.3958 | 10.64 | 5.19 | 5.47 | 0.07 | 57 | 242.64 | 58.47 | 1 | 55 | 58.17 | 30160.1 | 77.76 | 1670.61 | 50.13 | 13.91 | 17982.73 | 0.28 | 0.77 | 0.14 | 1.15 | 1 | 10
1 | 125 | CONCLUIDO | 10.3977 | 9.62 | 4.88 | 6.97 | 0.09 | 42 | 243.08 | 58.47 | 1.25 | 40 | 58.36 | 30214.33 | 71.17 | 1670.7 | 40.22 | 13.91 | 13103.06 | 0.35 | 0.82 | 0.12 | 0.84 | 1 | 10
2 | 125 | CONCLUIDO | 11.096 | 9.01 | 4.7 | 8.54 | 0.11 | 33 | 243.52 | 58.47 | 1.5 | 31 | 58.55 | 30268.64 | 66.6 | 1670.26 | 34.55 | 13.91 | 10312.67 | 0.4 | 0.85 | 0.11 | 0.66 | 1 | 10
3 | 125 | CONCLUIDO | 11.6268 | 8.6 | 4.57 | 10.15 | 0.13 | 27 | 243.96 | 58.47 | 1.75 | 25 | 58.74 | 30323.01 | 62.94 | 1670.22 | 30.57 | 13.91 | 8353.01 | 0.46 | 0.88 | 0.1 | 0.53 | 1 | 10
4 | 125 | CONCLUIDO | 12.0176 | 8.32 | 4.48 | 11.68 | 0.15 | 23 | 244.41 | 58.47 | 2 | 21 | 58.93 | 30377.45 | 59.6 | 1670.37 | 27.59 | 13.91 | 6885.93 | 0.5 | 0.89 | 0.09 | 0.44 | 1 | 10
5 | 125 | CONCLUIDO | 12.5326 | 7.98 | 4.33 | 13.66 | 0.16 | 19 | 244.85 | 58.47 | 2.25 | 17 | 59.12 | 30431.96 | 54.71 | 1670.51 | 22.62 | 13.91 | 4418.12 | 0.61 | 0.93 | 0.08 | 0.28 | 1 | 10
6 | 125 | CONCLUIDO | 12.5707 | 7.96 | 4.4 | 15.51 | 0.18 | 17 | 245.29 | 58.47 | 2.5 | 15 | 59.32 | 30486.54 | 54.17 | 1670.13 | 25.34 | 13.91 | 5789.31 | 0.55 | 0.91 | 0.08 | 0.35 | 1 | 10
7 | 125 | CONCLUIDO | 12.8073 | 7.81 | 4.34 | 17.37 | 0.2 | 15 | 245.73 | 58.47 | 2.75 | 3 | 59.51 | 30541.19 | 51.45 | 1670.26 | 23.17 | 13.91 | 4712.9 | 0.6 | 0.92 | 0.09 | 0.3 | 1 | 10
8 | 125 | CONCLUIDO | 12.7986 | 7.81 | 4.35 | 17.39 | 0.22 | 15 | 246.18 | 58.47 | 3 | 0 | 59.7 | 30595.91 | 51.52 | 1670.53 | 23.07 | 13.91 | 4666.94 | 0.6 | 0.92 | 0.1 | 0.31 | 1 | 10

## RESULTADOS_4
Unnamed: 0 | Volume de calda [L] | STATUS | Capacidade operacional [ha/h] | Tempo de missao [h] | Tempo util [h] | Tempo por voo [min] | Autonomia Projetada [h] | N° Voos | MTOW [kg] | Massa Estrutura [kg] | Combustível [kg] | Abastecimentos | Massa gerador | Potência gerador [W] | Combustível consumido [L] | Calda cons [L] | Distância percorrida [km] | Distância Pulverizando [km] | RTL ACUMULADO[m] | EOC [km/km] | EOC [h/h] | Tempo de manobra [h] | Tempo rtl_rtw [h] | V pulv [m/s] | V desloc [m/s]
0 | 30 | CONCLUIDO | 12.5178 | 7.99 | 5.26 | 5.53 | 0.24 | 57 | 71.52 | 32.27 | 1 | 0 | 8.25 | 9054.6 | 30.1 | 1670.88 | 49.66 | 13.91 | 17750.44 | 0.28 | 0.76 | 0.22 | 1.22 | 1 | 10

## RESULTADOS_1
Unnamed: 0 | Volume de calda [L] | STATUS | Capacidade operacional [ha/h] | Tempo de missao [h] | Tempo util [h] | Tempo por voo [min] | Autonomia Projetada [h] | N° Voos | MTOW [kg] | Massa Estrutura [kg] | Combustível [kg] | Abastecimentos | Massa gerador | Potência gerador [W] | Combustível consumido [L] | Calda cons [L] | Distância percorrida [km] | Distância Pulverizando [km] | RTL ACUMULADO[m] | EOC [km/km] | EOC [h/h] | Tempo de manobra [h] | Tempo rtl_rtw [h] | V pulv [m/s] | V desloc [m/s]
0 | 15 | CONCLUIDO | 10.6402 | 9.4 | 6.46 | 3.46 | 0.43 | 112 | 39.78 | 19.54 | 1 | 0 | 4.24 | 5140 | 25.47 | 1671.36 | 84.67 | 13.91 | 34980.63 | 0.16 | 0.62 | 0.38 | 2.41 | 1 | 10

## RESULTADOS_12
Unnamed: 0 | Volume de calda [L] | STATUS | Capacidade operacional [ha/h] | Tempo de missao [h] | Tempo util [h] | Tempo por voo [min] | Autonomia Projetada [h] | N° Voos | MTOW [kg] | Massa Estrutura [kg] | Combustível [kg] | Abastecimentos | Massa gerador | Potência gerador [W] | Combustível consumido [L] | Calda cons [L] | Distância percorrida [km] | Distância Pulverizando [km] | RTL ACUMULADO[m] | EOC [km/km] | EOC [h/h] | Tempo de manobra [h] | Tempo rtl_rtw [h] | V pulv [m/s] | V desloc [m/s]
0 | 70 | CONCLUIDO | 12.8622 | 7.77 | 4.65 | 9 | 0.12 | 31 | 141.81 | 47.83 | 1 | 28 | 22.98 | 17723.39 | 41.87 | 1670.63 | 33.08 | 13.91 | 9589.36 | 0.42 | 0.86 | 0.1 | 0.61 | 1 | 10
1 | 70 | CONCLUIDO | 13.3235 | 7.51 | 4.55 | 10.93 | 0.16 | 25 | 142.15 | 47.83 | 1.25 | 0 | 23.07 | 17765.46 | 38.61 | 1670.37 | 29.11 | 13.91 | 7633.16 | 0.48 | 0.88 | 0.13 | 0.51 | 1 | 10

## RESULTADOS_16
Unnamed: 0 | Volume de calda [L] | STATUS | Capacidade operacional [ha/h] | Tempo de missao [h] | Tempo util [h] | Tempo por voo [min] | Autonomia Projetada [h] | N° Voos | MTOW [kg] | Massa Estrutura [kg] | Combustível [kg] | Abastecimentos | Massa gerador | Potência gerador [W] | Combustível consumido [L] | Calda cons [L] | Distância percorrida [km] | Distância Pulverizando [km] | RTL ACUMULADO[m] | EOC [km/km] | EOC [h/h] | Tempo de manobra [h] | Tempo rtl_rtw [h] | V pulv [m/s] | V desloc [m/s]
0 | 90 | CONCLUIDO | 11.4413 | 8.74 | 4.86 | 7.12 | 0.1 | 41 | 176.73 | 52.44 | 1 | 39 | 33.29 | 22031.19 | 55.72 | 1670.54 | 39.6 | 13.91 | 12799.39 | 0.35 | 0.82 | 0.12 | 0.82 | 1 | 10
1 | 90 | CONCLUIDO | 12.3199 | 8.12 | 4.63 | 9.26 | 0.13 | 30 | 177.1 | 52.44 | 1.25 | 28 | 33.41 | 22076.81 | 50.04 | 1670.22 | 32.4 | 13.91 | 9252.5 | 0.43 | 0.86 | 0.1 | 0.59 | 1 | 10
2 | 90 | CONCLUIDO | 12.9655 | 7.71 | 4.47 | 11.67 | 0.15 | 23 | 177.47 | 52.44 | 1.5 | 21 | 33.53 | 22122.46 | 45.25 | 1670.31 | 27.46 | 13.91 | 6822.09 | 0.51 | 0.89 | 0.09 | 0.43 | 1 | 10
3 | 90 | CONCLUIDO | 13.2076 | 7.57 | 4.44 | 13.32 | 0.17 | 20 | 177.84 | 52.44 | 1.75 | 0 | 33.65 | 22168.15 | 43.02 | 1670.36 | 25.59 | 13.91 | 5900.84 | 0.54 | 0.9 | 0.11 | 0.4 | 1 | 10

## RESULTADOS_20
Unnamed: 0 | Volume de calda [L] | STATUS | Capacidade operacional [ha/h] | Tempo de missao [h] | Tempo util [h] | Tempo por voo [min] | Autonomia Projetada [h] | N° Voos | MTOW [kg] | Massa Estrutura [kg] | Combustível [kg] | Abastecimentos | Massa gerador | Potência gerador [W] | Combustível consumido [L] | Calda cons [L] | Distância percorrida [km] | Distância Pulverizando [km] | RTL ACUMULADO[m] | EOC [km/km] | EOC [h/h] | Tempo de manobra [h] | Tempo rtl_rtw [h] | V pulv [m/s] | V desloc [m/s]
0 | 110 | CONCLUIDO | 10.1514 | 9.85 | 5.08 | 5.98 | 0.08 | 51 | 213.37 | 56.13 | 1 | 49 | 46.25 | 26550.29 | 68.78 | 1670.41 | 46.72 | 13.91 | 16312.43 | 0.3 | 0.79 | 0.14 | 1.04 | 1 | 10
1 | 110 | CONCLUIDO | 11.1635 | 8.96 | 4.78 | 7.76 | 0.1 | 37 | 213.78 | 56.13 | 1.25 | 35 | 46.4 | 26600.32 | 62.42 | 1670.4 | 37.29 | 13.91 | 11666.39 | 0.37 | 0.84 | 0.11 | 0.74 | 1 | 10
2 | 110 | CONCLUIDO | 11.8487 | 8.44 | 4.6 | 9.52 | 0.12 | 29 | 214.19 | 56.13 | 1.5 | 27 | 46.56 | 26650.41 | 57.72 | 1670.61 | 31.51 | 13.91 | 8816.65 | 0.44 | 0.87 | 0.1 | 0.56 | 1 | 10
3 | 110 | CONCLUIDO | 12.4134 | 8.06 | 4.47 | 11.67 | 0.14 | 23 | 214.59 | 56.13 | 1.75 | 21 | 46.72 | 26700.55 | 53.58 | 1670.13 | 27.42 | 13.91 | 6801.64 | 0.51 | 0.89 | 0.09 | 0.43 | 1 | 10
4 | 110 | CONCLUIDO | 12.9241 | 7.74 | 4.32 | 13.65 | 0.17 | 19 | 215 | 56.13 | 2 | 17 | 46.87 | 26750.75 | 48.49 | 1670.13 | 22.67 | 13.91 | 4445.48 | 0.61 | 0.93 | 0.08 | 0.28 | 1 | 10
5 | 110 | CONCLUIDO | 12.9478 | 7.72 | 4.39 | 15.5 | 0.19 | 17 | 215.41 | 56.13 | 2.25 | 6 | 47.03 | 26801 | 47.96 | 1670.13 | 24.76 | 13.91 | 5501.61 | 0.56 | 0.91 | 0.09 | 0.35 | 1 | 10
6 | 110 | CONCLUIDO | 12.9468 | 7.72 | 4.39 | 15.51 | 0.21 | 17 | 215.82 | 56.13 | 2.5 | 0 | 47.19 | 26851.31 | 47.66 | 1670.33 | 24.41 | 13.91 | 5323.12 | 0.57 | 0.91 | 0.1 | 0.35 | 1 | 10

## RESULTADOS_28
Unnamed: 0 | Volume de calda [L] | STATUS | Capacidade operacional [ha/h] | Tempo de missao [h] | Tempo util [h] | Tempo por voo [min] | Autonomia Projetada [h] | N° Voos | MTOW [kg] | Massa Estrutura [kg] | Combustível [kg] | Abastecimentos | Massa gerador | Potência gerador [W] | Combustível consumido [L] | Calda cons [L] | Distância percorrida [km] | Distância Pulverizando [km] | RTL ACUMULADO[m] | EOC [km/km] | EOC [h/h] | Tempo de manobra [h] | Tempo rtl_rtw [h] | V pulv [m/s] | V desloc [m/s]
0 | 150 | CONCLUIDO | 8.1393 | 12.29 | 5.46 | 4.74 | 0.06 | 69 | 296.65 | 61.82 | 1 | 67 | 83.83 | 36821.52 | 94.76 | 1670.64 | 58.38 | 13.91 | 22050.01 | 0.24 | 0.73 | 0.16 | 1.41 | 1 | 10
1 | 150 | CONCLUIDO | 9.1729 | 10.9 | 5.07 | 5.97 | 0.07 | 51 | 297.17 | 61.82 | 1.25 | 49 | 84.1 | 36885.7 | 86.57 | 1670.88 | 46.27 | 13.91 | 16084.48 | 0.3 | 0.79 | 0.13 | 1.03 | 1 | 10
2 | 150 | CONCLUIDO | 9.9434 | 10.06 | 4.84 | 7.26 | 0.09 | 40 | 297.7 | 61.82 | 1.5 | 38 | 84.37 | 36949.99 | 81.13 | 1670.37 | 38.94 | 13.91 | 12475.08 | 0.36 | 0.83 | 0.12 | 0.8 | 1 | 10
3 | 150 | CONCLUIDO | 10.5024 | 9.52 | 4.69 | 8.53 | 0.1 | 33 | 298.22 | 61.82 | 1.75 | 31 | 84.65 | 37014.39 | 77.25 | 1670.71 | 34.26 | 13.91 | 10171.43 | 0.41 | 0.85 | 0.11 | 0.65 | 1 | 10
4 | 150 | CONCLUIDO | 10.9522 | 9.13 | 4.58 | 9.81 | 0.12 | 28 | 298.74 | 61.82 | 2 | 26 | 84.92 | 37078.91 | 73.86 | 1670.38 | 30.85 | 13.91 | 8489.49 | 0.45 | 0.87 | 0.1 | 0.54 | 1 | 10
5 | 150 | CONCLUIDO | 11.3197 | 8.83 | 4.5 | 11.26 | 0.13 | 24 | 299.26 | 61.82 | 2.25 | 22 | 85.19 | 37143.54 | 71.15 | 1670.48 | 28.4 | 13.91 | 7285.23 | 0.49 | 0.89 | 0.09 | 0.46 | 1 | 10
6 | 150 | CONCLUIDO | 11.6369 | 8.59 | 4.43 | 12.66 | 0.15 | 21 | 299.79 | 61.82 | 2.5 | 19 | 85.47 | 37208.42 | 68.48 | 1670.13 | 25.95 | 13.91 | 6074.22 | 0.54 | 0.9 | 0.09 | 0.39 | 1 | 10
7 | 150 | CONCLUIDO | 12.0028 | 8.33 | 4.33 | 14.45 | 0.16 | 18 | 300.32 | 61.82 | 2.75 | 16 | 85.74 | 37273.29 | 64.96 | 1670.23 | 23.3 | 13.91 | 4764.27 | 0.6 | 0.92 | 0.07 | 0.29 | 1 | 10
8 | 150 | CONCLUIDO | 11.9944 | 8.34 | 4.4 | 15.51 | 0.18 | 17 | 300.84 | 61.82 | 3 | 15 | 86.02 | 37338.27 | 64.91 | 1670.38 | 25.26 | 13.91 | 5752.48 | 0.55 | 0.91 | 0.08 | 0.35 | 1 | 10
9 | 150 | CONCLUIDO | 12.2587 | 8.16 | 4.33 | 17.31 | 0.19 | 15 | 301.37 | 61.82 | 3.25 | 13 | 86.3 | 37403.38 | 61.82 | 1670.46 | 22.99 | 13.91 | 4623.22 | 0.61 | 0.92 | 0.08 | 0.29 | 1 | 10
10 | 150 | CONCLUIDO | 12.3745 | 8.08 | 4.31 | 18.45 | 0.21 | 14 | 301.9 | 61.82 | 3.5 | 11 | 86.58 | 37468.6 | 59.28 | 1670.13 | 22.28 | 13.91 | 4273.51 | 0.62 | 0.93 | 0.08 | 0.27 | 1 | 10
11 | 150 | CONCLUIDO | 12.4814 | 8.01 | 4.29 | 19.81 | 0.22 | 13 | 302.43 | 61.82 | 3.75 | 2 | 86.86 | 37533.94 | 58.18 | 1670.22 | 21.52 | 13.91 | 3902.21 | 0.65 | 0.93 | 0.09 | 0.25 | 1 | 10
12 | 150 | CONCLUIDO | 12.4762 | 8.02 | 4.3 | 19.83 | 0.24 | 13 | 302.96 | 61.82 | 4 | 0 | 87.14 | 37599.4 | 58.24 | 1670.13 | 21.55 | 13.91 | 3913.42 | 0.65 | 0.93 | 0.09 | 0.26 | 1 | 10

## RESULTADOS_0
Unnamed: 0 | Volume de calda [L] | STATUS | Capacidade operacional [ha/h] | Tempo de missao [h] | Tempo util [h] | Tempo por voo [min] | Autonomia Projetada [h] | N° Voos | MTOW [kg] | Massa Estrutura [kg] | Combustível [kg] | Abastecimentos | Massa gerador | Potência gerador [W] | Combustível consumido [L] | Calda cons [L] | Distância percorrida [km] | Distância Pulverizando [km] | RTL ACUMULADO[m] | EOC [km/km] | EOC [h/h] | Tempo de manobra [h] | Tempo rtl_rtw [h] | V pulv [m/s] | V desloc [m/s]
0 | 10 | CONCLUIDO | 8.9399 | 11.19 | 7.67 | 2.74 | 0.64 | 168 | 26.11 | 12.1 | 1 | 0 | 3.01 | 3454.41 | 22.33 | 1671.84 | 120.48 | 13.91 | 52606.52 | 0.12 | 0.52 | 0.54 | 3.63 | 1 | 10

## RESULTADOS_7
Unnamed: 0 | Volume de calda [L] | STATUS | Capacidade operacional [ha/h] | Tempo de missao [h] | Tempo util [h] | Tempo por voo [min] | Autonomia Projetada [h] | N° Voos | MTOW [kg] | Massa Estrutura [kg] | Combustível [kg] | Abastecimentos | Massa gerador | Potência gerador [W] | Combustível consumido [L] | Calda cons [L] | Distância percorrida [km] | Distância Pulverizando [km] | RTL ACUMULADO[m] | EOC [km/km] | EOC [h/h] | Tempo de manobra [h] | Tempo rtl_rtw [h] | V pulv [m/s] | V desloc [m/s]
0 | 45 | CONCLUIDO | 13.0563 | 7.66 | 4.87 | 7.49 | 0.18 | 39 | 98.71 | 39.72 | 1 | 0 | 12.99 | 12407.75 | 33.51 | 1670.62 | 38.29 | 13.91 | 12154.74 | 0.36 | 0.82 | 0.17 | 0.83 | 1 | 10

## RESULTADOS_19
Unnamed: 0 | Volume de calda [L] | STATUS | Capacidade operacional [ha/h] | Tempo de missao [h] | Tempo util [h] | Tempo por voo [min] | Autonomia Projetada [h] | N° Voos | MTOW [kg] | Massa Estrutura [kg] | Combustível [kg] | Abastecimentos | Massa gerador | Potência gerador [W] | Combustível consumido [L] | Calda cons [L] | Distância percorrida [km] | Distância Pulverizando [km] | RTL ACUMULADO[m] | EOC [km/km] | EOC [h/h] | Tempo de manobra [h] | Tempo rtl_rtw [h] | V pulv [m/s] | V desloc [m/s]
0 | 105 | CONCLUIDO | 10.5051 | 9.52 | 5.01 | 6.26 | 0.09 | 48 | 204 | 55.27 | 1 | 46 | 42.72 | 25393.6 | 65.2 | 1670.53 | 44.49 | 13.91 | 15210.33 | 0.31 | 0.8 | 0.13 | 0.97 | 1 | 10
1 | 105 | CONCLUIDO | 11.4895 | 8.7 | 4.72 | 8.09 | 0.11 | 35 | 204.39 | 55.27 | 1.25 | 33 | 42.87 | 25442.42 | 59.12 | 1670.42 | 35.19 | 13.91 | 10627.28 | 0.4 | 0.85 | 0.11 | 0.68 | 1 | 10
2 | 105 | CONCLUIDO | 12.1671 | 8.22 | 4.56 | 10.13 | 0.13 | 27 | 204.79 | 55.27 | 1.5 | 25 | 43.02 | 25491.3 | 54.48 | 1670.29 | 30.23 | 13.91 | 8183.94 | 0.46 | 0.88 | 0.09 | 0.52 | 1 | 10
3 | 105 | CONCLUIDO | 12.6342 | 7.92 | 4.46 | 12.16 | 0.15 | 22 | 205.18 | 55.27 | 1.75 | 20 | 43.16 | 25540.22 | 50.69 | 1670.49 | 26.88 | 13.91 | 6534.72 | 0.52 | 0.9 | 0.09 | 0.42 | 1 | 10
4 | 105 | CONCLUIDO | 13.0251 | 7.68 | 4.38 | 14.61 | 0.17 | 18 | 205.58 | 55.27 | 2 | 13 | 43.31 | 25589.2 | 46.89 | 1670.46 | 24.93 | 13.91 | 5580.91 | 0.56 | 0.91 | 0.08 | 0.34 | 1 | 10
5 | 105 | CONCLUIDO | 13.1028 | 7.63 | 4.38 | 15.45 | 0.19 | 17 | 205.98 | 55.27 | 2.25 | 0 | 43.46 | 25638.22 | 46.05 | 1670.25 | 23.85 | 13.91 | 5043.8 | 0.58 | 0.91 | 0.1 | 0.34 | 1 | 10

## RESULTADOS_10
Unnamed: 0 | Volume de calda [L] | STATUS | Capacidade operacional [ha/h] | Tempo de missao [h] | Tempo util [h] | Tempo por voo [min] | Autonomia Projetada [h] | N° Voos | MTOW [kg] | Massa Estrutura [kg] | Combustível [kg] | Abastecimentos | Massa gerador | Potência gerador [W] | Combustível consumido [L] | Calda cons [L] | Distância percorrida [km] | Distância Pulverizando [km] | RTL ACUMULADO[m] | EOC [km/km] | EOC [h/h] | Tempo de manobra [h] | Tempo rtl_rtw [h] | V pulv [m/s] | V desloc [m/s]
0 | 60 | CONCLUIDO | 13.3008 | 7.52 | 4.64 | 9.61 | 0.14 | 29 | 124.63 | 45 | 1 | 2 | 18.64 | 15605.44 | 36.48 | 1670.22 | 31.81 | 13.91 | 8963.21 | 0.44 | 0.86 | 0.13 | 0.6 | 1 | 10
1 | 60 | CONCLUIDO | 13.2964 | 7.52 | 4.65 | 9.62 | 0.18 | 29 | 124.96 | 45 | 1.25 | 0 | 18.71 | 15645.96 | 36.63 | 1670.25 | 31.79 | 13.91 | 8956.83 | 0.44 | 0.86 | 0.14 | 0.61 | 1 | 10

## RESULTADOS_25
Unnamed: 0 | Volume de calda [L] | STATUS | Capacidade operacional [ha/h] | Tempo de missao [h] | Tempo util [h] | Tempo por voo [min] | Autonomia Projetada [h] | N° Voos | MTOW [kg] | Massa Estrutura [kg] | Combustível [kg] | Abastecimentos | Massa gerador | Potência gerador [W] | Combustível consumido [L] | Calda cons [L] | Distância percorrida [km] | Distância Pulverizando [km] | RTL ACUMULADO[m] | EOC [km/km] | EOC [h/h] | Tempo de manobra [h] | Tempo rtl_rtw [h] | V pulv [m/s] | V desloc [m/s]
0 | 135 | CONCLUIDO | 8.8526 | 11.3 | 5.31 | 5.14 | 0.07 | 62 | 263.32 | 59.89 | 1 | 60 | 67.43 | 32710.1 | 84.6 | 1670.98 | 53.66 | 13.91 | 19726.69 | 0.26 | 0.75 | 0.15 | 1.27 | 1 | 10
1 | 135 | CONCLUIDO | 9.8495 | 10.15 | 4.97 | 6.49 | 0.08 | 46 | 263.79 | 59.89 | 1.25 | 44 | 67.65 | 32767.75 | 77.57 | 1670.36 | 43.19 | 13.91 | 14572.49 | 0.32 | 0.8 | 0.13 | 0.93 | 1 | 10
2 | 135 | CONCLUIDO | 10.6141 | 9.42 | 4.75 | 7.91 | 0.1 | 36 | 264.25 | 59.89 | 1.5 | 34 | 67.87 | 32825.49 | 72.29 | 1670.33 | 36.02 | 13.91 | 11034.05 | 0.39 | 0.84 | 0.11 | 0.71 | 1 | 10
3 | 135 | CONCLUIDO | 11.2052 | 8.92 | 4.61 | 9.53 | 0.12 | 29 | 264.72 | 59.89 | 1.75 | 27 | 68.09 | 32883.31 | 68.34 | 1670.26 | 31.6 | 13.91 | 8860.62 | 0.44 | 0.87 | 0.1 | 0.56 | 1 | 10
4 | 135 | CONCLUIDO | 11.5718 | 8.64 | 4.52 | 10.86 | 0.13 | 25 | 265.19 | 59.89 | 2 | 23 | 68.31 | 32941.21 | 65.43 | 1670.47 | 29.06 | 13.91 | 7611.02 | 0.48 | 0.88 | 0.09 | 0.48 | 1 | 10
5 | 135 | CONCLUIDO | 11.9856 | 8.34 | 4.43 | 12.65 | 0.15 | 21 | 265.66 | 59.89 | 2.25 | 19 | 68.53 | 32999.19 | 62.14 | 1670.34 | 26.03 | 13.91 | 6115.57 | 0.53 | 0.9 | 0.09 | 0.39 | 1 | 10
6 | 135 | CONCLUIDO | 12.3216 | 8.12 | 4.35 | 14.51 | 0.17 | 18 | 266.13 | 59.89 | 2.5 | 16 | 68.75 | 33057.26 | 58.94 | 1670.3 | 23.95 | 13.91 | 5089.44 | 0.58 | 0.92 | 0.07 | 0.31 | 1 | 10
7 | 135 | CONCLUIDO | 12.4783 | 8.01 | 4.35 | 16.32 | 0.18 | 16 | 266.6 | 59.89 | 2.75 | 14 | 68.97 | 33115.41 | 57.01 | 1670.41 | 23.7 | 13.91 | 4977.37 | 0.59 | 0.92 | 0.08 | 0.31 | 1 | 10
8 | 135 | CONCLUIDO | 12.7141 | 7.87 | 4.3 | 18.45 | 0.2 | 14 | 267.08 | 59.89 | 3 | 11 | 69.19 | 33173.65 | 54.21 | 1670.38 | 22.18 | 13.91 | 4223.71 | 0.63 | 0.93 | 0.08 | 0.26 | 1 | 10
9 | 135 | CONCLUIDO | 12.6805 | 7.89 | 4.33 | 18.54 | 0.22 | 14 | 267.55 | 59.89 | 3.25 | 0 | 69.41 | 33231.97 | 53.94 | 1670.13 | 22.55 | 13.91 | 4409 | 0.62 | 0.92 | 0.09 | 0.28 | 1 | 10

## RESULTADOS_14
Unnamed: 0 | Volume de calda [L] | STATUS | Capacidade operacional [ha/h] | Tempo de missao [h] | Tempo util [h] | Tempo por voo [min] | Autonomia Projetada [h] | N° Voos | MTOW [kg] | Massa Estrutura [kg] | Combustível [kg] | Abastecimentos | Massa gerador | Potência gerador [W] | Combustível consumido [L] | Calda cons [L] | Distância percorrida [km] | Distância Pulverizando [km] | RTL ACUMULADO[m] | EOC [km/km] | EOC [h/h] | Tempo de manobra [h] | Tempo rtl_rtw [h] | V pulv [m/s] | V desloc [m/s]
0 | 80 | CONCLUIDO | 12.0514 | 8.3 | 4.78 | 7.75 | 0.11 | 37 | 159.12 | 50.28 | 1 | 35 | 27.84 | 19859.16 | 49.21 | 1670.49 | 37.11 | 13.91 | 11574.42 | 0.37 | 0.84 | 0.11 | 0.74 | 1 | 10
1 | 80 | CONCLUIDO | 12.9776 | 7.71 | 4.54 | 10.48 | 0.14 | 26 | 159.48 | 50.28 | 1.25 | 23 | 27.95 | 19902.91 | 43.18 | 1670.27 | 29.57 | 13.91 | 7859.65 | 0.47 | 0.88 | 0.1 | 0.5 | 1 | 10
2 | 80 | CONCLUIDO | 13.2841 | 7.53 | 4.49 | 12.26 | 0.17 | 22 | 159.83 | 50.28 | 1.5 | 0 | 28.05 | 19946.71 | 40.81 | 1670.27 | 27.33 | 13.91 | 6758.57 | 0.51 | 0.89 | 0.12 | 0.45 | 1 | 10

## RESULTADOS_21
Unnamed: 0 | Volume de calda [L] | STATUS | Capacidade operacional [ha/h] | Tempo de missao [h] | Tempo util [h] | Tempo por voo [min] | Autonomia Projetada [h] | N° Voos | MTOW [kg] | Massa Estrutura [kg] | Combustível [kg] | Abastecimentos | Massa gerador | Potência gerador [W] | Combustível consumido [L] | Calda cons [L] | Distância percorrida [km] | Distância Pulverizando [km] | RTL ACUMULADO[m] | EOC [km/km] | EOC [h/h] | Tempo de manobra [h] | Tempo rtl_rtw [h] | V pulv [m/s] | V desloc [m/s]
0 | 115 | CONCLUIDO | 9.8969 | 10.1 | 5.12 | 5.79 | 0.08 | 53 | 222.93 | 56.94 | 1 | 51 | 49.99 | 27728.69 | 71.66 | 1670.85 | 47.85 | 13.91 | 16865.85 | 0.29 | 0.78 | 0.13 | 1.07 | 1 | 10
1 | 115 | CONCLUIDO | 10.8811 | 9.19 | 4.82 | 7.41 | 0.1 | 39 | 223.35 | 56.94 | 1.25 | 37 | 50.15 | 27780.03 | 65.42 | 1670.76 | 38.28 | 13.91 | 12150.75 | 0.36 | 0.83 | 0.12 | 0.78 | 1 | 10
2 | 115 | CONCLUIDO | 11.6163 | 8.61 | 4.63 | 9.26 | 0.12 | 30 | 223.76 | 56.94 | 1.5 | 28 | 50.32 | 27831.42 | 60.68 | 1670.57 | 32.42 | 13.91 | 9264.75 | 0.43 | 0.86 | 0.1 | 0.59 | 1 | 10
3 | 115 | CONCLUIDO | 12.0708 | 8.28 | 4.53 | 10.86 | 0.14 | 25 | 224.18 | 56.94 | 1.75 | 23 | 50.49 | 27882.87 | 57.01 | 1670.2 | 29.1 | 13.91 | 7629.06 | 0.48 | 0.88 | 0.09 | 0.49 | 1 | 10
4 | 115 | CONCLUIDO | 12.6055 | 7.93 | 4.39 | 13.18 | 0.16 | 20 | 224.6 | 56.94 | 2 | 18 | 50.65 | 27934.37 | 52.97 | 1670.3 | 24.91 | 13.91 | 5560.25 | 0.56 | 0.91 | 0.09 | 0.35 | 1 | 10
5 | 115 | CONCLUIDO | 12.706 | 7.87 | 4.42 | 14.73 | 0.18 | 18 | 225.01 | 56.94 | 2.25 | 16 | 50.82 | 27985.94 | 50.79 | 1670.46 | 25.89 | 13.91 | 6059.87 | 0.54 | 0.91 | 0.08 | 0.38 | 1 | 10
6 | 115 | CONCLUIDO | 12.945 | 7.72 | 4.36 | 16.36 | 0.2 | 16 | 225.43 | 56.94 | 2.5 | 1 | 50.99 | 28037.57 | 48.87 | 1670.55 | 23.56 | 13.91 | 4905.06 | 0.59 | 0.92 | 0.09 | 0.32 | 1 | 10
7 | 115 | CONCLUIDO | 12.9422 | 7.73 | 4.36 | 16.36 | 0.22 | 16 | 225.85 | 56.94 | 2.75 | 0 | 51.16 | 28089.25 | 48.98 | 1670.55 | 23.6 | 13.91 | 4924.11 | 0.59 | 0.92 | 0.1 | 0.32 | 1 | 10

## RESULTADOS_5
Unnamed: 0 | Volume de calda [L] | STATUS | Capacidade operacional [ha/h] | Tempo de missao [h] | Tempo util [h] | Tempo por voo [min] | Autonomia Projetada [h] | N° Voos | MTOW [kg] | Massa Estrutura [kg] | Combustível [kg] | Abastecimentos | Massa gerador | Potência gerador [W] | Combustível consumido [L] | Calda cons [L] | Distância percorrida [km] | Distância Pulverizando [km] | RTL ACUMULADO[m] | EOC [km/km] | EOC [h/h] | Tempo de manobra [h] | Tempo rtl_rtw [h] | V pulv [m/s] | V desloc [m/s]
0 | 35 | CONCLUIDO | 12.7973 | 7.81 | 5.08 | 6.22 | 0.22 | 49 | 80.84 | 35.1 | 1 | 0 | 9.74 | 10204.21 | 31.23 | 1670.57 | 44.48 | 13.91 | 15198.44 | 0.31 | 0.79 | 0.19 | 1.04 | 1 | 10

## RESULTADOS_8
Unnamed: 0 | Volume de calda [L] | STATUS | Capacidade operacional [ha/h] | Tempo de missao [h] | Tempo util [h] | Tempo por voo [min] | Autonomia Projetada [h] | N° Voos | MTOW [kg] | Massa Estrutura [kg] | Combustível [kg] | Abastecimentos | Massa gerador | Potência gerador [W] | Combustível consumido [L] | Calda cons [L] | Distância percorrida [km] | Distância Pulverizando [km] | RTL ACUMULADO[m] | EOC [km/km] | EOC [h/h] | Tempo de manobra [h] | Tempo rtl_rtw [h] | V pulv [m/s] | V desloc [m/s]
0 | 50 | CONCLUIDO | 13.1984 | 7.58 | 4.76 | 8.16 | 0.16 | 35 | 107.41 | 41.65 | 1 | 0 | 14.77 | 13481.73 | 34.45 | 1670.37 | 35.07 | 13.91 | 10564.58 | 0.4 | 0.84 | 0.15 | 0.72 | 1 | 10

## RESULTADOS_3
Unnamed: 0 | Volume de calda [L] | STATUS | Capacidade operacional [ha/h] | Tempo de missao [h] | Tempo util [h] | Tempo por voo [min] | Autonomia Projetada [h] | N° Voos | MTOW [kg] | Massa Estrutura [kg] | Combustível [kg] | Abastecimentos | Massa gerador | Potência gerador [W] | Combustível consumido [L] | Calda cons [L] | Distância percorrida [km] | Distância Pulverizando [km] | RTL ACUMULADO[m] | EOC [km/km] | EOC [h/h] | Tempo de manobra [h] | Tempo rtl_rtw [h] | V pulv [m/s] | V desloc [m/s]
0 | 25 | CONCLUIDO | 12.1457 | 8.23 | 5.49 | 4.85 | 0.28 | 68 | 61.76 | 28.92 | 1 | 0 | 6.84 | 7851.41 | 28.72 | 1670.87 | 56.51 | 13.91 | 21121.17 | 0.25 | 0.73 | 0.25 | 1.45 | 1 | 10

## RESULTADOS_15
Unnamed: 0 | Volume de calda [L] | STATUS | Capacidade operacional [ha/h] | Tempo de missao [h] | Tempo util [h] | Tempo por voo [min] | Autonomia Projetada [h] | N° Voos | MTOW [kg] | Massa Estrutura [kg] | Combustível [kg] | Abastecimentos | Massa gerador | Potência gerador [W] | Combustível consumido [L] | Calda cons [L] | Distância percorrida [km] | Distância Pulverizando [km] | RTL ACUMULADO[m] | EOC [km/km] | EOC [h/h] | Tempo de manobra [h] | Tempo rtl_rtw [h] | V pulv [m/s] | V desloc [m/s]
0 | 85 | CONCLUIDO | 11.7524 | 8.51 | 4.81 | 7.41 | 0.11 | 39 | 167.88 | 51.39 | 1 | 37 | 30.49 | 20939.59 | 52.5 | 1670.48 | 38.25 | 13.91 | 12134 | 0.36 | 0.83 | 0.12 | 0.77 | 1 | 10
1 | 85 | CONCLUIDO | 12.652 | 7.9 | 4.58 | 9.82 | 0.13 | 28 | 168.25 | 51.39 | 1.25 | 26 | 30.6 | 20984.25 | 46.73 | 1670.41 | 30.86 | 13.91 | 8494.35 | 0.45 | 0.87 | 0.1 | 0.54 | 1 | 10
2 | 85 | CONCLUIDO | 13.1873 | 7.58 | 4.46 | 12.18 | 0.16 | 22 | 168.61 | 51.39 | 1.5 | 11 | 30.71 | 21028.94 | 42.3 | 1670.44 | 26.85 | 13.91 | 6517.85 | 0.52 | 0.9 | 0.1 | 0.42 | 1 | 10
3 | 85 | CONCLUIDO | 13.2183 | 7.57 | 4.48 | 12.8 | 0.18 | 21 | 168.97 | 51.39 | 1.75 | 0 | 30.83 | 21073.68 | 42.09 | 1670.44 | 26.95 | 13.91 | 6574.54 | 0.52 | 0.89 | 0.12 | 0.44 | 1 | 10

## RESULTADOS_2
Unnamed: 0 | Volume de calda [L] | STATUS | Capacidade operacional [ha/h] | Tempo de missao [h] | Tempo util [h] | Tempo por voo [min] | Autonomia Projetada [h] | N° Voos | MTOW [kg] | Massa Estrutura [kg] | Combustível [kg] | Abastecimentos | Massa gerador | Potência gerador [W] | Combustível consumido [L] | Calda cons [L] | Distância percorrida [km] | Distância Pulverizando [km] | RTL ACUMULADO[m] | EOC [km/km] | EOC [h/h] | Tempo de manobra [h] | Tempo rtl_rtw [h] | V pulv [m/s] | V desloc [m/s]
0 | 20 | CONCLUIDO | 11.5448 | 8.66 | 5.88 | 4.15 | 0.34 | 85 | 51.33 | 24.83 | 1 | 0 | 5.51 | 6564.78 | 27.46 | 1670.98 | 67.68 | 13.91 | 26618.51 | 0.21 | 0.68 | 0.3 | 1.83 | 1 | 10

## RESULTADOS_22
Unnamed: 0 | Volume de calda [L] | STATUS | Capacidade operacional [ha/h] | Tempo de missao [h] | Tempo util [h] | Tempo por voo [min] | Autonomia Projetada [h] | N° Voos | MTOW [kg] | Massa Estrutura [kg] | Combustível [kg] | Abastecimentos | Massa gerador | Potência gerador [W] | Combustível consumido [L] | Calda cons [L] | Distância percorrida [km] | Distância Pulverizando [km] | RTL ACUMULADO[m] | EOC [km/km] | EOC [h/h] | Tempo de manobra [h] | Tempo rtl_rtw [h] | V pulv [m/s] | V desloc [m/s]
0 | 120 | CONCLUIDO | 9.6386 | 10.38 | 5.16 | 5.63 | 0.08 | 55 | 232.68 | 57.72 | 1 | 53 | 53.95 | 28931.02 | 74.77 | 1670.25 | 49.32 | 13.91 | 17588.66 | 0.28 | 0.78 | 0.14 | 1.12 | 1 | 10
1 | 120 | CONCLUIDO | 10.679 | 9.36 | 4.83 | 7.25 | 0.1 | 40 | 233.1 | 57.72 | 1.25 | 38 | 54.13 | 28983.75 | 67.99 | 1670.7 | 38.81 | 13.91 | 12410.05 | 0.36 | 0.83 | 0.11 | 0.79 | 1 | 10
2 | 120 | CONCLUIDO | 11.3211 | 8.83 | 4.67 | 8.75 | 0.11 | 32 | 233.53 | 57.72 | 1.5 | 30 | 54.31 | 29036.54 | 63.69 | 1670.51 | 33.6 | 13.91 | 9844.64 | 0.41 | 0.86 | 0.1 | 0.63 | 1 | 10
3 | 120 | CONCLUIDO | 11.8589 | 8.43 | 4.54 | 10.47 | 0.13 | 26 | 233.96 | 57.72 | 1.75 | 24 | 54.49 | 29089.39 | 59.79 | 1670.13 | 29.73 | 13.91 | 7939.16 | 0.47 | 0.88 | 0.09 | 0.5 | 1 | 10
4 | 120 | CONCLUIDO | 12.2486 | 8.16 | 4.45 | 12.14 | 0.15 | 22 | 234.39 | 57.72 | 2 | 20 | 54.67 | 29142.31 | 56.44 | 1670.13 | 26.78 | 13.91 | 6482.95 | 0.52 | 0.9 | 0.09 | 0.41 | 1 | 10
5 | 120 | CONCLUIDO | 12.6627 | 7.9 | 4.37 | 14.56 | 0.17 | 18 | 234.82 | 57.72 | 2.25 | 16 | 54.85 | 29195.29 | 52.93 | 1670.22 | 24.52 | 13.91 | 5377.15 | 0.57 | 0.92 | 0.07 | 0.33 | 1 | 10
6 | 120 | CONCLUIDO | 12.8228 | 7.8 | 4.36 | 16.35 | 0.19 | 16 | 235.25 | 57.72 | 2.5 | 11 | 55.03 | 29248.33 | 50.64 | 1670.13 | 23.96 | 13.91 | 5107.44 | 0.58 | 0.92 | 0.08 | 0.32 | 1 | 10
7 | 120 | CONCLUIDO | 12.9287 | 7.73 | 4.34 | 17.37 | 0.21 | 15 | 235.68 | 57.72 | 2.75 | 0 | 55.21 | 29301.44 | 49.77 | 1670.13 | 22.93 | 13.91 | 4593.93 | 0.61 | 0.92 | 0.1 | 0.3 | 1 | 10

## RESULTADOS_27
Unnamed: 0 | Volume de calda [L] | STATUS | Capacidade operacional [ha/h] | Tempo de missao [h] | Tempo util [h] | Tempo por voo [min] | Autonomia Projetada [h] | N° Voos | MTOW [kg] | Massa Estrutura [kg] | Combustível [kg] | Abastecimentos | Massa gerador | Potência gerador [W] | Combustível consumido [L] | Calda cons [L] | Distância percorrida [km] | Distância Pulverizando [km] | RTL ACUMULADO[m] | EOC [km/km] | EOC [h/h] | Tempo de manobra [h] | Tempo rtl_rtw [h] | V pulv [m/s] | V desloc [m/s]
0 | 145 | CONCLUIDO | 8.3482 | 11.98 | 5.42 | 4.85 | 0.06 | 67 | 285.18 | 61.2 | 1 | 65 | 77.98 | 35406.83 | 91.56 | 1671.11 | 57.17 | 13.91 | 21455.75 | 0.24 | 0.74 | 0.16 | 1.38 | 1 | 10
1 | 145 | CONCLUIDO | 9.4145 | 10.62 | 5.03 | 6.16 | 0.08 | 49 | 285.68 | 61.2 | 1.25 | 47 | 78.24 | 35468.6 | 83.42 | 1670.49 | 45.18 | 13.91 | 15548.46 | 0.31 | 0.8 | 0.13 | 0.99 | 1 | 10
2 | 145 | CONCLUIDO | 10.1329 | 9.87 | 4.82 | 7.41 | 0.09 | 39 | 286.19 | 61.2 | 1.5 | 37 | 78.49 | 35530.47 | 78.35 | 1670.9 | 38.3 | 13.91 | 12159.61 | 0.36 | 0.83 | 0.12 | 0.78 | 1 | 10
3 | 145 | CONCLUIDO | 10.705 | 9.34 | 4.67 | 8.75 | 0.11 | 32 | 286.69 | 61.2 | 1.75 | 30 | 78.74 | 35592.57 | 74.31 | 1670.55 | 33.61 | 13.91 | 9847.63 | 0.41 | 0.86 | 0.1 | 0.63 | 1 | 10
4 | 145 | CONCLUIDO | 11.1462 | 8.97 | 4.57 | 10.15 | 0.12 | 27 | 287.19 | 61.2 | 2 | 25 | 78.99 | 35654.65 | 71.3 | 1670.46 | 30.34 | 13.91 | 8239.2 | 0.46 | 0.88 | 0.1 | 0.53 | 1 | 10
5 | 145 | CONCLUIDO | 11.5399 | 8.67 | 4.48 | 11.68 | 0.14 | 23 | 287.7 | 61.2 | 2.25 | 21 | 79.25 | 35716.83 | 68.21 | 1670.17 | 27.66 | 13.91 | 6921.03 | 0.5 | 0.89 | 0.09 | 0.44 | 1 | 10
6 | 145 | CONCLUIDO | 11.8824 | 8.42 | 4.39 | 13.17 | 0.15 | 20 | 288.2 | 61.2 | 2.5 | 18 | 79.5 | 35779.11 | 64.99 | 1670.44 | 24.5 | 13.91 | 5356.48 | 0.57 | 0.91 | 0.09 | 0.35 | 1 | 10
7 | 145 | CONCLUIDO | 11.99 | 8.34 | 4.42 | 14.74 | 0.17 | 18 | 288.71 | 61.2 | 2.75 | 16 | 79.76 | 35841.5 | 64.19 | 1670.54 | 26.42 | 13.91 | 6326.87 | 0.53 | 0.9 | 0.07 | 0.38 | 1 | 10
8 | 145 | CONCLUIDO | 12.2491 | 8.16 | 4.35 | 16.32 | 0.18 | 16 | 289.21 | 61.2 | 3 | 14 | 80.02 | 35903.99 | 61.18 | 1670.38 | 23.86 | 13.91 | 5053.02 | 0.58 | 0.92 | 0.08 | 0.31 | 1 | 10
9 | 145 | CONCLUIDO | 12.4931 | 8 | 4.3 | 18.43 | 0.2 | 14 | 289.72 | 61.2 | 3.25 | 12 | 80.27 | 35966.59 | 58.27 | 1670.36 | 22.21 | 13.91 | 4238.37 | 0.63 | 0.93 | 0.07 | 0.26 | 1 | 10
10 | 145 | CONCLUIDO | 12.5905 | 7.94 | 4.29 | 19.81 | 0.21 | 13 | 290.23 | 61.2 | 3.5 | 4 | 80.53 | 36029.29 | 56.78 | 1670.28 | 21.59 | 13.91 | 3933.06 | 0.64 | 0.93 | 0.09 | 0.25 | 1 | 10
11 | 145 | CONCLUIDO | 12.5694 | 7.96 | 4.31 | 19.87 | 0.23 | 13 | 290.74 | 61.2 | 3.75 | 0 | 80.79 | 36092.1 | 56.83 | 1670.42 | 21.82 | 13.91 | 4050.73 | 0.64 | 0.93 | 0.09 | 0.27 | 1 | 10

## RESULTADOS_11
Unnamed: 0 | Volume de calda [L] | STATUS | Capacidade operacional [ha/h] | Tempo de missao [h] | Tempo util [h] | Tempo por voo [min] | Autonomia Projetada [h] | N° Voos | MTOW [kg] | Massa Estrutura [kg] | Combustível [kg] | Abastecimentos | Massa gerador | Potência gerador [W] | Combustível consumido [L] | Calda cons [L] | Distância percorrida [km] | Distância Pulverizando [km] | RTL ACUMULADO[m] | EOC [km/km] | EOC [h/h] | Tempo de manobra [h] | Tempo rtl_rtw [h] | V pulv [m/s] | V desloc [m/s]
0 | 65 | CONCLUIDO | 13.1945 | 7.58 | 4.61 | 9.54 | 0.13 | 29 | 133.21 | 46.47 | 1 | 22 | 20.75 | 16663.42 | 38.28 | 1670.27 | 31.54 | 13.91 | 8829.8 | 0.44 | 0.87 | 0.11 | 0.57 | 1 | 10
1 | 65 | CONCLUIDO | 13.3018 | 7.52 | 4.6 | 10.23 | 0.17 | 27 | 133.55 | 46.47 | 1.25 | 0 | 20.83 | 16704.7 | 37.62 | 1670.43 | 30.55 | 13.91 | 8343.8 | 0.46 | 0.87 | 0.13 | 0.56 | 1 | 10

## RESULTADOS_24
Unnamed: 0 | Volume de calda [L] | STATUS | Capacidade operacional [ha/h] | Tempo de missao [h] | Tempo util [h] | Tempo por voo [min] | Autonomia Projetada [h] | N° Voos | MTOW [kg] | Massa Estrutura [kg] | Combustível [kg] | Abastecimentos | Massa gerador | Potência gerador [W] | Combustível consumido [L] | Calda cons [L] | Distância percorrida [km] | Distância Pulverizando [km] | RTL ACUMULADO[m] | EOC [km/km] | EOC [h/h] | Tempo de manobra [h] | Tempo rtl_rtw [h] | V pulv [m/s] | V desloc [m/s]
0 | 130 | CONCLUIDO | 9.0872 | 11 | 5.27 | 5.27 | 0.07 | 60 | 252.85 | 59.19 | 1 | 58 | 62.65 | 31418.63 | 81.37 | 1670.75 | 52.34 | 13.91 | 19072.97 | 0.27 | 0.76 | 0.15 | 1.22 | 1 | 10
1 | 130 | CONCLUIDO | 10.1203 | 9.88 | 4.92 | 6.72 | 0.09 | 44 | 253.3 | 59.19 | 1.25 | 42 | 62.86 | 31474.5 | 74.32 | 1670.65 | 41.66 | 13.91 | 13817.02 | 0.33 | 0.81 | 0.12 | 0.88 | 1 | 10
2 | 130 | CONCLUIDO | 10.7936 | 9.26 | 4.75 | 8.14 | 0.11 | 35 | 253.75 | 59.19 | 1.5 | 33 | 63.06 | 31530.44 | 69.87 | 1670.25 | 36.22 | 13.91 | 11139.14 | 0.38 | 0.84 | 0.11 | 0.71 | 1 | 10
3 | 130 | CONCLUIDO | 11.4206 | 8.76 | 4.58 | 9.82 | 0.12 | 28 | 254.21 | 59.19 | 1.75 | 26 | 63.26 | 31586.46 | 65.64 | 1670.37 | 30.89 | 13.91 | 8511.21 | 0.45 | 0.87 | 0.1 | 0.54 | 1 | 10
4 | 130 | CONCLUIDO | 11.7982 | 8.48 | 4.5 | 11.24 | 0.14 | 24 | 254.66 | 59.19 | 2 | 22 | 63.47 | 31642.55 | 62.46 | 1670.22 | 28.22 | 13.91 | 7195.04 | 0.49 | 0.89 | 0.09 | 0.46 | 1 | 10
5 | 130 | CONCLUIDO | 12.2324 | 8.18 | 4.39 | 13.18 | 0.16 | 20 | 255.12 | 59.19 | 2.25 | 18 | 63.67 | 31698.72 | 58.82 | 1670.24 | 24.73 | 13.91 | 5471 | 0.56 | 0.91 | 0.09 | 0.35 | 1 | 10
6 | 130 | CONCLUIDO | 12.2846 | 8.14 | 4.46 | 14.85 | 0.17 | 18 | 255.57 | 59.19 | 2.5 | 16 | 63.88 | 31754.97 | 58.15 | 1670.38 | 27.62 | 13.91 | 6925.14 | 0.5 | 0.9 | 0.07 | 0.41 | 1 | 10
7 | 130 | CONCLUIDO | 12.7033 | 7.87 | 4.33 | 17.33 | 0.19 | 15 | 256.03 | 59.19 | 2.75 | 12 | 64.09 | 31811.29 | 53.67 | 1670.38 | 23.1 | 13.91 | 4680.08 | 0.6 | 0.92 | 0.08 | 0.29 | 1 | 10
8 | 130 | CONCLUIDO | 12.8146 | 7.8 | 4.31 | 18.49 | 0.21 | 14 | 256.49 | 59.19 | 3 | 2 | 64.29 | 31867.69 | 52.2 | 1670.65 | 22.08 | 13.91 | 4177.36 | 0.63 | 0.93 | 0.09 | 0.27 | 1 | 10
9 | 130 | CONCLUIDO | 12.81 | 7.81 | 4.32 | 18.5 | 0.23 | 14 | 256.95 | 59.19 | 3.25 | 0 | 64.5 | 31924.29 | 52.34 | 1670.24 | 22.14 | 13.91 | 4205.54 | 0.63 | 0.93 | 0.09 | 0.28 | 1 | 10

## RESULTADOS_13
Unnamed: 0 | Volume de calda [L] | STATUS | Capacidade operacional [ha/h] | Tempo de missao [h] | Tempo util [h] | Tempo por voo [min] | Autonomia Projetada [h] | N° Voos | MTOW [kg] | Massa Estrutura [kg] | Combustível [kg] | Abastecimentos | Massa gerador | Potência gerador [W] | Combustível consumido [L] | Calda cons [L] | Distância percorrida [km] | Distância Pulverizando [km] | RTL ACUMULADO[m] | EOC [km/km] | EOC [h/h] | Tempo de manobra [h] | Tempo rtl_rtw [h] | V pulv [m/s] | V desloc [m/s]
0 | 75 | CONCLUIDO | 12.4714 | 8.02 | 4.7 | 8.3 | 0.12 | 34 | 150.44 | 49.1 | 1 | 32 | 25.34 | 18787.76 | 45.55 | 1670.52 | 34.68 | 13.91 | 10376.64 | 0.4 | 0.85 | 0.11 | 0.66 | 1 | 10
1 | 75 | CONCLUIDO | 13.1897 | 7.58 | 4.54 | 10.9 | 0.15 | 25 | 150.78 | 49.1 | 1.25 | 12 | 25.44 | 18830.65 | 40.26 | 1670.3 | 29.1 | 13.91 | 7629.55 | 0.48 | 0.88 | 0.11 | 0.5 | 1 | 10
2 | 75 | CONCLUIDO | 13.2509 | 7.55 | 4.54 | 11.34 | 0.18 | 24 | 151.13 | 49.1 | 1.5 | 0 | 25.54 | 18873.58 | 39.84 | 1670.35 | 28.57 | 13.91 | 7368.99 | 0.49 | 0.88 | 0.12 | 0.5 | 1 | 10

## RESULTADOS_17
Unnamed: 0 | Volume de calda [L] | STATUS | Capacidade operacional [ha/h] | Tempo de missao [h] | Tempo util [h] | Tempo por voo [min] | Autonomia Projetada [h] | N° Voos | MTOW [kg] | Massa Estrutura [kg] | Combustível [kg] | Abastecimentos | Massa gerador | Potência gerador [W] | Combustível consumido [L] | Calda cons [L] | Distância percorrida [km] | Distância Pulverizando [km] | RTL ACUMULADO[m] | EOC [km/km] | EOC [h/h] | Tempo de manobra [h] | Tempo rtl_rtw [h] | V pulv [m/s] | V desloc [m/s]
0 | 95 | CONCLUIDO | 11.0684 | 9.03 | 4.93 | 6.72 | 0.1 | 44 | 185.69 | 53.44 | 1 | 42 | 36.26 | 23136.14 | 59.12 | 1670.36 | 41.81 | 13.91 | 13889.5 | 0.33 | 0.81 | 0.12 | 0.89 | 1 | 10
1 | 95 | CONCLUIDO | 12.0076 | 8.33 | 4.67 | 8.75 | 0.12 | 32 | 186.07 | 53.44 | 1.25 | 30 | 36.39 | 23182.76 | 53.23 | 1670.55 | 33.57 | 13.91 | 9828.69 | 0.41 | 0.86 | 0.11 | 0.63 | 1 | 10
2 | 95 | CONCLUIDO | 12.728 | 7.86 | 4.49 | 11.24 | 0.14 | 24 | 186.45 | 53.44 | 1.5 | 22 | 36.51 | 23229.42 | 48.12 | 1670.6 | 28.13 | 13.91 | 7149.74 | 0.49 | 0.89 | 0.09 | 0.45 | 1 | 10
3 | 95 | CONCLUIDO | 13.1464 | 7.61 | 4.39 | 13.18 | 0.17 | 20 | 186.83 | 53.44 | 1.75 | 9 | 36.64 | 23276.13 | 44.13 | 1670.37 | 24.37 | 13.91 | 5289.1 | 0.57 | 0.91 | 0.1 | 0.35 | 1 | 10
4 | 95 | CONCLUIDO | 13.228 | 7.56 | 4.38 | 13.84 | 0.19 | 19 | 187.21 | 53.44 | 2 | 0 | 36.77 | 23322.88 | 43.8 | 1670.39 | 23.58 | 13.91 | 4901.99 | 0.59 | 0.91 | 0.11 | 0.34 | 1 | 10

## RESULTADOS_9
Unnamed: 0 | Volume de calda [L] | STATUS | Capacidade operacional [ha/h] | Tempo de missao [h] | Tempo util [h] | Tempo por voo [min] | Autonomia Projetada [h] | N° Voos | MTOW [kg] | Massa Estrutura [kg] | Combustível [kg] | Abastecimentos | Massa gerador | Potência gerador [W] | Combustível consumido [L] | Calda cons [L] | Distância percorrida [km] | Distância Pulverizando [km] | RTL ACUMULADO[m] | EOC [km/km] | EOC [h/h] | Tempo de manobra [h] | Tempo rtl_rtw [h] | V pulv [m/s] | V desloc [m/s]
0 | 55 | CONCLUIDO | 13.2246 | 7.56 | 4.71 | 8.84 | 0.15 | 32 | 116.05 | 43.4 | 1 | 0 | 16.65 | 14546.17 | 35.61 | 1670.42 | 33.75 | 13.91 | 9919.54 | 0.41 | 0.85 | 0.15 | 0.67 | 1 | 10

## resultados
Unnamed: 0 | Volume de calda [L] | STATUS | Capacidade operacional [ha/h] | Tempo de missao [h] | Tempo util [h] | Tempo por voo [min] | Autonomia Projetada [h] | N° Voos | MTOW [kg] | Massa Estrutura [kg] | Combustível [kg] | Abastecimentos | Massa gerador | Potência gerador [W] | Combustível consumido [L] | Calda cons [L] | Distância percorrida [km] | Distância Pulverizando [km] | RTL ACUMULADO[m] | EOC [km/km] | EOC [h/h] | Tempo de manobra [h] | Tempo rtl_rtw [h] | V pulv [m/s] | V desloc [m/s]
0 | 100 | CONCLUIDO | 10.7833 | 9.27 | 4.97 | 6.48 | 0.09 | 46 | 194.77 | 54.38 | 1 | 44 | 39.4 | 24256.19 | 62.23 | 1670.78 | 43.18 | 13.91 | 14563.94 | 0.32 | 0.81 | 0.12 | 0.93 | 1 | 10
1 | 100 | CONCLUIDO | 11.6864 | 8.56 | 4.72 | 8.33 | 0.11 | 34 | 195.16 | 54.38 | 1.25 | 32 | 39.53 | 24303.87 | 56.6 | 1670.61 | 35.18 | 13.91 | 10623.91 | 0.4 | 0.85 | 0.11 | 0.68 | 1 | 10
2 | 100 | CONCLUIDO | 12.3971 | 8.07 | 4.54 | 10.47 | 0.14 | 26 | 195.55 | 54.38 | 1.5 | 24 | 39.67 | 24351.61 | 51.55 | 1670.3 | 29.56 | 13.91 | 7856.45 | 0.47 | 0.88 | 0.09 | 0.5 | 1 | 10
3 | 100 | CONCLUIDO | 12.9005 | 7.75 | 4.42 | 12.62 | 0.16 | 21 | 195.93 | 54.38 | 1.75 | 19 | 39.81 | 24399.39 | 47.2 | 1670.81 | 25.68 | 13.91 | 5937.62 | 0.54 | 0.91 | 0.09 | 0.38 | 1 | 10
4 | 100 | CONCLUIDO | 13.155 | 7.6 | 4.38 | 14.62 | 0.18 | 18 | 196.32 | 54.38 | 2 | 0 | 39.95 | 24447.22 | 44.93 | 1670.45 | 24.34 | 13.91 | 5285.95 | 0.57 | 0.91 | 0.09 | 0.34 | 1 | 10
0 | 140 | CONCLUIDO | 8.6254 | 11.59 | 5.35 | 5.02 | 0.06 | 64 | 274.09 | 60.56 | 1 | 62 | 72.53 | 34038.11 | 87.8 | 1671.04 | 54.96 | 13.91 | 20366.21 | 0.25 | 0.75 | 0.16 | 1.31 | 1 | 10
1 | 140 | CONCLUIDO | 9.672 | 10.34 | 4.98 | 6.36 | 0.08 | 47 | 274.57 | 60.56 | 1.25 | 45 | 72.76 | 34097.72 | 80.15 | 1670.68 | 43.45 | 13.91 | 14693 | 0.32 | 0.8 | 0.13 | 0.94 | 1 | 10
2 | 140 | CONCLUIDO | 10.401 | 9.61 | 4.78 | 7.75 | 0.1 | 37 | 275.05 | 60.56 | 1.5 | 35 | 73 | 34157.42 | 75.22 | 1670.26 | 37.2 | 13.91 | 11618.66 | 0.37 | 0.84 | 0.11 | 0.74 | 1 | 10
3 | 140 | CONCLUIDO | 10.9045 | 9.17 | 4.65 | 9 | 0.11 | 31 | 275.54 | 60.56 | 1.75 | 29 | 73.23 | 34217.22 | 71.58 | 1670.52 | 33.08 | 13.91 | 9589.79 | 0.42 | 0.86 | 0.1 | 0.61 | 1 | 10
4 | 140 | CONCLUIDO | 11.3593 | 8.8 | 4.54 | 10.49 | 0.13 | 26 | 276.02 | 60.56 | 2 | 24 | 73.47 | 34277.1 | 68.22 | 1670.95 | 29.78 | 13.91 | 7965.02 | 0.47 | 0.88 | 0.09 | 0.5 | 1 | 10
5 | 140 | CONCLUIDO | 11.752 | 8.51 | 4.46 | 12.16 | 0.14 | 22 | 276.51 | 60.56 | 2.25 | 20 | 73.71 | 34337.08 | 65.27 | 1670.26 | 26.95 | 13.91 | 6570.39 | 0.52 | 0.9 | 0.09 | 0.42 | 1 | 10
6 | 140 | CONCLUIDO | 12.172 | 8.22 | 4.32 | 13.65 | 0.16 | 19 | 277 | 60.56 | 2.5 | 17 | 73.94 | 34397.15 | 60.92 | 1670.55 | 22.6 | 13.91 | 4407.61 | 0.62 | 0.93 | 0.08 | 0.28 | 1 | 10
7 | 140 | CONCLUIDO | 12.2461 | 8.17 | 4.38 | 15.45 | 0.18 | 17 | 277.48 | 60.56 | 2.75 | 15 | 74.18 | 34457.31 | 60.36 | 1670.13 | 24.72 | 13.91 | 5480.69 | 0.56 | 0.91 | 0.08 | 0.34 | 1 | 10
8 | 140 | CONCLUIDO | 12.4848 | 8.01 | 4.33 | 17.3 | 0.19 | 15 | 277.97 | 60.56 | 3 | 13 | 74.42 | 34517.57 | 57.46 | 1670.63 | 22.96 | 13.91 | 4610.56 | 0.61 | 0.93 | 0.08 | 0.28 | 1 | 10
9 | 140 | CONCLUIDO | 12.5883 | 7.94 | 4.31 | 18.48 | 0.21 | 14 | 278.46 | 60.56 | 3.25 | 7 | 74.66 | 34577.92 | 55.61 | 1670.31 | 22.35 | 13.91 | 4308.3 | 0.62 | 0.93 | 0.08 | 0.27 | 1 | 10
10 | 140 | CONCLUIDO | 12.6917 | 7.88 | 4.3 | 19.84 | 0.22 | 13 | 278.95 | 60.56 | 3.5 | 0 | 74.9 | 34638.36 | 54.9 | 1670.22 | 21.61 | 13.91 | 3945.35 | 0.64 | 0.93 | 0.09 | 0.26 | 1 | 10
0 | 40 | CONCLUIDO | 12.9702 | 7.71 | 4.96 | 6.92 | 0.2 | 43 | 89.87 | 37.55 | 1 | 0 | 11.32 | 11317.98 | 32.48 | 1670.7 | 40.92 | 13.91 | 13448.03 | 0.34 | 0.81 | 0.18 | 0.92 | 1 | 10
0 | 125 | CONCLUIDO | 9.3958 | 10.64 | 5.19 | 5.47 | 0.07 | 57 | 242.64 | 58.47 | 1 | 55 | 58.17 | 30160.1 | 77.76 | 1670.61 | 50.13 | 13.91 | 17982.73 | 0.28 | 0.77 | 0.14 | 1.15 | 1 | 10
1 | 125 | CONCLUIDO | 10.3977 | 9.62 | 4.88 | 6.97 | 0.09 | 42 | 243.08 | 58.47 | 1.25 | 40 | 58.36 | 30214.33 | 71.17 | 1670.7 | 40.22 | 13.91 | 13103.06 | 0.35 | 0.82 | 0.12 | 0.84 | 1 | 10
2 | 125 | CONCLUIDO | 11.096 | 9.01 | 4.7 | 8.54 | 0.11 | 33 | 243.52 | 58.47 | 1.5 | 31 | 58.55 | 30268.64 | 66.6 | 1670.26 | 34.55 | 13.91 | 10312.67 | 0.4 | 0.85 | 0.11 | 0.66 | 1 | 10
3 | 125 | CONCLUIDO | 11.6268 | 8.6 | 4.57 | 10.15 | 0.13 | 27 | 243.96 | 58.47 | 1.75 | 25 | 58.74 | 30323.01 | 62.94 | 1670.22 | 30.57 | 13.91 | 8353.01 | 0.46 | 0.88 | 0.1 | 0.53 | 1 | 10
4 | 125 | CONCLUIDO | 12.0176 | 8.32 | 4.48 | 11.68 | 0.15 | 23 | 244.41 | 58.47 | 2 | 21 | 58.93 | 30377.45 | 59.6 | 1670.37 | 27.59 | 13.91 | 6885.93 | 0.5 | 0.89 | 0.09 | 0.44 | 1 | 10
5 | 125 | CONCLUIDO | 12.5326 | 7.98 | 4.33 | 13.66 | 0.16 | 19 | 244.85 | 58.47 | 2.25 | 17 | 59.12 | 30431.96 | 54.71 | 1670.51 | 22.62 | 13.91 | 4418.12 | 0.61 | 0.93 | 0.08 | 0.28 | 1 | 10
6 | 125 | CONCLUIDO | 12.5707 | 7.96 | 4.4 | 15.51 | 0.18 | 17 | 245.29 | 58.47 | 2.5 | 15 | 59.32 | 30486.54 | 54.17 | 1670.13 | 25.34 | 13.91 | 5789.31 | 0.55 | 0.91 | 0.08 | 0.35 | 1 | 10
7 | 125 | CONCLUIDO | 12.8073 | 7.81 | 4.34 | 17.37 | 0.2 | 15 | 245.73 | 58.47 | 2.75 | 3 | 59.51 | 30541.19 | 51.45 | 1670.26 | 23.17 | 13.91 | 4712.9 | 0.6 | 0.92 | 0.09 | 0.3 | 1 | 10
8 | 125 | CONCLUIDO | 12.7986 | 7.81 | 4.35 | 17.39 | 0.22 | 15 | 246.18 | 58.47 | 3 | 0 | 59.7 | 30595.91 | 51.52 | 1670.53 | 23.07 | 13.91 | 4666.94 | 0.6 | 0.92 | 0.1 | 0.31 | 1 | 10
0 | 30 | CONCLUIDO | 12.5178 | 7.99 | 5.26 | 5.53 | 0.24 | 57 | 71.52 | 32.27 | 1 | 0 | 8.25 | 9054.6 | 30.1 | 1670.88 | 49.66 | 13.91 | 17750.44 | 0.28 | 0.76 | 0.22 | 1.22 | 1 | 10
0 | 15 | CONCLUIDO | 10.6402 | 9.4 | 6.46 | 3.46 | 0.43 | 112 | 39.78 | 19.54 | 1 | 0 | 4.24 | 5140 | 25.47 | 1671.36 | 84.67 | 13.91 | 34980.63 | 0.16 | 0.62 | 0.38 | 2.41 | 1 | 10
0 | 70 | CONCLUIDO | 12.8622 | 7.77 | 4.65 | 9 | 0.12 | 31 | 141.81 | 47.83 | 1 | 28 | 22.98 | 17723.39 | 41.87 | 1670.63 | 33.08 | 13.91 | 9589.36 | 0.42 | 0.86 | 0.1 | 0.61 | 1 | 10
1 | 70 | CONCLUIDO | 13.3235 | 7.51 | 4.55 | 10.93 | 0.16 | 25 | 142.15 | 47.83 | 1.25 | 0 | 23.07 | 17765.46 | 38.61 | 1670.37 | 29.11 | 13.91 | 7633.16 | 0.48 | 0.88 | 0.13 | 0.51 | 1 | 10
0 | 90 | CONCLUIDO | 11.4413 | 8.74 | 4.86 | 7.12 | 0.1 | 41 | 176.73 | 52.44 | 1 | 39 | 33.29 | 22031.19 | 55.72 | 1670.54 | 39.6 | 13.91 | 12799.39 | 0.35 | 0.82 | 0.12 | 0.82 | 1 | 10
1 | 90 | CONCLUIDO | 12.3199 | 8.12 | 4.63 | 9.26 | 0.13 | 30 | 177.1 | 52.44 | 1.25 | 28 | 33.41 | 22076.81 | 50.04 | 1670.22 | 32.4 | 13.91 | 9252.5 | 0.43 | 0.86 | 0.1 | 0.59 | 1 | 10
2 | 90 | CONCLUIDO | 12.9655 | 7.71 | 4.47 | 11.67 | 0.15 | 23 | 177.47 | 52.44 | 1.5 | 21 | 33.53 | 22122.46 | 45.25 | 1670.31 | 27.46 | 13.91 | 6822.09 | 0.51 | 0.89 | 0.09 | 0.43 | 1 | 10
3 | 90 | CONCLUIDO | 13.2076 | 7.57 | 4.44 | 13.32 | 0.17 | 20 | 177.84 | 52.44 | 1.75 | 0 | 33.65 | 22168.15 | 43.02 | 1670.36 | 25.59 | 13.91 | 5900.84 | 0.54 | 0.9 | 0.11 | 0.4 | 1 | 10
0 | 110 | CONCLUIDO | 10.1514 | 9.85 | 5.08 | 5.98 | 0.08 | 51 | 213.37 | 56.13 | 1 | 49 | 46.25 | 26550.29 | 68.78 | 1670.41 | 46.72 | 13.91 | 16312.43 | 0.3 | 0.79 | 0.14 | 1.04 | 1 | 10
1 | 110 | CONCLUIDO | 11.1635 | 8.96 | 4.78 | 7.76 | 0.1 | 37 | 213.78 | 56.13 | 1.25 | 35 | 46.4 | 26600.32 | 62.42 | 1670.4 | 37.29 | 13.91 | 11666.39 | 0.37 | 0.84 | 0.11 | 0.74 | 1 | 10
2 | 110 | CONCLUIDO | 11.8487 | 8.44 | 4.6 | 9.52 | 0.12 | 29 | 214.19 | 56.13 | 1.5 | 27 | 46.56 | 26650.41 | 57.72 | 1670.61 | 31.51 | 13.91 | 8816.65 | 0.44 | 0.87 | 0.1 | 0.56 | 1 | 10
3 | 110 | CONCLUIDO | 12.4134 | 8.06 | 4.47 | 11.67 | 0.14 | 23 | 214.59 | 56.13 | 1.75 | 21 | 46.72 | 26700.55 | 53.58 | 1670.13 | 27.42 | 13.91 | 6801.64 | 0.51 | 0.89 | 0.09 | 0.43 | 1 | 10
4 | 110 | CONCLUIDO | 12.9241 | 7.74 | 4.32 | 13.65 | 0.17 | 19 | 215 | 56.13 | 2 | 17 | 46.87 | 26750.75 | 48.49 | 1670.13 | 22.67 | 13.91 | 4445.48 | 0.61 | 0.93 | 0.08 | 0.28 | 1 | 10
5 | 110 | CONCLUIDO | 12.9478 | 7.72 | 4.39 | 15.5 | 0.19 | 17 | 215.41 | 56.13 | 2.25 | 6 | 47.03 | 26801 | 47.96 | 1670.13 | 24.76 | 13.91 | 5501.61 | 0.56 | 0.91 | 0.09 | 0.35 | 1 | 10
6 | 110 | CONCLUIDO | 12.9468 | 7.72 | 4.39 | 15.51 | 0.21 | 17 | 215.82 | 56.13 | 2.5 | 0 | 47.19 | 26851.31 | 47.66 | 1670.33 | 24.41 | 13.91 | 5323.12 | 0.57 | 0.91 | 0.1 | 0.35 | 1 | 10
0 | 150 | CONCLUIDO | 8.1393 | 12.29 | 5.46 | 4.74 | 0.06 | 69 | 296.65 | 61.82 | 1 | 67 | 83.83 | 36821.52 | 94.76 | 1670.64 | 58.38 | 13.91 | 22050.01 | 0.24 | 0.73 | 0.16 | 1.41 | 1 | 10
1 | 150 | CONCLUIDO | 9.1729 | 10.9 | 5.07 | 5.97 | 0.07 | 51 | 297.17 | 61.82 | 1.25 | 49 | 84.1 | 36885.7 | 86.57 | 1670.88 | 46.27 | 13.91 | 16084.48 | 0.3 | 0.79 | 0.13 | 1.03 | 1 | 10
2 | 150 | CONCLUIDO | 9.9434 | 10.06 | 4.84 | 7.26 | 0.09 | 40 | 297.7 | 61.82 | 1.5 | 38 | 84.37 | 36949.99 | 81.13 | 1670.37 | 38.94 | 13.91 | 12475.08 | 0.36 | 0.83 | 0.12 | 0.8 | 1 | 10
3 | 150 | CONCLUIDO | 10.5024 | 9.52 | 4.69 | 8.53 | 0.1 | 33 | 298.22 | 61.82 | 1.75 | 31 | 84.65 | 37014.39 | 77.25 | 1670.71 | 34.26 | 13.91 | 10171.43 | 0.41 | 0.85 | 0.11 | 0.65 | 1 | 10
4 | 150 | CONCLUIDO | 10.9522 | 9.13 | 4.58 | 9.81 | 0.12 | 28 | 298.74 | 61.82 | 2 | 26 | 84.92 | 37078.91 | 73.86 | 1670.38 | 30.85 | 13.91 | 8489.49 | 0.45 | 0.87 | 0.1 | 0.54 | 1 | 10
5 | 150 | CONCLUIDO | 11.3197 | 8.83 | 4.5 | 11.26 | 0.13 | 24 | 299.26 | 61.82 | 2.25 | 22 | 85.19 | 37143.54 | 71.15 | 1670.48 | 28.4 | 13.91 | 7285.23 | 0.49 | 0.89 | 0.09 | 0.46 | 1 | 10
6 | 150 | CONCLUIDO | 11.6369 | 8.59 | 4.43 | 12.66 | 0.15 | 21 | 299.79 | 61.82 | 2.5 | 19 | 85.47 | 37208.42 | 68.48 | 1670.13 | 25.95 | 13.91 | 6074.22 | 0.54 | 0.9 | 0.09 | 0.39 | 1 | 10
7 | 150 | CONCLUIDO | 12.0028 | 8.33 | 4.33 | 14.45 | 0.16 | 18 | 300.32 | 61.82 | 2.75 | 16 | 85.74 | 37273.29 | 64.96 | 1670.23 | 23.3 | 13.91 | 4764.27 | 0.6 | 0.92 | 0.07 | 0.29 | 1 | 10
8 | 150 | CONCLUIDO | 11.9944 | 8.34 | 4.4 | 15.51 | 0.18 | 17 | 300.84 | 61.82 | 3 | 15 | 86.02 | 37338.27 | 64.91 | 1670.38 | 25.26 | 13.91 | 5752.48 | 0.55 | 0.91 | 0.08 | 0.35 | 1 | 10
9 | 150 | CONCLUIDO | 12.2587 | 8.16 | 4.33 | 17.31 | 0.19 | 15 | 301.37 | 61.82 | 3.25 | 13 | 86.3 | 37403.38 | 61.82 | 1670.46 | 22.99 | 13.91 | 4623.22 | 0.61 | 0.92 | 0.08 | 0.29 | 1 | 10
10 | 150 | CONCLUIDO | 12.3745 | 8.08 | 4.31 | 18.45 | 0.21 | 14 | 301.9 | 61.82 | 3.5 | 11 | 86.58 | 37468.6 | 59.28 | 1670.13 | 22.28 | 13.91 | 4273.51 | 0.62 | 0.93 | 0.08 | 0.27 | 1 | 10
11 | 150 | CONCLUIDO | 12.4814 | 8.01 | 4.29 | 19.81 | 0.22 | 13 | 302.43 | 61.82 | 3.75 | 2 | 86.86 | 37533.94 | 58.18 | 1670.22 | 21.52 | 13.91 | 3902.21 | 0.65 | 0.93 | 0.09 | 0.25 | 1 | 10
12 | 150 | CONCLUIDO | 12.4762 | 8.02 | 4.3 | 19.83 | 0.24 | 13 | 302.96 | 61.82 | 4 | 0 | 87.14 | 37599.4 | 58.24 | 1670.13 | 21.55 | 13.91 | 3913.42 | 0.65 | 0.93 | 0.09 | 0.26 | 1 | 10
0 | 10 | CONCLUIDO | 8.9399 | 11.19 | 7.67 | 2.74 | 0.64 | 168 | 26.11 | 12.1 | 1 | 0 | 3.01 | 3454.41 | 22.33 | 1671.84 | 120.48 | 13.91 | 52606.52 | 0.12 | 0.52 | 0.54 | 3.63 | 1 | 10
0 | 45 | CONCLUIDO | 13.0563 | 7.66 | 4.87 | 7.49 | 0.18 | 39 | 98.71 | 39.72 | 1 | 0 | 12.99 | 12407.75 | 33.51 | 1670.62 | 38.29 | 13.91 | 12154.74 | 0.36 | 0.82 | 0.17 | 0.83 | 1 | 10
0 | 105 | CONCLUIDO | 10.5051 | 9.52 | 5.01 | 6.26 | 0.09 | 48 | 204 | 55.27 | 1 | 46 | 42.72 | 25393.6 | 65.2 | 1670.53 | 44.49 | 13.91 | 15210.33 | 0.31 | 0.8 | 0.13 | 0.97 | 1 | 10
1 | 105 | CONCLUIDO | 11.4895 | 8.7 | 4.72 | 8.09 | 0.11 | 35 | 204.39 | 55.27 | 1.25 | 33 | 42.87 | 25442.42 | 59.12 | 1670.42 | 35.19 | 13.91 | 10627.28 | 0.4 | 0.85 | 0.11 | 0.68 | 1 | 10
2 | 105 | CONCLUIDO | 12.1671 | 8.22 | 4.56 | 10.13 | 0.13 | 27 | 204.79 | 55.27 | 1.5 | 25 | 43.02 | 25491.3 | 54.48 | 1670.29 | 30.23 | 13.91 | 8183.94 | 0.46 | 0.88 | 0.09 | 0.52 | 1 | 10
3 | 105 | CONCLUIDO | 12.6342 | 7.92 | 4.46 | 12.16 | 0.15 | 22 | 205.18 | 55.27 | 1.75 | 20 | 43.16 | 25540.22 | 50.69 | 1670.49 | 26.88 | 13.91 | 6534.72 | 0.52 | 0.9 | 0.09 | 0.42 | 1 | 10
4 | 105 | CONCLUIDO | 13.0251 | 7.68 | 4.38 | 14.61 | 0.17 | 18 | 205.58 | 55.27 | 2 | 13 | 43.31 | 25589.2 | 46.89 | 1670.46 | 24.93 | 13.91 | 5580.91 | 0.56 | 0.91 | 0.08 | 0.34 | 1 | 10
5 | 105 | CONCLUIDO | 13.1028 | 7.63 | 4.38 | 15.45 | 0.19 | 17 | 205.98 | 55.27 | 2.25 | 0 | 43.46 | 25638.22 | 46.05 | 1670.25 | 23.85 | 13.91 | 5043.8 | 0.58 | 0.91 | 0.1 | 0.34 | 1 | 10
0 | 60 | CONCLUIDO | 13.3008 | 7.52 | 4.64 | 9.61 | 0.14 | 29 | 124.63 | 45 | 1 | 2 | 18.64 | 15605.44 | 36.48 | 1670.22 | 31.81 | 13.91 | 8963.21 | 0.44 | 0.86 | 0.13 | 0.6 | 1 | 10
1 | 60 | CONCLUIDO | 13.2964 | 7.52 | 4.65 | 9.62 | 0.18 | 29 | 124.96 | 45 | 1.25 | 0 | 18.71 | 15645.96 | 36.63 | 1670.25 | 31.79 | 13.91 | 8956.83 | 0.44 | 0.86 | 0.14 | 0.61 | 1 | 10
0 | 135 | CONCLUIDO | 8.8526 | 11.3 | 5.31 | 5.14 | 0.07 | 62 | 263.32 | 59.89 | 1 | 60 | 67.43 | 32710.1 | 84.6 | 1670.98 | 53.66 | 13.91 | 19726.69 | 0.26 | 0.75 | 0.15 | 1.27 | 1 | 10
1 | 135 | CONCLUIDO | 9.8495 | 10.15 | 4.97 | 6.49 | 0.08 | 46 | 263.79 | 59.89 | 1.25 | 44 | 67.65 | 32767.75 | 77.57 | 1670.36 | 43.19 | 13.91 | 14572.49 | 0.32 | 0.8 | 0.13 | 0.93 | 1 | 10
2 | 135 | CONCLUIDO | 10.6141 | 9.42 | 4.75 | 7.91 | 0.1 | 36 | 264.25 | 59.89 | 1.5 | 34 | 67.87 | 32825.49 | 72.29 | 1670.33 | 36.02 | 13.91 | 11034.05 | 0.39 | 0.84 | 0.11 | 0.71 | 1 | 10
3 | 135 | CONCLUIDO | 11.2052 | 8.92 | 4.61 | 9.53 | 0.12 | 29 | 264.72 | 59.89 | 1.75 | 27 | 68.09 | 32883.31 | 68.34 | 1670.26 | 31.6 | 13.91 | 8860.62 | 0.44 | 0.87 | 0.1 | 0.56 | 1 | 10
4 | 135 | CONCLUIDO | 11.5718 | 8.64 | 4.52 | 10.86 | 0.13 | 25 | 265.19 | 59.89 | 2 | 23 | 68.31 | 32941.21 | 65.43 | 1670.47 | 29.06 | 13.91 | 7611.02 | 0.48 | 0.88 | 0.09 | 0.48 | 1 | 10
5 | 135 | CONCLUIDO | 11.9856 | 8.34 | 4.43 | 12.65 | 0.15 | 21 | 265.66 | 59.89 | 2.25 | 19 | 68.53 | 32999.19 | 62.14 | 1670.34 | 26.03 | 13.91 | 6115.57 | 0.53 | 0.9 | 0.09 | 0.39 | 1 | 10
6 | 135 | CONCLUIDO | 12.3216 | 8.12 | 4.35 | 14.51 | 0.17 | 18 | 266.13 | 59.89 | 2.5 | 16 | 68.75 | 33057.26 | 58.94 | 1670.3 | 23.95 | 13.91 | 5089.44 | 0.58 | 0.92 | 0.07 | 0.31 | 1 | 10
7 | 135 | CONCLUIDO | 12.4783 | 8.01 | 4.35 | 16.32 | 0.18 | 16 | 266.6 | 59.89 | 2.75 | 14 | 68.97 | 33115.41 | 57.01 | 1670.41 | 23.7 | 13.91 | 4977.37 | 0.59 | 0.92 | 0.08 | 0.31 | 1 | 10
8 | 135 | CONCLUIDO | 12.7141 | 7.87 | 4.3 | 18.45 | 0.2 | 14 | 267.08 | 59.89 | 3 | 11 | 69.19 | 33173.65 | 54.21 | 1670.38 | 22.18 | 13.91 | 4223.71 | 0.63 | 0.93 | 0.08 | 0.26 | 1 | 10
9 | 135 | CONCLUIDO | 12.6805 | 7.89 | 4.33 | 18.54 | 0.22 | 14 | 267.55 | 59.89 | 3.25 | 0 | 69.41 | 33231.97 | 53.94 | 1670.13 | 22.55 | 13.91 | 4409 | 0.62 | 0.92 | 0.09 | 0.28 | 1 | 10
0 | 80 | CONCLUIDO | 12.0514 | 8.3 | 4.78 | 7.75 | 0.11 | 37 | 159.12 | 50.28 | 1 | 35 | 27.84 | 19859.16 | 49.21 | 1670.49 | 37.11 | 13.91 | 11574.42 | 0.37 | 0.84 | 0.11 | 0.74 | 1 | 10
1 | 80 | CONCLUIDO | 12.9776 | 7.71 | 4.54 | 10.48 | 0.14 | 26 | 159.48 | 50.28 | 1.25 | 23 | 27.95 | 19902.91 | 43.18 | 1670.27 | 29.57 | 13.91 | 7859.65 | 0.47 | 0.88 | 0.1 | 0.5 | 1 | 10
2 | 80 | CONCLUIDO | 13.2841 | 7.53 | 4.49 | 12.26 | 0.17 | 22 | 159.83 | 50.28 | 1.5 | 0 | 28.05 | 19946.71 | 40.81 | 1670.27 | 27.33 | 13.91 | 6758.57 | 0.51 | 0.89 | 0.12 | 0.45 | 1 | 10
0 | 115 | CONCLUIDO | 9.8969 | 10.1 | 5.12 | 5.79 | 0.08 | 53 | 222.93 | 56.94 | 1 | 51 | 49.99 | 27728.69 | 71.66 | 1670.85 | 47.85 | 13.91 | 16865.85 | 0.29 | 0.78 | 0.13 | 1.07 | 1 | 10
1 | 115 | CONCLUIDO | 10.8811 | 9.19 | 4.82 | 7.41 | 0.1 | 39 | 223.35 | 56.94 | 1.25 | 37 | 50.15 | 27780.03 | 65.42 | 1670.76 | 38.28 | 13.91 | 12150.75 | 0.36 | 0.83 | 0.12 | 0.78 | 1 | 10
2 | 115 | CONCLUIDO | 11.6163 | 8.61 | 4.63 | 9.26 | 0.12 | 30 | 223.76 | 56.94 | 1.5 | 28 | 50.32 | 27831.42 | 60.68 | 1670.57 | 32.42 | 13.91 | 9264.75 | 0.43 | 0.86 | 0.1 | 0.59 | 1 | 10
3 | 115 | CONCLUIDO | 12.0708 | 8.28 | 4.53 | 10.86 | 0.14 | 25 | 224.18 | 56.94 | 1.75 | 23 | 50.49 | 27882.87 | 57.01 | 1670.2 | 29.1 | 13.91 | 7629.06 | 0.48 | 0.88 | 0.09 | 0.49 | 1 | 10
4 | 115 | CONCLUIDO | 12.6055 | 7.93 | 4.39 | 13.18 | 0.16 | 20 | 224.6 | 56.94 | 2 | 18 | 50.65 | 27934.37 | 52.97 | 1670.3 | 24.91 | 13.91 | 5560.25 | 0.56 | 0.91 | 0.09 | 0.35 | 1 | 10
5 | 115 | CONCLUIDO | 12.706 | 7.87 | 4.42 | 14.73 | 0.18 | 18 | 225.01 | 56.94 | 2.25 | 16 | 50.82 | 27985.94 | 50.79 | 1670.46 | 25.89 | 13.91 | 6059.87 | 0.54 | 0.91 | 0.08 | 0.38 | 1 | 10
6 | 115 | CONCLUIDO | 12.945 | 7.72 | 4.36 | 16.36 | 0.2 | 16 | 225.43 | 56.94 | 2.5 | 1 | 50.99 | 28037.57 | 48.87 | 1670.55 | 23.56 | 13.91 | 4905.06 | 0.59 | 0.92 | 0.09 | 0.32 | 1 | 10
7 | 115 | CONCLUIDO | 12.9422 | 7.73 | 4.36 | 16.36 | 0.22 | 16 | 225.85 | 56.94 | 2.75 | 0 | 51.16 | 28089.25 | 48.98 | 1670.55 | 23.6 | 13.91 | 4924.11 | 0.59 | 0.92 | 0.1 | 0.32 | 1 | 10
0 | 35 | CONCLUIDO | 12.7973 | 7.81 | 5.08 | 6.22 | 0.22 | 49 | 80.84 | 35.1 | 1 | 0 | 9.74 | 10204.21 | 31.23 | 1670.57 | 44.48 | 13.91 | 15198.44 | 0.31 | 0.79 | 0.19 | 1.04 | 1 | 10
0 | 50 | CONCLUIDO | 13.1984 | 7.58 | 4.76 | 8.16 | 0.16 | 35 | 107.41 | 41.65 | 1 | 0 | 14.77 | 13481.73 | 34.45 | 1670.37 | 35.07 | 13.91 | 10564.58 | 0.4 | 0.84 | 0.15 | 0.72 | 1 | 10
0 | 25 | CONCLUIDO | 12.1457 | 8.23 | 5.49 | 4.85 | 0.28 | 68 | 61.76 | 28.92 | 1 | 0 | 6.84 | 7851.41 | 28.72 | 1670.87 | 56.51 | 13.91 | 21121.17 | 0.25 | 0.73 | 0.25 | 1.45 | 1 | 10
0 | 85 | CONCLUIDO | 11.7524 | 8.51 | 4.81 | 7.41 | 0.11 | 39 | 167.88 | 51.39 | 1 | 37 | 30.49 | 20939.59 | 52.5 | 1670.48 | 38.25 | 13.91 | 12134 | 0.36 | 0.83 | 0.12 | 0.77 | 1 | 10
1 | 85 | CONCLUIDO | 12.652 | 7.9 | 4.58 | 9.82 | 0.13 | 28 | 168.25 | 51.39 | 1.25 | 26 | 30.6 | 20984.25 | 46.73 | 1670.41 | 30.86 | 13.91 | 8494.35 | 0.45 | 0.87 | 0.1 | 0.54 | 1 | 10
2 | 85 | CONCLUIDO | 13.1873 | 7.58 | 4.46 | 12.18 | 0.16 | 22 | 168.61 | 51.39 | 1.5 | 11 | 30.71 | 21028.94 | 42.3 | 1670.44 | 26.85 | 13.91 | 6517.85 | 0.52 | 0.9 | 0.1 | 0.42 | 1 | 10
3 | 85 | CONCLUIDO | 13.2183 | 7.57 | 4.48 | 12.8 | 0.18 | 21 | 168.97 | 51.39 | 1.75 | 0 | 30.83 | 21073.68 | 42.09 | 1670.44 | 26.95 | 13.91 | 6574.54 | 0.52 | 0.89 | 0.12 | 0.44 | 1 | 10
0 | 20 | CONCLUIDO | 11.5448 | 8.66 | 5.88 | 4.15 | 0.34 | 85 | 51.33 | 24.83 | 1 | 0 | 5.51 | 6564.78 | 27.46 | 1670.98 | 67.68 | 13.91 | 26618.51 | 0.21 | 0.68 | 0.3 | 1.83 | 1 | 10
0 | 120 | CONCLUIDO | 9.6386 | 10.38 | 5.16 | 5.63 | 0.08 | 55 | 232.68 | 57.72 | 1 | 53 | 53.95 | 28931.02 | 74.77 | 1670.25 | 49.32 | 13.91 | 17588.66 | 0.28 | 0.78 | 0.14 | 1.12 | 1 | 10
1 | 120 | CONCLUIDO | 10.679 | 9.36 | 4.83 | 7.25 | 0.1 | 40 | 233.1 | 57.72 | 1.25 | 38 | 54.13 | 28983.75 | 67.99 | 1670.7 | 38.81 | 13.91 | 12410.05 | 0.36 | 0.83 | 0.11 | 0.79 | 1 | 10
2 | 120 | CONCLUIDO | 11.3211 | 8.83 | 4.67 | 8.75 | 0.11 | 32 | 233.53 | 57.72 | 1.5 | 30 | 54.31 | 29036.54 | 63.69 | 1670.51 | 33.6 | 13.91 | 9844.64 | 0.41 | 0.86 | 0.1 | 0.63 | 1 | 10
3 | 120 | CONCLUIDO | 11.8589 | 8.43 | 4.54 | 10.47 | 0.13 | 26 | 233.96 | 57.72 | 1.75 | 24 | 54.49 | 29089.39 | 59.79 | 1670.13 | 29.73 | 13.91 | 7939.16 | 0.47 | 0.88 | 0.09 | 0.5 | 1 | 10
4 | 120 | CONCLUIDO | 12.2486 | 8.16 | 4.45 | 12.14 | 0.15 | 22 | 234.39 | 57.72 | 2 | 20 | 54.67 | 29142.31 | 56.44 | 1670.13 | 26.78 | 13.91 | 6482.95 | 0.52 | 0.9 | 0.09 | 0.41 | 1 | 10
5 | 120 | CONCLUIDO | 12.6627 | 7.9 | 4.37 | 14.56 | 0.17 | 18 | 234.82 | 57.72 | 2.25 | 16 | 54.85 | 29195.29 | 52.93 | 1670.22 | 24.52 | 13.91 | 5377.15 | 0.57 | 0.92 | 0.07 | 0.33 | 1 | 10
6 | 120 | CONCLUIDO | 12.8228 | 7.8 | 4.36 | 16.35 | 0.19 | 16 | 235.25 | 57.72 | 2.5 | 11 | 55.03 | 29248.33 | 50.64 | 1670.13 | 23.96 | 13.91 | 5107.44 | 0.58 | 0.92 | 0.08 | 0.32 | 1 | 10
7 | 120 | CONCLUIDO | 12.9287 | 7.73 | 4.34 | 17.37 | 0.21 | 15 | 235.68 | 57.72 | 2.75 | 0 | 55.21 | 29301.44 | 49.77 | 1670.13 | 22.93 | 13.91 | 4593.93 | 0.61 | 0.92 | 0.1 | 0.3 | 1 | 10
0 | 145 | CONCLUIDO | 8.3482 | 11.98 | 5.42 | 4.85 | 0.06 | 67 | 285.18 | 61.2 | 1 | 65 | 77.98 | 35406.83 | 91.56 | 1671.11 | 57.17 | 13.91 | 21455.75 | 0.24 | 0.74 | 0.16 | 1.38 | 1 | 10
1 | 145 | CONCLUIDO | 9.4145 | 10.62 | 5.03 | 6.16 | 0.08 | 49 | 285.68 | 61.2 | 1.25 | 47 | 78.24 | 35468.6 | 83.42 | 1670.49 | 45.18 | 13.91 | 15548.46 | 0.31 | 0.8 | 0.13 | 0.99 | 1 | 10
2 | 145 | CONCLUIDO | 10.1329 | 9.87 | 4.82 | 7.41 | 0.09 | 39 | 286.19 | 61.2 | 1.5 | 37 | 78.49 | 35530.47 | 78.35 | 1670.9 | 38.3 | 13.91 | 12159.61 | 0.36 | 0.83 | 0.12 | 0.78 | 1 | 10
3 | 145 | CONCLUIDO | 10.705 | 9.34 | 4.67 | 8.75 | 0.11 | 32 | 286.69 | 61.2 | 1.75 | 30 | 78.74 | 35592.57 | 74.31 | 1670.55 | 33.61 | 13.91 | 9847.63 | 0.41 | 0.86 | 0.1 | 0.63 | 1 | 10
4 | 145 | CONCLUIDO | 11.1462 | 8.97 | 4.57 | 10.15 | 0.12 | 27 | 287.19 | 61.2 | 2 | 25 | 78.99 | 35654.65 | 71.3 | 1670.46 | 30.34 | 13.91 | 8239.2 | 0.46 | 0.88 | 0.1 | 0.53 | 1 | 10
5 | 145 | CONCLUIDO | 11.5399 | 8.67 | 4.48 | 11.68 | 0.14 | 23 | 287.7 | 61.2 | 2.25 | 21 | 79.25 | 35716.83 | 68.21 | 1670.17 | 27.66 | 13.91 | 6921.03 | 0.5 | 0.89 | 0.09 | 0.44 | 1 | 10
6 | 145 | CONCLUIDO | 11.8824 | 8.42 | 4.39 | 13.17 | 0.15 | 20 | 288.2 | 61.2 | 2.5 | 18 | 79.5 | 35779.11 | 64.99 | 1670.44 | 24.5 | 13.91 | 5356.48 | 0.57 | 0.91 | 0.09 | 0.35 | 1 | 10
7 | 145 | CONCLUIDO | 11.99 | 8.34 | 4.42 | 14.74 | 0.17 | 18 | 288.71 | 61.2 | 2.75 | 16 | 79.76 | 35841.5 | 64.19 | 1670.54 | 26.42 | 13.91 | 6326.87 | 0.53 | 0.9 | 0.07 | 0.38 | 1 | 10
8 | 145 | CONCLUIDO | 12.2491 | 8.16 | 4.35 | 16.32 | 0.18 | 16 | 289.21 | 61.2 | 3 | 14 | 80.02 | 35903.99 | 61.18 | 1670.38 | 23.86 | 13.91 | 5053.02 | 0.58 | 0.92 | 0.08 | 0.31 | 1 | 10
9 | 145 | CONCLUIDO | 12.4931 | 8 | 4.3 | 18.43 | 0.2 | 14 | 289.72 | 61.2 | 3.25 | 12 | 80.27 | 35966.59 | 58.27 | 1670.36 | 22.21 | 13.91 | 4238.37 | 0.63 | 0.93 | 0.07 | 0.26 | 1 | 10
10 | 145 | CONCLUIDO | 12.5905 | 7.94 | 4.29 | 19.81 | 0.21 | 13 | 290.23 | 61.2 | 3.5 | 4 | 80.53 | 36029.29 | 56.78 | 1670.28 | 21.59 | 13.91 | 3933.06 | 0.64 | 0.93 | 0.09 | 0.25 | 1 | 10
11 | 145 | CONCLUIDO | 12.5694 | 7.96 | 4.31 | 19.87 | 0.23 | 13 | 290.74 | 61.2 | 3.75 | 0 | 80.79 | 36092.1 | 56.83 | 1670.42 | 21.82 | 13.91 | 4050.73 | 0.64 | 0.93 | 0.09 | 0.27 | 1 | 10
0 | 65 | CONCLUIDO | 13.1945 | 7.58 | 4.61 | 9.54 | 0.13 | 29 | 133.21 | 46.47 | 1 | 22 | 20.75 | 16663.42 | 38.28 | 1670.27 | 31.54 | 13.91 | 8829.8 | 0.44 | 0.87 | 0.11 | 0.57 | 1 | 10
1 | 65 | CONCLUIDO | 13.3018 | 7.52 | 4.6 | 10.23 | 0.17 | 27 | 133.55 | 46.47 | 1.25 | 0 | 20.83 | 16704.7 | 37.62 | 1670.43 | 30.55 | 13.91 | 8343.8 | 0.46 | 0.87 | 0.13 | 0.56 | 1 | 10
0 | 130 | CONCLUIDO | 9.0872 | 11 | 5.27 | 5.27 | 0.07 | 60 | 252.85 | 59.19 | 1 | 58 | 62.65 | 31418.63 | 81.37 | 1670.75 | 52.34 | 13.91 | 19072.97 | 0.27 | 0.76 | 0.15 | 1.22 | 1 | 10
1 | 130 | CONCLUIDO | 10.1203 | 9.88 | 4.92 | 6.72 | 0.09 | 44 | 253.3 | 59.19 | 1.25 | 42 | 62.86 | 31474.5 | 74.32 | 1670.65 | 41.66 | 13.91 | 13817.02 | 0.33 | 0.81 | 0.12 | 0.88 | 1 | 10
2 | 130 | CONCLUIDO | 10.7936 | 9.26 | 4.75 | 8.14 | 0.11 | 35 | 253.75 | 59.19 | 1.5 | 33 | 63.06 | 31530.44 | 69.87 | 1670.25 | 36.22 | 13.91 | 11139.14 | 0.38 | 0.84 | 0.11 | 0.71 | 1 | 10
3 | 130 | CONCLUIDO | 11.4206 | 8.76 | 4.58 | 9.82 | 0.12 | 28 | 254.21 | 59.19 | 1.75 | 26 | 63.26 | 31586.46 | 65.64 | 1670.37 | 30.89 | 13.91 | 8511.21 | 0.45 | 0.87 | 0.1 | 0.54 | 1 | 10
4 | 130 | CONCLUIDO | 11.7982 | 8.48 | 4.5 | 11.24 | 0.14 | 24 | 254.66 | 59.19 | 2 | 22 | 63.47 | 31642.55 | 62.46 | 1670.22 | 28.22 | 13.91 | 7195.04 | 0.49 | 0.89 | 0.09 | 0.46 | 1 | 10
5 | 130 | CONCLUIDO | 12.2324 | 8.18 | 4.39 | 13.18 | 0.16 | 20 | 255.12 | 59.19 | 2.25 | 18 | 63.67 | 31698.72 | 58.82 | 1670.24 | 24.73 | 13.91 | 5471 | 0.56 | 0.91 | 0.09 | 0.35 | 1 | 10
6 | 130 | CONCLUIDO | 12.2846 | 8.14 | 4.46 | 14.85 | 0.17 | 18 | 255.57 | 59.19 | 2.5 | 16 | 63.88 | 31754.97 | 58.15 | 1670.38 | 27.62 | 13.91 | 6925.14 | 0.5 | 0.9 | 0.07 | 0.41 | 1 | 10
7 | 130 | CONCLUIDO | 12.7033 | 7.87 | 4.33 | 17.33 | 0.19 | 15 | 256.03 | 59.19 | 2.75 | 12 | 64.09 | 31811.29 | 53.67 | 1670.38 | 23.1 | 13.91 | 4680.08 | 0.6 | 0.92 | 0.08 | 0.29 | 1 | 10
8 | 130 | CONCLUIDO | 12.8146 | 7.8 | 4.31 | 18.49 | 0.21 | 14 | 256.49 | 59.19 | 3 | 2 | 64.29 | 31867.69 | 52.2 | 1670.65 | 22.08 | 13.91 | 4177.36 | 0.63 | 0.93 | 0.09 | 0.27 | 1 | 10
9 | 130 | CONCLUIDO | 12.81 | 7.81 | 4.32 | 18.5 | 0.23 | 14 | 256.95 | 59.19 | 3.25 | 0 | 64.5 | 31924.29 | 52.34 | 1670.24 | 22.14 | 13.91 | 4205.54 | 0.63 | 0.93 | 0.09 | 0.28 | 1 | 10
0 | 75 | CONCLUIDO | 12.4714 | 8.02 | 4.7 | 8.3 | 0.12 | 34 | 150.44 | 49.1 | 1 | 32 | 25.34 | 18787.76 | 45.55 | 1670.52 | 34.68 | 13.91 | 10376.64 | 0.4 | 0.85 | 0.11 | 0.66 | 1 | 10
1 | 75 | CONCLUIDO | 13.1897 | 7.58 | 4.54 | 10.9 | 0.15 | 25 | 150.78 | 49.1 | 1.25 | 12 | 25.44 | 18830.65 | 40.26 | 1670.3 | 29.1 | 13.91 | 7629.55 | 0.48 | 0.88 | 0.11 | 0.5 | 1 | 10
2 | 75 | CONCLUIDO | 13.2509 | 7.55 | 4.54 | 11.34 | 0.18 | 24 | 151.13 | 49.1 | 1.5 | 0 | 25.54 | 18873.58 | 39.84 | 1670.35 | 28.57 | 13.91 | 7368.99 | 0.49 | 0.88 | 0.12 | 0.5 | 1 | 10
0 | 95 | CONCLUIDO | 11.0684 | 9.03 | 4.93 | 6.72 | 0.1 | 44 | 185.69 | 53.44 | 1 | 42 | 36.26 | 23136.14 | 59.12 | 1670.36 | 41.81 | 13.91 | 13889.5 | 0.33 | 0.81 | 0.12 | 0.89 | 1 | 10
1 | 95 | CONCLUIDO | 12.0076 | 8.33 | 4.67 | 8.75 | 0.12 | 32 | 186.07 | 53.44 | 1.25 | 30 | 36.39 | 23182.76 | 53.23 | 1670.55 | 33.57 | 13.91 | 9828.69 | 0.41 | 0.86 | 0.11 | 0.63 | 1 | 10
2 | 95 | CONCLUIDO | 12.728 | 7.86 | 4.49 | 11.24 | 0.14 | 24 | 186.45 | 53.44 | 1.5 | 22 | 36.51 | 23229.42 | 48.12 | 1670.6 | 28.13 | 13.91 | 7149.74 | 0.49 | 0.89 | 0.09 | 0.45 | 1 | 10
3 | 95 | CONCLUIDO | 13.1464 | 7.61 | 4.39 | 13.18 | 0.17 | 20 | 186.83 | 53.44 | 1.75 | 9 | 36.64 | 23276.13 | 44.13 | 1670.37 | 24.37 | 13.91 | 5289.1 | 0.57 | 0.91 | 0.1 | 0.35 | 1 | 10
4 | 95 | CONCLUIDO | 13.228 | 7.56 | 4.38 | 13.84 | 0.19 | 19 | 187.21 | 53.44 | 2 | 0 | 36.77 | 23322.88 | 43.8 | 1670.39 | 23.58 | 13.91 | 4901.99 | 0.59 | 0.91 | 0.11 | 0.34 | 1 | 10
0 | 55 | CONCLUIDO | 13.2246 | 7.56 | 4.71 | 8.84 | 0.15 | 32 | 116.05 | 43.4 | 1 | 0 | 16.65 | 14546.17 | 35.61 | 1670.42 | 33.75 | 13.91 | 9919.54 | 0.41 | 0.85 | 0.15 | 0.67 | 1 | 10

## gráficos
Selecione o eixo X:
Selecione o eixo Y:
Selecione o eixo Z:
Eixo X | Eixo Y | Eixo Z
0 | 0 | 0
0 | 0 | 0
0 | 0 | 0
0 | 0 | 0
0 | 0 | 0
0 | 0 | 0
0 | 0 | 0
0 | 0 | 0
0 | 0 | 0
0 | 0 | 0
0 | 0 | 0
0 | 0 | 0
0 | 0 | 0
0 | 0 | 0
0 | 0 | 0
0 | 0 | 0
0 | 0 | 0
0 | 0 | 0
0 | 0 | 0
0 | 0 | 0
0 | 0 | 0
0 | 0 | 0
0 | 0 | 0
0 | 0 | 0
0 | 0 | 0
0 | 0 | 0
0 | 0 | 0
0 | 0 | 0
0 | 0 | 0
0 | 0 | 0
0 | 0 | 0
0 | 0 | 0
0 | 0 | 0
0 | 0 | 0
0 | 0 | 0
0 | 0 | 0
0 | 0 | 0
0 | 0 | 0
0 | 0 | 0
0 | 0 | 0
0 | 0 | 0
0 | 0 | 0
0 | 0 | 0
0 | 0 | 0
0 | 0 | 0
0 | 0 | 0
0 | 0 | 0
0 | 0 | 0
0 | 0 | 0
0 | 0 | 0
0 | 0 | 0
0 | 0 | 0
0 | 0 | 0
0 | 0 | 0
0 | 0 | 0
0 | 0 | 0
0 | 0 | 0
0 | 0 | 0
0 | 0 | 0
0 | 0 | 0
0 | 0 | 0
0 | 0 | 0
0 | 0 | 0
0 | 0 | 0
0 | 0 | 0
0 | 0 | 0
0 | 0 | 0
0 | 0 | 0
0 | 0 | 0
0 | 0 | 0
0 | 0 | 0
0 | 0 | 0
0 | 0 | 0
0 | 0 | 0
0 | 0 | 0
0 | 0 | 0
0 | 0 | 0
0 | 0 | 0
0 | 0 | 0
0 | 0 | 0
0 | 0 | 0
0 | 0 | 0
0 | 0 | 0
0 | 0 | 0
0 | 0 | 0
0 | 0 | 0
0 | 0 | 0
0 | 0 | 0
0 | 0 | 0
0 | 0 | 0
0 | 0 | 0
0 | 0 | 0
0 | 0 | 0
0 | 0 | 0
0 | 0 | 0
0 | 0 | 0
0 | 0 | 0
0 | 0 | 0
0 | 0 | 0
0 | 0 | 0
0 | 0 | 0
0 | 0 | 0
0 | 0 | 0
0 | 0 | 0
0 | 0 | 0
0 | 0 | 0
0 | 0 | 0
0 | 0 | 0
0 | 0 | 0
0 | 0 | 0
0 | 0 | 0
0 | 0 | 0
0 | 0 | 0
0 | 0 | 0
0 | 0 | 0
0 | 0 | 0
0 | 0 | 0
0 | 0 | 0
0 | 0 | 0
0 | 0 | 0
0 | 0 | 0
0 | 0 | 0
0 | 0 | 0
0 | 0 | 0
0 | 0 | 0
0 | 0 | 0
0 | 0 | 0
0 | 0 | 0
0 | 0 | 0
0 | 0 | 0
0 | 0 | 0
0 | 0 | 0
0 | 0 | 0
0 | 0 | 0

## hidden (hidden)
Unnamed: 0
Volume de calda [L]
STATUS
Capacidade operacional [ha/h]
Tempo de missao [h]
Tempo util [h]
Tempo por voo [min]
Autonomia Projetada [h]
N° Voos
MTOW [kg]
Massa Estrutura [kg]
Combustível [kg]
Abastecimentos
Massa gerador
Potência gerador [W]
Combustível consumido [L]
Calda cons [L]
Distância percorrida [km]
Distância Pulverizando [km]
RTL ACUMULADO[m]
EOC [km/km]
EOC [h/h]
Tempo de manobra [h]
Tempo rtl_rtw [h]
V pulv [m/s]
V desloc [m/s]