## RESULTADOS_18
Unnamed: 0 | Volume de calda [L] | STATUS | Capacidade operacional [ha/h] | Tempo de missao [h] | Tempo util [h] | Tempo por voo [min] | Autonomia Projetada [h] | N° Voos | MTOW [kg] | Massa Estrutura [kg] | Combustível [kg] | Abastecimentos | Massa gerador | Potência gerador [W] | Combustível consumido [L] | Calda cons [L] | Distância percorrida [km] | Distância Pulverizando [km] | RTL ACUMULADO[m] | EOC [km/km] | EOC [h/h] | Tempo de manobra [h] | Tempo rtl_rtw [h] | V pulv [m/s] | V desloc [m/s]
0 | 100 | CONCLUIDO | 1.5269 | 65.49 | 45.32 | 5.99 | 0.09 | 454 | 194.77 | 54.38 | 1 | 452 | 39.4 | 24256.19 | 627.41 | 3111.22 | 534.78 | 88.73 | 219058.84 | 0.17 | 0.64 | 8.34 | 13.54 | 1 | 10
1 | 100 | CONCLUIDO | 1.756 | 56.95 | 41.56 | 7.53 | 0.11 | 331 | 195.16 | 54.38 | 1.25 | 329 | 39.53 | 24303.87 | 571.86 | 3110.7 | 411.56 | 88.73 | 158065.21 | 0.22 | 0.7 | 8.15 | 9.79 | 1 | 10
2 | 100 | CONCLUIDO | 1.9259 | 51.92 | 39.33 | 9.11 | 0.14 | 259 | 195.55 | 54.38 | 1.5 | 257 | 39.67 | 24351.61 | 537.66 | 3110.43 | 339.53 | 88.73 | 122407.29 | 0.26 | 0.74 | 8.01 | 7.56 | 1 | 10
3 | 100 | CONCLUIDO | 2.0505 | 48.77 | 37.97 | 10.7 | 0.16 | 213 | 195.93 | 54.38 | 1.75 | 211 | 39.81 | 24399.39 | 515.9 | 3109.67 | 295.18 | 88.73 | 100465.28 | 0.3 | 0.76 | 7.93 | 6.2 | 1 | 10
4 | 100 | CONCLUIDO | 2.1479 | 46.56 | 37 | 12.27 | 0.18 | 181 | 196.32 | 54.38 | 2 | 179 | 39.95 | 24447.22 | 499.17 | 3110 | 263.79 | 88.73 | 84930.08 | 0.34 | 0.78 | 7.87 | 5.23 | 1 | 10
5 | 100 | CONCLUIDO | 2.2247 | 44.95 | 36.33 | 13.88 | 0.2 | 157 | 196.71 | 54.38 | 2.25 | 155 | 40.08 | 24495.09 | 486.8 | 3109.66 | 241.19 | 88.73 | 73748.48 | 0.37 | 0.8 | 7.85 | 4.56 | 1 | 10
6 | 100 | CONCLUIDO | 2.2924 | 43.62 | 35.74 | 15.54 | 0.23 | 138 | 197.1 | 54.38 | 2.5 | 136 | 40.22 | 24543.01 | 475.65 | 3109.88 | 222.24 | 88.73 | 64367.73 | 0.4 | 0.81 | 7.81 | 3.97 | 1 | 10
7 | 100 | CONCLUIDO | 2.3487 | 42.58 | 35.28 | 17.21 | 0.25 | 123 | 197.49 | 54.38 | 2.75 | 121 | 40.36 | 24590.98 | 466.15 | 3109.81 | 207.46 | 88.73 | 57053.53 | 0.43 | 0.82 | 7.78 | 3.51 | 1 | 10
8 | 100 | CONCLUIDO | 2.3945 | 41.76 | 34.93 | 18.88 | 0.27 | 111 | 197.88 | 54.38 | 3 | 109 | 40.5 | 24639 | 458.2 | 3109.58 | 195.86 | 88.73 | 51314.62 | 0.45 | 0.83 | 7.77 | 3.17 | 1 | 10
9 | 100 | CONCLUIDO | 2.4331 | 41.1 | 34.66 | 20.59 | 0.29 | 101 | 198.27 | 54.38 | 3.25 | 99 | 40.64 | 24687.06 | 450.61 | 3109.81 | 186.79 | 88.73 | 46828.93 | 0.48 | 0.83 | 7.75 | 2.89 | 1 | 10
10 | 100 | CONCLUIDO | 2.4702 | 40.48 | 34.39 | 22.43 | 0.31 | 92 | 198.66 | 54.38 | 3.5 | 90 | 40.78 | 24735.17 | 443.8 | 3109.48 | 178.12 | 88.73 | 42538.94 | 0.5 | 0.84 | 7.74 | 2.62 | 1 | 10
11 | 100 | CONCLUIDO | 2.4998 | 40 | 34.18 | 24.13 | 0.33 | 85 | 199.05 | 54.38 | 3.75 | 83 | 40.92 | 24783.33 | 437.9 | 3109.49 | 171.26 | 88.73 | 39144.17 | 0.52 | 0.85 | 7.73 | 2.42 | 1 | 10
12 | 100 | CONCLUIDO | 2.5252 | 39.6 | 34.01 | 25.83 | 0.36 | 79 | 199.44 | 54.38 | 4 | 77 | 41.06 | 24831.54 | 432.33 | 3109.53 | 165.78 | 88.73 | 36432.13 | 0.54 | 0.85 | 7.72 | 2.25 | 1 | 10
13 | 100 | CONCLUIDO | 2.5518 | 39.19 | 33.83 | 27.81 | 0.38 | 73 | 199.83 | 54.38 | 4.25 | 71 | 41.2 | 24879.79 | 426.41 | 3109.36 | 160 | 88.73 | 33573.79 | 0.55 | 0.86 | 7.71 | 2.07 | 1 | 10
14 | 100 | CONCLUIDO | 2.5741 | 38.85 | 33.69 | 29.72 | 0.4 | 68 | 200.22 | 54.38 | 4.5 | 66 | 41.35 | 24928.09 | 420.88 | 3109.21 | 155.27 | 88.73 | 31234.58 | 0.57 | 0.86 | 7.7 | 1.93 | 1 | 10
15 | 100 | CONCLUIDO | 2.5935 | 38.56 | 33.55 | 31.46 | 0.42 | 64 | 200.61 | 54.38 | 4.75 | 62 | 41.49 | 24976.45 | 415.05 | 3109.37 | 151.03 | 88.73 | 29133.57 | 0.59 | 0.86 | 7.69 | 1.79 | 1 | 10
16 | 100 | CONCLUIDO | 2.6082 | 38.34 | 33.49 | 33.49 | 0.44 | 60 | 201.01 | 54.38 | 5 | 58 | 41.63 | 25024.84 | 411.14 | 3109.44 | 148.71 | 88.73 | 27993.25 | 0.6 | 0.86 | 7.7 | 1.73 | 1 | 10
17 | 100 | CONCLUIDO | 2.6243 | 38.1 | 33.37 | 35.13 | 0.46 | 57 | 201.4 | 54.38 | 5.25 | 55 | 41.77 | 25073.29 | 405.39 | 3109.5 | 145.1 | 88.73 | 26203.78 | 0.61 | 0.87 | 7.68 | 1.61 | 1 | 10
18 | 100 | CONCLUIDO | 2.6436 | 37.83 | 33.25 | 37.64 | 0.48 | 53 | 201.79 | 54.38 | 5.5 | 51 | 41.92 | 25121.79 | 399.49 | 3109.39 | 141.05 | 88.73 | 24197.14 | 0.63 | 0.87 | 7.68 | 1.49 | 1 | 10
19 | 100 | CONCLUIDO | 2.6533 | 37.69 | 33.19 | 39.05 | 0.51 | 51 | 202.19 | 54.38 | 5.75 | 49 | 42.06 | 25170.34 | 395.09 | 3109.26 | 139 | 88.73 | 23186.57 | 0.64 | 0.87 | 7.67 | 1.43 | 1 | 10
20 | 100 | CONCLUIDO | 2.6678 | 37.48 | 33.1 | 41.38 | 0.53 | 48 | 202.58 | 54.38 | 6 | 46 | 42.2 | 25218.93 | 391.09 | 3109.42 | 136.06 | 88.73 | 21731.47 | 0.65 | 0.87 | 7.67 | 1.34 | 1 | 10
21 | 100 | CONCLUIDO | 2.6821 | 37.28 | 33.02 | 44.02 | 0.55 | 45 | 202.98 | 54.38 | 6.25 | 43 | 42.35 | 25267.7 | 384 | 3109.18 | 133.71 | 88.73 | 20567.76 | 0.66 | 0.88 | 7.66 | 1.26 | 1 | 10
22 | 100 | CONCLUIDO | 2.6934 | 37.13 | 32.94 | 45.96 | 0.57 | 43 | 203.37 | 54.38 | 6.5 | 41 | 42.49 | 25316.39 | 380.22 | 3109.19 | 131.25 | 88.73 | 19349.34 | 0.68 | 0.88 | 7.65 | 1.18 | 1 | 10
23 | 100 | CONCLUIDO | 2.7024 | 37 | 32.89 | 48.14 | 0.59 | 41 | 203.77 | 54.38 | 6.75 | 39 | 42.64 | 25365.14 | 375.86 | 3109.44 | 129.59 | 88.73 | 18529.56 | 0.68 | 0.88 | 7.65 | 1.13 | 1 | 10
24 | 100 | CONCLUIDO | 2.71 | 36.9 | 32.87 | 50.57 | 0.61 | 39 | 204.16 | 54.38 | 7 | 37 | 42.78 | 25413.94 | 370.09 | 3109.39 | 128.71 | 88.73 | 18100.91 | 0.69 | 0.88 | 7.65 | 1.11 | 1 | 10
25 | 100 | CONCLUIDO | 2.7206 | 36.76 | 32.8 | 53.19 | 0.63 | 37 | 204.56 | 54.38 | 7.25 | 34 | 42.93 | 25462.78 | 364.26 | 3109.31 | 126.47 | 88.73 | 16990.44 | 0.7 | 0.88 | 7.65 | 1.04 | 1 | 10
26 | 100 | CONCLUIDO | 2.7268 | 36.67 | 32.76 | 54.59 | 0.65 | 36 | 204.95 | 54.38 | 7.5 | 30 | 43.08 | 25511.67 | 360.17 | 3109.2 | 124.87 | 88.73 | 16193.51 | 0.71 | 0.88 | 7.65 | 0.99 | 1 | 10
27 | 100 | CONCLUIDO | 2.736 | 36.55 | 32.71 | 57.73 | 0.67 | 34 | 205.35 | 54.38 | 7.75 | 25 | 43.22 | 25560.62 | 354.85 | 3109.42 | 123.62 | 88.73 | 15580.43 | 0.72 | 0.88 | 7.64 | 0.95 | 1 | 10
28 | 100 | CONCLUIDO | 2.7355 | 36.56 | 32.72 | 57.74 | 0.69 | 34 | 205.75 | 54.38 | 8 | 21 | 43.37 | 25609.61 | 353.2 | 3109.22 | 123.26 | 88.73 | 15397.92 | 0.72 | 0.88 | 7.66 | 0.96 | 1 | 10
29 | 100 | CONCLUIDO | 2.7389 | 36.51 | 32.71 | 59.48 | 0.71 | 33 | 206.15 | 54.38 | 8.25 | 8 | 43.52 | 25658.66 | 352.16 | 3109.23 | 122.92 | 88.73 | 15232.57 | 0.72 | 0.88 | 7.66 | 0.95 | 1 | 10
30 | 100 | CONCLUIDO | 2.737 | 36.54 | 32.74 | 59.52 | 0.73 | 33 | 206.54 | 54.38 | 8.5 | 2 | 43.67 | 25707.76 | 351.53 | 3109.19 | 122.92 | 88.73 | 15236.21 | 0.72 | 0.88 | 7.69 | 0.98 | 1 | 10
31 | 100 | CONCLUIDO | 2.7373 | 36.53 | 32.73 | 59.51 | 0.75 | 33 | 206.94 | 54.38 | 8.75 | 0 | 43.81 | 25756.9 | 352.1 | 3109.2 | 122.98 | 88.73 | 15264.57 | 0.72 | 0.88 | 7.68 | 0.97 | 1 | 10

## RESULTADOS_26
Unnamed: 0 | Volume de calda [L] | STATUS | Capacidade operacional [ha/h] | Tempo de missao [h] | Tempo util [h] | Tempo por voo [min] | Autonomia Projetada [h] | N° Voos | MTOW [kg] | Massa Estrutura [kg] | Combustível [kg] | Abastecimentos | Massa gerador | Potência gerador [W] | Combustível consumido [L] | Calda cons [L] | Distância percorrida [km] | Distância Pulverizando [km] | RTL ACUMULADO[m] | EOC [km/km] | EOC [h/h] | Tempo de manobra [h] | Tempo rtl_rtw [h] | V pulv [m/s] | V desloc [m/s]
0 | 140 | CONCLUIDO | 1.1366 | 87.98 | 51.4 | 4.78 | 0.06 | 645 | 274.09 | 60.56 | 1 | 643 | 72.53 | 34038.11 | 888.58 | 3111.43 | 734.8 | 88.73 | 318112.6 | 0.12 | 0.56 | 8.65 | 19.61 | 1 | 10
1 | 140 | CONCLUIDO | 1.3927 | 71.8 | 45.3 | 6.01 | 0.08 | 452 | 274.57 | 60.56 | 1.25 | 450 | 72.76 | 34097.72 | 780.79 | 3110.67 | 533.3 | 88.73 | 218328.12 | 0.17 | 0.64 | 8.37 | 13.52 | 1 | 10
2 | 140 | CONCLUIDO | 1.5812 | 63.24 | 42.12 | 7.24 | 0.1 | 349 | 275.05 | 60.56 | 1.5 | 347 | 73 | 34157.42 | 723.66 | 3110.75 | 429.22 | 88.73 | 166805.42 | 0.21 | 0.69 | 8.19 | 10.34 | 1 | 10
3 | 140 | CONCLUIDO | 1.729 | 57.84 | 40.1 | 8.47 | 0.11 | 284 | 275.54 | 60.56 | 1.75 | 282 | 73.23 | 34217.22 | 686.69 | 3110.32 | 364.6 | 88.73 | 134821.62 | 0.24 | 0.72 | 8.05 | 8.33 | 1 | 10
4 | 140 | CONCLUIDO | 1.8485 | 54.1 | 38.72 | 9.72 | 0.13 | 239 | 276.02 | 60.56 | 2 | 237 | 73.47 | 34277.1 | 660.9 | 3109.85 | 319.56 | 88.73 | 112524.49 | 0.28 | 0.75 | 7.97 | 6.95 | 1 | 10
5 | 140 | CONCLUIDO | 1.9418 | 51.5 | 37.79 | 10.95 | 0.14 | 207 | 276.51 | 60.56 | 2.25 | 205 | 73.71 | 34337.08 | 642.87 | 3110 | 288.85 | 88.73 | 97328.83 | 0.31 | 0.77 | 7.93 | 6.02 | 1 | 10
6 | 140 | CONCLUIDO | 2.0224 | 49.45 | 37.04 | 12.21 | 0.16 | 182 | 277 | 60.56 | 2.5 | 180 | 73.94 | 34397.15 | 627.99 | 3109.95 | 265.22 | 88.73 | 85641.45 | 0.33 | 0.78 | 7.87 | 5.27 | 1 | 10
7 | 140 | CONCLUIDO | 2.0916 | 47.81 | 36.45 | 13.5 | 0.18 | 162 | 277.48 | 60.56 | 2.75 | 160 | 74.18 | 34457.31 | 615.77 | 3110.38 | 244.64 | 88.73 | 75449.4 | 0.36 | 0.79 | 7.87 | 4.68 | 1 | 10
8 | 140 | CONCLUIDO | 2.1508 | 46.5 | 35.97 | 14.78 | 0.19 | 146 | 277.97 | 60.56 | 3 | 144 | 74.42 | 34517.57 | 605.71 | 3109.89 | 229.34 | 88.73 | 67880.41 | 0.39 | 0.8 | 7.83 | 4.2 | 1 | 10
9 | 140 | CONCLUIDO | 2.2013 | 45.43 | 35.58 | 16.05 | 0.21 | 133 | 278.46 | 60.56 | 3.25 | 131 | 74.66 | 34577.92 | 597.06 | 3109.66 | 216.97 | 88.73 | 61759.14 | 0.41 | 0.81 | 7.81 | 3.82 | 1 | 10
10 | 140 | CONCLUIDO | 2.2452 | 44.54 | 35.27 | 17.34 | 0.22 | 122 | 278.95 | 60.56 | 3.5 | 120 | 74.9 | 34638.36 | 589.72 | 3109.45 | 206.9 | 88.73 | 56779.23 | 0.43 | 0.82 | 7.78 | 3.5 | 1 | 10
11 | 140 | CONCLUIDO | 2.2818 | 43.83 | 35.02 | 18.6 | 0.24 | 113 | 279.44 | 60.56 | 3.75 | 111 | 75.14 | 34698.9 | 583.14 | 3109.42 | 198.48 | 88.73 | 52612.72 | 0.45 | 0.83 | 7.79 | 3.26 | 1 | 10
12 | 140 | CONCLUIDO | 2.318 | 43.14 | 34.76 | 19.86 | 0.25 | 105 | 279.94 | 60.56 | 4 | 103 | 75.38 | 34759.54 | 577.13 | 3109.68 | 190.31 | 88.73 | 48569.28 | 0.47 | 0.83 | 7.75 | 2.99 | 1 | 10
13 | 140 | CONCLUIDO | 2.3485 | 42.58 | 34.56 | 21.16 | 0.27 | 98 | 280.43 | 60.56 | 4.25 | 96 | 75.62 | 34820.27 | 571.33 | 3109.4 | 183.7 | 88.73 | 45300.58 | 0.48 | 0.84 | 7.75 | 2.8 | 1 | 10
14 | 140 | CONCLUIDO | 2.3752 | 42.1 | 34.4 | 22.43 | 0.29 | 92 | 280.92 | 60.56 | 4.5 | 90 | 75.87 | 34881.09 | 566.74 | 3109.56 | 178.49 | 88.73 | 42724.37 | 0.5 | 0.84 | 7.74 | 2.63 | 1 | 10
15 | 140 | CONCLUIDO | 2.4041 | 41.6 | 34.2 | 23.86 | 0.3 | 86 | 281.41 | 60.56 | 4.75 | 84 | 76.11 | 34942.02 | 561.61 | 3109.48 | 172 | 88.73 | 39511.16 | 0.52 | 0.85 | 7.73 | 2.44 | 1 | 10
16 | 140 | CONCLUIDO | 2.4281 | 41.18 | 34.05 | 25.22 | 0.32 | 81 | 281.91 | 60.56 | 5 | 79 | 76.35 | 35003.04 | 556.85 | 3109.51 | 167.4 | 88.73 | 37235.9 | 0.53 | 0.85 | 7.71 | 2.29 | 1 | 10
17 | 140 | CONCLUIDO | 2.4467 | 40.87 | 33.95 | 26.45 | 0.33 | 77 | 282.4 | 60.56 | 5.25 | 75 | 76.6 | 35064.15 | 552.46 | 3109.54 | 164.16 | 88.73 | 35634.45 | 0.54 | 0.85 | 7.71 | 2.19 | 1 | 10
18 | 140 | CONCLUIDO | 2.4661 | 40.55 | 33.84 | 27.81 | 0.35 | 73 | 282.9 | 60.56 | 5.5 | 71 | 76.85 | 35125.37 | 548.52 | 3109.56 | 160.24 | 88.73 | 33692.23 | 0.55 | 0.85 | 7.71 | 2.07 | 1 | 10
19 | 140 | CONCLUIDO | 2.4887 | 40.18 | 33.68 | 29.28 | 0.36 | 69 | 283.4 | 60.56 | 5.75 | 67 | 77.09 | 35186.68 | 543.49 | 3109.24 | 154.88 | 88.73 | 31036.75 | 0.57 | 0.86 | 7.7 | 1.92 | 1 | 10
20 | 140 | CONCLUIDO | 2.5022 | 39.97 | 33.62 | 30.56 | 0.38 | 66 | 283.9 | 60.56 | 6 | 64 | 77.34 | 35248.1 | 541.01 | 3109.3 | 153.23 | 88.73 | 30225.05 | 0.58 | 0.86 | 7.69 | 1.85 | 1 | 10
21 | 140 | CONCLUIDO | 2.5171 | 39.73 | 33.54 | 31.94 | 0.39 | 63 | 284.4 | 60.56 | 6.25 | 61 | 77.59 | 35309.61 | 537.39 | 3109.19 | 150.49 | 88.73 | 28870.99 | 0.59 | 0.86 | 7.69 | 1.78 | 1 | 10
22 | 140 | CONCLUIDO | 2.5315 | 39.5 | 33.47 | 33.47 | 0.41 | 60 | 284.89 | 60.56 | 6.5 | 58 | 77.84 | 35371.22 | 534.23 | 3109.23 | 148.58 | 88.73 | 27928.96 | 0.6 | 0.86 | 7.68 | 1.71 | 1 | 10
23 | 140 | CONCLUIDO | 2.5417 | 39.34 | 33.41 | 34.57 | 0.42 | 58 | 285.39 | 60.56 | 6.75 | 56 | 78.09 | 35432.93 | 530.62 | 3109.29 | 146.54 | 88.73 | 26920.33 | 0.61 | 0.87 | 7.68 | 1.65 | 1 | 10
24 | 140 | CONCLUIDO | 2.5581 | 39.09 | 33.32 | 36.35 | 0.44 | 55 | 285.9 | 60.56 | 7 | 53 | 78.34 | 35494.74 | 527.62 | 3109.2 | 143.48 | 88.73 | 25405.8 | 0.62 | 0.87 | 7.67 | 1.56 | 1 | 10
25 | 140 | CONCLUIDO | 2.5686 | 38.93 | 33.26 | 37.66 | 0.45 | 53 | 286.4 | 60.56 | 7.25 | 51 | 78.59 | 35556.78 | 524.18 | 3109.18 | 141.39 | 88.73 | 24371.55 | 0.63 | 0.87 | 7.68 | 1.5 | 1 | 10
26 | 140 | CONCLUIDO | 2.5802 | 38.76 | 33.19 | 39.05 | 0.47 | 51 | 286.9 | 60.56 | 7.5 | 49 | 78.85 | 35618.8 | 520.74 | 3109.31 | 139.33 | 88.73 | 23349.91 | 0.64 | 0.87 | 7.67 | 1.43 | 1 | 10
27 | 140 | CONCLUIDO | 2.5917 | 38.58 | 33.12 | 40.56 | 0.48 | 49 | 287.41 | 60.56 | 7.75 | 47 | 79.1 | 35680.92 | 517.51 | 3109.35 | 136.94 | 88.73 | 22162.45 | 0.65 | 0.87 | 7.67 | 1.36 | 1 | 10
28 | 140 | CONCLUIDO | 2.5962 | 38.52 | 33.11 | 41.39 | 0.49 | 48 | 287.91 | 60.56 | 8 | 46 | 79.36 | 35743.15 | 514.89 | 3109.31 | 136.43 | 88.73 | 21917.08 | 0.65 | 0.87 | 7.67 | 1.35 | 1 | 10
29 | 140 | CONCLUIDO | 2.6083 | 38.34 | 33.04 | 43.09 | 0.51 | 46 | 288.42 | 60.56 | 8.25 | 44 | 79.61 | 35805.48 | 510.39 | 3109.27 | 134 | 88.73 | 20708.89 | 0.66 | 0.88 | 7.66 | 1.27 | 1 | 10
30 | 140 | CONCLUIDO | 2.6187 | 38.19 | 32.99 | 44.98 | 0.52 | 44 | 288.92 | 60.56 | 8.5 | 42 | 79.87 | 35867.91 | 508.88 | 3109.35 | 132.84 | 88.73 | 20137.72 | 0.67 | 0.88 | 7.66 | 1.23 | 1 | 10
31 | 140 | CONCLUIDO | 2.6247 | 38.1 | 32.95 | 45.98 | 0.54 | 43 | 289.43 | 60.56 | 8.75 | 41 | 80.12 | 35930.44 | 506.09 | 3109.19 | 131.5 | 88.73 | 19476.04 | 0.67 | 0.88 | 7.66 | 1.19 | 1 | 10
32 | 140 | CONCLUIDO | 2.6371 | 37.92 | 32.88 | 48.11 | 0.55 | 41 | 289.94 | 60.56 | 9 | 39 | 80.38 | 35993.08 | 501.63 | 3109.39 | 129.35 | 88.73 | 18411.33 | 0.69 | 0.88 | 7.64 | 1.12 | 1 | 10
33 | 140 | CONCLUIDO | 2.6406 | 37.87 | 32.88 | 49.32 | 0.57 | 40 | 290.45 | 60.56 | 9.25 | 38 | 80.64 | 36055.83 | 500.16 | 3109.21 | 129.1 | 88.73 | 18291.9 | 0.69 | 0.88 | 7.65 | 1.12 | 1 | 10
34 | 140 | CONCLUIDO | 2.6457 | 37.8 | 32.86 | 50.55 | 0.58 | 39 | 290.96 | 60.56 | 9.5 | 37 | 80.9 | 36118.68 | 496.31 | 3109.16 | 128.52 | 88.73 | 18006.82 | 0.69 | 0.88 | 7.65 | 1.1 | 1 | 10
35 | 140 | CONCLUIDO | 2.6513 | 37.72 | 32.83 | 51.84 | 0.6 | 38 | 291.47 | 60.56 | 9.75 | 36 | 81.16 | 36181.64 | 492.5 | 3109.19 | 127.42 | 88.73 | 17457.92 | 0.7 | 0.88 | 7.66 | 1.07 | 1 | 10
36 | 140 | CONCLUIDO | 2.6574 | 37.63 | 32.8 | 53.18 | 0.61 | 37 | 291.98 | 60.56 | 10 | 35 | 81.42 | 36244.71 | 491.43 | 3109.31 | 126.5 | 88.73 | 17004.19 | 0.7 | 0.88 | 7.64 | 1.04 | 1 | 10
37 | 140 | CONCLUIDO | 2.6624 | 37.56 | 32.78 | 54.63 | 0.62 | 36 | 292.49 | 60.56 | 10.25 | 34 | 81.68 | 36307.88 | 488.52 | 3109.25 | 125.53 | 88.73 | 16523.53 | 0.71 | 0.88 | 7.65 | 1.02 | 1 | 10
38 | 140 | CONCLUIDO | 2.6737 | 37.4 | 32.73 | 57.75 | 0.64 | 34 | 293 | 60.56 | 10.5 | 32 | 81.95 | 36371.17 | 484.05 | 3109.38 | 124.1 | 88.73 | 15818.04 | 0.72 | 0.88 | 7.64 | 0.96 | 1 | 10
39 | 140 | CONCLUIDO | 2.6763 | 37.36 | 32.69 | 57.68 | 0.65 | 34 | 293.52 | 60.56 | 10.75 | 32 | 82.21 | 36434.56 | 481.56 | 3109.2 | 123.11 | 88.73 | 15323.54 | 0.72 | 0.88 | 7.63 | 0.93 | 1 | 10
40 | 140 | CONCLUIDO | 2.6815 | 37.29 | 32.67 | 59.4 | 0.67 | 33 | 294.03 | 60.56 | 11 | 31 | 82.48 | 36498.06 | 479.1 | 3109.36 | 122.05 | 88.73 | 14799.33 | 0.73 | 0.89 | 7.64 | 0.91 | 1 | 10
41 | 140 | CONCLUIDO | 2.6874 | 37.21 | 32.64 | 61.2 | 0.68 | 32 | 294.55 | 60.56 | 11.25 | 30 | 82.74 | 36561.67 | 476.8 | 3109.17 | 121.28 | 88.73 | 14421.9 | 0.73 | 0.89 | 7.64 | 0.88 | 1 | 10
42 | 140 | CONCLUIDO | 2.6913 | 37.16 | 32.64 | 63.17 | 0.69 | 31 | 295.06 | 60.56 | 11.5 | 29 | 83.01 | 36625.39 | 473.58 | 3109.26 | 121.33 | 88.73 | 14449.46 | 0.73 | 0.89 | 7.64 | 0.88 | 1 | 10
43 | 140 | CONCLUIDO | 2.6977 | 37.07 | 32.6 | 65.2 | 0.71 | 30 | 295.58 | 60.56 | 11.75 | 28 | 83.28 | 36689.22 | 470.24 | 3109.16 | 119.89 | 88.73 | 13735.81 | 0.74 | 0.89 | 7.64 | 0.84 | 1 | 10
44 | 140 | CONCLUIDO | 2.7038 | 36.98 | 32.57 | 67.38 | 0.72 | 29 | 296.1 | 60.56 | 12 | 27 | 83.54 | 36753.16 | 466.67 | 3109.27 | 119 | 88.73 | 13292.21 | 0.75 | 0.89 | 7.63 | 0.81 | 1 | 10
45 | 140 | CONCLUIDO | 2.7024 | 37 | 32.59 | 67.42 | 0.74 | 29 | 296.62 | 60.56 | 12.25 | 27 | 83.81 | 36817.22 | 465.07 | 3109.17 | 119.79 | 88.73 | 13690.74 | 0.74 | 0.89 | 7.63 | 0.83 | 1 | 10
46 | 140 | CONCLUIDO | 2.7106 | 36.89 | 32.53 | 69.71 | 0.75 | 28 | 297.14 | 60.56 | 12.5 | 26 | 84.08 | 36881.39 | 461.07 | 3109.27 | 117.72 | 88.73 | 12660.97 | 0.75 | 0.89 | 7.63 | 0.77 | 1 | 10
47 | 140 | CONCLUIDO | 2.7161 | 36.82 | 32.51 | 72.24 | 0.76 | 27 | 297.66 | 60.56 | 12.75 | 25 | 84.36 | 36945.67 | 459.28 | 3109.13 | 117.14 | 88.73 | 12375.17 | 0.76 | 0.89 | 7.62 | 0.74 | 1 | 10
48 | 140 | CONCLUIDO | 2.7228 | 36.73 | 32.47 | 74.93 | 0.78 | 26 | 298.18 | 60.56 | 13 | 22 | 84.63 | 37010.06 | 453.39 | 3109.26 | 115.67 | 88.73 | 11646.84 | 0.77 | 0.89 | 7.63 | 0.71 | 1 | 10
49 | 140 | CONCLUIDO | 2.7221 | 36.74 | 32.48 | 74.95 | 0.79 | 26 | 298.71 | 60.56 | 13.25 | 21 | 84.9 | 37074.57 | 450.31 | 3109.14 | 116.04 | 88.73 | 11828.5 | 0.76 | 0.89 | 7.63 | 0.72 | 1 | 10
50 | 140 | CONCLUIDO | 2.7282 | 36.65 | 32.45 | 77.87 | 0.8 | 25 | 299.23 | 60.56 | 13.5 | 20 | 85.18 | 37139.2 | 450.2 | 3109.31 | 114.81 | 88.73 | 11217.67 | 0.77 | 0.89 | 7.63 | 0.69 | 1 | 10
51 | 140 | CONCLUIDO | 2.7273 | 36.67 | 32.46 | 77.9 | 0.82 | 25 | 299.76 | 60.56 | 13.75 | 19 | 85.45 | 37204.07 | 447.95 | 3109.29 | 115.04 | 88.73 | 11333.74 | 0.77 | 0.89 | 7.64 | 0.7 | 1 | 10
52 | 140 | CONCLUIDO | 2.7334 | 36.58 | 32.43 | 81.08 | 0.83 | 24 | 300.28 | 60.56 | 14 | 14 | 85.73 | 37268.93 | 444.94 | 3109.17 | 114.03 | 88.73 | 10833.35 | 0.78 | 0.89 | 7.64 | 0.67 | 1 | 10
53 | 140 | CONCLUIDO | 2.7335 | 36.58 | 32.43 | 81.07 | 0.84 | 24 | 300.81 | 60.56 | 14.25 | 11 | 86 | 37333.9 | 444.53 | 3109.12 | 113.83 | 88.73 | 10733.73 | 0.78 | 0.89 | 7.64 | 0.67 | 1 | 10
54 | 140 | CONCLUIDO | 2.7317 | 36.61 | 32.45 | 81.13 | 0.86 | 24 | 301.34 | 60.56 | 14.5 | 7 | 86.28 | 37399 | 443.25 | 3109.37 | 114.64 | 88.73 | 11140.14 | 0.77 | 0.89 | 7.64 | 0.69 | 1 | 10
55 | 140 | CONCLUIDO | 2.7317 | 36.61 | 32.45 | 81.13 | 0.87 | 24 | 301.86 | 60.56 | 14.75 | 4 | 86.56 | 37464.21 | 442.89 | 3109.25 | 114.49 | 88.73 | 11064.7 | 0.78 | 0.89 | 7.65 | 0.69 | 1 | 10
56 | 140 | CONCLUIDO | 2.7316 | 36.61 | 32.45 | 81.13 | 0.88 | 24 | 302.39 | 60.56 | 15 | 0 | 86.84 | 37529.55 | 443.05 | 3109.43 | 114.39 | 88.73 | 11012.49 | 0.78 | 0.89 | 7.65 | 0.69 | 1 | 10

## RESULTADOS_6
Unnamed: 0 | Volume de calda [L] | STATUS | Capacidade operacional [ha/h] | Tempo de missao [h] | Tempo util [h] | Tempo por voo [min] | Autonomia Projetada [h] | N° Voos | MTOW [kg] | Massa Estrutura [kg] | Combustível [kg] | Abastecimentos | Massa gerador | Potência gerador [W] | Combustível consumido [L] | Calda cons [L] | Distância percorrida [km] | Distância Pulverizando [km] | RTL ACUMULADO[m] | EOC [km/km] | EOC [h/h] | Tempo de manobra [h] | Tempo rtl_rtw [h] | V pulv [m/s] | V desloc [m/s]
0 | 40 | CONCLUIDO | 2.2679 | 44.09 | 38.07 | 10.58 | 0.2 | 216 | 89.87 | 37.55 | 1 | 214 | 11.32 | 11317.98 | 298.78 | 3109.88 | 298.25 | 88.73 | 101986.04 | 0.3 | 0.76 | 7.95 | 6.31 | 1 | 10
1 | 40 | CONCLUIDO | 2.4188 | 41.34 | 36.38 | 13.64 | 0.24 | 160 | 90.18 | 37.55 | 1.25 | 158 | 11.37 | 11355.7 | 276.79 | 3109.77 | 242.51 | 88.73 | 74392.44 | 0.37 | 0.8 | 7.86 | 4.61 | 1 | 10
2 | 40 | CONCLUIDO | 2.5169 | 39.73 | 35.41 | 16.86 | 0.29 | 126 | 90.48 | 37.55 | 1.5 | 124 | 11.43 | 11393.43 | 261.03 | 3109.84 | 211.56 | 88.73 | 59091.96 | 0.42 | 0.82 | 7.79 | 3.65 | 1 | 10
3 | 40 | CONCLUIDO | 2.5942 | 38.55 | 34.68 | 20.4 | 0.34 | 102 | 90.79 | 37.55 | 1.75 | 98 | 11.49 | 11431.19 | 245.63 | 3109.6 | 187.46 | 88.73 | 47157.24 | 0.47 | 0.83 | 7.76 | 2.92 | 1 | 10
4 | 40 | CONCLUIDO | 2.6462 | 37.79 | 34.23 | 23.88 | 0.39 | 86 | 91.1 | 37.55 | 2 | 65 | 11.54 | 11468.97 | 233.72 | 3109.61 | 172.24 | 88.73 | 39628.79 | 0.52 | 0.85 | 7.75 | 2.46 | 1 | 10
5 | 40 | CONCLUIDO | 2.6625 | 37.56 | 34.11 | 25.58 | 0.43 | 80 | 91.4 | 37.55 | 2.25 | 10 | 11.6 | 11506.78 | 229.23 | 3109.73 | 166.49 | 88.73 | 36782.28 | 0.53 | 0.85 | 7.8 | 2.34 | 1 | 10
6 | 40 | CONCLUIDO | 2.6638 | 37.54 | 34.11 | 25.9 | 0.48 | 79 | 91.71 | 37.55 | 2.5 | 0 | 11.66 | 11544.61 | 229.57 | 3109.4 | 165.45 | 88.73 | 36268.14 | 0.54 | 0.85 | 7.83 | 2.35 | 1 | 10

## RESULTADOS_23
Unnamed: 0 | Volume de calda [L] | STATUS | Capacidade operacional [ha/h] | Tempo de missao [h] | Tempo util [h] | Tempo por voo [min] | Autonomia Projetada [h] | N° Voos | MTOW [kg] | Massa Estrutura [kg] | Combustível [kg] | Abastecimentos | Massa gerador | Potência gerador [W] | Combustível consumido [L] | Calda cons [L] | Distância percorrida [km] | Distância Pulverizando [km] | RTL ACUMULADO[m] | EOC [km/km] | EOC [h/h] | Tempo de manobra [h] | Tempo rtl_rtw [h] | V pulv [m/s] | V desloc [m/s]
0 | 125 | CONCLUIDO | 1.2746 | 78.46 | 48.92 | 5.18 | 0.07 | 567 | 242.64 | 58.47 | 1 | 565 | 58.17 | 30160.1 | 782.2 | 3112.01 | 652.69 | 88.73 | 277448.67 | 0.14 | 0.59 | 8.54 | 17.14 | 1 | 10
1 | 125 | CONCLUIDO | 1.5262 | 65.52 | 43.74 | 6.51 | 0.09 | 403 | 243.08 | 58.47 | 1.25 | 401 | 58.36 | 30214.33 | 696.46 | 3110.92 | 483.32 | 88.73 | 193582.36 | 0.18 | 0.66 | 8.26 | 11.96 | 1 | 10
2 | 125 | CONCLUIDO | 1.7065 | 58.6 | 41.01 | 7.84 | 0.11 | 314 | 243.52 | 58.47 | 1.5 | 312 | 58.55 | 30268.64 | 650.51 | 3110.74 | 394.37 | 88.73 | 149555.83 | 0.23 | 0.71 | 8.11 | 9.24 | 1 | 10
3 | 125 | CONCLUIDO | 1.8479 | 54.11 | 39.27 | 9.2 | 0.13 | 256 | 243.96 | 58.47 | 1.75 | 254 | 58.74 | 30323.01 | 620.22 | 3110.57 | 337.03 | 88.73 | 121175.99 | 0.26 | 0.74 | 8.02 | 7.5 | 1 | 10
4 | 125 | CONCLUIDO | 1.9568 | 51.1 | 38.1 | 10.53 | 0.15 | 217 | 244.41 | 58.47 | 2 | 215 | 58.93 | 30377.45 | 599.16 | 3110.22 | 298.31 | 88.73 | 102007.42 | 0.3 | 0.76 | 7.96 | 6.33 | 1 | 10
5 | 125 | CONCLUIDO | 2.0506 | 48.77 | 37.18 | 11.93 | 0.16 | 187 | 244.85 | 58.47 | 2.25 | 185 | 59.12 | 30431.96 | 582.02 | 3109.97 | 269.14 | 88.73 | 87576.99 | 0.33 | 0.78 | 7.89 | 5.41 | 1 | 10
6 | 125 | CONCLUIDO | 2.1242 | 47.08 | 36.53 | 13.28 | 0.18 | 165 | 245.29 | 58.47 | 2.5 | 163 | 59.32 | 30486.54 | 569.31 | 3109.85 | 248.08 | 88.73 | 77156.59 | 0.36 | 0.79 | 7.85 | 4.76 | 1 | 10
7 | 125 | CONCLUIDO | 2.1867 | 45.73 | 36.03 | 14.71 | 0.2 | 147 | 245.73 | 58.47 | 2.75 | 145 | 59.51 | 30541.19 | 559.12 | 3109.51 | 231.2 | 88.73 | 68802.11 | 0.38 | 0.8 | 7.85 | 4.27 | 1 | 10
8 | 125 | CONCLUIDO | 2.2416 | 44.61 | 35.57 | 16.05 | 0.22 | 133 | 246.18 | 58.47 | 3 | 131 | 59.7 | 30595.91 | 549.39 | 3109.4 | 216.62 | 88.73 | 61583.86 | 0.41 | 0.81 | 7.81 | 3.81 | 1 | 10
9 | 125 | CONCLUIDO | 2.2885 | 43.7 | 35.23 | 17.47 | 0.23 | 121 | 246.62 | 58.47 | 3.25 | 119 | 59.9 | 30650.7 | 541.62 | 3109.49 | 205.68 | 88.73 | 56173.89 | 0.43 | 0.82 | 7.78 | 3.46 | 1 | 10
10 | 125 | CONCLUIDO | 2.3293 | 42.93 | 34.93 | 18.88 | 0.25 | 111 | 247.07 | 58.47 | 3.5 | 109 | 60.09 | 30705.56 | 534.72 | 3109.5 | 195.63 | 88.73 | 51201.59 | 0.45 | 0.83 | 7.78 | 3.17 | 1 | 10
11 | 125 | CONCLUIDO | 2.3663 | 42.26 | 34.69 | 20.4 | 0.27 | 102 | 247.51 | 58.47 | 3.75 | 100 | 60.29 | 30760.49 | 528.12 | 3109.52 | 187.49 | 88.73 | 47174.35 | 0.47 | 0.83 | 7.76 | 2.92 | 1 | 10
12 | 125 | CONCLUIDO | 2.3962 | 41.73 | 34.49 | 21.78 | 0.29 | 95 | 247.96 | 58.47 | 4 | 93 | 60.48 | 30815.5 | 522.57 | 3109.36 | 181.48 | 88.73 | 44204.91 | 0.49 | 0.84 | 7.74 | 2.73 | 1 | 10
13 | 125 | CONCLUIDO | 2.4235 | 41.26 | 34.3 | 23.13 | 0.3 | 89 | 248.4 | 58.47 | 4.25 | 87 | 60.68 | 30870.57 | 517.52 | 3109.48 | 175.26 | 88.73 | 41127.01 | 0.51 | 0.84 | 7.74 | 2.54 | 1 | 10
14 | 125 | CONCLUIDO | 2.4525 | 40.78 | 34.1 | 24.65 | 0.32 | 83 | 248.85 | 58.47 | 4.5 | 81 | 60.88 | 30925.72 | 511.77 | 3109.44 | 168.31 | 88.73 | 37678.64 | 0.53 | 0.85 | 7.73 | 2.34 | 1 | 10
15 | 125 | CONCLUIDO | 2.4736 | 40.43 | 33.99 | 26.14 | 0.34 | 78 | 249.3 | 58.47 | 4.75 | 76 | 61.07 | 30980.93 | 507.37 | 3109.54 | 164.66 | 88.73 | 35881.29 | 0.54 | 0.85 | 7.73 | 2.22 | 1 | 10
16 | 125 | CONCLUIDO | 2.4982 | 40.03 | 33.82 | 27.8 | 0.36 | 73 | 249.75 | 58.47 | 5 | 71 | 61.27 | 31036.22 | 502.33 | 3109.31 | 159.72 | 88.73 | 33434.57 | 0.56 | 0.86 | 7.71 | 2.06 | 1 | 10
17 | 125 | CONCLUIDO | 2.5198 | 39.69 | 33.67 | 29.28 | 0.37 | 69 | 250.2 | 58.47 | 5.25 | 67 | 61.47 | 31091.59 | 496.62 | 3109.36 | 154.89 | 88.73 | 31039.56 | 0.57 | 0.86 | 7.7 | 1.91 | 1 | 10
18 | 125 | CONCLUIDO | 2.5322 | 39.49 | 33.62 | 30.56 | 0.39 | 66 | 250.64 | 58.47 | 5.5 | 64 | 61.67 | 31147.02 | 493.43 | 3109.41 | 152.92 | 88.73 | 30069.2 | 0.58 | 0.86 | 7.7 | 1.85 | 1 | 10
19 | 125 | CONCLUIDO | 2.5513 | 39.2 | 33.51 | 32.43 | 0.41 | 62 | 251.09 | 58.47 | 5.75 | 60 | 61.87 | 31202.53 | 489.75 | 3109.43 | 149.17 | 88.73 | 28214.02 | 0.59 | 0.86 | 7.7 | 1.75 | 1 | 10
20 | 125 | CONCLUIDO | 2.5661 | 38.97 | 33.43 | 33.99 | 0.42 | 59 | 251.55 | 58.47 | 6 | 57 | 62.07 | 31258.11 | 485.95 | 3109.44 | 146.77 | 88.73 | 27029.68 | 0.6 | 0.87 | 7.69 | 1.66 | 1 | 10
21 | 125 | CONCLUIDO | 2.5764 | 38.81 | 33.37 | 35.12 | 0.44 | 57 | 252 | 58.47 | 6.25 | 55 | 62.27 | 31313.77 | 482.16 | 3109.35 | 144.97 | 88.73 | 26139.96 | 0.61 | 0.87 | 7.68 | 1.6 | 1 | 10
22 | 125 | CONCLUIDO | 2.5919 | 38.58 | 33.27 | 36.97 | 0.46 | 54 | 252.45 | 58.47 | 6.5 | 52 | 62.47 | 31369.49 | 479.22 | 3109.43 | 141.85 | 88.73 | 24593.53 | 0.63 | 0.87 | 7.67 | 1.51 | 1 | 10
23 | 125 | CONCLUIDO | 2.6021 | 38.43 | 33.22 | 38.33 | 0.47 | 52 | 252.9 | 58.47 | 6.75 | 50 | 62.68 | 31425.3 | 474.52 | 3109.31 | 140.48 | 88.73 | 23919.48 | 0.63 | 0.87 | 7.66 | 1.46 | 1 | 10
24 | 125 | CONCLUIDO | 2.6116 | 38.29 | 33.17 | 39.81 | 0.49 | 50 | 253.35 | 58.47 | 7 | 48 | 62.88 | 31481.17 | 471.94 | 3109.19 | 138.64 | 88.73 | 23007.61 | 0.64 | 0.87 | 7.67 | 1.41 | 1 | 10
25 | 125 | CONCLUIDO | 2.623 | 38.12 | 33.1 | 41.38 | 0.51 | 48 | 253.81 | 58.47 | 7.25 | 46 | 63.08 | 31537.13 | 467.44 | 3109.39 | 136.24 | 88.73 | 21819.75 | 0.65 | 0.87 | 7.67 | 1.34 | 1 | 10
26 | 125 | CONCLUIDO | 2.6328 | 37.98 | 33.05 | 43.11 | 0.52 | 46 | 254.26 | 58.47 | 7.5 | 44 | 63.29 | 31593.16 | 462.28 | 3109.35 | 134.74 | 88.73 | 21080.1 | 0.66 | 0.88 | 7.66 | 1.29 | 1 | 10
27 | 125 | CONCLUIDO | 2.6426 | 37.84 | 33.01 | 45.01 | 0.54 | 44 | 254.72 | 58.47 | 7.75 | 42 | 63.49 | 31649.26 | 461 | 3109.27 | 133.34 | 88.73 | 20388.89 | 0.67 | 0.88 | 7.66 | 1.24 | 1 | 10
28 | 125 | CONCLUIDO | 2.6531 | 37.69 | 32.95 | 47.07 | 0.56 | 42 | 255.17 | 58.47 | 8 | 40 | 63.7 | 31705.44 | 457.03 | 3109.28 | 131.33 | 88.73 | 19394.82 | 0.68 | 0.88 | 7.66 | 1.19 | 1 | 10
29 | 125 | CONCLUIDO | 2.66 | 37.59 | 32.9 | 48.15 | 0.57 | 41 | 255.63 | 58.47 | 8.25 | 39 | 63.91 | 31761.69 | 453.78 | 3109.28 | 129.68 | 88.73 | 18573.94 | 0.68 | 0.88 | 7.66 | 1.14 | 1 | 10
30 | 125 | CONCLUIDO | 2.6692 | 37.46 | 32.87 | 50.56 | 0.59 | 39 | 256.09 | 58.47 | 8.5 | 37 | 64.11 | 31818.02 | 449.23 | 3109.28 | 128.68 | 88.73 | 18083.16 | 0.69 | 0.88 | 7.65 | 1.1 | 1 | 10
31 | 125 | CONCLUIDO | 2.6762 | 37.37 | 32.81 | 51.81 | 0.61 | 38 | 256.54 | 58.47 | 8.75 | 36 | 64.32 | 31874.43 | 444.01 | 3109.3 | 127.06 | 88.73 | 17281.38 | 0.7 | 0.88 | 7.65 | 1.05 | 1 | 10
32 | 125 | CONCLUIDO | 2.6808 | 37.3 | 32.8 | 53.19 | 0.62 | 37 | 257 | 58.47 | 9 | 35 | 64.53 | 31931.04 | 442.98 | 3109.4 | 126.49 | 88.73 | 16999.92 | 0.7 | 0.88 | 7.65 | 1.04 | 1 | 10
33 | 125 | CONCLUIDO | 2.6912 | 37.16 | 32.75 | 56.14 | 0.64 | 35 | 257.46 | 58.47 | 9.25 | 33 | 64.74 | 31987.61 | 438.89 | 3109.29 | 124.84 | 88.73 | 16184.32 | 0.71 | 0.88 | 7.64 | 0.99 | 1 | 10
34 | 125 | CONCLUIDO | 2.6975 | 37.07 | 32.71 | 57.72 | 0.66 | 34 | 257.92 | 58.47 | 9.5 | 32 | 64.95 | 32044.25 | 435.2 | 3109.12 | 123.72 | 88.73 | 15629.39 | 0.72 | 0.88 | 7.64 | 0.95 | 1 | 10
35 | 125 | CONCLUIDO | 2.7007 | 37.03 | 32.71 | 59.48 | 0.67 | 33 | 258.38 | 58.47 | 9.75 | 31 | 65.16 | 32100.97 | 431.68 | 3109.32 | 123.4 | 88.73 | 15474.09 | 0.72 | 0.88 | 7.65 | 0.95 | 1 | 10
36 | 125 | CONCLUIDO | 2.7084 | 36.92 | 32.65 | 61.23 | 0.69 | 32 | 258.84 | 58.47 | 10 | 29 | 65.37 | 32157.77 | 427.73 | 3109.26 | 121.63 | 88.73 | 14593.01 | 0.73 | 0.89 | 7.64 | 0.89 | 1 | 10
37 | 125 | CONCLUIDO | 2.7138 | 36.85 | 32.63 | 63.15 | 0.7 | 31 | 259.3 | 58.47 | 10.25 | 29 | 65.58 | 32214.64 | 423.03 | 3109.18 | 121.21 | 88.73 | 14388.65 | 0.73 | 0.89 | 7.63 | 0.87 | 1 | 10
38 | 125 | CONCLUIDO | 2.7195 | 36.77 | 32.6 | 65.19 | 0.72 | 30 | 259.76 | 58.47 | 10.5 | 27 | 65.79 | 32271.6 | 420.04 | 3109.32 | 119.95 | 88.73 | 13762.57 | 0.74 | 0.89 | 7.64 | 0.84 | 1 | 10
39 | 125 | CONCLUIDO | 2.7252 | 36.69 | 32.57 | 67.38 | 0.74 | 29 | 260.23 | 58.47 | 10.75 | 25 | 66 | 32328.64 | 416.15 | 3109.38 | 118.75 | 88.73 | 13168.92 | 0.75 | 0.89 | 7.64 | 0.81 | 1 | 10
40 | 125 | CONCLUIDO | 2.7307 | 36.62 | 32.54 | 69.73 | 0.75 | 28 | 260.69 | 58.47 | 11 | 22 | 66.21 | 32385.75 | 413.57 | 3109.29 | 117.98 | 88.73 | 12791.97 | 0.75 | 0.89 | 7.64 | 0.78 | 1 | 10
41 | 125 | CONCLUIDO | 2.73 | 36.63 | 32.55 | 69.75 | 0.77 | 28 | 261.15 | 58.47 | 11.25 | 20 | 66.43 | 32442.95 | 408.06 | 3109.26 | 118.12 | 88.73 | 12861.92 | 0.75 | 0.89 | 7.64 | 0.79 | 1 | 10
42 | 125 | CONCLUIDO | 2.7362 | 36.55 | 32.51 | 72.25 | 0.78 | 27 | 261.62 | 58.47 | 11.5 | 16 | 66.64 | 32500.22 | 407.65 | 3109.2 | 116.66 | 88.73 | 12132.87 | 0.76 | 0.89 | 7.65 | 0.75 | 1 | 10
43 | 125 | CONCLUIDO | 2.7357 | 36.55 | 32.52 | 72.27 | 0.8 | 27 | 262.08 | 58.47 | 11.75 | 10 | 66.86 | 32557.58 | 408.68 | 3109.18 | 116.82 | 88.73 | 12214.23 | 0.76 | 0.89 | 7.65 | 0.76 | 1 | 10
44 | 125 | CONCLUIDO | 2.7423 | 36.47 | 32.48 | 74.96 | 0.81 | 26 | 262.55 | 58.47 | 12 | 4 | 67.07 | 32615.02 | 405.75 | 3109.15 | 115.31 | 88.73 | 11464.63 | 0.77 | 0.89 | 7.65 | 0.72 | 1 | 10
45 | 125 | CONCLUIDO | 2.7409 | 36.48 | 32.5 | 75 | 0.83 | 26 | 263.01 | 58.47 | 12.25 | 1 | 67.29 | 32672.53 | 406.05 | 3109.41 | 115.47 | 88.73 | 11542.72 | 0.77 | 0.89 | 7.67 | 0.74 | 1 | 10
46 | 125 | CONCLUIDO | 2.7407 | 36.49 | 32.5 | 75.01 | 0.84 | 26 | 263.48 | 58.47 | 12.5 | 1 | 67.51 | 32730.13 | 406.16 | 3109.12 | 115.7 | 88.73 | 11660.52 | 0.77 | 0.89 | 7.66 | 0.74 | 1 | 10
47 | 125 | CONCLUIDO | 2.7405 | 36.49 | 32.5 | 75.01 | 0.86 | 26 | 263.95 | 58.47 | 12.75 | 0 | 67.72 | 32787.82 | 406.81 | 3109.19 | 115.74 | 88.73 | 11678.74 | 0.77 | 0.89 | 7.66 | 0.74 | 1 | 10

## RESULTADOS_4
Unnamed: 0 | Volume de calda [L] | STATUS | Capacidade operacional [ha/h] | Tempo de missao [h] | Tempo util [h] | Tempo por voo [min] | Autonomia Projetada [h] | N° Voos | MTOW [kg] | Massa Estrutura [kg] | Combustível [kg] | Abastecimentos | Massa gerador | Potência gerador [W] | Combustível consumido [L] | Calda cons [L] | Distância percorrida [km] | Distância Pulverizando [km] | RTL ACUMULADO[m] | EOC [km/km] | EOC [h/h] | Tempo de manobra [h] | Tempo rtl_rtw [h] | V pulv [m/s] | V desloc [m/s]
0 | 30 | CONCLUIDO | 2.4309 | 41.14 | 36.66 | 13.02 | 0.24 | 169 | 71.52 | 32.27 | 1 | 167 | 8.25 | 9054.6 | 233.05 | 3109.47 | 252.18 | 88.73 | 79187.07 | 0.35 | 0.79 | 7.87 | 4.9 | 1 | 10
1 | 30 | CONCLUIDO | 2.557 | 39.11 | 35.34 | 17.1 | 0.3 | 124 | 71.81 | 32.27 | 1.25 | 113 | 8.29 | 9090.98 | 213.01 | 3109.81 | 208.58 | 88.73 | 57608.72 | 0.43 | 0.82 | 7.8 | 3.57 | 1 | 10
2 | 30 | CONCLUIDO | 2.6038 | 38.4 | 34.91 | 19.76 | 0.36 | 106 | 72.11 | 32.27 | 1.5 | 17 | 8.34 | 9127.38 | 203.52 | 3109.53 | 191.66 | 88.73 | 49241.19 | 0.46 | 0.83 | 7.87 | 3.15 | 1 | 10
3 | 30 | CONCLUIDO | 2.6061 | 38.37 | 34.89 | 19.94 | 0.42 | 105 | 72.4 | 32.27 | 1.75 | 0 | 8.38 | 9163.8 | 203.78 | 3109.63 | 190.07 | 88.73 | 48448.45 | 0.47 | 0.83 | 7.9 | 3.13 | 1 | 10

## RESULTADOS_1
Unnamed: 0 | Volume de calda [L] | STATUS | Capacidade operacional [ha/h] | Tempo de missao [h] | Tempo util [h] | Tempo por voo [min] | Autonomia Projetada [h] | N° Voos | MTOW [kg] | Massa Estrutura [kg] | Combustível [kg] | Abastecimentos | Massa gerador | Potência gerador [W] | Combustível consumido [L] | Calda cons [L] | Distância percorrida [km] | Distância Pulverizando [km] | RTL ACUMULADO[m] | EOC [km/km] | EOC [h/h] | Tempo de manobra [h] | Tempo rtl_rtw [h] | V pulv [m/s] | V desloc [m/s]
0 | 15 | CONCLUIDO | 2.3822 | 41.98 | 37.97 | 10.95 | 0.43 | 208 | 39.78 | 19.54 | 1 | 0 | 4.24 | 5140 | 150.23 | 3110.96 | 285.21 | 88.73 | 95505.97 | 0.31 | 0.76 | 8.21 | 6.2 | 1 | 10

## RESULTADOS_12
Unnamed: 0 | Volume de calda [L] | STATUS | Capacidade operacional [ha/h] | Tempo de missao [h] | Tempo util [h] | Tempo por voo [min] | Autonomia Projetada [h] | N° Voos | MTOW [kg] | Massa Estrutura [kg] | Combustível [kg] | Abastecimentos | Massa gerador | Potência gerador [W] | Combustível consumido [L] | Calda cons [L] | Distância percorrida [km] | Distância Pulverizando [km] | RTL ACUMULADO[m] | EOC [km/km] | EOC [h/h] | Tempo de manobra [h] | Tempo rtl_rtw [h] | V pulv [m/s] | V desloc [m/s]
0 | 70 | CONCLUIDO | 1.8647 | 53.63 | 41.69 | 7.44 | 0.12 | 336 | 141.81 | 47.83 | 1 | 334 | 22.98 | 17723.39 | 464.39 | 3111.05 | 415.86 | 88.73 | 160188.98 | 0.21 | 0.69 | 8.15 | 9.92 | 1 | 10
1 | 70 | CONCLUIDO | 2.0665 | 48.39 | 39 | 9.44 | 0.16 | 248 | 142.15 | 47.83 | 1.25 | 246 | 23.07 | 17765.46 | 429.36 | 3110.36 | 328.68 | 88.73 | 117038.37 | 0.27 | 0.74 | 7.99 | 7.23 | 1 | 10
2 | 70 | CONCLUIDO | 2.2033 | 45.39 | 37.47 | 11.41 | 0.19 | 197 | 142.49 | 47.83 | 1.5 | 195 | 23.16 | 17807.56 | 407.62 | 3109.97 | 278.88 | 88.73 | 92394 | 0.32 | 0.77 | 7.9 | 5.7 | 1 | 10
3 | 70 | CONCLUIDO | 2.306 | 43.36 | 36.46 | 13.5 | 0.22 | 162 | 142.83 | 47.83 | 1.75 | 160 | 23.25 | 17849.7 | 391.72 | 3109.66 | 245.08 | 88.73 | 75670.16 | 0.36 | 0.79 | 7.87 | 4.69 | 1 | 10
4 | 70 | CONCLUIDO | 2.3865 | 41.9 | 35.72 | 15.64 | 0.25 | 137 | 143.17 | 47.83 | 2 | 135 | 23.34 | 17891.86 | 378.69 | 3109.68 | 221.25 | 88.73 | 63880.98 | 0.4 | 0.81 | 7.82 | 3.95 | 1 | 10
5 | 70 | CONCLUIDO | 2.4477 | 40.85 | 35.19 | 17.74 | 0.28 | 119 | 143.51 | 47.83 | 2.25 | 117 | 23.44 | 17934.06 | 368.18 | 3109.74 | 204.29 | 88.73 | 55491.15 | 0.43 | 0.82 | 7.78 | 3.42 | 1 | 10
6 | 70 | CONCLUIDO | 2.501 | 39.98 | 34.75 | 20.05 | 0.31 | 104 | 143.86 | 47.83 | 2.5 | 102 | 23.53 | 17976.29 | 358.26 | 3109.45 | 189.68 | 88.73 | 48260.32 | 0.47 | 0.83 | 7.77 | 2.99 | 1 | 10
7 | 70 | CONCLUIDO | 2.5425 | 39.33 | 34.42 | 22.2 | 0.34 | 93 | 144.2 | 47.83 | 2.75 | 91 | 23.62 | 18018.55 | 349.71 | 3109.48 | 179 | 88.73 | 42975.73 | 0.5 | 0.84 | 7.74 | 2.65 | 1 | 10
8 | 70 | CONCLUIDO | 2.5808 | 38.75 | 34.12 | 24.67 | 0.37 | 83 | 144.54 | 47.83 | 3 | 81 | 23.71 | 18060.85 | 340.7 | 3109.61 | 169.13 | 88.73 | 38089.28 | 0.52 | 0.85 | 7.74 | 2.36 | 1 | 10
9 | 70 | CONCLUIDO | 2.6131 | 38.27 | 33.87 | 27.1 | 0.4 | 75 | 144.89 | 47.83 | 3.25 | 73 | 23.81 | 18103.18 | 332.98 | 3109.51 | 161.77 | 88.73 | 34448.78 | 0.55 | 0.85 | 7.7 | 2.11 | 1 | 10
10 | 70 | CONCLUIDO | 2.6382 | 37.91 | 33.71 | 29.75 | 0.43 | 68 | 145.23 | 47.83 | 3.5 | 66 | 23.9 | 18145.54 | 326.94 | 3109.43 | 156.15 | 88.73 | 31674.04 | 0.57 | 0.86 | 7.7 | 1.95 | 1 | 10
11 | 70 | CONCLUIDO | 2.6645 | 37.53 | 33.51 | 32.43 | 0.46 | 62 | 145.57 | 47.83 | 3.75 | 60 | 23.99 | 18187.93 | 318.06 | 3109.19 | 149.63 | 88.73 | 28446.17 | 0.59 | 0.86 | 7.69 | 1.75 | 1 | 10
12 | 70 | CONCLUIDO | 2.6849 | 37.25 | 33.37 | 35.13 | 0.49 | 57 | 145.92 | 47.83 | 4 | 55 | 24.09 | 18230.35 | 309.61 | 3109.24 | 144.96 | 88.73 | 26135.88 | 0.61 | 0.87 | 7.68 | 1.61 | 1 | 10
13 | 70 | CONCLUIDO | 2.7015 | 37.02 | 33.26 | 37.65 | 0.51 | 53 | 146.26 | 47.83 | 4.25 | 48 | 24.18 | 18272.81 | 303.95 | 3109.3 | 141.03 | 88.73 | 24187.38 | 0.63 | 0.87 | 7.68 | 1.5 | 1 | 10
14 | 70 | CONCLUIDO | 2.7179 | 36.79 | 33.15 | 40.59 | 0.54 | 49 | 146.61 | 47.83 | 4.5 | 36 | 24.28 | 18315.3 | 295.84 | 3109.25 | 137.48 | 88.73 | 22433.48 | 0.65 | 0.87 | 7.68 | 1.39 | 1 | 10
15 | 70 | CONCLUIDO | 2.7261 | 36.68 | 33.1 | 42.25 | 0.57 | 47 | 146.95 | 47.83 | 4.75 | 20 | 24.37 | 18357.82 | 293.35 | 3109.44 | 135.24 | 88.73 | 21326.14 | 0.66 | 0.87 | 7.69 | 1.33 | 1 | 10
16 | 70 | CONCLUIDO | 2.727 | 36.67 | 33.11 | 43.19 | 0.6 | 46 | 147.3 | 47.83 | 5 | 5 | 24.47 | 18400.38 | 293.39 | 3109.35 | 135.17 | 88.73 | 21294.2 | 0.66 | 0.87 | 7.71 | 1.35 | 1 | 10
17 | 70 | CONCLUIDO | 2.725 | 36.7 | 33.14 | 43.23 | 0.63 | 46 | 147.64 | 47.83 | 5.25 | 0 | 24.56 | 18442.97 | 293.33 | 3109.81 | 135.51 | 88.73 | 21464.22 | 0.65 | 0.87 | 7.72 | 1.38 | 1 | 10

## RESULTADOS_16
Unnamed: 0 | Volume de calda [L] | STATUS | Capacidade operacional [ha/h] | Tempo de missao [h] | Tempo util [h] | Tempo por voo [min] | Autonomia Projetada [h] | N° Voos | MTOW [kg] | Massa Estrutura [kg] | Combustível [kg] | Abastecimentos | Massa gerador | Potência gerador [W] | Combustível consumido [L] | Calda cons [L] | Distância percorrida [km] | Distância Pulverizando [km] | RTL ACUMULADO[m] | EOC [km/km] | EOC [h/h] | Tempo de manobra [h] | Tempo rtl_rtw [h] | V pulv [m/s] | V desloc [m/s]
0 | 90 | CONCLUIDO | 1.6329 | 61.24 | 44.1 | 6.39 | 0.1 | 414 | 176.73 | 52.44 | 1 | 412 | 33.29 | 22031.19 | 572.05 | 3111.65 | 494.69 | 88.73 | 199215.87 | 0.18 | 0.66 | 8.28 | 12.32 | 1 | 10
1 | 90 | CONCLUIDO | 1.8564 | 53.87 | 40.67 | 8.05 | 0.13 | 303 | 177.1 | 52.44 | 1.25 | 301 | 33.41 | 22076.81 | 523.68 | 3110.38 | 383.25 | 88.73 | 144048.15 | 0.23 | 0.71 | 8.09 | 8.9 | 1 | 10
2 | 90 | CONCLUIDO | 2.0174 | 49.57 | 38.69 | 9.75 | 0.15 | 238 | 177.47 | 52.44 | 1.5 | 236 | 33.53 | 22122.46 | 494.33 | 3110.36 | 318.42 | 88.73 | 111958.39 | 0.28 | 0.75 | 7.97 | 6.92 | 1 | 10
3 | 90 | CONCLUIDO | 2.1361 | 46.81 | 37.42 | 11.46 | 0.17 | 196 | 177.84 | 52.44 | 1.75 | 194 | 33.65 | 22168.15 | 474.42 | 3110.04 | 277.66 | 88.73 | 91788.82 | 0.32 | 0.77 | 7.89 | 5.66 | 1 | 10
4 | 90 | CONCLUIDO | 2.227 | 44.9 | 36.58 | 13.22 | 0.2 | 166 | 178.21 | 52.44 | 2 | 164 | 33.77 | 22213.89 | 459.78 | 3109.9 | 249.24 | 88.73 | 77728.81 | 0.36 | 0.79 | 7.87 | 4.81 | 1 | 10
5 | 90 | CONCLUIDO | 2.3015 | 43.45 | 35.91 | 14.96 | 0.22 | 144 | 178.59 | 52.44 | 2.25 | 142 | 33.89 | 22259.66 | 447.55 | 3109.69 | 228.14 | 88.73 | 67289.45 | 0.39 | 0.81 | 7.81 | 4.14 | 1 | 10
6 | 90 | CONCLUIDO | 2.3611 | 42.35 | 35.42 | 16.73 | 0.25 | 127 | 178.96 | 52.44 | 2.5 | 125 | 34.02 | 22305.48 | 437.41 | 3109.65 | 211.78 | 88.73 | 59192.69 | 0.42 | 0.82 | 7.79 | 3.65 | 1 | 10
7 | 90 | CONCLUIDO | 2.4128 | 41.45 | 35.01 | 18.59 | 0.27 | 113 | 179.33 | 52.44 | 2.75 | 111 | 34.14 | 22351.34 | 428.43 | 3109.42 | 198.14 | 88.73 | 52446.65 | 0.45 | 0.83 | 7.78 | 3.24 | 1 | 10
8 | 90 | CONCLUIDO | 2.4547 | 40.74 | 34.69 | 20.41 | 0.3 | 102 | 179.7 | 52.44 | 3 | 100 | 34.26 | 22397.24 | 420.9 | 3109.71 | 187.93 | 88.73 | 47393.91 | 0.47 | 0.83 | 7.76 | 2.93 | 1 | 10
9 | 90 | CONCLUIDO | 2.4913 | 40.14 | 34.41 | 22.2 | 0.32 | 93 | 180.07 | 52.44 | 3.25 | 91 | 34.38 | 22443.18 | 413.68 | 3109.28 | 179.06 | 88.73 | 43005.26 | 0.5 | 0.84 | 7.74 | 2.65 | 1 | 10
10 | 90 | CONCLUIDO | 2.5226 | 39.64 | 34.2 | 24.14 | 0.34 | 85 | 180.45 | 52.44 | 3.5 | 83 | 34.51 | 22489.16 | 407.51 | 3109.55 | 171.75 | 88.73 | 39390.49 | 0.52 | 0.85 | 7.73 | 2.44 | 1 | 10
11 | 90 | CONCLUIDO | 2.5515 | 39.19 | 34 | 26.15 | 0.37 | 78 | 180.82 | 52.44 | 3.75 | 76 | 34.63 | 22535.19 | 400.77 | 3109.69 | 164.67 | 88.73 | 35885.5 | 0.54 | 0.85 | 7.74 | 2.23 | 1 | 10
12 | 90 | CONCLUIDO | 2.5776 | 38.8 | 33.82 | 28.18 | 0.39 | 72 | 181.19 | 52.44 | 4 | 70 | 34.75 | 22581.25 | 394.6 | 3109.43 | 159.31 | 88.73 | 33232.82 | 0.56 | 0.86 | 7.71 | 2.05 | 1 | 10
13 | 90 | CONCLUIDO | 2.5998 | 38.46 | 33.66 | 30.14 | 0.42 | 67 | 181.57 | 52.44 | 4.25 | 65 | 34.88 | 22627.36 | 388.89 | 3109.36 | 154.77 | 88.73 | 30990.1 | 0.57 | 0.86 | 7.69 | 1.9 | 1 | 10
14 | 90 | CONCLUIDO | 2.6215 | 38.15 | 33.52 | 32.44 | 0.44 | 62 | 181.94 | 52.44 | 4.5 | 60 | 35 | 22673.63 | 382.44 | 3109.34 | 150.21 | 88.73 | 28732.51 | 0.59 | 0.86 | 7.68 | 1.76 | 1 | 10
15 | 90 | CONCLUIDO | 2.6392 | 37.89 | 33.41 | 34.56 | 0.46 | 58 | 182.32 | 52.44 | 4.75 | 56 | 35.12 | 22719.83 | 376.9 | 3109.38 | 146.29 | 88.73 | 26796.09 | 0.61 | 0.87 | 7.68 | 1.65 | 1 | 10
16 | 90 | CONCLUIDO | 2.6548 | 37.67 | 33.29 | 36.32 | 0.49 | 55 | 182.69 | 52.44 | 5 | 53 | 35.25 | 22766.06 | 370.88 | 3109.14 | 142.55 | 88.73 | 24940.44 | 0.62 | 0.87 | 7.67 | 1.53 | 1 | 10
17 | 90 | CONCLUIDO | 2.6704 | 37.45 | 33.21 | 39.07 | 0.51 | 51 | 183.07 | 52.44 | 5.25 | 49 | 35.37 | 22812.34 | 365.39 | 3109.15 | 139.61 | 88.73 | 23491.63 | 0.64 | 0.87 | 7.68 | 1.45 | 1 | 10
18 | 90 | CONCLUIDO | 2.686 | 37.23 | 33.1 | 41.38 | 0.53 | 48 | 183.44 | 52.44 | 5.5 | 46 | 35.5 | 22858.66 | 360.41 | 3109.3 | 136.2 | 88.73 | 21800.58 | 0.65 | 0.87 | 7.67 | 1.34 | 1 | 10
19 | 90 | CONCLUIDO | 2.7002 | 37.03 | 33.01 | 44.02 | 0.55 | 45 | 183.82 | 52.44 | 5.75 | 43 | 35.63 | 22905.03 | 352.83 | 3109.29 | 133.42 | 88.73 | 20423.86 | 0.67 | 0.88 | 7.66 | 1.25 | 1 | 10
20 | 90 | CONCLUIDO | 2.7097 | 36.9 | 32.95 | 45.98 | 0.58 | 43 | 184.19 | 52.44 | 6 | 40 | 35.75 | 22951.43 | 348.93 | 3109.35 | 131.41 | 88.73 | 19427.13 | 0.68 | 0.88 | 7.66 | 1.19 | 1 | 10
21 | 90 | CONCLUIDO | 2.7197 | 36.77 | 32.89 | 48.13 | 0.6 | 41 | 184.57 | 52.44 | 6.25 | 37 | 35.88 | 22997.88 | 343.28 | 3109.22 | 129.54 | 88.73 | 18503.71 | 0.69 | 0.88 | 7.65 | 1.13 | 1 | 10
22 | 90 | CONCLUIDO | 2.7264 | 36.68 | 32.87 | 50.57 | 0.62 | 39 | 184.95 | 52.44 | 6.5 | 29 | 36.01 | 23044.38 | 336.9 | 3109.33 | 128.58 | 88.73 | 18032.14 | 0.69 | 0.88 | 7.66 | 1.11 | 1 | 10
23 | 90 | CONCLUIDO | 2.7353 | 36.56 | 32.82 | 53.23 | 0.65 | 37 | 185.33 | 52.44 | 6.75 | 20 | 36.13 | 23090.91 | 333.3 | 3109.39 | 126.36 | 88.73 | 16933.31 | 0.7 | 0.88 | 7.67 | 1.06 | 1 | 10
24 | 90 | CONCLUIDO | 2.7423 | 36.47 | 32.77 | 54.61 | 0.67 | 36 | 185.7 | 52.44 | 7 | 9 | 36.26 | 23137.49 | 330.59 | 3109.48 | 124.33 | 88.73 | 15924.48 | 0.71 | 0.88 | 7.68 | 1 | 1 | 10
25 | 90 | CONCLUIDO | 2.7394 | 36.51 | 32.8 | 54.67 | 0.69 | 36 | 186.08 | 52.44 | 7.25 | 3 | 36.39 | 23184.11 | 331.45 | 3109.61 | 125.36 | 88.73 | 16439.78 | 0.71 | 0.88 | 7.68 | 1.04 | 1 | 10
26 | 90 | CONCLUIDO | 2.739 | 36.51 | 32.81 | 54.68 | 0.71 | 36 | 186.46 | 52.44 | 7.5 | 1 | 36.52 | 23230.78 | 332.02 | 3109.48 | 125.53 | 88.73 | 16526.09 | 0.71 | 0.88 | 7.68 | 1.05 | 1 | 10
27 | 90 | CONCLUIDO | 2.7387 | 36.51 | 32.81 | 54.69 | 0.74 | 36 | 186.84 | 52.44 | 7.75 | 0 | 36.65 | 23277.49 | 332.67 | 3109.64 | 125.57 | 88.73 | 16543.1 | 0.71 | 0.88 | 7.69 | 1.05 | 1 | 10

## RESULTADOS_20
Unnamed: 0 | Volume de calda [L] | STATUS | Capacidade operacional [ha/h] | Tempo de missao [h] | Tempo util [h] | Tempo por voo [min] | Autonomia Projetada [h] | N° Voos | MTOW [kg] | Massa Estrutura [kg] | Combustível [kg] | Abastecimentos | Massa gerador | Potência gerador [W] | Combustível consumido [L] | Calda cons [L] | Distância percorrida [km] | Distância Pulverizando [km] | RTL ACUMULADO[m] | EOC [km/km] | EOC [h/h] | Tempo de manobra [h] | Tempo rtl_rtw [h] | V pulv [m/s] | V desloc [m/s]
0 | 110 | CONCLUIDO | 1.4228 | 70.29 | 46.69 | 5.64 | 0.08 | 497 | 213.37 | 56.13 | 1 | 495 | 46.25 | 26550.29 | 686.54 | 3111.29 | 579.87 | 88.73 | 241388.53 | 0.15 | 0.62 | 8.42 | 14.91 | 1 | 10
1 | 110 | CONCLUIDO | 1.6625 | 60.15 | 42.38 | 7.08 | 0.1 | 359 | 213.78 | 56.13 | 1.25 | 357 | 46.4 | 26600.32 | 620.14 | 3110.56 | 439.04 | 88.73 | 171662.13 | 0.2 | 0.68 | 8.17 | 10.61 | 1 | 10
2 | 110 | CONCLUIDO | 1.8355 | 54.48 | 40 | 8.54 | 0.12 | 281 | 214.19 | 56.13 | 1.5 | 279 | 46.56 | 26650.41 | 582.11 | 3110.63 | 360.95 | 88.73 | 133007.64 | 0.25 | 0.72 | 8.05 | 8.23 | 1 | 10
3 | 110 | CONCLUIDO | 1.969 | 50.79 | 38.46 | 10.03 | 0.14 | 230 | 214.59 | 56.13 | 1.75 | 228 | 46.72 | 26700.55 | 556.64 | 3110.06 | 311.1 | 88.73 | 108340.89 | 0.29 | 0.75 | 7.96 | 6.69 | 1 | 10
4 | 110 | CONCLUIDO | 2.0718 | 48.27 | 37.42 | 11.51 | 0.17 | 195 | 215 | 56.13 | 2 | 193 | 46.87 | 26750.75 | 538.73 | 3109.68 | 277.14 | 88.73 | 91535.68 | 0.32 | 0.77 | 7.9 | 5.66 | 1 | 10
5 | 110 | CONCLUIDO | 2.1564 | 46.37 | 36.63 | 13 | 0.19 | 169 | 215.41 | 56.13 | 2.25 | 167 | 47.03 | 26801 | 524.05 | 3109.58 | 251.04 | 88.73 | 78613.22 | 0.35 | 0.79 | 7.86 | 4.86 | 1 | 10
6 | 110 | CONCLUIDO | 2.2227 | 44.99 | 36.09 | 14.53 | 0.21 | 149 | 215.82 | 56.13 | 2.5 | 147 | 47.19 | 26851.31 | 513.3 | 3109.72 | 232.58 | 88.73 | 69486.05 | 0.38 | 0.8 | 7.86 | 4.32 | 1 | 10
7 | 110 | CONCLUIDO | 2.282 | 43.82 | 35.59 | 16.06 | 0.23 | 133 | 216.22 | 56.13 | 2.75 | 131 | 47.35 | 26901.66 | 503.23 | 3109.49 | 216.87 | 88.73 | 61710.57 | 0.41 | 0.81 | 7.82 | 3.83 | 1 | 10
8 | 110 | CONCLUIDO | 2.3312 | 42.9 | 35.22 | 17.61 | 0.25 | 120 | 216.63 | 56.13 | 3 | 118 | 47.51 | 26952.08 | 495.26 | 3109.67 | 204.8 | 88.73 | 55739.67 | 0.43 | 0.82 | 7.79 | 3.45 | 1 | 10
9 | 110 | CONCLUIDO | 2.3765 | 42.08 | 34.86 | 19.19 | 0.27 | 109 | 217.04 | 56.13 | 3.25 | 107 | 47.66 | 27002.55 | 487.18 | 3109.77 | 193.96 | 88.73 | 50374.36 | 0.46 | 0.83 | 7.76 | 3.1 | 1 | 10
10 | 110 | CONCLUIDO | 2.4123 | 41.45 | 34.62 | 20.77 | 0.29 | 100 | 217.45 | 56.13 | 3.5 | 98 | 47.82 | 27053.07 | 480.59 | 3109.44 | 185.65 | 88.73 | 46266.44 | 0.48 | 0.84 | 7.75 | 2.86 | 1 | 10
11 | 110 | CONCLUIDO | 2.4463 | 40.88 | 34.38 | 22.42 | 0.31 | 92 | 217.86 | 56.13 | 3.75 | 90 | 47.98 | 27103.65 | 474.16 | 3109.59 | 178.05 | 88.73 | 42506.2 | 0.5 | 0.84 | 7.73 | 2.62 | 1 | 10
12 | 110 | CONCLUIDO | 2.4773 | 40.37 | 34.17 | 24.12 | 0.33 | 85 | 218.27 | 56.13 | 4 | 83 | 48.15 | 27154.29 | 468.23 | 3109.5 | 171.12 | 88.73 | 39074.43 | 0.52 | 0.85 | 7.72 | 2.4 | 1 | 10
13 | 110 | CONCLUIDO | 2.5046 | 39.93 | 33.98 | 25.81 | 0.35 | 79 | 218.68 | 56.13 | 4.25 | 77 | 48.31 | 27204.98 | 462.14 | 3109.5 | 164.89 | 88.73 | 35990.29 | 0.54 | 0.85 | 7.71 | 2.21 | 1 | 10
14 | 110 | CONCLUIDO | 2.5261 | 39.59 | 33.85 | 27.45 | 0.36 | 74 | 219.09 | 56.13 | 4.5 | 72 | 48.47 | 27255.72 | 457.49 | 3109.42 | 160.41 | 88.73 | 33775.41 | 0.55 | 0.85 | 7.71 | 2.09 | 1 | 10
15 | 110 | CONCLUIDO | 2.5454 | 39.29 | 33.72 | 28.9 | 0.38 | 70 | 219.51 | 56.13 | 4.75 | 68 | 48.63 | 27306.53 | 452.88 | 3109.48 | 156.72 | 88.73 | 31951.73 | 0.57 | 0.86 | 7.69 | 1.96 | 1 | 10
16 | 110 | CONCLUIDO | 2.5617 | 39.04 | 33.64 | 30.58 | 0.4 | 66 | 219.92 | 56.13 | 5 | 64 | 48.79 | 27357.39 | 447.95 | 3109.44 | 153.56 | 88.73 | 30387.24 | 0.58 | 0.86 | 7.7 | 1.87 | 1 | 10
17 | 110 | CONCLUIDO | 2.581 | 38.74 | 33.51 | 32.43 | 0.42 | 62 | 220.33 | 56.13 | 5.25 | 60 | 48.95 | 27408.3 | 443.29 | 3109.44 | 149.64 | 88.73 | 28448.38 | 0.59 | 0.86 | 7.69 | 1.75 | 1 | 10
18 | 110 | CONCLUIDO | 2.5952 | 38.53 | 33.43 | 34 | 0.44 | 59 | 220.74 | 56.13 | 5.5 | 57 | 49.12 | 27459.27 | 439.19 | 3109.13 | 146.94 | 88.73 | 27116.79 | 0.6 | 0.87 | 7.68 | 1.67 | 1 | 10
19 | 110 | CONCLUIDO | 2.6095 | 38.32 | 33.34 | 35.73 | 0.46 | 56 | 221.16 | 56.13 | 5.75 | 54 | 49.28 | 27510.3 | 435.27 | 3109.25 | 144.38 | 88.73 | 25851.3 | 0.61 | 0.87 | 7.68 | 1.58 | 1 | 10
20 | 110 | CONCLUIDO | 2.6243 | 38.1 | 33.25 | 37.65 | 0.48 | 53 | 221.57 | 56.13 | 6 | 51 | 49.45 | 27561.39 | 430.62 | 3109.35 | 140.83 | 88.73 | 24091.04 | 0.63 | 0.87 | 7.68 | 1.49 | 1 | 10
21 | 110 | CONCLUIDO | 2.6392 | 37.89 | 33.17 | 39.8 | 0.5 | 50 | 221.99 | 56.13 | 6.25 | 48 | 49.61 | 27612.53 | 425.38 | 3109.28 | 138.52 | 88.73 | 22949.08 | 0.64 | 0.87 | 7.67 | 1.4 | 1 | 10
22 | 110 | CONCLUIDO | 2.6507 | 37.73 | 33.09 | 41.36 | 0.52 | 48 | 222.4 | 56.13 | 6.5 | 46 | 49.78 | 27663.85 | 420.82 | 3109.21 | 135.61 | 88.73 | 21504.95 | 0.65 | 0.87 | 7.67 | 1.33 | 1 | 10
23 | 110 | CONCLUIDO | 2.6648 | 37.53 | 33.01 | 44.02 | 0.54 | 45 | 222.82 | 56.13 | 6.75 | 43 | 49.94 | 27715.11 | 414.95 | 3109.29 | 133.51 | 88.73 | 20471.97 | 0.66 | 0.88 | 7.66 | 1.25 | 1 | 10
24 | 110 | CONCLUIDO | 2.6688 | 37.47 | 33 | 45 | 0.56 | 44 | 223.23 | 56.13 | 7 | 42 | 50.11 | 27766.43 | 414.01 | 3109.31 | 133.23 | 88.73 | 20334.89 | 0.67 | 0.88 | 7.65 | 1.24 | 1 | 10
25 | 110 | CONCLUIDO | 2.6811 | 37.3 | 32.91 | 47.02 | 0.58 | 42 | 223.65 | 56.13 | 7.25 | 40 | 50.27 | 27817.81 | 408.6 | 3109.14 | 130.39 | 88.73 | 18926.78 | 0.68 | 0.88 | 7.65 | 1.15 | 1 | 10
26 | 110 | CONCLUIDO | 2.6884 | 37.2 | 32.9 | 49.34 | 0.59 | 40 | 224.07 | 56.13 | 7.5 | 38 | 50.44 | 27869.24 | 404.82 | 3109.12 | 129.77 | 88.73 | 18624.77 | 0.68 | 0.88 | 7.65 | 1.14 | 1 | 10
27 | 110 | CONCLUIDO | 2.7 | 37.04 | 32.82 | 51.82 | 0.61 | 38 | 224.49 | 56.13 | 7.75 | 36 | 50.61 | 27920.73 | 399.01 | 3109.21 | 127.24 | 88.73 | 17367.9 | 0.7 | 0.88 | 7.65 | 1.06 | 1 | 10
28 | 110 | CONCLUIDO | 2.7048 | 36.97 | 32.8 | 53.18 | 0.63 | 37 | 224.9 | 56.13 | 8 | 35 | 50.78 | 27972.28 | 396.09 | 3109.19 | 126.64 | 88.73 | 17074.74 | 0.7 | 0.88 | 7.64 | 1.04 | 1 | 10
29 | 110 | CONCLUIDO | 2.7154 | 36.83 | 32.74 | 56.12 | 0.65 | 35 | 225.32 | 56.13 | 8.25 | 33 | 50.95 | 28023.89 | 390.58 | 3109.16 | 124.61 | 88.73 | 16068.94 | 0.71 | 0.88 | 7.64 | 0.98 | 1 | 10
30 | 110 | CONCLUIDO | 2.7227 | 36.73 | 32.68 | 57.67 | 0.67 | 34 | 225.74 | 56.13 | 8.5 | 30 | 51.11 | 28075.56 | 387.43 | 3109.15 | 122.68 | 88.73 | 15107.43 | 0.72 | 0.89 | 7.64 | 0.92 | 1 | 10
31 | 110 | CONCLUIDO | 2.7258 | 36.69 | 32.68 | 59.42 | 0.69 | 33 | 226.16 | 56.13 | 8.75 | 30 | 51.28 | 28127.29 | 382.09 | 3109.15 | 122.74 | 88.73 | 15146.78 | 0.72 | 0.89 | 7.64 | 0.92 | 1 | 10
32 | 110 | CONCLUIDO | 2.733 | 36.59 | 32.63 | 61.17 | 0.71 | 32 | 226.58 | 56.13 | 9 | 26 | 51.45 | 28179.08 | 378.62 | 3109.14 | 120.71 | 88.73 | 14136.73 | 0.74 | 0.89 | 7.64 | 0.87 | 1 | 10
33 | 110 | CONCLUIDO | 2.7351 | 36.56 | 32.64 | 63.18 | 0.72 | 31 | 227 | 56.13 | 9.25 | 20 | 51.62 | 28230.92 | 375.67 | 3109.38 | 121.06 | 88.73 | 14312.74 | 0.73 | 0.89 | 7.65 | 0.88 | 1 | 10
34 | 110 | CONCLUIDO | 2.7397 | 36.5 | 32.62 | 65.24 | 0.74 | 30 | 227.42 | 56.13 | 9.5 | 11 | 51.8 | 28282.83 | 373.46 | 3109.33 | 119.9 | 88.73 | 13741.8 | 0.74 | 0.89 | 7.66 | 0.86 | 1 | 10
35 | 110 | CONCLUIDO | 2.7384 | 36.52 | 32.64 | 65.28 | 0.76 | 30 | 227.84 | 56.13 | 9.75 | 4 | 51.97 | 28334.8 | 373.22 | 3109.2 | 120.38 | 88.73 | 13977.39 | 0.74 | 0.89 | 7.66 | 0.88 | 1 | 10
36 | 110 | CONCLUIDO | 2.7397 | 36.5 | 32.62 | 65.24 | 0.78 | 30 | 228.27 | 56.13 | 10 | 1 | 52.14 | 28386.82 | 373.32 | 3109.31 | 119.68 | 88.73 | 13630.81 | 0.74 | 0.89 | 7.67 | 0.86 | 1 | 10
37 | 110 | CONCLUIDO | 2.7399 | 36.5 | 32.62 | 65.24 | 0.8 | 30 | 228.69 | 56.13 | 10.25 | 0 | 52.31 | 28438.91 | 373.68 | 3109.18 | 119.45 | 88.73 | 13513.72 | 0.74 | 0.89 | 7.67 | 0.86 | 1 | 10

## RESULTADOS_28
Unnamed: 0 | Volume de calda [L] | STATUS | Capacidade operacional [ha/h] | Tempo de missao [h] | Tempo util [h] | Tempo por voo [min] | Autonomia Projetada [h] | N° Voos | MTOW [kg] | Massa Estrutura [kg] | Combustível [kg] | Abastecimentos | Massa gerador | Potência gerador [W] | Combustível consumido [L] | Calda cons [L] | Distância percorrida [km] | Distância Pulverizando [km] | RTL ACUMULADO[m] | EOC [km/km] | EOC [h/h] | Tempo de manobra [h] | Tempo rtl_rtw [h] | V pulv [m/s] | V desloc [m/s]
0 | 150 | CONCLUIDO | 1.0479 | 95.43 | 53.32 | 4.54 | 0.06 | 704 | 296.65 | 61.82 | 1 | 702 | 83.83 | 36821.52 | 969.36 | 3112.18 | 798.48 | 88.73 | 349660.36 | 0.11 | 0.54 | 8.74 | 21.53 | 1 | 10
1 | 150 | CONCLUIDO | 1.3088 | 76.41 | 46.35 | 5.71 | 0.07 | 487 | 297.17 | 61.82 | 1.25 | 485 | 84.1 | 36885.7 | 840.65 | 3111.08 | 569.15 | 88.73 | 236080.83 | 0.16 | 0.62 | 8.4 | 14.58 | 1 | 10
2 | 150 | CONCLUIDO | 1.5002 | 66.66 | 42.88 | 6.88 | 0.09 | 374 | 297.7 | 61.82 | 1.5 | 372 | 84.37 | 36949.99 | 775.75 | 3110.73 | 454.49 | 88.73 | 179316.84 | 0.2 | 0.67 | 8.24 | 11.11 | 1 | 10
3 | 150 | CONCLUIDO | 1.6531 | 60.49 | 40.66 | 8.05 | 0.1 | 303 | 298.22 | 61.82 | 1.75 | 301 | 84.65 | 37014.39 | 733.44 | 3111.12 | 383.24 | 88.73 | 144045.61 | 0.23 | 0.71 | 8.07 | 8.89 | 1 | 10
4 | 150 | CONCLUIDO | 1.7736 | 56.38 | 39.22 | 9.23 | 0.12 | 255 | 298.74 | 61.82 | 2 | 253 | 84.92 | 37078.91 | 705.45 | 3110.52 | 335.25 | 88.73 | 120288.99 | 0.26 | 0.74 | 8.02 | 7.45 | 1 | 10
5 | 150 | CONCLUIDO | 1.8733 | 53.38 | 38.16 | 10.41 | 0.13 | 220 | 299.26 | 61.82 | 2.25 | 218 | 85.19 | 37143.54 | 684.53 | 3109.71 | 301.09 | 88.73 | 103386.56 | 0.29 | 0.76 | 7.95 | 6.4 | 1 | 10
6 | 150 | CONCLUIDO | 1.9536 | 51.19 | 37.41 | 11.57 | 0.15 | 194 | 299.79 | 61.82 | 2.5 | 192 | 85.47 | 37208.42 | 669.38 | 3109.98 | 276.31 | 88.73 | 91126.31 | 0.32 | 0.77 | 7.92 | 5.64 | 1 | 10
7 | 150 | CONCLUIDO | 2.0255 | 49.37 | 36.76 | 12.75 | 0.16 | 173 | 300.32 | 61.82 | 2.75 | 171 | 85.74 | 37273.29 | 655.71 | 3110.06 | 255.31 | 88.73 | 80731.5 | 0.35 | 0.79 | 7.88 | 5 | 1 | 10
8 | 150 | CONCLUIDO | 2.0866 | 47.93 | 36.26 | 13.95 | 0.18 | 156 | 300.84 | 61.82 | 3 | 154 | 86.02 | 37338.27 | 645 | 3109.52 | 239.72 | 88.73 | 73021.71 | 0.37 | 0.8 | 7.83 | 4.5 | 1 | 10
9 | 150 | CONCLUIDO | 2.1454 | 46.61 | 35.78 | 15.23 | 0.19 | 141 | 301.37 | 61.82 | 3.25 | 139 | 86.3 | 37403.38 | 634.07 | 3109.96 | 223.59 | 88.73 | 65029.87 | 0.4 | 0.81 | 7.81 | 4.01 | 1 | 10
10 | 150 | CONCLUIDO | 2.1872 | 45.72 | 35.5 | 16.39 | 0.21 | 130 | 301.9 | 61.82 | 3.5 | 128 | 86.58 | 37468.6 | 627.65 | 3109.57 | 214.14 | 88.73 | 60361.58 | 0.41 | 0.81 | 7.81 | 3.74 | 1 | 10
11 | 150 | CONCLUIDO | 2.2279 | 44.89 | 35.22 | 17.61 | 0.22 | 120 | 302.43 | 61.82 | 3.75 | 118 | 86.86 | 37533.94 | 620.73 | 3109.67 | 205.1 | 88.73 | 55891.92 | 0.43 | 0.82 | 7.79 | 3.46 | 1 | 10
12 | 150 | CONCLUIDO | 2.2632 | 44.19 | 34.97 | 18.73 | 0.24 | 112 | 302.96 | 61.82 | 4 | 110 | 87.14 | 37599.4 | 614.41 | 3109.35 | 197.25 | 88.73 | 52003.87 | 0.45 | 0.83 | 7.76 | 3.2 | 1 | 10
13 | 150 | CONCLUIDO | 2.2971 | 43.53 | 34.76 | 20.05 | 0.25 | 104 | 303.49 | 61.82 | 4.25 | 102 | 87.42 | 37664.98 | 608.89 | 3109.68 | 190.06 | 88.73 | 48448.47 | 0.47 | 0.83 | 7.76 | 2.99 | 1 | 10
14 | 150 | CONCLUIDO | 2.3251 | 43.01 | 34.57 | 21.16 | 0.26 | 98 | 304.03 | 61.82 | 4.5 | 96 | 87.7 | 37730.68 | 603.64 | 3109.48 | 184.14 | 88.73 | 45518.75 | 0.48 | 0.84 | 7.75 | 2.8 | 1 | 10
15 | 150 | CONCLUIDO | 2.3529 | 42.5 | 34.39 | 22.43 | 0.28 | 92 | 304.56 | 61.82 | 4.75 | 90 | 87.99 | 37796.51 | 598.86 | 3109.45 | 178.48 | 88.73 | 42721.46 | 0.5 | 0.84 | 7.73 | 2.63 | 1 | 10
16 | 150 | CONCLUIDO | 2.377 | 42.07 | 34.24 | 23.61 | 0.29 | 87 | 305.09 | 61.82 | 5 | 85 | 88.27 | 37862.45 | 593.82 | 3109.56 | 173.12 | 88.73 | 40063.31 | 0.51 | 0.84 | 7.73 | 2.48 | 1 | 10
17 | 150 | CONCLUIDO | 2.4012 | 41.65 | 34.09 | 24.95 | 0.31 | 82 | 305.63 | 61.82 | 5.25 | 80 | 88.56 | 37928.52 | 589.93 | 3109.65 | 168.83 | 88.73 | 37946.16 | 0.53 | 0.85 | 7.71 | 2.33 | 1 | 10
18 | 150 | CONCLUIDO | 2.4205 | 41.31 | 33.98 | 26.14 | 0.32 | 78 | 306.17 | 61.82 | 5.5 | 76 | 88.84 | 37994.72 | 586.11 | 3109.6 | 164.98 | 88.73 | 36039.01 | 0.54 | 0.85 | 7.71 | 2.22 | 1 | 10
19 | 150 | CONCLUIDO | 2.4406 | 40.97 | 33.87 | 27.46 | 0.33 | 74 | 306.7 | 61.82 | 5.75 | 72 | 89.13 | 38061.04 | 582.43 | 3109.42 | 161.22 | 88.73 | 34178.08 | 0.55 | 0.85 | 7.71 | 2.1 | 1 | 10
20 | 150 | CONCLUIDO | 2.4617 | 40.62 | 33.74 | 28.92 | 0.35 | 70 | 307.24 | 61.82 | 6 | 68 | 89.42 | 38127.48 | 578.03 | 3109.29 | 156.75 | 88.73 | 31963.54 | 0.57 | 0.86 | 7.71 | 1.97 | 1 | 10
21 | 150 | CONCLUIDO | 2.4767 | 40.38 | 33.66 | 30.14 | 0.36 | 67 | 307.78 | 61.82 | 6.25 | 65 | 89.71 | 38194.05 | 574.79 | 3109.3 | 154.43 | 88.73 | 30820.93 | 0.57 | 0.86 | 7.7 | 1.9 | 1 | 10
22 | 150 | CONCLUIDO | 2.4934 | 40.11 | 33.55 | 31.46 | 0.38 | 64 | 308.32 | 61.82 | 6.5 | 62 | 90 | 38260.74 | 571.2 | 3109.56 | 150.98 | 88.73 | 29111.85 | 0.59 | 0.86 | 7.69 | 1.79 | 1 | 10
23 | 150 | CONCLUIDO | 2.502 | 39.97 | 33.53 | 32.44 | 0.39 | 62 | 308.86 | 61.82 | 6.75 | 60 | 90.29 | 38327.57 | 568.4 | 3109.44 | 150.09 | 88.73 | 28672.34 | 0.59 | 0.86 | 7.69 | 1.76 | 1 | 10
24 | 150 | CONCLUIDO | 2.5174 | 39.72 | 33.45 | 34.02 | 0.4 | 59 | 309.41 | 61.82 | 7 | 57 | 90.59 | 38394.52 | 565.9 | 3109.22 | 147.51 | 88.73 | 27399.12 | 0.6 | 0.86 | 7.69 | 1.69 | 1 | 10
25 | 150 | CONCLUIDO | 2.5302 | 39.52 | 33.36 | 35.12 | 0.42 | 57 | 309.95 | 61.82 | 7.25 | 55 | 90.88 | 38461.6 | 561.91 | 3109.34 | 144.77 | 88.73 | 26038.03 | 0.61 | 0.87 | 7.68 | 1.6 | 1 | 10
26 | 150 | CONCLUIDO | 2.5402 | 39.37 | 33.31 | 36.34 | 0.43 | 55 | 310.5 | 61.82 | 7.5 | 53 | 91.18 | 38528.81 | 559.12 | 3109.31 | 143.14 | 88.73 | 25235.93 | 0.62 | 0.87 | 7.68 | 1.55 | 1 | 10
27 | 150 | CONCLUIDO | 2.5515 | 39.19 | 33.25 | 37.64 | 0.44 | 53 | 311.04 | 61.82 | 7.75 | 51 | 91.47 | 38596.15 | 556.63 | 3109.36 | 141.13 | 88.73 | 24239.44 | 0.63 | 0.87 | 7.67 | 1.49 | 1 | 10
28 | 150 | CONCLUIDO | 2.5608 | 39.05 | 33.22 | 39.08 | 0.46 | 51 | 311.59 | 61.82 | 8 | 49 | 91.77 | 38663.62 | 553.61 | 3109.41 | 140.27 | 88.73 | 23820.65 | 0.63 | 0.87 | 7.67 | 1.46 | 1 | 10
29 | 150 | CONCLUIDO | 2.5741 | 38.85 | 33.13 | 40.57 | 0.47 | 49 | 312.14 | 61.82 | 8.25 | 47 | 92.07 | 38731.35 | 550.36 | 3109.48 | 137.08 | 88.73 | 22234.42 | 0.65 | 0.87 | 7.67 | 1.37 | 1 | 10
30 | 150 | CONCLUIDO | 2.5799 | 38.76 | 33.1 | 41.37 | 0.48 | 48 | 312.69 | 61.82 | 8.5 | 46 | 92.37 | 38799.09 | 547.83 | 3109.29 | 136.39 | 88.73 | 21892.12 | 0.65 | 0.87 | 7.66 | 1.33 | 1 | 10
31 | 150 | CONCLUIDO | 2.5899 | 38.61 | 33.06 | 43.12 | 0.5 | 46 | 313.24 | 61.82 | 8.75 | 44 | 92.67 | 38866.96 | 545.29 | 3109.4 | 135.06 | 88.73 | 21237.34 | 0.66 | 0.88 | 7.66 | 1.3 | 1 | 10
32 | 150 | CONCLUIDO | 2.5954 | 38.53 | 33.03 | 44.04 | 0.51 | 45 | 313.79 | 61.82 | 9 | 43 | 92.97 | 38934.97 | 542.24 | 3109.17 | 133.96 | 88.73 | 20692.71 | 0.66 | 0.88 | 7.66 | 1.27 | 1 | 10
33 | 150 | CONCLUIDO | 2.6076 | 38.35 | 32.96 | 46 | 0.52 | 43 | 314.34 | 61.82 | 9.25 | 41 | 93.27 | 39003.11 | 539.62 | 3109.25 | 131.74 | 88.73 | 19593.78 | 0.67 | 0.88 | 7.66 | 1.2 | 1 | 10
34 | 150 | CONCLUIDO | 2.6157 | 38.23 | 32.9 | 47 | 0.54 | 42 | 314.9 | 61.82 | 9.5 | 40 | 93.57 | 39071.38 | 537.38 | 3109.38 | 129.87 | 88.73 | 18665.48 | 0.68 | 0.88 | 7.65 | 1.14 | 1 | 10
35 | 150 | CONCLUIDO | 2.6195 | 38.17 | 32.9 | 48.15 | 0.55 | 41 | 315.45 | 61.82 | 9.75 | 39 | 93.88 | 39139.8 | 535.53 | 3109.27 | 129.53 | 88.73 | 18499.99 | 0.69 | 0.88 | 7.66 | 1.14 | 1 | 10
36 | 150 | CONCLUIDO | 2.6251 | 38.09 | 32.87 | 49.31 | 0.56 | 40 | 316.01 | 61.82 | 10 | 38 | 94.18 | 39208.35 | 532.07 | 3109.2 | 128.98 | 88.73 | 18232.06 | 0.69 | 0.88 | 7.65 | 1.11 | 1 | 10
37 | 150 | CONCLUIDO | 2.6362 | 37.93 | 32.83 | 51.83 | 0.58 | 38 | 316.56 | 61.82 | 10.25 | 36 | 94.49 | 39277.04 | 528.07 | 3109.31 | 127.25 | 88.73 | 17372.64 | 0.7 | 0.88 | 7.65 | 1.06 | 1 | 10
38 | 150 | CONCLUIDO | 2.6424 | 37.84 | 32.79 | 53.17 | 0.59 | 37 | 317.12 | 61.82 | 10.5 | 35 | 94.8 | 39345.87 | 526.1 | 3109.57 | 126.12 | 88.73 | 16815.35 | 0.7 | 0.88 | 7.65 | 1.03 | 1 | 10
39 | 150 | CONCLUIDO | 2.6484 | 37.76 | 32.76 | 54.6 | 0.6 | 36 | 317.68 | 61.82 | 10.75 | 34 | 95.11 | 39414.84 | 523.75 | 3109.3 | 125.23 | 88.73 | 16373.6 | 0.71 | 0.88 | 7.65 | 1 | 1 | 10
40 | 150 | CONCLUIDO | 2.6543 | 37.67 | 32.73 | 56.11 | 0.62 | 35 | 318.24 | 61.82 | 11 | 33 | 95.42 | 39483.95 | 521.85 | 3109.29 | 124.45 | 88.73 | 15987.12 | 0.71 | 0.88 | 7.64 | 0.97 | 1 | 10
41 | 150 | CONCLUIDO | 2.6598 | 37.6 | 32.71 | 57.73 | 0.63 | 34 | 318.8 | 61.82 | 11.25 | 32 | 95.73 | 39553.2 | 517.93 | 3109.18 | 124.03 | 88.73 | 15785.92 | 0.72 | 0.88 | 7.63 | 0.95 | 1 | 10
42 | 150 | CONCLUIDO | 2.6604 | 37.59 | 32.7 | 57.71 | 0.64 | 34 | 319.36 | 61.82 | 11.5 | 32 | 96.04 | 39622.59 | 517.1 | 3109.18 | 123.15 | 88.73 | 15342.46 | 0.72 | 0.88 | 7.65 | 0.94 | 1 | 10
43 | 150 | CONCLUIDO | 2.666 | 37.51 | 32.68 | 59.42 | 0.65 | 33 | 319.93 | 61.82 | 11.75 | 31 | 96.36 | 39692.13 | 514.15 | 3109.27 | 122.37 | 88.73 | 14960.53 | 0.73 | 0.89 | 7.64 | 0.92 | 1 | 10
44 | 150 | CONCLUIDO | 2.6728 | 37.41 | 32.64 | 61.2 | 0.67 | 32 | 320.49 | 61.82 | 12 | 30 | 96.67 | 39761.81 | 511.26 | 3109.33 | 121.42 | 88.73 | 14488.09 | 0.73 | 0.89 | 7.64 | 0.88 | 1 | 10
45 | 150 | CONCLUIDO | 2.6769 | 37.36 | 32.64 | 63.17 | 0.68 | 31 | 321.06 | 61.82 | 12.25 | 29 | 96.99 | 39831.64 | 509.18 | 3109.27 | 120.96 | 88.73 | 14263.73 | 0.73 | 0.89 | 7.65 | 0.88 | 1 | 10
46 | 150 | CONCLUIDO | 2.6842 | 37.26 | 32.59 | 65.18 | 0.69 | 30 | 321.63 | 61.82 | 12.5 | 28 | 97.31 | 39901.61 | 505.67 | 3109.18 | 119.78 | 88.73 | 13679.38 | 0.74 | 0.89 | 7.64 | 0.83 | 1 | 10
47 | 150 | CONCLUIDO | 2.6841 | 37.26 | 32.59 | 65.19 | 0.71 | 30 | 322.2 | 61.82 | 12.75 | 28 | 97.62 | 39971.73 | 502.79 | 3109.22 | 119.76 | 88.73 | 13670.91 | 0.74 | 0.89 | 7.63 | 0.83 | 1 | 10
48 | 150 | CONCLUIDO | 2.6893 | 37.18 | 32.58 | 67.4 | 0.72 | 29 | 322.77 | 61.82 | 13 | 27 | 97.94 | 40042 | 500.99 | 3109.29 | 119.1 | 88.73 | 13346 | 0.75 | 0.89 | 7.64 | 0.81 | 1 | 10
49 | 150 | CONCLUIDO | 2.6963 | 37.09 | 32.53 | 69.72 | 0.73 | 28 | 323.34 | 61.82 | 13.25 | 26 | 98.27 | 40112.54 | 499.26 | 3109.26 | 117.79 | 88.73 | 12693.42 | 0.75 | 0.89 | 7.63 | 0.77 | 1 | 10
50 | 150 | CONCLUIDO | 2.6964 | 37.09 | 32.53 | 69.72 | 0.74 | 28 | 323.91 | 61.82 | 13.5 | 26 | 98.59 | 40183.11 | 495.57 | 3109.11 | 117.93 | 88.73 | 12764.08 | 0.75 | 0.89 | 7.63 | 0.77 | 1 | 10
51 | 150 | CONCLUIDO | 2.7028 | 37 | 32.5 | 72.23 | 0.76 | 27 | 324.48 | 61.82 | 13.75 | 25 | 98.91 | 40253.84 | 494.82 | 3109.17 | 117.07 | 88.73 | 12337.79 | 0.76 | 0.89 | 7.62 | 0.74 | 1 | 10
52 | 150 | CONCLUIDO | 2.7024 | 37 | 32.51 | 72.24 | 0.77 | 27 | 325.06 | 61.82 | 14 | 25 | 99.24 | 40324.71 | 491.15 | 3109.14 | 116.79 | 88.73 | 12201.89 | 0.76 | 0.89 | 7.63 | 0.75 | 1 | 10
53 | 150 | CONCLUIDO | 2.7085 | 36.92 | 32.48 | 74.95 | 0.78 | 26 | 325.63 | 61.82 | 14.25 | 24 | 99.56 | 40395.74 | 485.78 | 3109.2 | 116.24 | 88.73 | 11931.87 | 0.76 | 0.89 | 7.63 | 0.72 | 1 | 10
54 | 150 | CONCLUIDO | 2.7158 | 36.82 | 32.44 | 77.85 | 0.79 | 25 | 326.21 | 61.82 | 14.5 | 23 | 99.89 | 40466.92 | 486.22 | 3109.15 | 114.94 | 88.73 | 11285.41 | 0.77 | 0.89 | 7.62 | 0.68 | 1 | 10
55 | 150 | CONCLUIDO | 2.7156 | 36.82 | 32.44 | 77.85 | 0.8 | 25 | 326.79 | 61.82 | 14.75 | 22 | 100.22 | 40538.25 | 483.28 | 3109.19 | 114.95 | 88.73 | 11289.07 | 0.77 | 0.89 | 7.62 | 0.68 | 1 | 10
56 | 150 | CONCLUIDO | 2.7218 | 36.74 | 32.41 | 81.02 | 0.82 | 24 | 327.37 | 61.82 | 15 | 20 | 100.55 | 40609.74 | 480.42 | 3109.14 | 113.4 | 88.73 | 10519.85 | 0.78 | 0.89 | 7.64 | 0.65 | 1 | 10
57 | 150 | CONCLUIDO | 2.7205 | 36.76 | 32.43 | 81.07 | 0.83 | 24 | 327.95 | 61.82 | 15.25 | 18 | 100.88 | 40681.39 | 477.69 | 3109.21 | 114.17 | 88.73 | 10906.43 | 0.78 | 0.89 | 7.63 | 0.67 | 1 | 10
58 | 150 | CONCLUIDO | 2.7266 | 36.68 | 32.4 | 84.52 | 0.84 | 23 | 328.53 | 61.82 | 15.5 | 17 | 101.21 | 40753.2 | 473.51 | 3109.12 | 113.27 | 88.73 | 10459.17 | 0.78 | 0.89 | 7.63 | 0.64 | 1 | 10
59 | 150 | CONCLUIDO | 2.7271 | 36.67 | 32.39 | 84.51 | 0.85 | 23 | 329.12 | 61.82 | 15.75 | 16 | 101.54 | 40825.16 | 476.11 | 3109.11 | 113.24 | 88.73 | 10444.82 | 0.78 | 0.89 | 7.63 | 0.63 | 1 | 10
60 | 150 | CONCLUIDO | 2.7271 | 36.67 | 32.39 | 84.51 | 0.86 | 23 | 329.7 | 61.82 | 16 | 13 | 101.88 | 40897.29 | 472.32 | 3109.12 | 113.02 | 88.73 | 10333.71 | 0.79 | 0.89 | 7.64 | 0.63 | 1 | 10
61 | 150 | CONCLUIDO | 2.7253 | 36.69 | 32.42 | 84.57 | 0.88 | 23 | 330.29 | 61.82 | 16.25 | 7 | 102.21 | 40969.57 | 471.36 | 3109.18 | 113.36 | 88.73 | 10507.05 | 0.78 | 0.89 | 7.65 | 0.66 | 1 | 10
62 | 150 | CONCLUIDO | 2.7323 | 36.6 | 32.38 | 88.31 | 0.89 | 22 | 330.87 | 61.82 | 16.5 | 6 | 102.55 | 41042.02 | 470.58 | 3109.26 | 112 | 88.73 | 9829.19 | 0.79 | 0.89 | 7.65 | 0.62 | 1 | 10
63 | 150 | CONCLUIDO | 2.7319 | 36.6 | 32.38 | 88.32 | 0.9 | 22 | 331.46 | 61.82 | 16.75 | 4 | 102.89 | 41114.63 | 471.44 | 3109.27 | 112.37 | 88.73 | 10012.2 | 0.79 | 0.89 | 7.64 | 0.62 | 1 | 10
64 | 150 | CONCLUIDO | 2.7312 | 36.61 | 32.39 | 88.35 | 0.91 | 22 | 332.05 | 61.82 | 17 | 2 | 103.23 | 41187.41 | 471.79 | 3109.21 | 112.43 | 88.73 | 10043.94 | 0.79 | 0.89 | 7.65 | 0.63 | 1 | 10
65 | 150 | CONCLUIDO | 2.7306 | 36.62 | 32.4 | 88.37 | 0.92 | 22 | 332.64 | 61.82 | 17.25 | 1 | 103.57 | 41260.35 | 472.71 | 3109.37 | 112.54 | 88.73 | 10097.33 | 0.79 | 0.89 | 7.66 | 0.64 | 1 | 10
66 | 150 | CONCLUIDO | 2.7305 | 36.62 | 32.4 | 88.37 | 0.94 | 22 | 333.24 | 61.82 | 17.5 | 0 | 103.92 | 41333.46 | 473.56 | 3109.32 | 112.62 | 88.73 | 10140.11 | 0.79 | 0.89 | 7.65 | 0.64 | 1 | 10

## RESULTADOS_0
Unnamed: 0 | Volume de calda [L] | STATUS | Capacidade operacional [ha/h] | Tempo de missao [h] | Tempo util [h] | Tempo por voo [min] | Autonomia Projetada [h] | N° Voos | MTOW [kg] | Massa Estrutura [kg] | Combustível [kg] | Abastecimentos | Massa gerador | Potência gerador [W] | Combustível consumido [L] | Calda cons [L] | Distância percorrida [km] | Distância Pulverizando [km] | RTL ACUMULADO[m] | EOC [km/km] | EOC [h/h] | Tempo de manobra [h] | Tempo rtl_rtw [h] | V pulv [m/s] | V desloc [m/s]
0 | 10 | CONCLUIDO | 2.1631 | 46.23 | 41.12 | 7.91 | 0.64 | 312 | 26.11 | 12.1 | 1 | 0 | 3.01 | 3454.41 | 119.91 | 3112.09 | 383.12 | 88.73 | 143938.83 | 0.23 | 0.7 | 8.51 | 9.34 | 1 | 10

## RESULTADOS_7
Unnamed: 0 | Volume de calda [L] | STATUS | Capacidade operacional [ha/h] | Tempo de missao [h] | Tempo util [h] | Tempo por voo [min] | Autonomia Projetada [h] | N° Voos | MTOW [kg] | Massa Estrutura [kg] | Combustível [kg] | Abastecimentos | Massa gerador | Potência gerador [W] | Combustível consumido [L] | Calda cons [L] | Distância percorrida [km] | Distância Pulverizando [km] | RTL ACUMULADO[m] | EOC [km/km] | EOC [h/h] | Tempo de manobra [h] | Tempo rtl_rtw [h] | V pulv [m/s] | V desloc [m/s]
0 | 45 | CONCLUIDO | 2.1962 | 45.53 | 38.67 | 9.79 | 0.18 | 237 | 98.71 | 39.72 | 1 | 235 | 12.99 | 12407.75 | 327.79 | 3110.14 | 317.94 | 88.73 | 111725.08 | 0.28 | 0.75 | 7.97 | 6.9 | 1 | 10
1 | 45 | CONCLUIDO | 2.3511 | 42.53 | 36.91 | 12.51 | 0.22 | 177 | 99.02 | 39.72 | 1.25 | 175 | 13.05 | 12446.14 | 305.39 | 3109.7 | 260.88 | 88.73 | 83496.74 | 0.34 | 0.78 | 7.86 | 5.14 | 1 | 10
2 | 45 | CONCLUIDO | 2.4621 | 40.62 | 35.77 | 15.44 | 0.27 | 139 | 99.33 | 39.72 | 1.5 | 137 | 13.11 | 12484.55 | 288.24 | 3109.5 | 223.17 | 88.73 | 64831.44 | 0.4 | 0.81 | 7.82 | 4.01 | 1 | 10
3 | 45 | CONCLUIDO | 2.5396 | 39.38 | 35.05 | 18.45 | 0.31 | 114 | 99.64 | 39.72 | 1.75 | 112 | 13.18 | 12522.99 | 274.18 | 3109.46 | 199.36 | 88.73 | 53050.7 | 0.45 | 0.83 | 7.78 | 3.28 | 1 | 10
4 | 45 | CONCLUIDO | 2.6024 | 38.43 | 34.49 | 21.78 | 0.35 | 95 | 99.95 | 39.72 | 2 | 92 | 13.24 | 12561.45 | 261.32 | 3109.59 | 180.83 | 88.73 | 43881.99 | 0.49 | 0.84 | 7.76 | 2.72 | 1 | 10
5 | 45 | CONCLUIDO | 2.6496 | 37.74 | 34.09 | 25.25 | 0.39 | 81 | 100.27 | 39.72 | 2.25 | 74 | 13.3 | 12599.94 | 249.66 | 3109.4 | 168.14 | 88.73 | 37606.01 | 0.53 | 0.85 | 7.73 | 2.33 | 1 | 10
6 | 45 | CONCLUIDO | 2.6777 | 37.35 | 33.86 | 27.83 | 0.44 | 73 | 100.58 | 39.72 | 2.5 | 31 | 13.36 | 12638.45 | 242.37 | 3109.33 | 159.1 | 88.73 | 33125.01 | 0.56 | 0.85 | 7.76 | 2.09 | 1 | 10
7 | 45 | CONCLUIDO | 2.6806 | 37.3 | 33.86 | 28.61 | 0.48 | 71 | 100.89 | 39.72 | 2.75 | 5 | 13.42 | 12676.98 | 240.66 | 3109.66 | 158.05 | 88.73 | 32608.59 | 0.56 | 0.85 | 7.79 | 2.09 | 1 | 10
8 | 45 | CONCLUIDO | 2.68 | 37.31 | 33.87 | 28.62 | 0.52 | 71 | 101.2 | 39.72 | 3 | 0 | 13.49 | 12715.54 | 241.17 | 3109.87 | 157.99 | 88.73 | 32580.14 | 0.56 | 0.85 | 7.8 | 2.1 | 1 | 10

## RESULTADOS_19
Unnamed: 0 | Volume de calda [L] | STATUS | Capacidade operacional [ha/h] | Tempo de missao [h] | Tempo util [h] | Tempo por voo [min] | Autonomia Projetada [h] | N° Voos | MTOW [kg] | Massa Estrutura [kg] | Combustível [kg] | Abastecimentos | Massa gerador | Potência gerador [W] | Combustível consumido [L] | Calda cons [L] | Distância percorrida [km] | Distância Pulverizando [km] | RTL ACUMULADO[m] | EOC [km/km] | EOC [h/h] | Tempo de manobra [h] | Tempo rtl_rtw [h] | V pulv [m/s] | V desloc [m/s]
0 | 105 | CONCLUIDO | 1.4724 | 67.92 | 46.05 | 5.8 | 0.09 | 476 | 204 | 55.27 | 1 | 474 | 42.72 | 25393.6 | 657.41 | 3111.69 | 558.53 | 88.73 | 230823.71 | 0.16 | 0.63 | 8.39 | 14.27 | 1 | 10
1 | 105 | CONCLUIDO | 1.7116 | 58.42 | 41.91 | 7.31 | 0.11 | 344 | 204.39 | 55.27 | 1.25 | 342 | 42.87 | 25442.42 | 594.9 | 3110.48 | 423.5 | 88.73 | 163967.82 | 0.21 | 0.69 | 8.15 | 10.14 | 1 | 10
2 | 105 | CONCLUIDO | 1.8798 | 53.2 | 39.68 | 8.82 | 0.13 | 270 | 204.79 | 55.27 | 1.5 | 268 | 43.02 | 25491.3 | 560.08 | 3110.28 | 350.96 | 88.73 | 128068.35 | 0.25 | 0.73 | 8.03 | 7.91 | 1 | 10
3 | 105 | CONCLUIDO | 2.0082 | 49.8 | 38.23 | 10.33 | 0.15 | 222 | 205.18 | 55.27 | 1.75 | 220 | 43.16 | 25540.22 | 536.28 | 3109.71 | 303.5 | 88.73 | 104578.82 | 0.29 | 0.76 | 7.95 | 6.46 | 1 | 10
4 | 105 | CONCLUIDO | 2.1096 | 47.4 | 37.21 | 11.88 | 0.17 | 188 | 205.58 | 55.27 | 2 | 186 | 43.31 | 25589.2 | 518.87 | 3109.77 | 270.22 | 88.73 | 88108.62 | 0.33 | 0.78 | 7.9 | 5.45 | 1 | 10
5 | 105 | CONCLUIDO | 2.1908 | 45.65 | 36.47 | 13.42 | 0.19 | 163 | 205.98 | 55.27 | 2.25 | 161 | 43.46 | 25638.22 | 505.31 | 3109.63 | 245.97 | 88.73 | 76108.63 | 0.36 | 0.79 | 7.86 | 4.71 | 1 | 10
6 | 105 | CONCLUIDO | 2.259 | 44.27 | 35.9 | 15.06 | 0.22 | 143 | 206.38 | 55.27 | 2.5 | 141 | 43.6 | 25687.3 | 494.59 | 3109.73 | 227.51 | 88.73 | 66979.91 | 0.39 | 0.81 | 7.83 | 4.14 | 1 | 10
7 | 105 | CONCLUIDO | 2.3149 | 43.2 | 35.44 | 16.61 | 0.24 | 128 | 206.78 | 55.27 | 2.75 | 126 | 43.75 | 25736.42 | 484.92 | 3109.8 | 212.02 | 88.73 | 59310.67 | 0.42 | 0.82 | 7.81 | 3.68 | 1 | 10
8 | 105 | CONCLUIDO | 2.3643 | 42.3 | 35.07 | 18.3 | 0.26 | 115 | 207.17 | 55.27 | 3 | 113 | 43.9 | 25785.6 | 476.3 | 3109.74 | 200.02 | 88.73 | 53373.74 | 0.44 | 0.83 | 7.78 | 3.3 | 1 | 10
9 | 105 | CONCLUIDO | 2.4024 | 41.62 | 34.8 | 19.89 | 0.28 | 105 | 207.57 | 55.27 | 3.25 | 103 | 44.05 | 25834.83 | 469.99 | 3109.65 | 190.97 | 88.73 | 48897.36 | 0.46 | 0.83 | 7.78 | 3.04 | 1 | 10
10 | 105 | CONCLUIDO | 2.442 | 40.95 | 34.49 | 21.56 | 0.3 | 96 | 207.97 | 55.27 | 3.5 | 94 | 44.2 | 25884.1 | 462.42 | 3109.36 | 181.6 | 88.73 | 44257.86 | 0.49 | 0.84 | 7.74 | 2.73 | 1 | 10
11 | 105 | CONCLUIDO | 2.471 | 40.47 | 34.3 | 23.12 | 0.32 | 89 | 208.37 | 55.27 | 3.75 | 87 | 44.35 | 25933.43 | 456.56 | 3109.49 | 175.28 | 88.73 | 41136.35 | 0.51 | 0.84 | 7.73 | 2.53 | 1 | 10
12 | 105 | CONCLUIDO | 2.5002 | 40 | 34.11 | 24.96 | 0.34 | 82 | 208.77 | 55.27 | 4 | 80 | 44.5 | 25982.82 | 450.7 | 3109.51 | 168.85 | 88.73 | 37952.77 | 0.53 | 0.85 | 7.72 | 2.34 | 1 | 10
13 | 105 | CONCLUIDO | 2.5221 | 39.65 | 33.96 | 26.46 | 0.36 | 77 | 209.17 | 55.27 | 4.25 | 75 | 44.65 | 26032.25 | 445.48 | 3109.37 | 164.65 | 88.73 | 35879.7 | 0.54 | 0.85 | 7.71 | 2.2 | 1 | 10
14 | 105 | CONCLUIDO | 2.5485 | 39.24 | 33.8 | 28.56 | 0.38 | 71 | 209.58 | 55.27 | 4.5 | 69 | 44.8 | 26081.73 | 439.28 | 3109.37 | 158.94 | 88.73 | 33055.17 | 0.56 | 0.86 | 7.7 | 2.03 | 1 | 10
15 | 105 | CONCLUIDO | 2.5663 | 38.97 | 33.68 | 30.16 | 0.4 | 67 | 209.98 | 55.27 | 4.75 | 65 | 44.95 | 26131.27 | 435.4 | 3109.6 | 154.95 | 88.73 | 31080.9 | 0.57 | 0.86 | 7.71 | 1.92 | 1 | 10
16 | 105 | CONCLUIDO | 2.5868 | 38.66 | 33.54 | 31.94 | 0.42 | 63 | 210.38 | 55.27 | 5 | 61 | 45.11 | 26180.86 | 429.13 | 3109.41 | 150.17 | 88.73 | 28707.32 | 0.59 | 0.86 | 7.7 | 1.78 | 1 | 10
17 | 105 | CONCLUIDO | 2.6041 | 38.4 | 33.44 | 34.01 | 0.44 | 59 | 210.78 | 55.27 | 5.25 | 57 | 45.26 | 26230.5 | 425.24 | 3109.56 | 147.04 | 88.73 | 27162.72 | 0.6 | 0.86 | 7.7 | 1.68 | 1 | 10
18 | 105 | CONCLUIDO | 2.6181 | 38.2 | 33.36 | 35.74 | 0.46 | 56 | 211.18 | 55.27 | 5.5 | 54 | 45.41 | 26280.2 | 420.53 | 3109.27 | 144.64 | 88.73 | 25977.49 | 0.61 | 0.87 | 7.68 | 1.6 | 1 | 10
19 | 105 | CONCLUIDO | 2.6347 | 37.95 | 33.24 | 37.63 | 0.48 | 53 | 211.59 | 55.27 | 5.75 | 51 | 45.57 | 26329.94 | 415.21 | 3109.29 | 141.13 | 88.73 | 24239.95 | 0.63 | 0.87 | 7.66 | 1.48 | 1 | 10
20 | 105 | CONCLUIDO | 2.6484 | 37.76 | 33.17 | 39.8 | 0.5 | 50 | 211.99 | 55.27 | 6 | 48 | 45.72 | 26379.74 | 410.07 | 3109.29 | 138.23 | 88.73 | 22805.24 | 0.64 | 0.87 | 7.67 | 1.4 | 1 | 10
21 | 105 | CONCLUIDO | 2.6587 | 37.61 | 33.1 | 41.38 | 0.52 | 48 | 212.4 | 55.27 | 6.25 | 46 | 45.87 | 26429.59 | 406.21 | 3109.18 | 136.28 | 88.73 | 21839.3 | 0.65 | 0.87 | 7.67 | 1.34 | 1 | 10
22 | 105 | CONCLUIDO | 2.674 | 37.4 | 33.01 | 44.01 | 0.54 | 45 | 212.8 | 55.27 | 6.5 | 43 | 46.03 | 26479.5 | 399.3 | 3109.21 | 133.6 | 88.73 | 20512.31 | 0.66 | 0.88 | 7.65 | 1.25 | 1 | 10
23 | 105 | CONCLUIDO | 2.6775 | 37.35 | 33 | 45 | 0.56 | 44 | 213.21 | 55.27 | 6.75 | 42 | 46.18 | 26529.46 | 398.24 | 3109.3 | 133 | 88.73 | 20217.15 | 0.67 | 0.88 | 7.66 | 1.24 | 1 | 10
24 | 105 | CONCLUIDO | 2.6949 | 37.11 | 32.88 | 48.12 | 0.58 | 41 | 213.61 | 55.27 | 7 | 39 | 46.34 | 26579.47 | 390.88 | 3109.4 | 129.18 | 88.73 | 18323.63 | 0.69 | 0.88 | 7.64 | 1.12 | 1 | 10
25 | 105 | CONCLUIDO | 2.6986 | 37.06 | 32.87 | 49.3 | 0.6 | 40 | 214.02 | 55.27 | 7.25 | 38 | 46.49 | 26629.54 | 386.42 | 3109.13 | 128.72 | 88.73 | 18099.06 | 0.69 | 0.88 | 7.65 | 1.11 | 1 | 10
26 | 105 | CONCLUIDO | 2.7075 | 36.94 | 32.83 | 51.84 | 0.62 | 38 | 214.42 | 55.27 | 7.5 | 36 | 46.65 | 26679.66 | 381.2 | 3109.24 | 127.29 | 88.73 | 17395.28 | 0.7 | 0.88 | 7.65 | 1.07 | 1 | 10
27 | 105 | CONCLUIDO | 2.7183 | 36.79 | 32.76 | 54.61 | 0.64 | 36 | 214.83 | 55.27 | 7.75 | 32 | 46.81 | 26729.83 | 377.46 | 3109.23 | 125.2 | 88.73 | 16357.13 | 0.71 | 0.88 | 7.65 | 1 | 1 | 10
28 | 105 | CONCLUIDO | 2.7217 | 36.74 | 32.76 | 56.16 | 0.66 | 35 | 215.24 | 55.27 | 8 | 31 | 46.97 | 26780.06 | 373.87 | 3109.33 | 125.01 | 88.73 | 16271.63 | 0.71 | 0.88 | 7.65 | 1 | 1 | 10
29 | 105 | CONCLUIDO | 2.7288 | 36.65 | 32.7 | 57.71 | 0.68 | 34 | 215.65 | 55.27 | 8.25 | 30 | 47.12 | 26830.34 | 370.79 | 3109.26 | 123.2 | 88.73 | 15369.18 | 0.72 | 0.88 | 7.65 | 0.94 | 1 | 10
30 | 105 | CONCLUIDO | 2.7322 | 36.6 | 32.7 | 59.45 | 0.7 | 33 | 216.05 | 55.27 | 8.5 | 24 | 47.28 | 26880.68 | 365.59 | 3109.17 | 122.7 | 88.73 | 15124.43 | 0.72 | 0.88 | 7.66 | 0.94 | 1 | 10
31 | 105 | CONCLUIDO | 2.7382 | 36.52 | 32.66 | 61.23 | 0.72 | 32 | 216.46 | 55.27 | 8.75 | 11 | 47.44 | 26931.07 | 362.45 | 3109.42 | 120.98 | 88.73 | 14268.5 | 0.73 | 0.89 | 7.66 | 0.9 | 1 | 10
32 | 105 | CONCLUIDO | 2.7418 | 36.47 | 32.65 | 63.19 | 0.74 | 31 | 216.87 | 55.27 | 9 | 6 | 47.6 | 26981.51 | 361.64 | 3109.26 | 120.7 | 88.73 | 14135.76 | 0.74 | 0.89 | 7.67 | 0.89 | 1 | 10
33 | 105 | CONCLUIDO | 2.7409 | 36.48 | 32.66 | 63.22 | 0.76 | 31 | 217.28 | 55.27 | 9.25 | 1 | 47.76 | 27032.02 | 361.92 | 3109.47 | 120.91 | 88.73 | 14238.77 | 0.73 | 0.89 | 7.67 | 0.9 | 1 | 10
34 | 105 | CONCLUIDO | 2.7404 | 36.49 | 32.67 | 63.23 | 0.78 | 31 | 217.69 | 55.27 | 9.5 | 0 | 47.92 | 27082.57 | 362.74 | 3109.37 | 120.89 | 88.73 | 14231.16 | 0.73 | 0.89 | 7.68 | 0.91 | 1 | 10

## RESULTADOS_10
Unnamed: 0 | Volume de calda [L] | STATUS | Capacidade operacional [ha/h] | Tempo de missao [h] | Tempo util [h] | Tempo por voo [min] | Autonomia Projetada [h] | N° Voos | MTOW [kg] | Massa Estrutura [kg] | Combustível [kg] | Abastecimentos | Massa gerador | Potência gerador [W] | Combustível consumido [L] | Calda cons [L] | Distância percorrida [km] | Distância Pulverizando [km] | RTL ACUMULADO[m] | EOC [km/km] | EOC [h/h] | Tempo de manobra [h] | Tempo rtl_rtw [h] | V pulv [m/s] | V desloc [m/s]
0 | 60 | CONCLUIDO | 1.99 | 50.25 | 40.53 | 8.19 | 0.14 | 297 | 124.63 | 45 | 1 | 295 | 18.64 | 15605.44 | 411.2 | 3110.23 | 377.95 | 88.73 | 141427.27 | 0.23 | 0.71 | 8.09 | 8.76 | 1 | 10
1 | 60 | CONCLUIDO | 2.1737 | 46 | 38.22 | 10.38 | 0.18 | 221 | 124.96 | 45 | 1.25 | 219 | 18.71 | 15645.96 | 382.06 | 3109.7 | 303.3 | 88.73 | 104482.4 | 0.29 | 0.76 | 7.96 | 6.46 | 1 | 10
2 | 60 | CONCLUIDO | 2.3012 | 43.46 | 36.85 | 12.63 | 0.21 | 175 | 125.29 | 45 | 1.5 | 173 | 18.79 | 15686.51 | 362.62 | 3109.89 | 258.21 | 88.73 | 82170.03 | 0.34 | 0.79 | 7.88 | 5.08 | 1 | 10
3 | 60 | CONCLUIDO | 2.396 | 41.74 | 35.92 | 14.97 | 0.25 | 144 | 125.62 | 45 | 1.75 | 142 | 18.87 | 15727.09 | 347.73 | 3109.67 | 227.83 | 88.73 | 67136.11 | 0.39 | 0.81 | 7.83 | 4.16 | 1 | 10
4 | 60 | CONCLUIDO | 2.4676 | 40.52 | 35.27 | 17.35 | 0.28 | 122 | 125.95 | 45 | 2 | 120 | 18.95 | 15767.7 | 335.5 | 3109.4 | 206.76 | 88.73 | 56707.44 | 0.43 | 0.82 | 7.8 | 3.51 | 1 | 10
5 | 60 | CONCLUIDO | 2.526 | 39.59 | 34.77 | 19.87 | 0.31 | 105 | 126.28 | 45 | 2.25 | 103 | 19.03 | 15808.34 | 325.1 | 3109.4 | 190.66 | 88.73 | 48744.16 | 0.47 | 0.83 | 7.76 | 3.01 | 1 | 10
6 | 60 | CONCLUIDO | 2.5719 | 38.88 | 34.4 | 22.43 | 0.35 | 92 | 126.61 | 45 | 2.5 | 90 | 19.11 | 15849 | 315.19 | 3109.61 | 178.55 | 88.73 | 42752.8 | 0.5 | 0.84 | 7.74 | 2.64 | 1 | 10
7 | 60 | CONCLUIDO | 2.6131 | 38.27 | 34.07 | 25.23 | 0.38 | 81 | 126.94 | 45 | 2.75 | 79 | 19.19 | 15889.69 | 305.02 | 3109.35 | 167.7 | 88.73 | 37384.28 | 0.53 | 0.85 | 7.72 | 2.3 | 1 | 10
8 | 60 | CONCLUIDO | 2.647 | 37.78 | 33.81 | 28.17 | 0.42 | 72 | 127.27 | 45 | 3 | 70 | 19.27 | 15930.42 | 296.29 | 3109.57 | 159.33 | 88.73 | 33243.42 | 0.56 | 0.86 | 7.7 | 2.04 | 1 | 10
9 | 60 | CONCLUIDO | 2.6727 | 37.42 | 33.62 | 31.04 | 0.45 | 65 | 127.6 | 45 | 3.25 | 61 | 19.35 | 15971.17 | 288.17 | 3109.4 | 152.68 | 88.73 | 29954.77 | 0.58 | 0.86 | 7.71 | 1.86 | 1 | 10
10 | 60 | CONCLUIDO | 2.6958 | 37.1 | 33.46 | 34.02 | 0.48 | 59 | 127.93 | 45 | 3.5 | 46 | 19.43 | 16011.95 | 279.86 | 3109.43 | 147.55 | 88.73 | 27421.79 | 0.6 | 0.86 | 7.69 | 1.69 | 1 | 10
11 | 60 | CONCLUIDO | 2.7114 | 36.88 | 33.34 | 36.38 | 0.52 | 55 | 128.26 | 45 | 3.75 | 27 | 19.51 | 16052.76 | 272.82 | 3109.4 | 143.32 | 88.73 | 25324.12 | 0.62 | 0.87 | 7.71 | 1.58 | 1 | 10
12 | 60 | CONCLUIDO | 2.7171 | 36.8 | 33.32 | 37.72 | 0.55 | 53 | 128.59 | 45 | 4 | 5 | 19.59 | 16093.6 | 271.56 | 3109.5 | 141.14 | 88.73 | 24244.92 | 0.63 | 0.87 | 7.74 | 1.55 | 1 | 10
13 | 60 | CONCLUIDO | 2.7166 | 36.81 | 33.32 | 37.73 | 0.58 | 53 | 128.92 | 45 | 4.25 | 0 | 19.68 | 16134.46 | 272.21 | 3109.59 | 141.14 | 88.73 | 24244.64 | 0.63 | 0.87 | 7.75 | 1.56 | 1 | 10

## RESULTADOS_25
Unnamed: 0 | Volume de calda [L] | STATUS | Capacidade operacional [ha/h] | Tempo de missao [h] | Tempo util [h] | Tempo por voo [min] | Autonomia Projetada [h] | N° Voos | MTOW [kg] | Massa Estrutura [kg] | Combustível [kg] | Abastecimentos | Massa gerador | Potência gerador [W] | Combustível consumido [L] | Calda cons [L] | Distância percorrida [km] | Distância Pulverizando [km] | RTL ACUMULADO[m] | EOC [km/km] | EOC [h/h] | Tempo de manobra [h] | Tempo rtl_rtw [h] | V pulv [m/s] | V desloc [m/s]
0 | 135 | CONCLUIDO | 1.1818 | 84.62 | 50.52 | 4.91 | 0.07 | 618 | 263.32 | 59.89 | 1 | 616 | 67.43 | 32710.1 | 851.44 | 3112.12 | 706.01 | 88.73 | 303852.64 | 0.13 | 0.57 | 8.61 | 18.74 | 1 | 10
1 | 135 | CONCLUIDO | 1.4351 | 69.68 | 44.79 | 6.16 | 0.08 | 436 | 263.79 | 59.89 | 1.25 | 434 | 67.65 | 32767.75 | 752.21 | 3111.31 | 517.48 | 88.73 | 210497.84 | 0.17 | 0.65 | 8.31 | 13.01 | 1 | 10
2 | 135 | CONCLUIDO | 1.6233 | 61.6 | 41.71 | 7.43 | 0.1 | 337 | 264.25 | 59.89 | 1.5 | 335 | 67.87 | 32825.49 | 698.32 | 3110.95 | 417.26 | 88.73 | 160883.36 | 0.21 | 0.69 | 8.14 | 9.94 | 1 | 10
3 | 135 | CONCLUIDO | 1.7665 | 56.61 | 39.85 | 8.7 | 0.12 | 275 | 264.72 | 59.89 | 1.75 | 273 | 68.09 | 32883.31 | 664.94 | 3110.43 | 355.64 | 88.73 | 130385.15 | 0.25 | 0.73 | 8.07 | 8.08 | 1 | 10
4 | 135 | CONCLUIDO | 1.886 | 53.02 | 38.49 | 10 | 0.13 | 231 | 265.19 | 59.89 | 2 | 229 | 68.31 | 32941.21 | 639.73 | 3110.01 | 311.78 | 88.73 | 108676.82 | 0.28 | 0.75 | 7.97 | 6.72 | 1 | 10
5 | 135 | CONCLUIDO | 1.9781 | 50.55 | 37.59 | 11.28 | 0.15 | 200 | 265.66 | 59.89 | 2.25 | 198 | 68.53 | 32999.19 | 622.54 | 3110.13 | 282.41 | 88.73 | 94145.96 | 0.31 | 0.77 | 7.92 | 5.82 | 1 | 10
6 | 135 | CONCLUIDO | 2.0566 | 48.62 | 36.87 | 12.57 | 0.17 | 176 | 266.13 | 59.89 | 2.5 | 174 | 68.75 | 33057.26 | 608.26 | 3109.84 | 258.41 | 88.73 | 82265.84 | 0.34 | 0.78 | 7.9 | 5.11 | 1 | 10
7 | 135 | CONCLUIDO | 2.1241 | 47.08 | 36.29 | 13.87 | 0.18 | 157 | 266.6 | 59.89 | 2.75 | 155 | 68.97 | 33115.41 | 596.48 | 3109.51 | 239.97 | 88.73 | 73141.73 | 0.37 | 0.8 | 7.85 | 4.52 | 1 | 10
8 | 135 | CONCLUIDO | 2.1854 | 45.76 | 35.78 | 15.22 | 0.2 | 141 | 267.08 | 59.89 | 3 | 139 | 69.19 | 33173.65 | 585.32 | 3109.83 | 223.63 | 88.73 | 65051.2 | 0.4 | 0.81 | 7.8 | 4.01 | 1 | 10
9 | 135 | CONCLUIDO | 2.2302 | 44.84 | 35.46 | 16.49 | 0.22 | 129 | 267.55 | 59.89 | 3.25 | 127 | 69.41 | 33231.97 | 578.18 | 3109.38 | 212.98 | 88.73 | 59785.42 | 0.42 | 0.82 | 7.81 | 3.7 | 1 | 10
10 | 135 | CONCLUIDO | 2.274 | 43.97 | 35.16 | 17.88 | 0.23 | 118 | 268.02 | 59.89 | 3.5 | 116 | 69.64 | 33290.38 | 571.27 | 3109.42 | 202.77 | 88.73 | 54732.83 | 0.44 | 0.82 | 7.79 | 3.39 | 1 | 10
11 | 135 | CONCLUIDO | 2.3115 | 43.26 | 34.9 | 19.21 | 0.25 | 109 | 268.5 | 59.89 | 3.75 | 107 | 69.86 | 33348.87 | 564.67 | 3109.48 | 194.68 | 88.73 | 50733.31 | 0.46 | 0.83 | 7.77 | 3.13 | 1 | 10
12 | 135 | CONCLUIDO | 2.3422 | 42.69 | 34.68 | 20.4 | 0.26 | 102 | 268.97 | 59.89 | 4 | 100 | 70.09 | 33407.45 | 559.09 | 3109.59 | 187.84 | 88.73 | 47349.6 | 0.47 | 0.83 | 7.75 | 2.92 | 1 | 10
13 | 135 | CONCLUIDO | 2.374 | 42.12 | 34.47 | 21.77 | 0.28 | 95 | 269.45 | 59.89 | 4.25 | 93 | 70.31 | 33466.11 | 553.12 | 3109.53 | 180.87 | 88.73 | 43897.69 | 0.49 | 0.84 | 7.74 | 2.7 | 1 | 10
14 | 135 | CONCLUIDO | 2.4017 | 41.64 | 34.29 | 23.11 | 0.3 | 89 | 269.92 | 59.89 | 4.5 | 87 | 70.54 | 33524.86 | 548.15 | 3109.44 | 174.99 | 88.73 | 40988.11 | 0.51 | 0.84 | 7.73 | 2.52 | 1 | 10
15 | 135 | CONCLUIDO | 2.4291 | 41.17 | 34.12 | 24.66 | 0.31 | 83 | 270.4 | 59.89 | 4.75 | 81 | 70.76 | 33583.7 | 543.28 | 3109.28 | 169.32 | 88.73 | 38186.11 | 0.52 | 0.85 | 7.73 | 2.35 | 1 | 10
16 | 135 | CONCLUIDO | 2.449 | 40.83 | 33.99 | 25.81 | 0.33 | 79 | 270.88 | 59.89 | 5 | 77 | 70.99 | 33642.62 | 538.99 | 3109.4 | 165.49 | 88.73 | 36290.31 | 0.54 | 0.85 | 7.7 | 2.22 | 1 | 10
17 | 135 | CONCLUIDO | 2.4718 | 40.46 | 33.86 | 27.46 | 0.34 | 74 | 271.36 | 59.89 | 5.25 | 72 | 71.22 | 33701.64 | 534.22 | 3109.39 | 160.67 | 88.73 | 33904.96 | 0.55 | 0.85 | 7.72 | 2.1 | 1 | 10
18 | 135 | CONCLUIDO | 2.4927 | 40.12 | 33.73 | 28.91 | 0.36 | 70 | 271.84 | 59.89 | 5.5 | 68 | 71.45 | 33760.74 | 529.95 | 3109.27 | 156.67 | 88.73 | 31926.42 | 0.57 | 0.86 | 7.7 | 1.96 | 1 | 10
19 | 135 | CONCLUIDO | 2.5062 | 39.9 | 33.66 | 30.14 | 0.38 | 67 | 272.32 | 59.89 | 5.75 | 65 | 71.68 | 33820.05 | 526.94 | 3109.35 | 154.9 | 88.73 | 31056.52 | 0.57 | 0.86 | 7.69 | 1.9 | 1 | 10
20 | 135 | CONCLUIDO | 2.5225 | 39.64 | 33.55 | 31.46 | 0.39 | 64 | 272.8 | 59.89 | 6 | 62 | 71.91 | 33879.33 | 522.52 | 3109.51 | 150.81 | 88.73 | 29027.06 | 0.59 | 0.86 | 7.7 | 1.79 | 1 | 10
21 | 135 | CONCLUIDO | 2.5379 | 39.4 | 33.47 | 32.92 | 0.41 | 61 | 273.28 | 59.89 | 6.25 | 59 | 72.14 | 33938.7 | 518.95 | 3109.33 | 148.2 | 88.73 | 27733.75 | 0.6 | 0.86 | 7.68 | 1.7 | 1 | 10
22 | 135 | CONCLUIDO | 2.552 | 39.19 | 33.4 | 34.55 | 0.42 | 58 | 273.76 | 59.89 | 6.5 | 56 | 72.37 | 33998.16 | 515.45 | 3109.28 | 145.86 | 88.73 | 26580.01 | 0.61 | 0.87 | 7.69 | 1.64 | 1 | 10
23 | 135 | CONCLUIDO | 2.5616 | 39.04 | 33.35 | 35.74 | 0.44 | 56 | 274.24 | 59.89 | 6.75 | 54 | 72.61 | 34057.71 | 512.69 | 3109.25 | 144.26 | 88.73 | 25788.79 | 0.62 | 0.87 | 7.69 | 1.59 | 1 | 10
24 | 135 | CONCLUIDO | 2.5784 | 38.78 | 33.25 | 37.64 | 0.45 | 53 | 274.73 | 59.89 | 7 | 51 | 72.84 | 34117.35 | 507.49 | 3109.23 | 141.35 | 88.73 | 24350.73 | 0.63 | 0.87 | 7.67 | 1.49 | 1 | 10
25 | 135 | CONCLUIDO | 2.5878 | 38.64 | 33.21 | 39.07 | 0.47 | 51 | 275.21 | 59.89 | 7.25 | 49 | 73.08 | 34177.09 | 505.25 | 3109.29 | 139.71 | 88.73 | 23541.35 | 0.64 | 0.87 | 7.68 | 1.45 | 1 | 10
26 | 135 | CONCLUIDO | 2.6011 | 38.44 | 33.11 | 40.55 | 0.48 | 49 | 275.7 | 59.89 | 7.5 | 47 | 73.31 | 34236.91 | 501.19 | 3109.43 | 137.05 | 88.73 | 22217.89 | 0.65 | 0.87 | 7.66 | 1.35 | 1 | 10
27 | 135 | CONCLUIDO | 2.6052 | 38.38 | 33.1 | 41.38 | 0.5 | 48 | 276.18 | 59.89 | 7.75 | 46 | 73.55 | 34296.82 | 498.79 | 3109.49 | 136.37 | 88.73 | 21883.38 | 0.65 | 0.87 | 7.67 | 1.34 | 1 | 10
28 | 135 | CONCLUIDO | 2.6161 | 38.23 | 33.05 | 43.1 | 0.51 | 46 | 276.67 | 59.89 | 8 | 44 | 73.78 | 34356.83 | 493.93 | 3109.37 | 134.31 | 88.73 | 20863.12 | 0.66 | 0.88 | 7.67 | 1.29 | 1 | 10
29 | 135 | CONCLUIDO | 2.6263 | 38.08 | 33 | 45 | 0.53 | 44 | 277.16 | 59.89 | 8.25 | 42 | 74.02 | 34416.93 | 493 | 3109.34 | 133.17 | 88.73 | 20306.43 | 0.67 | 0.88 | 7.65 | 1.24 | 1 | 10
30 | 135 | CONCLUIDO | 2.6325 | 37.99 | 32.96 | 45.99 | 0.55 | 43 | 277.65 | 59.89 | 8.5 | 41 | 74.26 | 34477.13 | 489.4 | 3109.13 | 131.91 | 88.73 | 19679.81 | 0.67 | 0.88 | 7.65 | 1.2 | 1 | 10
31 | 135 | CONCLUIDO | 2.6452 | 37.8 | 32.88 | 48.11 | 0.56 | 41 | 278.13 | 59.89 | 8.75 | 39 | 74.5 | 34537.41 | 485.93 | 3109.47 | 129.13 | 88.73 | 18299.42 | 0.69 | 0.88 | 7.65 | 1.12 | 1 | 10
32 | 135 | CONCLUIDO | 2.6495 | 37.74 | 32.87 | 49.3 | 0.58 | 40 | 278.62 | 59.89 | 9 | 38 | 74.74 | 34597.8 | 483.46 | 3109.33 | 128.9 | 88.73 | 18189.39 | 0.69 | 0.88 | 7.65 | 1.11 | 1 | 10
33 | 135 | CONCLUIDO | 2.6601 | 37.59 | 32.82 | 51.82 | 0.59 | 38 | 279.11 | 59.89 | 9.25 | 36 | 74.98 | 34658.27 | 477.77 | 3109.25 | 127.31 | 88.73 | 17405.77 | 0.7 | 0.88 | 7.64 | 1.06 | 1 | 10
34 | 135 | CONCLUIDO | 2.6657 | 37.51 | 32.79 | 53.17 | 0.6 | 37 | 279.61 | 59.89 | 9.5 | 35 | 75.22 | 34718.84 | 475.99 | 3109.18 | 126.2 | 88.73 | 16855.93 | 0.7 | 0.88 | 7.65 | 1.03 | 1 | 10
35 | 135 | CONCLUIDO | 2.672 | 37.43 | 32.75 | 54.59 | 0.62 | 36 | 280.1 | 59.89 | 9.75 | 34 | 75.46 | 34779.51 | 472.69 | 3109.28 | 125 | 88.73 | 16258.17 | 0.71 | 0.88 | 7.64 | 0.99 | 1 | 10
36 | 135 | CONCLUIDO | 2.6755 | 37.38 | 32.75 | 56.15 | 0.63 | 35 | 280.59 | 59.89 | 10 | 33 | 75.7 | 34840.27 | 471.12 | 3109.21 | 124.94 | 88.73 | 16232.83 | 0.71 | 0.88 | 7.65 | 0.99 | 1 | 10
37 | 135 | CONCLUIDO | 2.6843 | 37.25 | 32.68 | 57.67 | 0.65 | 34 | 281.08 | 59.89 | 10.25 | 32 | 75.95 | 34901.13 | 468.07 | 3109.13 | 122.79 | 88.73 | 15165.25 | 0.72 | 0.89 | 7.64 | 0.92 | 1 | 10
38 | 135 | CONCLUIDO | 2.687 | 37.22 | 32.7 | 59.45 | 0.66 | 33 | 281.58 | 59.89 | 10.5 | 31 | 76.19 | 34962.08 | 464.39 | 3109.22 | 123.25 | 88.73 | 15401.84 | 0.72 | 0.88 | 7.64 | 0.93 | 1 | 10
39 | 135 | CONCLUIDO | 2.6942 | 37.12 | 32.65 | 61.21 | 0.68 | 32 | 282.07 | 59.89 | 10.75 | 30 | 76.44 | 35023.13 | 460.14 | 3109.16 | 121.56 | 88.73 | 14560.96 | 0.73 | 0.89 | 7.64 | 0.89 | 1 | 10
40 | 135 | CONCLUIDO | 2.6984 | 37.06 | 32.64 | 63.17 | 0.69 | 31 | 282.57 | 59.89 | 11 | 29 | 76.68 | 35084.28 | 457.48 | 3109.23 | 121.09 | 88.73 | 14327.61 | 0.73 | 0.89 | 7.65 | 0.88 | 1 | 10
41 | 135 | CONCLUIDO | 2.7046 | 36.97 | 32.6 | 65.21 | 0.71 | 30 | 283.06 | 59.89 | 11.25 | 28 | 76.93 | 35145.53 | 454.74 | 3109.18 | 120.12 | 88.73 | 13852 | 0.74 | 0.89 | 7.64 | 0.84 | 1 | 10
42 | 135 | CONCLUIDO | 2.7125 | 36.87 | 32.55 | 67.34 | 0.72 | 29 | 283.56 | 59.89 | 11.5 | 27 | 77.18 | 35206.88 | 449.79 | 3109.21 | 118.43 | 88.73 | 13011.46 | 0.75 | 0.89 | 7.63 | 0.79 | 1 | 10
43 | 135 | CONCLUIDO | 2.709 | 36.91 | 32.6 | 67.44 | 0.74 | 29 | 284.06 | 59.89 | 11.75 | 27 | 77.42 | 35268.32 | 448.39 | 3109.31 | 119.83 | 88.73 | 13711.93 | 0.74 | 0.89 | 7.64 | 0.83 | 1 | 10
44 | 135 | CONCLUIDO | 2.717 | 36.81 | 32.54 | 69.72 | 0.75 | 28 | 284.56 | 59.89 | 12 | 26 | 77.67 | 35329.87 | 444.65 | 3109.21 | 117.77 | 88.73 | 12684.17 | 0.75 | 0.89 | 7.64 | 0.78 | 1 | 10
45 | 135 | CONCLUIDO | 2.7227 | 36.73 | 32.51 | 72.24 | 0.77 | 27 | 285.06 | 59.89 | 12.25 | 24 | 77.92 | 35391.51 | 441.25 | 3109.11 | 117.1 | 88.73 | 12352.5 | 0.76 | 0.89 | 7.63 | 0.75 | 1 | 10
46 | 135 | CONCLUIDO | 2.7225 | 36.73 | 32.51 | 72.25 | 0.78 | 27 | 285.56 | 59.89 | 12.5 | 23 | 78.17 | 35453.26 | 439.78 | 3109.31 | 116.86 | 88.73 | 12232.96 | 0.76 | 0.89 | 7.64 | 0.75 | 1 | 10
47 | 135 | CONCLUIDO | 2.7283 | 36.65 | 32.49 | 74.97 | 0.79 | 26 | 286.06 | 59.89 | 12.75 | 20 | 78.42 | 35515.1 | 433.31 | 3109.2 | 115.99 | 88.73 | 11803.49 | 0.77 | 0.89 | 7.64 | 0.72 | 1 | 10
48 | 135 | CONCLUIDO | 2.734 | 36.58 | 32.46 | 77.9 | 0.81 | 25 | 286.56 | 59.89 | 13 | 16 | 78.68 | 35577.18 | 433.08 | 3109.15 | 115.19 | 88.73 | 11409.62 | 0.77 | 0.89 | 7.64 | 0.7 | 1 | 10
49 | 135 | CONCLUIDO | 2.7339 | 36.58 | 32.46 | 77.91 | 0.82 | 25 | 287.07 | 59.89 | 13.25 | 13 | 78.93 | 35639.23 | 431.95 | 3109.25 | 115.15 | 88.73 | 11391.47 | 0.77 | 0.89 | 7.64 | 0.7 | 1 | 10
50 | 135 | CONCLUIDO | 2.7333 | 36.59 | 32.47 | 77.93 | 0.84 | 25 | 287.57 | 59.89 | 13.5 | 8 | 79.18 | 35701.38 | 429.77 | 3109.47 | 115.03 | 88.73 | 11331.58 | 0.77 | 0.89 | 7.65 | 0.71 | 1 | 10
51 | 135 | CONCLUIDO | 2.7337 | 36.58 | 32.46 | 77.91 | 0.85 | 25 | 288.08 | 59.89 | 13.75 | 4 | 79.44 | 35763.64 | 430.05 | 3109.25 | 114.86 | 88.73 | 11246.88 | 0.77 | 0.89 | 7.65 | 0.7 | 1 | 10
52 | 135 | CONCLUIDO | 2.7337 | 36.58 | 32.46 | 77.91 | 0.86 | 25 | 288.58 | 59.89 | 14 | 0 | 79.69 | 35826 | 429.77 | 3109.32 | 114.7 | 88.73 | 11163.73 | 0.77 | 0.89 | 7.65 | 0.7 | 1 | 10

## RESULTADOS_14
Unnamed: 0 | Volume de calda [L] | STATUS | Capacidade operacional [ha/h] | Tempo de missao [h] | Tempo util [h] | Tempo por voo [min] | Autonomia Projetada [h] | N° Voos | MTOW [kg] | Massa Estrutura [kg] | Combustível [kg] | Abastecimentos | Massa gerador | Potência gerador [W] | Combustível consumido [L] | Calda cons [L] | Distância percorrida [km] | Distância Pulverizando [km] | RTL ACUMULADO[m] | EOC [km/km] | EOC [h/h] | Tempo de manobra [h] | Tempo rtl_rtw [h] | V pulv [m/s] | V desloc [m/s]
0 | 80 | CONCLUIDO | 1.7478 | 57.21 | 42.84 | 6.87 | 0.11 | 374 | 159.12 | 50.28 | 1 | 372 | 27.84 | 19859.16 | 517.25 | 3110.59 | 454.21 | 88.73 | 179172.26 | 0.2 | 0.68 | 8.2 | 11.07 | 1 | 10
1 | 80 | CONCLUIDO | 1.959 | 51.05 | 39.83 | 8.66 | 0.14 | 276 | 159.48 | 50.28 | 1.25 | 274 | 27.95 | 19902.91 | 476.61 | 3110.26 | 356.18 | 88.73 | 130649.82 | 0.25 | 0.73 | 8.03 | 8.06 | 1 | 10
2 | 80 | CONCLUIDO | 2.1077 | 47.45 | 38.1 | 10.49 | 0.17 | 218 | 159.83 | 50.28 | 1.5 | 216 | 28.05 | 19946.71 | 451.5 | 3110.26 | 299.02 | 88.73 | 102360.94 | 0.3 | 0.76 | 7.94 | 6.33 | 1 | 10
3 | 80 | CONCLUIDO | 2.2203 | 45.04 | 36.95 | 12.38 | 0.19 | 179 | 160.19 | 50.28 | 1.75 | 177 | 28.16 | 19990.53 | 433.53 | 3110.19 | 260.87 | 88.73 | 83481.1 | 0.34 | 0.78 | 7.9 | 5.18 | 1 | 10
4 | 80 | CONCLUIDO | 2.3066 | 43.35 | 36.13 | 14.26 | 0.22 | 152 | 160.54 | 50.28 | 2 | 150 | 28.26 | 20034.4 | 419.42 | 3109.93 | 234.91 | 88.73 | 70633.35 | 0.38 | 0.8 | 7.84 | 4.36 | 1 | 10
5 | 80 | CONCLUIDO | 2.3719 | 42.16 | 35.58 | 16.17 | 0.25 | 132 | 160.9 | 50.28 | 2.25 | 130 | 28.37 | 20078.3 | 408.95 | 3109.71 | 216.61 | 88.73 | 61586.76 | 0.41 | 0.81 | 7.82 | 3.82 | 1 | 10
6 | 80 | CONCLUIDO | 2.4302 | 41.15 | 35.09 | 18.15 | 0.27 | 116 | 161.26 | 50.28 | 2.5 | 114 | 28.48 | 20122.23 | 398.52 | 3109.8 | 201.18 | 88.73 | 53948.37 | 0.44 | 0.82 | 7.77 | 3.32 | 1 | 10
7 | 80 | CONCLUIDO | 2.4793 | 40.33 | 34.69 | 20.21 | 0.3 | 103 | 161.61 | 50.28 | 2.75 | 101 | 28.58 | 20166.2 | 390.01 | 3109.78 | 188.1 | 88.73 | 47476.05 | 0.47 | 0.83 | 7.75 | 2.93 | 1 | 10
8 | 80 | CONCLUIDO | 2.5152 | 39.76 | 34.44 | 22.22 | 0.33 | 93 | 161.97 | 50.28 | 3 | 91 | 28.69 | 20210.21 | 382.67 | 3109.7 | 179.26 | 88.73 | 43103.35 | 0.5 | 0.84 | 7.75 | 2.67 | 1 | 10
9 | 80 | CONCLUIDO | 2.5518 | 39.19 | 34.16 | 24.4 | 0.35 | 84 | 162.33 | 50.28 | 3.25 | 82 | 28.8 | 20254.26 | 374.77 | 3109.33 | 170.72 | 88.73 | 38881.8 | 0.52 | 0.85 | 7.72 | 2.39 | 1 | 10
10 | 80 | CONCLUIDO | 2.58 | 38.76 | 33.95 | 26.46 | 0.38 | 77 | 162.68 | 50.28 | 3.5 | 75 | 28.9 | 20298.34 | 367.53 | 3109.5 | 163.99 | 88.73 | 35551.27 | 0.54 | 0.85 | 7.71 | 2.19 | 1 | 10
11 | 80 | CONCLUIDO | 2.6111 | 38.3 | 33.72 | 28.9 | 0.41 | 70 | 163.04 | 50.28 | 3.75 | 68 | 29.01 | 20342.46 | 360.72 | 3109.55 | 156.35 | 88.73 | 31763.81 | 0.57 | 0.86 | 7.7 | 1.96 | 1 | 10
12 | 80 | CONCLUIDO | 2.631 | 38.01 | 33.59 | 31.01 | 0.43 | 65 | 163.4 | 50.28 | 4 | 63 | 29.12 | 20386.62 | 354.64 | 3109.56 | 152.33 | 88.73 | 29778.58 | 0.58 | 0.86 | 7.69 | 1.83 | 1 | 10
13 | 80 | CONCLUIDO | 2.6497 | 37.74 | 33.48 | 33.48 | 0.46 | 60 | 163.76 | 50.28 | 4.25 | 58 | 29.23 | 20430.81 | 348.48 | 3109.38 | 148.72 | 88.73 | 27998.65 | 0.6 | 0.86 | 7.69 | 1.72 | 1 | 10
14 | 80 | CONCLUIDO | 2.6684 | 37.48 | 33.35 | 35.73 | 0.49 | 56 | 164.12 | 50.28 | 4.5 | 54 | 29.34 | 20475.04 | 341.99 | 3109.28 | 144.4 | 88.73 | 25857.48 | 0.61 | 0.87 | 7.68 | 1.58 | 1 | 10
15 | 80 | CONCLUIDO | 2.6859 | 37.23 | 33.23 | 38.34 | 0.51 | 52 | 164.48 | 50.28 | 4.75 | 50 | 29.45 | 20519.3 | 334.42 | 3109.46 | 140.67 | 88.73 | 24016.26 | 0.63 | 0.87 | 7.67 | 1.47 | 1 | 10
16 | 80 | CONCLUIDO | 2.7042 | 36.98 | 33.11 | 41.38 | 0.54 | 48 | 164.83 | 50.28 | 5 | 43 | 29.55 | 20563.61 | 327.91 | 3109.27 | 136.37 | 88.73 | 21884.45 | 0.65 | 0.87 | 7.67 | 1.35 | 1 | 10
17 | 80 | CONCLUIDO | 2.718 | 36.79 | 33.02 | 44.02 | 0.56 | 45 | 165.19 | 50.28 | 5.25 | 41 | 29.66 | 20607.95 | 321.26 | 3109.31 | 133.42 | 88.73 | 20425.61 | 0.67 | 0.88 | 7.66 | 1.25 | 1 | 10
18 | 80 | CONCLUIDO | 2.7267 | 36.67 | 32.97 | 46 | 0.59 | 43 | 165.55 | 50.28 | 5.5 | 33 | 29.77 | 20652.33 | 316.62 | 3109.36 | 131.52 | 88.73 | 19483.24 | 0.67 | 0.88 | 7.67 | 1.2 | 1 | 10
19 | 80 | CONCLUIDO | 2.7345 | 36.57 | 32.92 | 48.18 | 0.61 | 41 | 165.91 | 50.28 | 5.75 | 17 | 29.88 | 20696.74 | 312.5 | 3109.24 | 129.5 | 88.73 | 18485.34 | 0.69 | 0.88 | 7.68 | 1.16 | 1 | 10
20 | 80 | CONCLUIDO | 2.733 | 36.59 | 32.94 | 48.21 | 0.64 | 41 | 166.27 | 50.28 | 6 | 6 | 29.99 | 20741.2 | 312.18 | 3109.22 | 129.84 | 88.73 | 18656.54 | 0.68 | 0.88 | 7.7 | 1.18 | 1 | 10
21 | 80 | CONCLUIDO | 2.7377 | 36.53 | 32.91 | 49.37 | 0.66 | 40 | 166.64 | 50.28 | 6.25 | 0 | 30.11 | 20785.69 | 312.25 | 3109.12 | 128.43 | 88.73 | 17956.11 | 0.69 | 0.88 | 7.7 | 1.15 | 1 | 10

## RESULTADOS_21
Unnamed: 0 | Volume de calda [L] | STATUS | Capacidade operacional [ha/h] | Tempo de missao [h] | Tempo util [h] | Tempo por voo [min] | Autonomia Projetada [h] | N° Voos | MTOW [kg] | Massa Estrutura [kg] | Combustível [kg] | Abastecimentos | Massa gerador | Potência gerador [W] | Combustível consumido [L] | Calda cons [L] | Distância percorrida [km] | Distância Pulverizando [km] | RTL ACUMULADO[m] | EOC [km/km] | EOC [h/h] | Tempo de manobra [h] | Tempo rtl_rtw [h] | V pulv [m/s] | V desloc [m/s]
0 | 115 | CONCLUIDO | 1.3714 | 72.92 | 47.44 | 5.47 | 0.08 | 520 | 222.93 | 56.94 | 1 | 518 | 49.99 | 27728.69 | 717.97 | 3112.01 | 603.66 | 88.73 | 253167.72 | 0.15 | 0.61 | 8.47 | 15.65 | 1 | 10
1 | 115 | CONCLUIDO | 1.6169 | 61.85 | 42.82 | 6.89 | 0.1 | 373 | 223.35 | 56.94 | 1.25 | 371 | 50.15 | 27780.03 | 644.84 | 3111.05 | 453.31 | 88.73 | 178728.64 | 0.2 | 0.68 | 8.2 | 11.04 | 1 | 10
2 | 115 | CONCLUIDO | 1.7937 | 55.75 | 40.32 | 8.31 | 0.12 | 291 | 223.76 | 56.94 | 1.5 | 289 | 50.32 | 27831.42 | 604.39 | 3110.28 | 371.31 | 88.73 | 138139.81 | 0.24 | 0.72 | 8.08 | 8.55 | 1 | 10
3 | 115 | CONCLUIDO | 1.9278 | 51.87 | 38.72 | 9.72 | 0.14 | 239 | 224.18 | 56.94 | 1.75 | 237 | 50.49 | 27882.87 | 577.49 | 3109.97 | 319.43 | 88.73 | 112460.5 | 0.28 | 0.75 | 7.98 | 6.95 | 1 | 10
4 | 115 | CONCLUIDO | 2.0341 | 49.16 | 37.64 | 11.18 | 0.16 | 202 | 224.6 | 56.94 | 2 | 200 | 50.65 | 27934.37 | 558.56 | 3110.02 | 284.21 | 88.73 | 95032.18 | 0.31 | 0.77 | 7.92 | 5.87 | 1 | 10
5 | 115 | CONCLUIDO | 2.1191 | 47.19 | 36.85 | 12.63 | 0.18 | 175 | 225.01 | 56.94 | 2.25 | 173 | 50.82 | 27985.94 | 543.75 | 3109.89 | 258.01 | 88.73 | 82072.02 | 0.34 | 0.79 | 7.88 | 5.08 | 1 | 10
6 | 115 | CONCLUIDO | 2.1916 | 45.63 | 36.21 | 14.11 | 0.2 | 154 | 225.43 | 56.94 | 2.5 | 152 | 50.99 | 28037.57 | 531.67 | 3110.1 | 237.15 | 88.73 | 71742.13 | 0.37 | 0.8 | 7.85 | 4.44 | 1 | 10
7 | 115 | CONCLUIDO | 2.2479 | 44.49 | 35.77 | 15.55 | 0.22 | 138 | 225.85 | 56.94 | 2.75 | 136 | 51.16 | 28089.25 | 522.3 | 3109.62 | 223 | 88.73 | 64749.56 | 0.4 | 0.81 | 7.82 | 4 | 1 | 10
8 | 115 | CONCLUIDO | 2.3025 | 43.43 | 35.33 | 17.09 | 0.24 | 124 | 226.27 | 56.94 | 3 | 122 | 51.33 | 28140.99 | 513.13 | 3109.52 | 208.35 | 88.73 | 57495.36 | 0.43 | 0.82 | 7.8 | 3.56 | 1 | 10
9 | 115 | CONCLUIDO | 2.3447 | 42.65 | 35.03 | 18.6 | 0.25 | 113 | 226.69 | 56.94 | 3.25 | 111 | 51.5 | 28192.8 | 505.62 | 3109.44 | 198.52 | 88.73 | 52635.48 | 0.45 | 0.83 | 7.79 | 3.26 | 1 | 10
10 | 115 | CONCLUIDO | 2.3879 | 41.88 | 34.7 | 20.21 | 0.27 | 103 | 227.11 | 56.94 | 3.5 | 101 | 51.67 | 28244.66 | 498.07 | 3109.53 | 188.02 | 88.73 | 47435.95 | 0.47 | 0.83 | 7.76 | 2.93 | 1 | 10
11 | 115 | CONCLUIDO | 2.4159 | 41.39 | 34.52 | 21.57 | 0.29 | 96 | 227.53 | 56.94 | 3.75 | 94 | 51.84 | 28296.58 | 492.74 | 3109.39 | 181.92 | 88.73 | 44419.9 | 0.49 | 0.84 | 7.76 | 2.76 | 1 | 10
12 | 115 | CONCLUIDO | 2.4469 | 40.87 | 34.3 | 23.12 | 0.31 | 89 | 227.95 | 56.94 | 4 | 87 | 52.01 | 28348.56 | 486.99 | 3109.3 | 175.43 | 88.73 | 41211.06 | 0.51 | 0.84 | 7.73 | 2.54 | 1 | 10
13 | 115 | CONCLUIDO | 2.4786 | 40.35 | 34.09 | 24.94 | 0.33 | 82 | 228.38 | 56.94 | 4.25 | 80 | 52.18 | 28400.61 | 480.59 | 3109.38 | 168.22 | 88.73 | 37638.87 | 0.53 | 0.85 | 7.73 | 2.32 | 1 | 10
14 | 115 | CONCLUIDO | 2.4987 | 40.02 | 33.98 | 26.48 | 0.35 | 77 | 228.8 | 56.94 | 4.5 | 75 | 52.36 | 28452.71 | 476.22 | 3109.53 | 164.86 | 88.73 | 35986.7 | 0.54 | 0.85 | 7.72 | 2.22 | 1 | 10
15 | 115 | CONCLUIDO | 2.5236 | 39.63 | 33.81 | 28.17 | 0.37 | 72 | 229.22 | 56.94 | 4.75 | 70 | 52.53 | 28504.87 | 470.72 | 3109.43 | 159.25 | 88.73 | 33203.07 | 0.56 | 0.86 | 7.7 | 2.04 | 1 | 10
16 | 115 | CONCLUIDO | 2.5415 | 39.35 | 33.7 | 29.74 | 0.39 | 68 | 229.65 | 56.94 | 5 | 66 | 52.7 | 28557.1 | 466.97 | 3109.28 | 155.62 | 88.73 | 31411.4 | 0.57 | 0.86 | 7.7 | 1.94 | 1 | 10
17 | 115 | CONCLUIDO | 2.5628 | 39.02 | 33.55 | 31.45 | 0.41 | 64 | 230.07 | 56.94 | 5.25 | 62 | 52.88 | 28609.38 | 461.3 | 3109.2 | 150.99 | 88.73 | 29115.95 | 0.59 | 0.86 | 7.69 | 1.79 | 1 | 10
18 | 115 | CONCLUIDO | 2.5755 | 38.83 | 33.49 | 32.94 | 0.42 | 61 | 230.49 | 56.94 | 5.5 | 59 | 53.05 | 28661.73 | 457.9 | 3109.21 | 148.66 | 88.73 | 27962.73 | 0.6 | 0.86 | 7.7 | 1.73 | 1 | 10
19 | 115 | CONCLUIDO | 2.5894 | 38.62 | 33.41 | 34.57 | 0.44 | 58 | 230.92 | 56.94 | 5.75 | 56 | 53.23 | 28714.14 | 452.88 | 3109.58 | 146.08 | 88.73 | 26689.43 | 0.61 | 0.87 | 7.69 | 1.65 | 1 | 10
20 | 115 | CONCLUIDO | 2.6046 | 38.39 | 33.32 | 36.35 | 0.46 | 55 | 231.34 | 56.94 | 6 | 53 | 53.4 | 28766.61 | 449.13 | 3109.35 | 143.41 | 88.73 | 25367.44 | 0.62 | 0.87 | 7.68 | 1.56 | 1 | 10
21 | 115 | CONCLUIDO | 2.6195 | 38.18 | 33.23 | 38.34 | 0.48 | 52 | 231.77 | 56.94 | 6.25 | 50 | 53.58 | 28819.14 | 445.28 | 3109.21 | 140.21 | 88.73 | 23785.95 | 0.63 | 0.87 | 7.68 | 1.47 | 1 | 10
22 | 115 | CONCLUIDO | 2.6305 | 38.02 | 33.16 | 39.79 | 0.5 | 50 | 232.2 | 56.94 | 6.5 | 48 | 53.75 | 28871.74 | 440.18 | 3109.29 | 138.29 | 88.73 | 22834.99 | 0.64 | 0.87 | 7.67 | 1.4 | 1 | 10
23 | 115 | CONCLUIDO | 2.6419 | 37.85 | 33.08 | 41.36 | 0.52 | 48 | 232.62 | 56.94 | 6.75 | 46 | 53.93 | 28924.39 | 436.36 | 3109.27 | 135.75 | 88.73 | 21576 | 0.65 | 0.87 | 7.66 | 1.32 | 1 | 10
24 | 115 | CONCLUIDO | 2.6565 | 37.64 | 33.01 | 44.01 | 0.53 | 45 | 233.05 | 56.94 | 7 | 43 | 54.11 | 28977.11 | 430.3 | 3109.37 | 133.51 | 88.73 | 20469.59 | 0.66 | 0.88 | 7.65 | 1.25 | 1 | 10
25 | 115 | CONCLUIDO | 2.6594 | 37.6 | 33.01 | 45.01 | 0.55 | 44 | 233.48 | 56.94 | 7.25 | 42 | 54.29 | 29029.89 | 429.4 | 3109.32 | 133.28 | 88.73 | 20360.71 | 0.67 | 0.88 | 7.66 | 1.25 | 1 | 10
26 | 115 | CONCLUIDO | 2.6729 | 37.41 | 32.91 | 47.01 | 0.57 | 42 | 233.91 | 56.94 | 7.5 | 40 | 54.46 | 29082.74 | 424.6 | 3109.33 | 129.9 | 88.73 | 18677.25 | 0.68 | 0.88 | 7.65 | 1.15 | 1 | 10
27 | 115 | CONCLUIDO | 2.6812 | 37.3 | 32.88 | 49.32 | 0.59 | 40 | 234.34 | 56.94 | 7.75 | 38 | 54.64 | 29135.65 | 420.72 | 3109.26 | 128.95 | 88.73 | 18212.73 | 0.69 | 0.88 | 7.66 | 1.12 | 1 | 10
28 | 115 | CONCLUIDO | 2.6873 | 37.21 | 32.84 | 50.52 | 0.61 | 39 | 234.77 | 56.94 | 8 | 37 | 54.82 | 29188.62 | 414.53 | 3109.15 | 127.88 | 88.73 | 17684.11 | 0.69 | 0.88 | 7.65 | 1.08 | 1 | 10
29 | 115 | CONCLUIDO | 2.6951 | 37.1 | 32.82 | 53.22 | 0.62 | 37 | 235.2 | 56.94 | 8.25 | 35 | 55 | 29241.66 | 411.97 | 3109.2 | 127.03 | 88.73 | 17268.69 | 0.7 | 0.88 | 7.65 | 1.06 | 1 | 10
30 | 115 | CONCLUIDO | 2.7028 | 37 | 32.76 | 54.6 | 0.64 | 36 | 235.63 | 56.94 | 8.5 | 34 | 55.18 | 29294.76 | 407.89 | 3109.24 | 125.17 | 88.73 | 16343.07 | 0.71 | 0.88 | 7.64 | 1 | 1 | 10
31 | 115 | CONCLUIDO | 2.7117 | 36.88 | 32.72 | 57.75 | 0.66 | 34 | 236.06 | 56.94 | 8.75 | 32 | 55.36 | 29347.92 | 402.71 | 3109.28 | 124.04 | 88.73 | 15787.37 | 0.72 | 0.88 | 7.64 | 0.96 | 1 | 10
32 | 115 | CONCLUIDO | 2.7168 | 36.81 | 32.7 | 59.45 | 0.68 | 33 | 236.49 | 56.94 | 9 | 30 | 55.55 | 29401.15 | 399.07 | 3109.22 | 122.81 | 88.73 | 15181.79 | 0.72 | 0.88 | 7.65 | 0.94 | 1 | 10
33 | 115 | CONCLUIDO | 2.7237 | 36.71 | 32.65 | 61.22 | 0.69 | 32 | 236.92 | 56.94 | 9.25 | 28 | 55.73 | 29454.44 | 395.38 | 3109.15 | 121.42 | 88.73 | 14487.53 | 0.73 | 0.89 | 7.64 | 0.89 | 1 | 10
34 | 115 | CONCLUIDO | 2.7286 | 36.65 | 32.63 | 63.15 | 0.71 | 31 | 237.35 | 56.94 | 9.5 | 26 | 55.91 | 29507.8 | 392.15 | 3109.15 | 120.89 | 88.73 | 14227.87 | 0.73 | 0.89 | 7.64 | 0.87 | 1 | 10
35 | 115 | CONCLUIDO | 2.7324 | 36.6 | 32.62 | 65.24 | 0.73 | 30 | 237.79 | 56.94 | 9.75 | 24 | 56.09 | 29561.22 | 387.95 | 3109.26 | 120.6 | 88.73 | 14089.54 | 0.74 | 0.89 | 7.64 | 0.86 | 1 | 10
36 | 115 | CONCLUIDO | 2.7397 | 36.5 | 32.57 | 67.38 | 0.75 | 29 | 238.22 | 56.94 | 10 | 16 | 56.28 | 29614.71 | 384.8 | 3109.32 | 118.4 | 88.73 | 12995.08 | 0.75 | 0.89 | 7.65 | 0.81 | 1 | 10
37 | 115 | CONCLUIDO | 2.7381 | 36.52 | 32.59 | 67.42 | 0.76 | 29 | 238.66 | 56.94 | 10.25 | 10 | 56.46 | 29668.27 | 383.71 | 3109.3 | 118.95 | 88.73 | 13269.83 | 0.75 | 0.89 | 7.66 | 0.83 | 1 | 10
38 | 115 | CONCLUIDO | 2.737 | 36.54 | 32.6 | 67.46 | 0.78 | 29 | 239.09 | 56.94 | 10.5 | 3 | 56.65 | 29721.89 | 382.15 | 3109.36 | 118.99 | 88.73 | 13289.79 | 0.75 | 0.89 | 7.67 | 0.84 | 1 | 10
39 | 115 | CONCLUIDO | 2.7367 | 36.54 | 32.61 | 67.46 | 0.8 | 29 | 239.53 | 56.94 | 10.75 | 0 | 56.83 | 29775.57 | 383.01 | 3109.27 | 119.14 | 88.73 | 13366.26 | 0.74 | 0.89 | 7.67 | 0.85 | 1 | 10

## RESULTADOS_5
Unnamed: 0 | Volume de calda [L] | STATUS | Capacidade operacional [ha/h] | Tempo de missao [h] | Tempo util [h] | Tempo por voo [min] | Autonomia Projetada [h] | N° Voos | MTOW [kg] | Massa Estrutura [kg] | Combustível [kg] | Abastecimentos | Massa gerador | Potência gerador [W] | Combustível consumido [L] | Calda cons [L] | Distância percorrida [km] | Distância Pulverizando [km] | RTL ACUMULADO[m] | EOC [km/km] | EOC [h/h] | Tempo de manobra [h] | Tempo rtl_rtw [h] | V pulv [m/s] | V desloc [m/s]
0 | 35 | CONCLUIDO | 2.3482 | 42.58 | 37.37 | 11.62 | 0.22 | 193 | 80.84 | 35.1 | 1 | 191 | 9.74 | 10204.21 | 266.81 | 3110.05 | 275.55 | 88.73 | 90749.43 | 0.32 | 0.77 | 7.9 | 5.6 | 1 | 10
1 | 35 | CONCLUIDO | 2.4866 | 40.22 | 35.86 | 15.05 | 0.27 | 143 | 81.14 | 35.1 | 1.25 | 141 | 9.79 | 10241.25 | 246.24 | 3109.77 | 226.4 | 88.73 | 66425.48 | 0.39 | 0.81 | 7.81 | 4.09 | 1 | 10
2 | 35 | CONCLUIDO | 2.5803 | 38.75 | 34.95 | 18.89 | 0.32 | 111 | 81.44 | 35.1 | 1.5 | 105 | 9.84 | 10278.32 | 229.65 | 3109.62 | 196.09 | 88.73 | 51429.98 | 0.45 | 0.83 | 7.78 | 3.19 | 1 | 10
3 | 35 | CONCLUIDO | 2.6311 | 38.01 | 34.5 | 22.02 | 0.38 | 94 | 81.74 | 35.1 | 1.75 | 46 | 9.89 | 10315.41 | 218.79 | 3109.94 | 179.82 | 88.73 | 43378.9 | 0.49 | 0.84 | 7.8 | 2.73 | 1 | 10
4 | 35 | CONCLUIDO | 2.639 | 37.89 | 34.45 | 22.97 | 0.43 | 90 | 82.04 | 35.1 | 2 | 3 | 9.94 | 10352.53 | 216.74 | 3109.93 | 176.71 | 88.73 | 41842.41 | 0.5 | 0.84 | 7.85 | 2.69 | 1 | 10
5 | 35 | CONCLUIDO | 2.6383 | 37.9 | 34.46 | 22.97 | 0.48 | 90 | 82.34 | 35.1 | 2.25 | 0 | 9.99 | 10389.66 | 217.5 | 3109.88 | 176.81 | 88.73 | 41893 | 0.5 | 0.84 | 7.85 | 2.7 | 1 | 10

## RESULTADOS_8
Unnamed: 0 | Volume de calda [L] | STATUS | Capacidade operacional [ha/h] | Tempo de missao [h] | Tempo util [h] | Tempo por voo [min] | Autonomia Projetada [h] | N° Voos | MTOW [kg] | Massa Estrutura [kg] | Combustível [kg] | Abastecimentos | Massa gerador | Potência gerador [W] | Combustível consumido [L] | Calda cons [L] | Distância percorrida [km] | Distância Pulverizando [km] | RTL ACUMULADO[m] | EOC [km/km] | EOC [h/h] | Tempo de manobra [h] | Tempo rtl_rtw [h] | V pulv [m/s] | V desloc [m/s]
0 | 50 | CONCLUIDO | 2.1235 | 47.09 | 39.32 | 9.14 | 0.16 | 258 | 107.41 | 41.65 | 1 | 256 | 14.77 | 13481.73 | 356.48 | 3110.59 | 338.81 | 88.73 | 122054.98 | 0.26 | 0.74 | 8.01 | 7.55 | 1 | 10
1 | 50 | CONCLUIDO | 2.2909 | 43.65 | 37.35 | 11.67 | 0.2 | 192 | 107.73 | 41.65 | 1.25 | 190 | 14.83 | 13520.81 | 331.69 | 3110.26 | 274.54 | 88.73 | 90249.5 | 0.32 | 0.77 | 7.9 | 5.58 | 1 | 10
2 | 50 | CONCLUIDO | 2.4058 | 41.57 | 36.15 | 14.27 | 0.24 | 152 | 108.05 | 41.65 | 1.5 | 150 | 14.9 | 13559.91 | 314.37 | 3109.65 | 235.33 | 88.73 | 70846.84 | 0.38 | 0.8 | 7.85 | 4.39 | 1 | 10
3 | 50 | CONCLUIDO | 2.4939 | 40.1 | 35.31 | 17.08 | 0.28 | 124 | 108.37 | 41.65 | 1.75 | 122 | 14.97 | 13599.17 | 299.77 | 3109.74 | 208.03 | 88.73 | 57332.57 | 0.43 | 0.82 | 7.79 | 3.54 | 1 | 10
4 | 50 | CONCLUIDO | 2.5594 | 39.07 | 34.73 | 20.03 | 0.32 | 104 | 108.68 | 41.65 | 2 | 102 | 15.03 | 13638.32 | 287.17 | 3109.33 | 189.27 | 88.73 | 48052.32 | 0.47 | 0.83 | 7.75 | 2.96 | 1 | 10
5 | 50 | CONCLUIDO | 2.6053 | 38.38 | 34.35 | 22.9 | 0.36 | 90 | 109 | 41.65 | 2.25 | 88 | 15.1 | 13677.51 | 277.04 | 3109.63 | 176.54 | 88.73 | 41761.32 | 0.5 | 0.84 | 7.74 | 2.58 | 1 | 10
6 | 50 | CONCLUIDO | 2.6459 | 37.8 | 34.03 | 26.17 | 0.4 | 78 | 109.32 | 41.65 | 2.5 | 74 | 15.17 | 13716.72 | 265.97 | 3109.39 | 166.35 | 88.73 | 36722.66 | 0.53 | 0.85 | 7.72 | 2.26 | 1 | 10
7 | 50 | CONCLUIDO | 2.6822 | 37.28 | 33.71 | 29.32 | 0.44 | 69 | 109.64 | 41.65 | 2.75 | 50 | 15.24 | 13755.95 | 255.87 | 3109.52 | 155.44 | 88.73 | 31314.72 | 0.57 | 0.86 | 7.72 | 1.95 | 1 | 10
8 | 50 | CONCLUIDO | 2.6966 | 37.08 | 33.63 | 31.52 | 0.48 | 64 | 109.96 | 41.65 | 3 | 11 | 15.31 | 13795.21 | 251.62 | 3109.44 | 151.51 | 88.73 | 29376.03 | 0.59 | 0.86 | 7.75 | 1.86 | 1 | 10
9 | 50 | CONCLUIDO | 2.6943 | 37.12 | 33.66 | 31.55 | 0.52 | 64 | 110.27 | 41.65 | 3.25 | 1 | 15.37 | 13834.5 | 251.37 | 3109.76 | 151.97 | 88.73 | 29603.12 | 0.58 | 0.86 | 7.76 | 1.89 | 1 | 10
10 | 50 | CONCLUIDO | 2.6941 | 37.12 | 33.66 | 31.56 | 0.56 | 64 | 110.59 | 41.65 | 3.5 | 0 | 15.44 | 13873.81 | 252.02 | 3109.54 | 151.94 | 88.73 | 29591.9 | 0.58 | 0.86 | 7.77 | 1.9 | 1 | 10

## RESULTADOS_3
Unnamed: 0 | Volume de calda [L] | STATUS | Capacidade operacional [ha/h] | Tempo de missao [h] | Tempo util [h] | Tempo por voo [min] | Autonomia Projetada [h] | N° Voos | MTOW [kg] | Massa Estrutura [kg] | Combustível [kg] | Abastecimentos | Massa gerador | Potência gerador [W] | Combustível consumido [L] | Calda cons [L] | Distância percorrida [km] | Distância Pulverizando [km] | RTL ACUMULADO[m] | EOC [km/km] | EOC [h/h] | Tempo de manobra [h] | Tempo rtl_rtw [h] | V pulv [m/s] | V desloc [m/s]
0 | 25 | CONCLUIDO | 2.5158 | 39.75 | 35.97 | 15.09 | 0.28 | 143 | 61.76 | 28.92 | 1 | 111 | 6.84 | 7851.41 | 195.88 | 3110.07 | 227.52 | 88.73 | 66984.62 | 0.39 | 0.8 | 7.88 | 4.2 | 1 | 10
1 | 25 | CONCLUIDO | 2.5613 | 39.04 | 35.5 | 16.9 | 0.35 | 126 | 62.05 | 28.92 | 1.25 | 7 | 6.88 | 7887.12 | 188.8 | 3110.28 | 209.07 | 88.73 | 57842.98 | 0.42 | 0.82 | 7.94 | 3.73 | 1 | 10
2 | 25 | CONCLUIDO | 2.5614 | 39.04 | 35.5 | 16.9 | 0.42 | 126 | 62.34 | 28.92 | 1.5 | 0 | 6.92 | 7922.85 | 189.4 | 3110.17 | 208.74 | 88.73 | 57680.72 | 0.43 | 0.82 | 7.95 | 3.73 | 1 | 10

## RESULTADOS_15
Unnamed: 0 | Volume de calda [L] | STATUS | Capacidade operacional [ha/h] | Tempo de missao [h] | Tempo util [h] | Tempo por voo [min] | Autonomia Projetada [h] | N° Voos | MTOW [kg] | Massa Estrutura [kg] | Combustível [kg] | Abastecimentos | Massa gerador | Potência gerador [W] | Combustível consumido [L] | Calda cons [L] | Distância percorrida [km] | Distância Pulverizando [km] | RTL ACUMULADO[m] | EOC [km/km] | EOC [h/h] | Tempo de manobra [h] | Tempo rtl_rtw [h] | V pulv [m/s] | V desloc [m/s]
0 | 85 | CONCLUIDO | 1.6891 | 59.2 | 43.48 | 6.62 | 0.11 | 394 | 167.88 | 51.39 | 1 | 392 | 30.49 | 20939.59 | 544.65 | 3111.02 | 474.58 | 88.73 | 189258.88 | 0.19 | 0.67 | 8.24 | 11.7 | 1 | 10
1 | 85 | CONCLUIDO | 1.9081 | 52.41 | 40.24 | 8.35 | 0.13 | 289 | 168.25 | 51.39 | 1.25 | 287 | 30.6 | 20984.25 | 499.88 | 3110.29 | 368.74 | 88.73 | 136863.54 | 0.24 | 0.72 | 8.07 | 8.47 | 1 | 10
2 | 85 | CONCLUIDO | 2.0608 | 48.52 | 38.43 | 10.11 | 0.16 | 228 | 168.61 | 51.39 | 1.5 | 226 | 30.71 | 21028.94 | 473.2 | 3110.22 | 309.25 | 88.73 | 107424.31 | 0.29 | 0.75 | 7.98 | 6.66 | 1 | 10
3 | 85 | CONCLUIDO | 2.1755 | 45.97 | 37.22 | 11.88 | 0.18 | 188 | 168.97 | 51.39 | 1.75 | 186 | 30.83 | 21073.68 | 454.38 | 3110.31 | 270.45 | 88.73 | 88226.39 | 0.33 | 0.78 | 7.9 | 5.45 | 1 | 10
4 | 85 | CONCLUIDO | 2.2667 | 44.12 | 36.36 | 13.72 | 0.21 | 159 | 169.33 | 51.39 | 2 | 157 | 30.94 | 21118.46 | 439.75 | 3109.79 | 242.24 | 88.73 | 74265.72 | 0.37 | 0.8 | 7.85 | 4.59 | 1 | 10
5 | 85 | CONCLUIDO | 2.3376 | 42.78 | 35.73 | 15.53 | 0.24 | 138 | 169.7 | 51.39 | 2.25 | 136 | 31.05 | 21163.27 | 428.39 | 3109.66 | 221.98 | 88.73 | 64241.2 | 0.4 | 0.81 | 7.81 | 3.96 | 1 | 10
6 | 85 | CONCLUIDO | 2.3987 | 41.69 | 35.22 | 17.46 | 0.26 | 121 | 170.06 | 51.39 | 2.5 | 119 | 31.17 | 21208.12 | 417.96 | 3109.47 | 205.45 | 88.73 | 56057.59 | 0.43 | 0.82 | 7.78 | 3.45 | 1 | 10
7 | 85 | CONCLUIDO | 2.4464 | 40.88 | 34.84 | 19.36 | 0.29 | 108 | 170.42 | 51.39 | 2.75 | 106 | 31.28 | 21253.01 | 409.51 | 3109.92 | 192.98 | 88.73 | 49888.93 | 0.46 | 0.83 | 7.76 | 3.08 | 1 | 10
8 | 85 | CONCLUIDO | 2.4883 | 40.19 | 34.53 | 21.36 | 0.31 | 97 | 170.79 | 51.39 | 3 | 95 | 31.4 | 21297.94 | 401.25 | 3109.47 | 183.1 | 88.73 | 45002.21 | 0.48 | 0.84 | 7.74 | 2.77 | 1 | 10
9 | 85 | CONCLUIDO | 2.5234 | 39.63 | 34.27 | 23.37 | 0.34 | 88 | 171.15 | 51.39 | 3.25 | 86 | 31.51 | 21342.91 | 394.53 | 3109.39 | 174.26 | 88.73 | 40629.89 | 0.51 | 0.84 | 7.74 | 2.51 | 1 | 10
10 | 85 | CONCLUIDO | 2.5511 | 39.2 | 34.08 | 25.25 | 0.36 | 81 | 171.52 | 51.39 | 3.5 | 79 | 31.63 | 21387.92 | 387.75 | 3109.73 | 168.14 | 88.73 | 37602.3 | 0.53 | 0.85 | 7.72 | 2.32 | 1 | 10
11 | 85 | CONCLUIDO | 2.5809 | 38.75 | 33.87 | 27.46 | 0.39 | 74 | 171.88 | 51.39 | 3.75 | 72 | 31.74 | 21432.96 | 380.93 | 3109.49 | 161.01 | 88.73 | 34075.57 | 0.55 | 0.85 | 7.71 | 2.1 | 1 | 10
12 | 85 | CONCLUIDO | 2.6024 | 38.43 | 33.71 | 29.32 | 0.41 | 69 | 172.25 | 51.39 | 4 | 67 | 31.86 | 21478.05 | 374.95 | 3109.26 | 156.26 | 88.73 | 31725.32 | 0.57 | 0.86 | 7.7 | 1.95 | 1 | 10
13 | 85 | CONCLUIDO | 2.6294 | 38.03 | 33.52 | 31.93 | 0.44 | 63 | 172.61 | 51.39 | 4.25 | 61 | 31.97 | 21523.17 | 368.01 | 3109.47 | 150.17 | 88.73 | 28712.06 | 0.59 | 0.86 | 7.69 | 1.76 | 1 | 10
14 | 85 | CONCLUIDO | 2.645 | 37.81 | 33.44 | 34 | 0.46 | 59 | 172.98 | 51.39 | 4.5 | 57 | 32.09 | 21568.34 | 363.34 | 3109.19 | 147.34 | 88.73 | 27316.63 | 0.6 | 0.87 | 7.68 | 1.67 | 1 | 10
15 | 85 | CONCLUIDO | 2.663 | 37.55 | 33.32 | 36.34 | 0.49 | 55 | 173.35 | 51.39 | 4.75 | 53 | 32.2 | 21613.54 | 356.41 | 3109.29 | 143.31 | 88.73 | 25320.4 | 0.62 | 0.87 | 7.68 | 1.55 | 1 | 10
16 | 85 | CONCLUIDO | 2.6809 | 37.3 | 33.2 | 39.06 | 0.51 | 51 | 173.71 | 51.39 | 5 | 49 | 32.32 | 21658.78 | 349.17 | 3109.39 | 139.56 | 88.73 | 23466.16 | 0.64 | 0.87 | 7.67 | 1.44 | 1 | 10
17 | 85 | CONCLUIDO | 2.6963 | 37.09 | 33.09 | 41.36 | 0.53 | 48 | 174.08 | 51.39 | 5.25 | 45 | 32.44 | 21704.07 | 344.19 | 3109.32 | 136.04 | 88.73 | 21718.67 | 0.65 | 0.87 | 7.66 | 1.33 | 1 | 10
18 | 85 | CONCLUIDO | 2.7092 | 36.91 | 33.01 | 44.02 | 0.56 | 45 | 174.45 | 51.39 | 5.5 | 42 | 32.56 | 21749.39 | 336.96 | 3109.42 | 133.42 | 88.73 | 20424.22 | 0.67 | 0.88 | 7.66 | 1.25 | 1 | 10
19 | 85 | CONCLUIDO | 2.7184 | 36.79 | 32.96 | 45.99 | 0.58 | 43 | 174.82 | 51.39 | 5.75 | 39 | 32.67 | 21794.75 | 333.21 | 3109.17 | 131.56 | 88.73 | 19502.27 | 0.67 | 0.88 | 7.66 | 1.2 | 1 | 10
20 | 85 | CONCLUIDO | 2.7266 | 36.68 | 32.91 | 48.17 | 0.61 | 41 | 175.18 | 51.39 | 6 | 34 | 32.79 | 21840.16 | 327.25 | 3109.24 | 130.03 | 88.73 | 18749.33 | 0.68 | 0.88 | 7.66 | 1.15 | 1 | 10
21 | 85 | CONCLUIDO | 2.7349 | 36.56 | 32.87 | 50.57 | 0.63 | 39 | 175.55 | 51.39 | 6.25 | 19 | 32.91 | 21885.6 | 323.31 | 3109.46 | 127.96 | 88.73 | 17724.23 | 0.69 | 0.88 | 7.67 | 1.11 | 1 | 10
22 | 85 | CONCLUIDO | 2.7383 | 36.52 | 32.86 | 51.88 | 0.66 | 38 | 175.92 | 51.39 | 6.5 | 8 | 33.03 | 21931.08 | 321.77 | 3109.37 | 127.19 | 88.73 | 17344.58 | 0.7 | 0.88 | 7.69 | 1.1 | 1 | 10
23 | 85 | CONCLUIDO | 2.7376 | 36.53 | 32.87 | 51.9 | 0.68 | 38 | 176.29 | 51.39 | 6.75 | 2 | 33.15 | 21976.61 | 322.61 | 3109.34 | 127.23 | 88.73 | 17362.36 | 0.7 | 0.88 | 7.7 | 1.11 | 1 | 10
24 | 85 | CONCLUIDO | 2.7384 | 36.52 | 32.86 | 51.88 | 0.7 | 38 | 176.66 | 51.39 | 7 | 0 | 33.27 | 22022.17 | 323.01 | 3109.41 | 127.06 | 88.73 | 17279.11 | 0.7 | 0.88 | 7.69 | 1.1 | 1 | 10

## RESULTADOS_2
Unnamed: 0 | Volume de calda [L] | STATUS | Capacidade operacional [ha/h] | Tempo de missao [h] | Tempo util [h] | Tempo por voo [min] | Autonomia Projetada [h] | N° Voos | MTOW [kg] | Massa Estrutura [kg] | Combustível [kg] | Abastecimentos | Massa gerador | Potência gerador [W] | Combustível consumido [L] | Calda cons [L] | Distância percorrida [km] | Distância Pulverizando [km] | RTL ACUMULADO[m] | EOC [km/km] | EOC [h/h] | Tempo de manobra [h] | Tempo rtl_rtw [h] | V pulv [m/s] | V desloc [m/s]
0 | 20 | CONCLUIDO | 2.4922 | 40.12 | 36.46 | 13.93 | 0.34 | 157 | 51.33 | 24.83 | 1 | 0 | 5.51 | 6564.78 | 171.73 | 3110.86 | 238.46 | 88.73 | 72384.42 | 0.37 | 0.79 | 8.05 | 4.69 | 1 | 10

## RESULTADOS_22
Unnamed: 0 | Volume de calda [L] | STATUS | Capacidade operacional [ha/h] | Tempo de missao [h] | Tempo util [h] | Tempo por voo [min] | Autonomia Projetada [h] | N° Voos | MTOW [kg] | Massa Estrutura [kg] | Combustível [kg] | Abastecimentos | Massa gerador | Potência gerador [W] | Combustível consumido [L] | Calda cons [L] | Distância percorrida [km] | Distância Pulverizando [km] | RTL ACUMULADO[m] | EOC [km/km] | EOC [h/h] | Tempo de manobra [h] | Tempo rtl_rtw [h] | V pulv [m/s] | V desloc [m/s]
0 | 120 | CONCLUIDO | 1.3232 | 75.57 | 48.13 | 5.32 | 0.08 | 543 | 232.68 | 57.72 | 1 | 541 | 53.95 | 28931.02 | 748.83 | 3111.09 | 627.42 | 88.73 | 264935.34 | 0.14 | 0.6 | 8.48 | 16.35 | 1 | 10
1 | 120 | CONCLUIDO | 1.5709 | 63.66 | 43.27 | 6.69 | 0.1 | 388 | 233.1 | 57.72 | 1.25 | 386 | 54.13 | 28983.75 | 670.38 | 3111.08 | 468.26 | 88.73 | 186129.91 | 0.19 | 0.67 | 8.22 | 11.5 | 1 | 10
2 | 120 | CONCLUIDO | 1.7507 | 57.12 | 40.65 | 8.08 | 0.11 | 302 | 233.53 | 57.72 | 1.5 | 300 | 54.31 | 29036.54 | 627.06 | 3111.04 | 382.43 | 88.73 | 143644.28 | 0.23 | 0.71 | 8.08 | 8.88 | 1 | 10
3 | 120 | CONCLUIDO | 1.8884 | 52.96 | 38.99 | 9.47 | 0.13 | 247 | 233.96 | 57.72 | 1.75 | 245 | 54.49 | 29089.39 | 598.76 | 3110.28 | 327.72 | 88.73 | 116566.69 | 0.27 | 0.74 | 8.01 | 7.23 | 1 | 10
4 | 120 | CONCLUIDO | 1.9981 | 50.05 | 37.82 | 10.86 | 0.15 | 209 | 234.39 | 57.72 | 2 | 207 | 54.67 | 29142.31 | 577.84 | 3109.83 | 290.09 | 88.73 | 97938.44 | 0.31 | 0.77 | 7.93 | 6.05 | 1 | 10
5 | 120 | CONCLUIDO | 2.0836 | 47.99 | 37.04 | 12.28 | 0.17 | 181 | 234.82 | 57.72 | 2.25 | 179 | 54.85 | 29195.29 | 563.32 | 3110.03 | 264 | 88.73 | 85035.13 | 0.34 | 0.78 | 7.9 | 5.27 | 1 | 10
6 | 120 | CONCLUIDO | 2.1587 | 46.32 | 36.37 | 13.73 | 0.19 | 159 | 235.25 | 57.72 | 2.5 | 157 | 55.03 | 29248.33 | 550.39 | 3109.76 | 241.94 | 88.73 | 74116.4 | 0.37 | 0.8 | 7.87 | 4.61 | 1 | 10
7 | 120 | CONCLUIDO | 2.2222 | 45 | 35.82 | 15.14 | 0.21 | 142 | 235.68 | 57.72 | 2.75 | 140 | 55.21 | 29301.44 | 539.52 | 3109.75 | 225.14 | 88.73 | 65799.44 | 0.39 | 0.81 | 7.81 | 4.05 | 1 | 10
8 | 120 | CONCLUIDO | 2.2737 | 43.98 | 35.44 | 16.61 | 0.23 | 128 | 236.11 | 57.72 | 3 | 126 | 55.39 | 29354.61 | 531.18 | 3109.89 | 212.49 | 88.73 | 59543.57 | 0.42 | 0.82 | 7.79 | 3.67 | 1 | 10
9 | 120 | CONCLUIDO | 2.3171 | 43.16 | 35.12 | 18.01 | 0.24 | 117 | 236.54 | 57.72 | 3.25 | 115 | 55.57 | 29407.85 | 523.65 | 3109.36 | 202.01 | 88.73 | 54360.02 | 0.44 | 0.82 | 7.78 | 3.35 | 1 | 10
10 | 120 | CONCLUIDO | 2.3581 | 42.41 | 34.82 | 19.53 | 0.26 | 107 | 236.98 | 57.72 | 3.5 | 105 | 55.75 | 29461.15 | 516.89 | 3109.62 | 192.2 | 88.73 | 49506.57 | 0.46 | 0.83 | 7.76 | 3.06 | 1 | 10
11 | 120 | CONCLUIDO | 2.3925 | 41.8 | 34.58 | 20.96 | 0.28 | 99 | 237.41 | 57.72 | 3.75 | 97 | 55.93 | 29514.51 | 510.18 | 3109.54 | 183.9 | 88.73 | 45394.25 | 0.48 | 0.84 | 7.76 | 2.81 | 1 | 10
12 | 120 | CONCLUIDO | 2.4223 | 41.28 | 34.38 | 22.42 | 0.3 | 92 | 237.84 | 57.72 | 4 | 90 | 56.12 | 29567.95 | 504.76 | 3109.6 | 178.17 | 88.73 | 42562.62 | 0.5 | 0.84 | 7.73 | 2.62 | 1 | 10
13 | 120 | CONCLUIDO | 2.4499 | 40.82 | 34.19 | 23.85 | 0.32 | 86 | 238.28 | 57.72 | 4.25 | 84 | 56.3 | 29621.44 | 499.15 | 3109.47 | 171.82 | 88.73 | 39421.93 | 0.52 | 0.85 | 7.73 | 2.43 | 1 | 10
14 | 120 | CONCLUIDO | 2.4764 | 40.38 | 34.03 | 25.52 | 0.34 | 80 | 238.71 | 57.72 | 4.5 | 78 | 56.49 | 29675.01 | 493.82 | 3109.4 | 166.51 | 88.73 | 36796.02 | 0.53 | 0.85 | 7.71 | 2.27 | 1 | 10
15 | 120 | CONCLUIDO | 2.4992 | 40.01 | 33.89 | 27.11 | 0.35 | 75 | 239.14 | 57.72 | 4.75 | 73 | 56.67 | 29728.63 | 488.88 | 3109.39 | 161.86 | 88.73 | 34493.08 | 0.55 | 0.85 | 7.71 | 2.12 | 1 | 10
16 | 120 | CONCLUIDO | 2.5186 | 39.7 | 33.76 | 28.53 | 0.37 | 71 | 239.58 | 57.72 | 5 | 69 | 56.86 | 29782.33 | 484.18 | 3109.33 | 157.52 | 88.73 | 32342.83 | 0.56 | 0.86 | 7.71 | 2 | 1 | 10
17 | 120 | CONCLUIDO | 2.5362 | 39.43 | 33.67 | 30.15 | 0.39 | 67 | 240.02 | 57.72 | 5.25 | 65 | 57.04 | 29836.09 | 480.76 | 3109.41 | 154.84 | 88.73 | 31023.5 | 0.57 | 0.86 | 7.69 | 1.91 | 1 | 10
18 | 120 | CONCLUIDO | 2.5579 | 39.09 | 33.52 | 31.92 | 0.41 | 63 | 240.45 | 57.72 | 5.5 | 61 | 57.23 | 29890.04 | 475.13 | 3109.36 | 150.12 | 88.73 | 28685.58 | 0.59 | 0.86 | 7.68 | 1.75 | 1 | 10
19 | 120 | CONCLUIDO | 2.5687 | 38.93 | 33.49 | 33.49 | 0.42 | 60 | 240.89 | 57.72 | 5.75 | 58 | 57.42 | 29943.94 | 472.26 | 3109.35 | 148.74 | 88.73 | 28008.28 | 0.6 | 0.86 | 7.69 | 1.73 | 1 | 10
20 | 120 | CONCLUIDO | 2.5859 | 38.67 | 33.37 | 35.12 | 0.44 | 57 | 241.33 | 57.72 | 6 | 55 | 57.6 | 29997.9 | 467.17 | 3109.2 | 144.8 | 88.73 | 26052.53 | 0.61 | 0.87 | 7.68 | 1.6 | 1 | 10
21 | 120 | CONCLUIDO | 2.603 | 38.42 | 33.25 | 36.94 | 0.46 | 54 | 241.77 | 57.72 | 6.25 | 52 | 57.79 | 30051.93 | 462.63 | 3109.56 | 141.38 | 88.73 | 24361.26 | 0.63 | 0.87 | 7.66 | 1.49 | 1 | 10
22 | 120 | CONCLUIDO | 2.6099 | 38.32 | 33.24 | 38.35 | 0.48 | 52 | 242.2 | 57.72 | 6.5 | 50 | 57.98 | 30106.03 | 460.23 | 3109.33 | 140.76 | 88.73 | 24059.2 | 0.63 | 0.87 | 7.67 | 1.48 | 1 | 10
23 | 120 | CONCLUIDO | 2.6203 | 38.16 | 33.18 | 39.81 | 0.49 | 50 | 242.64 | 57.72 | 6.75 | 48 | 58.17 | 30160.2 | 456.06 | 3109.2 | 138.88 | 88.73 | 23128.33 | 0.64 | 0.87 | 7.67 | 1.42 | 1 | 10
24 | 120 | CONCLUIDO | 2.6321 | 37.99 | 33.1 | 41.37 | 0.51 | 48 | 243.08 | 57.72 | 7 | 46 | 58.36 | 30214.44 | 451.9 | 3109.16 | 136.13 | 88.73 | 21767.01 | 0.65 | 0.87 | 7.67 | 1.34 | 1 | 10
25 | 120 | CONCLUIDO | 2.6424 | 37.84 | 33.04 | 43.1 | 0.53 | 46 | 243.52 | 57.72 | 7.25 | 44 | 58.55 | 30268.74 | 446.33 | 3109.26 | 134.61 | 88.73 | 21013.84 | 0.66 | 0.88 | 7.65 | 1.28 | 1 | 10
26 | 120 | CONCLUIDO | 2.6504 | 37.73 | 33.02 | 45.02 | 0.55 | 44 | 243.96 | 57.72 | 7.5 | 42 | 58.74 | 30323.11 | 445.28 | 3109.38 | 133.42 | 88.73 | 20427.92 | 0.67 | 0.88 | 7.66 | 1.25 | 1 | 10
27 | 120 | CONCLUIDO | 2.6635 | 37.55 | 32.92 | 47.03 | 0.56 | 42 | 244.41 | 57.72 | 7.75 | 40 | 58.93 | 30377.55 | 440.71 | 3109.24 | 130.6 | 88.73 | 19029.87 | 0.68 | 0.88 | 7.65 | 1.16 | 1 | 10
28 | 120 | CONCLUIDO | 2.6695 | 37.46 | 32.88 | 48.12 | 0.58 | 41 | 244.85 | 57.72 | 8 | 39 | 59.12 | 30432.06 | 437.32 | 3109.24 | 129.57 | 88.73 | 18519.72 | 0.68 | 0.88 | 7.64 | 1.12 | 1 | 10
29 | 120 | CONCLUIDO | 2.6781 | 37.34 | 32.85 | 50.55 | 0.6 | 39 | 245.29 | 57.72 | 8.25 | 37 | 59.32 | 30486.64 | 432.04 | 3109.22 | 128.4 | 88.73 | 17946.38 | 0.69 | 0.88 | 7.65 | 1.09 | 1 | 10
30 | 120 | CONCLUIDO | 2.6892 | 37.19 | 32.79 | 53.17 | 0.62 | 37 | 245.73 | 57.72 | 8.5 | 35 | 59.51 | 30541.29 | 427.28 | 3109.2 | 126.23 | 88.73 | 16867.75 | 0.7 | 0.88 | 7.65 | 1.03 | 1 | 10
31 | 120 | CONCLUIDO | 2.6952 | 37.1 | 32.75 | 54.59 | 0.63 | 36 | 246.18 | 57.72 | 8.75 | 34 | 59.7 | 30596.01 | 424.3 | 3109.31 | 124.97 | 88.73 | 16242.74 | 0.71 | 0.88 | 7.65 | 0.99 | 1 | 10
32 | 120 | CONCLUIDO | 2.6989 | 37.05 | 32.75 | 56.14 | 0.65 | 35 | 246.62 | 57.72 | 9 | 33 | 59.9 | 30650.8 | 422.22 | 3109.18 | 124.76 | 88.73 | 16146.71 | 0.71 | 0.88 | 7.65 | 0.99 | 1 | 10
33 | 120 | CONCLUIDO | 2.7054 | 36.96 | 32.71 | 57.72 | 0.67 | 34 | 247.07 | 57.72 | 9.25 | 32 | 60.09 | 30705.66 | 418.44 | 3109.19 | 123.35 | 88.73 | 15443.49 | 0.72 | 0.88 | 7.65 | 0.94 | 1 | 10
34 | 120 | CONCLUIDO | 2.7118 | 36.88 | 32.66 | 59.39 | 0.68 | 33 | 247.51 | 57.72 | 9.5 | 30 | 60.29 | 30760.6 | 412.59 | 3109.26 | 122.06 | 88.73 | 14802.76 | 0.73 | 0.89 | 7.64 | 0.9 | 1 | 10
35 | 120 | CONCLUIDO | 2.7153 | 36.83 | 32.66 | 61.24 | 0.7 | 32 | 247.96 | 57.72 | 9.75 | 28 | 60.48 | 30815.6 | 410.03 | 3109.27 | 121.87 | 88.73 | 14716.56 | 0.73 | 0.89 | 7.64 | 0.9 | 1 | 10
36 | 120 | CONCLUIDO | 2.7277 | 36.66 | 32.59 | 65.17 | 0.72 | 30 | 248.4 | 57.72 | 10 | 26 | 60.68 | 30870.67 | 404.37 | 3109.13 | 119.4 | 88.73 | 13487.64 | 0.74 | 0.89 | 7.64 | 0.82 | 1 | 10
37 | 120 | CONCLUIDO | 2.727 | 36.67 | 32.59 | 65.19 | 0.73 | 30 | 248.85 | 57.72 | 10.25 | 23 | 60.88 | 30925.82 | 402.34 | 3109.25 | 119.46 | 88.73 | 13517.91 | 0.74 | 0.89 | 7.65 | 0.83 | 1 | 10
38 | 120 | CONCLUIDO | 2.7304 | 36.62 | 32.59 | 67.44 | 0.75 | 29 | 249.3 | 57.72 | 10.5 | 21 | 61.07 | 30981.04 | 398.55 | 3109.23 | 119.7 | 88.73 | 13645.73 | 0.74 | 0.89 | 7.64 | 0.83 | 1 | 10
39 | 120 | CONCLUIDO | 2.7368 | 36.54 | 32.55 | 69.76 | 0.77 | 28 | 249.75 | 57.72 | 10.75 | 15 | 61.27 | 31036.33 | 395.87 | 3109.27 | 118 | 88.73 | 12800.28 | 0.75 | 0.89 | 7.65 | 0.79 | 1 | 10
40 | 120 | CONCLUIDO | 2.7365 | 36.54 | 32.56 | 69.77 | 0.78 | 28 | 250.2 | 57.72 | 11 | 8 | 61.47 | 31091.69 | 393.47 | 3109.29 | 117.71 | 88.73 | 12654.85 | 0.75 | 0.89 | 7.66 | 0.8 | 1 | 10
41 | 120 | CONCLUIDO | 2.7408 | 36.49 | 32.55 | 72.33 | 0.8 | 27 | 250.65 | 57.72 | 11.25 | 4 | 61.67 | 31147.12 | 392.25 | 3109.24 | 117.33 | 88.73 | 12468.54 | 0.76 | 0.89 | 7.66 | 0.79 | 1 | 10
42 | 120 | CONCLUIDO | 2.7404 | 36.49 | 32.55 | 72.34 | 0.81 | 27 | 251.1 | 57.72 | 11.5 | 0 | 61.87 | 31202.63 | 392.83 | 3109.25 | 117.25 | 88.73 | 12427.51 | 0.76 | 0.89 | 7.67 | 0.79 | 1 | 10

## RESULTADOS_27
Unnamed: 0 | Volume de calda [L] | STATUS | Capacidade operacional [ha/h] | Tempo de missao [h] | Tempo util [h] | Tempo por voo [min] | Autonomia Projetada [h] | N° Voos | MTOW [kg] | Massa Estrutura [kg] | Combustível [kg] | Abastecimentos | Massa gerador | Potência gerador [W] | Combustível consumido [L] | Calda cons [L] | Distância percorrida [km] | Distância Pulverizando [km] | RTL ACUMULADO[m] | EOC [km/km] | EOC [h/h] | Tempo de manobra [h] | Tempo rtl_rtw [h] | V pulv [m/s] | V desloc [m/s]
0 | 145 | CONCLUIDO | 1.0914 | 91.63 | 52.36 | 4.66 | 0.06 | 674 | 285.18 | 61.2 | 1 | 672 | 77.98 | 35406.83 | 928.36 | 3110.7 | 766.18 | 88.73 | 333661.5 | 0.12 | 0.55 | 8.71 | 20.58 | 1 | 10
1 | 145 | CONCLUIDO | 1.3493 | 74.11 | 45.84 | 5.85 | 0.08 | 470 | 285.68 | 61.2 | 1.25 | 468 | 78.24 | 35468.6 | 810.45 | 3110.78 | 552.27 | 88.73 | 227727.06 | 0.16 | 0.63 | 8.36 | 14.06 | 1 | 10
2 | 145 | CONCLUIDO | 1.5423 | 64.84 | 42.44 | 7.05 | 0.09 | 361 | 286.19 | 61.2 | 1.5 | 359 | 78.49 | 35530.47 | 748.26 | 3110.95 | 441.22 | 88.73 | 172743.79 | 0.2 | 0.68 | 8.17 | 10.66 | 1 | 10
3 | 145 | CONCLUIDO | 1.6887 | 59.22 | 40.42 | 8.25 | 0.11 | 294 | 286.69 | 61.2 | 1.75 | 292 | 78.74 | 35592.57 | 710.54 | 3110.48 | 374.43 | 88.73 | 139683.02 | 0.24 | 0.72 | 8.09 | 8.65 | 1 | 10
4 | 145 | CONCLUIDO | 1.8097 | 55.26 | 39 | 9.47 | 0.12 | 247 | 287.19 | 61.2 | 2 | 245 | 78.99 | 35654.65 | 683.54 | 3110.4 | 328.08 | 88.73 | 116746.74 | 0.27 | 0.74 | 8 | 7.23 | 1 | 10
5 | 145 | CONCLUIDO | 1.909 | 52.38 | 37.96 | 10.69 | 0.14 | 213 | 287.7 | 61.2 | 2.25 | 211 | 79.25 | 35716.83 | 663.31 | 3110.05 | 294.68 | 88.73 | 100212.37 | 0.3 | 0.76 | 7.93 | 6.19 | 1 | 10
6 | 145 | CONCLUIDO | 1.9876 | 50.31 | 37.23 | 11.88 | 0.15 | 188 | 288.2 | 61.2 | 2.5 | 186 | 79.5 | 35779.11 | 648.48 | 3109.94 | 270.37 | 88.73 | 88182.46 | 0.33 | 0.78 | 7.91 | 5.46 | 1 | 10
7 | 145 | CONCLUIDO | 2.0609 | 48.52 | 36.57 | 13.14 | 0.17 | 167 | 288.71 | 61.2 | 2.75 | 165 | 79.76 | 35841.5 | 635.08 | 3109.6 | 249.35 | 88.73 | 77778.53 | 0.36 | 0.79 | 7.86 | 4.81 | 1 | 10
8 | 145 | CONCLUIDO | 2.1183 | 47.21 | 36.12 | 14.35 | 0.18 | 151 | 289.21 | 61.2 | 3 | 149 | 80.02 | 35903.99 | 625.17 | 3109.71 | 234.6 | 88.73 | 70484.8 | 0.38 | 0.8 | 7.83 | 4.35 | 1 | 10
9 | 145 | CONCLUIDO | 2.1713 | 46.06 | 35.72 | 15.65 | 0.2 | 137 | 289.72 | 61.2 | 3.25 | 135 | 80.27 | 35966.59 | 616.16 | 3109.89 | 221.52 | 88.73 | 64013.26 | 0.4 | 0.81 | 7.82 | 3.96 | 1 | 10
10 | 145 | CONCLUIDO | 2.215 | 45.15 | 35.41 | 16.86 | 0.21 | 126 | 290.23 | 61.2 | 3.5 | 124 | 80.53 | 36029.29 | 608.85 | 3109.62 | 211.11 | 88.73 | 58863.46 | 0.42 | 0.82 | 7.8 | 3.64 | 1 | 10
11 | 145 | CONCLUIDO | 2.2523 | 44.4 | 35.15 | 18.02 | 0.23 | 117 | 290.74 | 61.2 | 3.75 | 115 | 80.79 | 36092.1 | 602.27 | 3109.55 | 202.98 | 88.73 | 54843.36 | 0.44 | 0.82 | 7.78 | 3.38 | 1 | 10
12 | 145 | CONCLUIDO | 2.2941 | 43.59 | 34.82 | 19.35 | 0.24 | 108 | 291.25 | 61.2 | 4 | 106 | 81.05 | 36155.02 | 594.8 | 3109.78 | 192.61 | 88.73 | 49704.65 | 0.46 | 0.83 | 7.75 | 3.06 | 1 | 10
13 | 145 | CONCLUIDO | 2.3235 | 43.04 | 34.65 | 20.58 | 0.26 | 101 | 291.76 | 61.2 | 4.25 | 99 | 81.31 | 36218.04 | 589.49 | 3109.33 | 186.51 | 88.73 | 46691.41 | 0.48 | 0.83 | 7.75 | 2.88 | 1 | 10
14 | 145 | CONCLUIDO | 2.35 | 42.55 | 34.48 | 21.78 | 0.27 | 95 | 292.27 | 61.2 | 4.5 | 93 | 81.57 | 36281.16 | 584.95 | 3109.38 | 180.99 | 88.73 | 43958.48 | 0.49 | 0.84 | 7.75 | 2.72 | 1 | 10
15 | 145 | CONCLUIDO | 2.378 | 42.05 | 34.31 | 23.13 | 0.29 | 89 | 292.79 | 61.2 | 4.75 | 87 | 81.84 | 36344.4 | 580.28 | 3109.31 | 175.64 | 88.73 | 41314.6 | 0.51 | 0.84 | 7.73 | 2.55 | 1 | 10
16 | 145 | CONCLUIDO | 2.4004 | 41.66 | 34.18 | 24.42 | 0.3 | 84 | 293.3 | 61.2 | 5 | 82 | 82.1 | 36407.75 | 575.85 | 3109.5 | 171.17 | 88.73 | 39102.67 | 0.52 | 0.85 | 7.73 | 2.42 | 1 | 10
17 | 145 | CONCLUIDO | 2.4284 | 41.18 | 33.97 | 25.8 | 0.32 | 79 | 293.81 | 61.2 | 5.25 | 77 | 82.36 | 36471.2 | 570.05 | 3109.23 | 164.85 | 88.73 | 35970.97 | 0.54 | 0.85 | 7.71 | 2.21 | 1 | 10
18 | 145 | CONCLUIDO | 2.4455 | 40.89 | 33.9 | 27.12 | 0.33 | 75 | 294.33 | 61.2 | 5.5 | 73 | 82.63 | 36534.76 | 566.79 | 3109.59 | 162.32 | 88.73 | 34726.99 | 0.55 | 0.85 | 7.71 | 2.14 | 1 | 10
19 | 145 | CONCLUIDO | 2.4598 | 40.65 | 33.82 | 28.19 | 0.35 | 72 | 294.84 | 61.2 | 5.75 | 70 | 82.9 | 36598.44 | 564.05 | 3109.34 | 159.74 | 88.73 | 33447.47 | 0.56 | 0.86 | 7.71 | 2.06 | 1 | 10
20 | 145 | CONCLUIDO | 2.4811 | 40.31 | 33.69 | 29.73 | 0.36 | 68 | 295.36 | 61.2 | 6 | 66 | 83.16 | 36662.22 | 560.01 | 3109.28 | 155.57 | 88.73 | 31385.6 | 0.57 | 0.86 | 7.7 | 1.93 | 1 | 10
21 | 145 | CONCLUIDO | 2.4959 | 40.07 | 33.61 | 31.03 | 0.38 | 65 | 295.88 | 61.2 | 6.25 | 63 | 83.43 | 36726.12 | 556.15 | 3109.45 | 152.75 | 88.73 | 29990.43 | 0.58 | 0.86 | 7.7 | 1.85 | 1 | 10
22 | 145 | CONCLUIDO | 2.5126 | 39.8 | 33.51 | 32.43 | 0.39 | 62 | 296.4 | 61.2 | 6.5 | 60 | 83.7 | 36790.13 | 552.51 | 3109.24 | 149.38 | 88.73 | 28319.01 | 0.59 | 0.86 | 7.7 | 1.75 | 1 | 10
23 | 145 | CONCLUIDO | 2.524 | 39.62 | 33.44 | 33.44 | 0.4 | 60 | 296.92 | 61.2 | 6.75 | 58 | 83.97 | 36854.25 | 549.23 | 3109.14 | 147.38 | 88.73 | 27328.03 | 0.6 | 0.87 | 7.68 | 1.68 | 1 | 10
24 | 145 | CONCLUIDO | 2.5384 | 39.39 | 33.37 | 35.13 | 0.42 | 57 | 297.44 | 61.2 | 7 | 55 | 84.24 | 36918.48 | 546.01 | 3109.15 | 144.93 | 88.73 | 26121.67 | 0.61 | 0.87 | 7.69 | 1.61 | 1 | 10
25 | 145 | CONCLUIDO | 2.5493 | 39.23 | 33.31 | 36.34 | 0.43 | 55 | 297.96 | 61.2 | 7.25 | 53 | 84.51 | 36982.83 | 543.01 | 3109.4 | 143.19 | 88.73 | 25257.63 | 0.62 | 0.87 | 7.68 | 1.55 | 1 | 10
26 | 145 | CONCLUIDO | 2.5599 | 39.06 | 33.26 | 37.65 | 0.45 | 53 | 298.48 | 61.2 | 7.5 | 51 | 84.79 | 37047.29 | 540.2 | 3109.22 | 141.51 | 88.73 | 24430.5 | 0.63 | 0.87 | 7.67 | 1.5 | 1 | 10
27 | 145 | CONCLUIDO | 2.5697 | 38.92 | 33.22 | 39.08 | 0.46 | 51 | 299.01 | 61.2 | 7.75 | 49 | 85.06 | 37111.87 | 537.27 | 3109.59 | 139.89 | 88.73 | 23627.21 | 0.63 | 0.87 | 7.68 | 1.45 | 1 | 10
28 | 145 | CONCLUIDO | 2.5827 | 38.72 | 33.13 | 40.57 | 0.48 | 49 | 299.53 | 61.2 | 8 | 47 | 85.33 | 37176.68 | 533.82 | 3109.24 | 137.15 | 88.73 | 22271.48 | 0.65 | 0.87 | 7.67 | 1.37 | 1 | 10
29 | 145 | CONCLUIDO | 2.5885 | 38.63 | 33.1 | 41.37 | 0.49 | 48 | 300.06 | 61.2 | 8.25 | 46 | 85.61 | 37241.49 | 531.24 | 3109.26 | 136.34 | 88.73 | 21872.01 | 0.65 | 0.87 | 7.66 | 1.33 | 1 | 10
30 | 145 | CONCLUIDO | 2.6008 | 38.45 | 33.02 | 43.07 | 0.5 | 46 | 300.59 | 61.2 | 8.5 | 44 | 85.89 | 37306.42 | 526.84 | 3109.16 | 133.77 | 88.73 | 20594.56 | 0.66 | 0.88 | 7.66 | 1.26 | 1 | 10
31 | 145 | CONCLUIDO | 2.6099 | 38.32 | 33 | 44.99 | 0.52 | 44 | 301.11 | 61.2 | 8.75 | 42 | 86.16 | 37371.47 | 524.85 | 3109.3 | 132.8 | 88.73 | 20119.48 | 0.67 | 0.88 | 7.66 | 1.23 | 1 | 10
32 | 145 | CONCLUIDO | 2.6158 | 38.23 | 32.96 | 46 | 0.53 | 43 | 301.64 | 61.2 | 9 | 41 | 86.44 | 37436.63 | 523.06 | 3109.27 | 131.72 | 88.73 | 19585.45 | 0.67 | 0.88 | 7.66 | 1.2 | 1 | 10
33 | 145 | CONCLUIDO | 2.6232 | 38.12 | 32.91 | 47.01 | 0.55 | 42 | 302.17 | 61.2 | 9.25 | 40 | 86.72 | 37501.91 | 519.49 | 3109.41 | 130.47 | 88.73 | 18965.79 | 0.68 | 0.88 | 7.64 | 1.15 | 1 | 10
34 | 145 | CONCLUIDO | 2.6332 | 37.98 | 32.87 | 49.31 | 0.56 | 40 | 302.7 | 61.2 | 9.5 | 38 | 87 | 37567.32 | 516.82 | 3109.35 | 128.76 | 88.73 | 18119.98 | 0.69 | 0.88 | 7.65 | 1.11 | 1 | 10
35 | 145 | CONCLUIDO | 2.6368 | 37.92 | 32.87 | 50.57 | 0.57 | 39 | 303.23 | 61.2 | 9.75 | 37 | 87.28 | 37632.84 | 514.39 | 3109.25 | 128.9 | 88.73 | 18193.37 | 0.69 | 0.88 | 7.65 | 1.11 | 1 | 10
36 | 145 | CONCLUIDO | 2.6444 | 37.82 | 32.82 | 51.82 | 0.59 | 38 | 303.76 | 61.2 | 10 | 36 | 87.57 | 37698.48 | 510.96 | 3109.18 | 127.25 | 88.73 | 17376.25 | 0.7 | 0.88 | 7.65 | 1.06 | 1 | 10
37 | 145 | CONCLUIDO | 2.6498 | 37.74 | 32.8 | 53.18 | 0.6 | 37 | 304.3 | 61.2 | 10.25 | 35 | 87.85 | 37764.25 | 509.01 | 3109.26 | 126.41 | 88.73 | 16959.71 | 0.7 | 0.88 | 7.65 | 1.03 | 1 | 10
38 | 145 | CONCLUIDO | 2.656 | 37.65 | 32.76 | 54.6 | 0.61 | 36 | 304.83 | 61.2 | 10.5 | 34 | 88.13 | 37830.13 | 505.33 | 3109.19 | 125.21 | 88.73 | 16365.84 | 0.71 | 0.88 | 7.65 | 1 | 1 | 10
39 | 145 | CONCLUIDO | 2.6613 | 37.58 | 32.74 | 56.13 | 0.63 | 35 | 305.37 | 61.2 | 10.75 | 33 | 88.42 | 37896.14 | 504.05 | 3109.14 | 124.55 | 88.73 | 16040.69 | 0.71 | 0.88 | 7.65 | 0.98 | 1 | 10
40 | 145 | CONCLUIDO | 2.6685 | 37.47 | 32.69 | 57.69 | 0.64 | 34 | 305.9 | 61.2 | 11 | 32 | 88.7 | 37962.28 | 501.61 | 3109.22 | 122.93 | 88.73 | 15232.53 | 0.72 | 0.88 | 7.64 | 0.93 | 1 | 10
41 | 145 | CONCLUIDO | 2.6724 | 37.42 | 32.69 | 59.44 | 0.65 | 33 | 306.44 | 61.2 | 11.25 | 31 | 88.99 | 38028.53 | 497.85 | 3109.16 | 123.37 | 88.73 | 15458.87 | 0.72 | 0.88 | 7.63 | 0.93 | 1 | 10
42 | 145 | CONCLUIDO | 2.6803 | 37.31 | 32.64 | 61.19 | 0.67 | 32 | 306.98 | 61.2 | 11.5 | 30 | 89.28 | 38094.91 | 493.89 | 3109.1 | 121.3 | 88.73 | 14427.32 | 0.73 | 0.89 | 7.64 | 0.88 | 1 | 10
43 | 145 | CONCLUIDO | 2.684 | 37.26 | 32.64 | 63.17 | 0.68 | 31 | 307.52 | 61.2 | 11.75 | 29 | 89.57 | 38161.42 | 491.51 | 3109.33 | 121.21 | 88.73 | 14390.06 | 0.73 | 0.89 | 7.64 | 0.88 | 1 | 10
44 | 145 | CONCLUIDO | 2.6859 | 37.23 | 32.61 | 63.12 | 0.69 | 31 | 308.06 | 61.2 | 12 | 29 | 89.86 | 38228.06 | 488.68 | 3109.1 | 120.44 | 88.73 | 14002.23 | 0.74 | 0.89 | 7.64 | 0.85 | 1 | 10
45 | 145 | CONCLUIDO | 2.6912 | 37.16 | 32.59 | 65.19 | 0.71 | 30 | 308.6 | 61.2 | 12.25 | 28 | 90.15 | 38294.82 | 487.09 | 3109.34 | 119.74 | 88.73 | 13658.52 | 0.74 | 0.89 | 7.63 | 0.83 | 1 | 10
46 | 145 | CONCLUIDO | 2.6973 | 37.07 | 32.56 | 67.37 | 0.72 | 29 | 309.14 | 61.2 | 12.5 | 27 | 90.44 | 38361.7 | 483.05 | 3109.25 | 118.81 | 88.73 | 13199.69 | 0.75 | 0.89 | 7.63 | 0.8 | 1 | 10
47 | 145 | CONCLUIDO | 2.6961 | 37.09 | 32.58 | 67.4 | 0.73 | 29 | 309.68 | 61.2 | 12.75 | 27 | 90.74 | 38428.72 | 481.86 | 3109.1 | 119.32 | 88.73 | 13453.73 | 0.74 | 0.89 | 7.64 | 0.82 | 1 | 10
48 | 145 | CONCLUIDO | 2.7034 | 36.99 | 32.53 | 69.71 | 0.75 | 28 | 310.23 | 61.2 | 13 | 26 | 91.03 | 38495.87 | 477.47 | 3109.11 | 117.8 | 88.73 | 12698.38 | 0.75 | 0.89 | 7.63 | 0.77 | 1 | 10
49 | 145 | CONCLUIDO | 2.7095 | 36.91 | 32.5 | 72.23 | 0.76 | 27 | 310.77 | 61.2 | 13.25 | 25 | 91.33 | 38563.14 | 476.84 | 3109.28 | 117.05 | 88.73 | 12331.62 | 0.76 | 0.89 | 7.63 | 0.74 | 1 | 10
50 | 145 | CONCLUIDO | 2.7161 | 36.82 | 32.47 | 74.92 | 0.77 | 26 | 311.32 | 61.2 | 13.5 | 24 | 91.62 | 38630.55 | 470.94 | 3109.12 | 115.88 | 88.73 | 11751.04 | 0.77 | 0.89 | 7.62 | 0.71 | 1 | 10
51 | 145 | CONCLUIDO | 2.715 | 36.83 | 32.48 | 74.96 | 0.79 | 26 | 311.87 | 61.2 | 13.75 | 24 | 91.92 | 38698.21 | 468.12 | 3109.31 | 116.1 | 88.73 | 11859.56 | 0.76 | 0.89 | 7.63 | 0.72 | 1 | 10
52 | 145 | CONCLUIDO | 2.7214 | 36.75 | 32.45 | 77.88 | 0.8 | 25 | 312.42 | 61.2 | 14 | 21 | 92.22 | 38765.89 | 467.92 | 3109.21 | 115 | 88.73 | 11314.35 | 0.77 | 0.89 | 7.63 | 0.69 | 1 | 10
53 | 145 | CONCLUIDO | 2.7217 | 36.74 | 32.45 | 77.87 | 0.81 | 25 | 312.97 | 61.2 | 14.25 | 20 | 92.52 | 38833.69 | 464.13 | 3109.23 | 114.77 | 88.73 | 11199.71 | 0.77 | 0.89 | 7.63 | 0.68 | 1 | 10
54 | 145 | CONCLUIDO | 2.7291 | 36.64 | 32.4 | 81 | 0.82 | 24 | 313.52 | 61.2 | 14.5 | 18 | 92.82 | 38901.63 | 462.37 | 3109.34 | 113.42 | 88.73 | 10529.86 | 0.78 | 0.89 | 7.63 | 0.64 | 1 | 10
55 | 145 | CONCLUIDO | 2.7271 | 36.67 | 32.43 | 81.06 | 0.84 | 24 | 314.07 | 61.2 | 14.75 | 14 | 93.12 | 38969.71 | 460.33 | 3109.23 | 113.8 | 88.73 | 10720.89 | 0.78 | 0.89 | 7.64 | 0.66 | 1 | 10
56 | 145 | CONCLUIDO | 2.7279 | 36.66 | 32.42 | 81.04 | 0.85 | 24 | 314.62 | 61.2 | 15 | 12 | 93.43 | 39037.92 | 456.2 | 3109.26 | 113.68 | 88.73 | 10660.9 | 0.78 | 0.89 | 7.63 | 0.66 | 1 | 10
57 | 145 | CONCLUIDO | 2.7337 | 36.58 | 32.39 | 84.5 | 0.86 | 23 | 315.18 | 61.2 | 15.25 | 10 | 93.73 | 39106.27 | 456.57 | 3109.37 | 112.84 | 88.73 | 10246.16 | 0.79 | 0.89 | 7.64 | 0.63 | 1 | 10
58 | 145 | CONCLUIDO | 2.7325 | 36.6 | 32.41 | 84.54 | 0.87 | 23 | 315.73 | 61.2 | 15.5 | 9 | 94.03 | 39174.75 | 457.41 | 3109.24 | 113.19 | 88.73 | 10418.14 | 0.78 | 0.89 | 7.64 | 0.65 | 1 | 10
59 | 145 | CONCLUIDO | 2.7324 | 36.6 | 32.41 | 84.55 | 0.89 | 23 | 316.29 | 61.2 | 15.75 | 3 | 94.34 | 39243.37 | 457.51 | 3109.48 | 113.05 | 88.73 | 10349.46 | 0.78 | 0.89 | 7.65 | 0.65 | 1 | 10
60 | 145 | CONCLUIDO | 2.7324 | 36.6 | 32.41 | 84.54 | 0.9 | 23 | 316.85 | 61.2 | 16 | 1 | 94.65 | 39312.13 | 458.27 | 3109.36 | 112.95 | 88.73 | 10297.27 | 0.79 | 0.89 | 7.65 | 0.65 | 1 | 10
61 | 145 | CONCLUIDO | 2.7323 | 36.6 | 32.41 | 84.55 | 0.91 | 23 | 317.41 | 61.2 | 16.25 | 0 | 94.96 | 39381.03 | 459.06 | 3109.54 | 112.93 | 88.73 | 10291 | 0.79 | 0.89 | 7.65 | 0.65 | 1 | 10

## RESULTADOS_11
Unnamed: 0 | Volume de calda [L] | STATUS | Capacidade operacional [ha/h] | Tempo de missao [h] | Tempo util [h] | Tempo por voo [min] | Autonomia Projetada [h] | N° Voos | MTOW [kg] | Massa Estrutura [kg] | Combustível [kg] | Abastecimentos | Massa gerador | Potência gerador [W] | Combustível consumido [L] | Calda cons [L] | Distância percorrida [km] | Distância Pulverizando [km] | RTL ACUMULADO[m] | EOC [km/km] | EOC [h/h] | Tempo de manobra [h] | Tempo rtl_rtw [h] | V pulv [m/s] | V desloc [m/s]
0 | 65 | CONCLUIDO | 1.9256 | 51.93 | 41.12 | 7.78 | 0.13 | 317 | 133.21 | 46.47 | 1 | 315 | 20.75 | 16663.42 | 437.92 | 3111.2 | 397.55 | 88.73 | 151131.95 | 0.22 | 0.7 | 8.12 | 9.34 | 1 | 10
1 | 65 | CONCLUIDO | 2.1179 | 47.22 | 38.64 | 9.87 | 0.17 | 235 | 133.55 | 46.47 | 1.25 | 233 | 20.83 | 16704.7 | 406.16 | 3109.73 | 316.68 | 88.73 | 111104.82 | 0.28 | 0.75 | 7.98 | 6.87 | 1 | 10
2 | 65 | CONCLUIDO | 2.2502 | 44.44 | 37.2 | 12 | 0.2 | 186 | 133.88 | 46.47 | 1.5 | 184 | 20.91 | 16746.01 | 385.79 | 3109.86 | 269.87 | 88.73 | 87942.61 | 0.33 | 0.78 | 7.89 | 5.43 | 1 | 10
3 | 65 | CONCLUIDO | 2.3528 | 42.5 | 36.16 | 14.18 | 0.23 | 153 | 134.22 | 46.47 | 1.75 | 151 | 21 | 16787.35 | 369.45 | 3109.74 | 235.86 | 88.73 | 71107.08 | 0.38 | 0.8 | 7.84 | 4.39 | 1 | 10
4 | 65 | CONCLUIDO | 2.4299 | 41.15 | 35.46 | 16.49 | 0.26 | 129 | 134.55 | 46.47 | 2 | 127 | 21.09 | 16828.84 | 356.64 | 3109.82 | 213.07 | 88.73 | 59831.39 | 0.42 | 0.82 | 7.8 | 3.69 | 1 | 10
5 | 65 | CONCLUIDO | 2.4871 | 40.21 | 34.98 | 18.74 | 0.29 | 112 | 134.89 | 46.47 | 2.25 | 110 | 21.17 | 16870.25 | 347.14 | 3109.75 | 197.02 | 88.73 | 51891.4 | 0.45 | 0.83 | 7.78 | 3.21 | 1 | 10
6 | 65 | CONCLUIDO | 2.537 | 39.42 | 34.57 | 21.16 | 0.33 | 98 | 135.22 | 46.47 | 2.5 | 96 | 21.26 | 16911.68 | 336.61 | 3109.52 | 184.03 | 88.73 | 45464.62 | 0.48 | 0.84 | 7.75 | 2.8 | 1 | 10
7 | 65 | CONCLUIDO | 2.5784 | 38.78 | 34.23 | 23.61 | 0.36 | 87 | 135.56 | 46.47 | 2.75 | 85 | 21.34 | 16953.14 | 327.53 | 3109.34 | 172.99 | 88.73 | 40000.96 | 0.51 | 0.84 | 7.73 | 2.47 | 1 | 10
8 | 65 | CONCLUIDO | 2.6095 | 38.32 | 34.02 | 26.17 | 0.39 | 78 | 135.9 | 46.47 | 3 | 76 | 21.43 | 16994.64 | 319.53 | 3109.37 | 166.24 | 88.73 | 36671.65 | 0.53 | 0.85 | 7.71 | 2.26 | 1 | 10
9 | 65 | CONCLUIDO | 2.6427 | 37.84 | 33.75 | 28.93 | 0.42 | 70 | 136.23 | 46.47 | 3.25 | 68 | 21.52 | 17036.16 | 311.37 | 3109.7 | 157.16 | 88.73 | 32169.69 | 0.56 | 0.86 | 7.71 | 1.99 | 1 | 10
10 | 65 | CONCLUIDO | 2.6701 | 37.45 | 33.56 | 31.96 | 0.45 | 63 | 136.57 | 46.47 | 3.5 | 60 | 21.6 | 17077.72 | 302.85 | 3109.32 | 150.54 | 88.73 | 28896.63 | 0.59 | 0.86 | 7.71 | 1.8 | 1 | 10
11 | 65 | CONCLUIDO | 2.69 | 37.17 | 33.42 | 34.57 | 0.48 | 58 | 136.91 | 46.47 | 3.75 | 54 | 21.69 | 17119.3 | 294.29 | 3109.39 | 146.4 | 88.73 | 26850.65 | 0.61 | 0.87 | 7.69 | 1.65 | 1 | 10
12 | 65 | CONCLUIDO | 2.7095 | 36.91 | 33.28 | 37.68 | 0.52 | 53 | 137.25 | 46.47 | 4 | 39 | 21.78 | 17160.92 | 287.3 | 3109.29 | 141.61 | 88.73 | 24481.31 | 0.63 | 0.87 | 7.69 | 1.52 | 1 | 10
13 | 65 | CONCLUIDO | 2.7183 | 36.79 | 33.22 | 39.08 | 0.55 | 51 | 137.58 | 46.47 | 4.25 | 25 | 21.87 | 17202.57 | 283.6 | 3109.64 | 139.1 | 88.73 | 23236.64 | 0.64 | 0.87 | 7.7 | 1.46 | 1 | 10
14 | 65 | CONCLUIDO | 2.7238 | 36.71 | 33.2 | 40.65 | 0.58 | 49 | 137.92 | 46.47 | 4.5 | 3 | 21.95 | 17244.24 | 282.23 | 3109.36 | 137.94 | 88.73 | 22663.9 | 0.64 | 0.87 | 7.72 | 1.44 | 1 | 10
15 | 65 | CONCLUIDO | 2.7225 | 36.73 | 33.22 | 40.67 | 0.61 | 49 | 138.26 | 46.47 | 4.75 | 0 | 22.04 | 17285.95 | 283.1 | 3109.47 | 137.97 | 88.73 | 22678.15 | 0.64 | 0.87 | 7.73 | 1.46 | 1 | 10

## RESULTADOS_24
Unnamed: 0 | Volume de calda [L] | STATUS | Capacidade operacional [ha/h] | Tempo de missao [h] | Tempo util [h] | Tempo por voo [min] | Autonomia Projetada [h] | N° Voos | MTOW [kg] | Massa Estrutura [kg] | Combustível [kg] | Abastecimentos | Massa gerador | Potência gerador [W] | Combustível consumido [L] | Calda cons [L] | Distância percorrida [km] | Distância Pulverizando [km] | RTL ACUMULADO[m] | EOC [km/km] | EOC [h/h] | Tempo de manobra [h] | Tempo rtl_rtw [h] | V pulv [m/s] | V desloc [m/s]
0 | 130 | CONCLUIDO | 1.2275 | 81.47 | 49.72 | 5.04 | 0.07 | 592 | 252.85 | 59.19 | 1 | 590 | 62.65 | 31418.63 | 816.34 | 3111.62 | 679.23 | 88.73 | 290593.91 | 0.13 | 0.58 | 8.58 | 17.94 | 1 | 10
1 | 130 | CONCLUIDO | 1.4808 | 67.53 | 44.24 | 6.34 | 0.09 | 419 | 253.3 | 59.19 | 1.25 | 417 | 62.86 | 31474.5 | 723.82 | 3111.07 | 499.34 | 88.73 | 201512.22 | 0.18 | 0.65 | 8.29 | 12.46 | 1 | 10
2 | 130 | CONCLUIDO | 1.6655 | 60.04 | 41.35 | 7.63 | 0.11 | 325 | 253.75 | 59.19 | 1.5 | 323 | 63.06 | 31530.44 | 673.97 | 3110.38 | 405.27 | 88.73 | 154947.87 | 0.22 | 0.7 | 8.12 | 9.58 | 1 | 10
3 | 130 | CONCLUIDO | 1.8087 | 55.29 | 39.53 | 8.95 | 0.12 | 265 | 254.21 | 59.19 | 1.75 | 263 | 63.26 | 31586.46 | 641.75 | 3110.35 | 345.73 | 88.73 | 125480.72 | 0.26 | 0.73 | 8.02 | 7.76 | 1 | 10
4 | 130 | CONCLUIDO | 1.9213 | 52.05 | 38.29 | 10.26 | 0.14 | 224 | 254.66 | 59.19 | 2 | 222 | 63.47 | 31642.55 | 619.19 | 3110.39 | 305.36 | 88.73 | 105497.92 | 0.29 | 0.76 | 7.95 | 6.52 | 1 | 10
5 | 130 | CONCLUIDO | 2.0127 | 49.68 | 37.4 | 11.57 | 0.16 | 194 | 255.12 | 59.19 | 2.25 | 192 | 63.67 | 31698.72 | 602.54 | 3110.29 | 276.28 | 88.73 | 91110.59 | 0.32 | 0.77 | 7.9 | 5.63 | 1 | 10
6 | 130 | CONCLUIDO | 2.092 | 47.8 | 36.69 | 12.95 | 0.17 | 170 | 255.57 | 59.19 | 2.5 | 168 | 63.88 | 31754.97 | 588.5 | 3109.73 | 252.87 | 88.73 | 79523.23 | 0.35 | 0.79 | 7.87 | 4.92 | 1 | 10
7 | 130 | CONCLUIDO | 2.1564 | 46.37 | 36.14 | 14.27 | 0.19 | 152 | 256.03 | 59.19 | 2.75 | 150 | 64.09 | 31811.29 | 577.3 | 3109.59 | 235.58 | 88.73 | 70969.23 | 0.38 | 0.8 | 7.83 | 4.37 | 1 | 10
8 | 130 | CONCLUIDO | 2.2105 | 45.24 | 35.74 | 15.65 | 0.21 | 137 | 256.49 | 59.19 | 3 | 135 | 64.29 | 31867.69 | 568.44 | 3109.57 | 221.6 | 88.73 | 64052.32 | 0.4 | 0.81 | 7.83 | 3.97 | 1 | 10
9 | 130 | CONCLUIDO | 2.2591 | 44.26 | 35.35 | 16.97 | 0.23 | 125 | 256.95 | 59.19 | 3.25 | 123 | 64.5 | 31924.29 | 560.12 | 3109.64 | 209.53 | 88.73 | 58080.5 | 0.42 | 0.82 | 7.79 | 3.58 | 1 | 10
10 | 130 | CONCLUIDO | 2.2981 | 43.51 | 35.09 | 18.31 | 0.24 | 115 | 257.41 | 59.19 | 3.5 | 113 | 64.71 | 31980.84 | 553.36 | 3109.63 | 200.51 | 88.73 | 53619.37 | 0.44 | 0.82 | 7.79 | 3.32 | 1 | 10
11 | 130 | CONCLUIDO | 2.3372 | 42.79 | 34.8 | 19.7 | 0.26 | 106 | 257.86 | 59.19 | 3.75 | 104 | 64.92 | 32037.48 | 546.75 | 3109.44 | 191.48 | 88.73 | 49150.09 | 0.46 | 0.83 | 7.77 | 3.04 | 1 | 10
12 | 130 | CONCLUIDO | 2.3726 | 42.15 | 34.55 | 21.15 | 0.28 | 98 | 258.32 | 59.19 | 4 | 96 | 65.13 | 32094.19 | 540.22 | 3109.44 | 183.34 | 88.73 | 45122.09 | 0.48 | 0.84 | 7.75 | 2.79 | 1 | 10
13 | 130 | CONCLUIDO | 2.3981 | 41.7 | 34.4 | 22.43 | 0.29 | 92 | 258.78 | 59.19 | 4.25 | 90 | 65.34 | 32150.98 | 535.46 | 3109.52 | 178.42 | 88.73 | 42687.84 | 0.5 | 0.84 | 7.74 | 2.63 | 1 | 10
14 | 130 | CONCLUIDO | 2.4262 | 41.22 | 34.21 | 23.87 | 0.31 | 86 | 259.25 | 59.19 | 4.5 | 84 | 65.55 | 32207.85 | 530.83 | 3109.43 | 172.35 | 88.73 | 39682.44 | 0.51 | 0.85 | 7.72 | 2.44 | 1 | 10
15 | 130 | CONCLUIDO | 2.4482 | 40.85 | 34.08 | 25.25 | 0.33 | 81 | 259.71 | 59.19 | 4.75 | 79 | 65.76 | 32264.79 | 525.75 | 3109.41 | 168.1 | 88.73 | 37584.65 | 0.53 | 0.85 | 7.72 | 2.32 | 1 | 10
16 | 130 | CONCLUIDO | 2.4719 | 40.45 | 33.93 | 26.79 | 0.34 | 76 | 260.17 | 59.19 | 5 | 74 | 65.98 | 32321.82 | 520.82 | 3109.52 | 163.44 | 88.73 | 35281.8 | 0.54 | 0.85 | 7.71 | 2.17 | 1 | 10
17 | 130 | CONCLUIDO | 2.4915 | 40.14 | 33.81 | 28.18 | 0.36 | 72 | 260.63 | 59.19 | 5.25 | 70 | 66.19 | 32378.93 | 517.18 | 3109.48 | 159.17 | 88.73 | 33163.05 | 0.56 | 0.86 | 7.71 | 2.05 | 1 | 10
18 | 130 | CONCLUIDO | 2.5104 | 39.83 | 33.7 | 29.74 | 0.37 | 68 | 261.1 | 59.19 | 5.5 | 66 | 66.4 | 32436.11 | 512.89 | 3109.3 | 155.75 | 88.73 | 31475.6 | 0.57 | 0.86 | 7.71 | 1.94 | 1 | 10
19 | 130 | CONCLUIDO | 2.5257 | 39.59 | 33.61 | 31.03 | 0.39 | 65 | 261.56 | 59.19 | 5.75 | 63 | 66.62 | 32493.38 | 509.08 | 3109.41 | 152.7 | 88.73 | 29963.1 | 0.58 | 0.86 | 7.7 | 1.85 | 1 | 10
20 | 130 | CONCLUIDO | 2.5407 | 39.36 | 33.52 | 32.44 | 0.41 | 62 | 262.03 | 59.19 | 6 | 60 | 66.83 | 32550.72 | 504.57 | 3109.29 | 150.33 | 88.73 | 28793.9 | 0.59 | 0.86 | 7.68 | 1.76 | 1 | 10
21 | 130 | CONCLUIDO | 2.5555 | 39.13 | 33.44 | 34.01 | 0.42 | 59 | 262.49 | 59.19 | 6.25 | 57 | 67.05 | 32608.15 | 501.22 | 3109.34 | 147.21 | 88.73 | 27250.09 | 0.6 | 0.86 | 7.69 | 1.68 | 1 | 10
22 | 130 | CONCLUIDO | 2.5713 | 38.89 | 33.35 | 35.73 | 0.44 | 56 | 262.96 | 59.19 | 6.5 | 54 | 67.26 | 32665.66 | 497.34 | 3109.27 | 144.54 | 88.73 | 25929.69 | 0.61 | 0.87 | 7.67 | 1.59 | 1 | 10
23 | 130 | CONCLUIDO | 2.5823 | 38.73 | 33.28 | 36.98 | 0.46 | 54 | 263.42 | 59.19 | 6.75 | 52 | 67.48 | 32723.25 | 493.48 | 3109.28 | 142.32 | 88.73 | 24828.09 | 0.62 | 0.87 | 7.67 | 1.52 | 1 | 10
24 | 130 | CONCLUIDO | 2.5978 | 38.49 | 33.2 | 39.05 | 0.47 | 51 | 263.89 | 59.19 | 7 | 49 | 67.7 | 32780.92 | 488.78 | 3109.42 | 139.2 | 88.73 | 23285.58 | 0.64 | 0.87 | 7.68 | 1.43 | 1 | 10
25 | 130 | CONCLUIDO | 2.6044 | 38.4 | 33.15 | 39.78 | 0.49 | 50 | 264.36 | 59.19 | 7.25 | 48 | 67.92 | 32838.68 | 487.14 | 3109.27 | 137.9 | 88.73 | 22640.73 | 0.64 | 0.87 | 7.66 | 1.39 | 1 | 10
26 | 130 | CONCLUIDO | 2.6138 | 38.26 | 33.11 | 41.38 | 0.5 | 48 | 264.83 | 59.19 | 7.5 | 46 | 68.14 | 32896.51 | 483.08 | 3109.18 | 136.4 | 88.73 | 21897.36 | 0.65 | 0.87 | 7.67 | 1.35 | 1 | 10
27 | 130 | CONCLUIDO | 2.6252 | 38.09 | 33.04 | 43.09 | 0.52 | 46 | 265.3 | 59.19 | 7.75 | 44 | 68.36 | 32954.43 | 478.02 | 3109.33 | 134.31 | 88.73 | 20862.71 | 0.66 | 0.88 | 7.66 | 1.28 | 1 | 10
28 | 130 | CONCLUIDO | 2.6341 | 37.96 | 33.01 | 45.01 | 0.54 | 44 | 265.77 | 59.19 | 8 | 42 | 68.58 | 33012.44 | 477.32 | 3109.32 | 132.85 | 88.73 | 20145.54 | 0.67 | 0.88 | 7.67 | 1.25 | 1 | 10
29 | 130 | CONCLUIDO | 2.6397 | 37.88 | 32.98 | 46.01 | 0.55 | 43 | 266.24 | 59.19 | 8.25 | 41 | 68.8 | 33070.52 | 473.26 | 3109.47 | 132.13 | 88.73 | 19787.49 | 0.67 | 0.88 | 7.66 | 1.21 | 1 | 10
30 | 130 | CONCLUIDO | 2.6529 | 37.69 | 32.88 | 48.12 | 0.57 | 41 | 266.71 | 59.19 | 8.5 | 39 | 69.02 | 33128.7 | 469.14 | 3109.4 | 129.31 | 88.73 | 18391.63 | 0.69 | 0.88 | 7.65 | 1.12 | 1 | 10
31 | 130 | CONCLUIDO | 2.6578 | 37.62 | 32.86 | 49.3 | 0.58 | 40 | 267.18 | 59.19 | 8.75 | 38 | 69.24 | 33186.95 | 465.72 | 3109.26 | 128.85 | 88.73 | 18163.71 | 0.69 | 0.88 | 7.64 | 1.1 | 1 | 10
32 | 130 | CONCLUIDO | 2.6677 | 37.49 | 32.82 | 51.83 | 0.6 | 38 | 267.66 | 59.19 | 9 | 36 | 69.46 | 33245.29 | 462.27 | 3109.29 | 127.63 | 88.73 | 17562.5 | 0.7 | 0.88 | 7.64 | 1.06 | 1 | 10
33 | 130 | CONCLUIDO | 2.673 | 37.41 | 32.8 | 53.18 | 0.61 | 37 | 268.13 | 59.19 | 9.25 | 35 | 69.69 | 33303.72 | 459.51 | 3109.27 | 126.58 | 88.73 | 17043.37 | 0.7 | 0.88 | 7.64 | 1.04 | 1 | 10
34 | 130 | CONCLUIDO | 2.6795 | 37.32 | 32.76 | 54.59 | 0.63 | 36 | 268.61 | 59.19 | 9.5 | 34 | 69.91 | 33362.23 | 455.83 | 3109.14 | 125.15 | 88.73 | 16332.95 | 0.71 | 0.88 | 7.64 | 0.99 | 1 | 10
35 | 130 | CONCLUIDO | 2.6837 | 37.26 | 32.75 | 56.13 | 0.64 | 35 | 269.08 | 59.19 | 9.75 | 33 | 70.14 | 33420.83 | 452.23 | 3109.33 | 124.81 | 88.73 | 16167.81 | 0.71 | 0.88 | 7.64 | 0.98 | 1 | 10
36 | 130 | CONCLUIDO | 2.691 | 37.16 | 32.69 | 57.69 | 0.66 | 34 | 269.56 | 59.19 | 10 | 32 | 70.36 | 33479.51 | 448.84 | 3109.11 | 123.18 | 88.73 | 15359.24 | 0.72 | 0.88 | 7.64 | 0.93 | 1 | 10
37 | 130 | CONCLUIDO | 2.697 | 37.08 | 32.66 | 59.38 | 0.68 | 33 | 270.03 | 59.19 | 10.25 | 31 | 70.59 | 33538.28 | 445.24 | 3109.22 | 122.14 | 88.73 | 14844.7 | 0.73 | 0.89 | 7.63 | 0.9 | 1 | 10
38 | 130 | CONCLUIDO | 2.7012 | 37.02 | 32.65 | 61.22 | 0.69 | 32 | 270.51 | 59.19 | 10.5 | 30 | 70.82 | 33597.14 | 442 | 3109.19 | 121.93 | 88.73 | 14746.69 | 0.73 | 0.89 | 7.63 | 0.89 | 1 | 10
39 | 130 | CONCLUIDO | 2.7079 | 36.93 | 32.61 | 63.11 | 0.71 | 31 | 270.99 | 59.19 | 10.75 | 29 | 71.04 | 33656.08 | 438.14 | 3109.27 | 120.32 | 88.73 | 13946.39 | 0.74 | 0.89 | 7.64 | 0.85 | 1 | 10
40 | 130 | CONCLUIDO | 2.7132 | 36.86 | 32.59 | 65.17 | 0.72 | 30 | 271.47 | 59.19 | 11 | 28 | 71.27 | 33715.11 | 433.95 | 3109.26 | 119.67 | 88.73 | 13623.83 | 0.74 | 0.89 | 7.63 | 0.82 | 1 | 10
41 | 130 | CONCLUIDO | 2.7157 | 36.82 | 32.6 | 67.45 | 0.74 | 29 | 271.95 | 59.19 | 11.25 | 27 | 71.5 | 33774.23 | 432.11 | 3109.29 | 119.93 | 88.73 | 13761.11 | 0.74 | 0.89 | 7.64 | 0.84 | 1 | 10
42 | 130 | CONCLUIDO | 2.7246 | 36.7 | 32.53 | 69.7 | 0.75 | 28 | 272.43 | 59.19 | 11.5 | 25 | 71.73 | 33833.57 | 427.22 | 3109.16 | 117.74 | 88.73 | 12670.78 | 0.75 | 0.89 | 7.63 | 0.77 | 1 | 10
43 | 130 | CONCLUIDO | 2.7296 | 36.64 | 32.51 | 72.24 | 0.77 | 27 | 272.91 | 59.19 | 11.75 | 20 | 71.96 | 33892.87 | 423.78 | 3109.19 | 116.83 | 88.73 | 12217.42 | 0.76 | 0.89 | 7.64 | 0.75 | 1 | 10
44 | 130 | CONCLUIDO | 2.7298 | 36.63 | 32.51 | 72.24 | 0.78 | 27 | 273.39 | 59.19 | 12 | 19 | 72.2 | 33952.26 | 425.04 | 3109.23 | 116.81 | 88.73 | 12209.26 | 0.76 | 0.89 | 7.64 | 0.75 | 1 | 10
45 | 130 | CONCLUIDO | 2.7359 | 36.55 | 32.47 | 74.94 | 0.8 | 26 | 273.87 | 59.19 | 12.25 | 17 | 72.43 | 34011.74 | 419.47 | 3109.13 | 115.73 | 88.73 | 11672.19 | 0.77 | 0.89 | 7.63 | 0.71 | 1 | 10
46 | 130 | CONCLUIDO | 2.7345 | 36.57 | 32.49 | 74.99 | 0.81 | 26 | 274.35 | 59.19 | 12.5 | 11 | 72.66 | 34071.31 | 417.15 | 3109.26 | 115.93 | 88.73 | 11773.89 | 0.77 | 0.89 | 7.65 | 0.73 | 1 | 10
47 | 130 | CONCLUIDO | 2.732 | 36.6 | 32.53 | 75.06 | 0.83 | 26 | 274.84 | 59.19 | 12.75 | 5 | 72.89 | 34130.98 | 416.4 | 3109.19 | 116.99 | 88.73 | 12305.74 | 0.76 | 0.89 | 7.65 | 0.77 | 1 | 10
48 | 130 | CONCLUIDO | 2.7383 | 36.52 | 32.49 | 77.98 | 0.84 | 25 | 275.32 | 59.19 | 13 | 2 | 73.13 | 34190.73 | 417.28 | 3109.1 | 115.77 | 88.73 | 11697.69 | 0.77 | 0.89 | 7.65 | 0.73 | 1 | 10
49 | 130 | CONCLUIDO | 2.738 | 36.52 | 32.5 | 77.99 | 0.86 | 25 | 275.81 | 59.19 | 13.25 | 0 | 73.36 | 34250.57 | 418.22 | 3109.26 | 115.79 | 88.73 | 11711.35 | 0.77 | 0.89 | 7.66 | 0.74 | 1 | 10

## RESULTADOS_13
Unnamed: 0 | Volume de calda [L] | STATUS | Capacidade operacional [ha/h] | Tempo de missao [h] | Tempo util [h] | Tempo por voo [min] | Autonomia Projetada [h] | N° Voos | MTOW [kg] | Massa Estrutura [kg] | Combustível [kg] | Abastecimentos | Massa gerador | Potência gerador [W] | Combustível consumido [L] | Calda cons [L] | Distância percorrida [km] | Distância Pulverizando [km] | RTL ACUMULADO[m] | EOC [km/km] | EOC [h/h] | Tempo de manobra [h] | Tempo rtl_rtw [h] | V pulv [m/s] | V desloc [m/s]
0 | 75 | CONCLUIDO | 1.8056 | 55.38 | 42.26 | 7.14 | 0.12 | 355 | 150.44 | 49.1 | 1 | 353 | 25.34 | 18787.76 | 490.56 | 3110.75 | 434.72 | 88.73 | 169523.77 | 0.2 | 0.68 | 8.18 | 10.49 | 1 | 10
1 | 75 | CONCLUIDO | 2.0116 | 49.71 | 39.43 | 9.03 | 0.15 | 262 | 150.78 | 49.1 | 1.25 | 260 | 25.44 | 18830.65 | 453.23 | 3110.11 | 342.26 | 88.73 | 123760.38 | 0.26 | 0.73 | 8.03 | 7.66 | 1 | 10
2 | 75 | CONCLUIDO | 2.1559 | 46.38 | 37.78 | 10.95 | 0.18 | 207 | 151.13 | 49.1 | 1.5 | 205 | 25.54 | 18873.58 | 429.61 | 3109.99 | 288.57 | 88.73 | 97188.53 | 0.31 | 0.77 | 7.93 | 6.01 | 1 | 10
3 | 75 | CONCLUIDO | 2.262 | 44.21 | 36.71 | 12.88 | 0.2 | 171 | 151.48 | 49.1 | 1.75 | 169 | 25.64 | 18916.54 | 412.92 | 3109.61 | 254.1 | 88.73 | 80135.42 | 0.35 | 0.79 | 7.86 | 4.94 | 1 | 10
4 | 75 | CONCLUIDO | 2.3442 | 42.66 | 35.95 | 14.88 | 0.23 | 145 | 151.83 | 49.1 | 2 | 143 | 25.73 | 18959.54 | 399.92 | 3109.49 | 229.46 | 88.73 | 67944.46 | 0.39 | 0.8 | 7.82 | 4.19 | 1 | 10
5 | 75 | CONCLUIDO | 2.4123 | 41.45 | 35.36 | 16.97 | 0.26 | 125 | 152.18 | 49.1 | 2.25 | 123 | 25.83 | 19002.56 | 388.65 | 3109.69 | 209.61 | 88.73 | 58120.09 | 0.42 | 0.82 | 7.8 | 3.59 | 1 | 10
6 | 75 | CONCLUIDO | 2.4672 | 40.53 | 34.89 | 19.03 | 0.29 | 110 | 152.53 | 49.1 | 2.5 | 108 | 25.93 | 19045.63 | 378.45 | 3109.38 | 194.69 | 88.73 | 50736.99 | 0.46 | 0.83 | 7.77 | 3.13 | 1 | 10
7 | 75 | CONCLUIDO | 2.5106 | 39.83 | 34.56 | 21.16 | 0.32 | 98 | 152.88 | 49.1 | 2.75 | 96 | 26.03 | 19088.72 | 369.86 | 3109.7 | 183.95 | 88.73 | 45425.53 | 0.48 | 0.84 | 7.74 | 2.8 | 1 | 10
8 | 75 | CONCLUIDO | 2.5483 | 39.24 | 34.28 | 23.37 | 0.35 | 88 | 153.23 | 49.1 | 3 | 86 | 26.13 | 19131.85 | 362.39 | 3109.49 | 174.25 | 88.73 | 40624.49 | 0.51 | 0.84 | 7.74 | 2.51 | 1 | 10
9 | 75 | CONCLUIDO | 2.5847 | 38.69 | 34 | 25.82 | 0.37 | 79 | 153.58 | 49.1 | 3.25 | 77 | 26.23 | 19175.02 | 353.92 | 3109.25 | 165.23 | 88.73 | 36158.7 | 0.54 | 0.85 | 7.72 | 2.24 | 1 | 10
10 | 75 | CONCLUIDO | 2.6121 | 38.28 | 33.81 | 28.17 | 0.4 | 72 | 153.93 | 49.1 | 3.5 | 70 | 26.33 | 19218.22 | 346.88 | 3109.49 | 159.14 | 88.73 | 33151.14 | 0.56 | 0.86 | 7.71 | 2.04 | 1 | 10
11 | 75 | CONCLUIDO | 2.6358 | 37.94 | 33.65 | 30.59 | 0.43 | 66 | 154.28 | 49.1 | 3.75 | 64 | 26.43 | 19261.45 | 340.34 | 3109.34 | 153.9 | 88.73 | 30561.89 | 0.58 | 0.86 | 7.7 | 1.88 | 1 | 10
12 | 75 | CONCLUIDO | 2.6567 | 37.64 | 33.5 | 32.95 | 0.46 | 61 | 154.63 | 49.1 | 4 | 59 | 26.53 | 19304.72 | 333.68 | 3109.27 | 149.14 | 88.73 | 28204.56 | 0.59 | 0.86 | 7.69 | 1.74 | 1 | 10
13 | 75 | CONCLUIDO | 2.6781 | 37.34 | 33.35 | 35.73 | 0.49 | 56 | 154.98 | 49.1 | 4.25 | 54 | 26.63 | 19348.03 | 326.52 | 3109.45 | 144.67 | 88.73 | 25992.51 | 0.61 | 0.87 | 7.67 | 1.59 | 1 | 10
14 | 75 | CONCLUIDO | 2.6961 | 37.09 | 33.22 | 38.34 | 0.51 | 52 | 155.33 | 49.1 | 4.5 | 49 | 26.74 | 19391.36 | 319.31 | 3109.31 | 140.37 | 88.73 | 23864.64 | 0.63 | 0.87 | 7.67 | 1.46 | 1 | 10
15 | 75 | CONCLUIDO | 2.7078 | 36.93 | 33.16 | 40.6 | 0.54 | 49 | 155.68 | 49.1 | 4.75 | 44 | 26.84 | 19434.74 | 312.12 | 3109.3 | 137.88 | 88.73 | 22632.32 | 0.64 | 0.87 | 7.68 | 1.4 | 1 | 10
16 | 75 | CONCLUIDO | 2.723 | 36.72 | 33.04 | 43.1 | 0.57 | 46 | 156.03 | 49.1 | 5 | 33 | 26.94 | 19478.15 | 304.51 | 3109.33 | 133.88 | 88.73 | 20648.49 | 0.66 | 0.88 | 7.67 | 1.28 | 1 | 10
17 | 75 | CONCLUIDO | 2.7275 | 36.66 | 33.04 | 45.06 | 0.59 | 44 | 156.39 | 49.1 | 5.25 | 16 | 27.04 | 19521.59 | 303.39 | 3109.49 | 133.19 | 88.73 | 20312.4 | 0.67 | 0.88 | 7.7 | 1.28 | 1 | 10
18 | 75 | CONCLUIDO | 2.7316 | 36.61 | 33.02 | 46.07 | 0.62 | 43 | 156.74 | 49.1 | 5.5 | 3 | 27.14 | 19565.07 | 301.78 | 3109.51 | 131.93 | 88.73 | 19690.57 | 0.67 | 0.88 | 7.71 | 1.26 | 1 | 10
19 | 75 | CONCLUIDO | 2.7312 | 36.61 | 33.02 | 46.08 | 0.65 | 43 | 157.09 | 49.1 | 5.75 | 0 | 27.25 | 19608.58 | 302.37 | 3109.54 | 131.93 | 88.73 | 19689.77 | 0.67 | 0.88 | 7.71 | 1.26 | 1 | 10

## RESULTADOS_17
Unnamed: 0 | Volume de calda [L] | STATUS | Capacidade operacional [ha/h] | Tempo de missao [h] | Tempo util [h] | Tempo por voo [min] | Autonomia Projetada [h] | N° Voos | MTOW [kg] | Massa Estrutura [kg] | Combustível [kg] | Abastecimentos | Massa gerador | Potência gerador [W] | Combustível consumido [L] | Calda cons [L] | Distância percorrida [km] | Distância Pulverizando [km] | RTL ACUMULADO[m] | EOC [km/km] | EOC [h/h] | Tempo de manobra [h] | Tempo rtl_rtw [h] | V pulv [m/s] | V desloc [m/s]
0 | 95 | CONCLUIDO | 1.5785 | 63.35 | 44.73 | 6.18 | 0.1 | 434 | 185.69 | 53.44 | 1 | 432 | 36.26 | 23136.14 | 599.81 | 3110.62 | 515.48 | 88.73 | 209509.15 | 0.17 | 0.65 | 8.32 | 12.95 | 1 | 10
1 | 95 | CONCLUIDO | 1.806 | 55.37 | 41.1 | 7.78 | 0.12 | 317 | 186.07 | 53.44 | 1.25 | 315 | 36.39 | 23182.76 | 547.47 | 3110.38 | 397.16 | 88.73 | 150935.79 | 0.22 | 0.7 | 8.1 | 9.33 | 1 | 10
2 | 95 | CONCLUIDO | 1.9701 | 50.76 | 39.02 | 9.4 | 0.14 | 249 | 186.45 | 53.44 | 1.5 | 247 | 36.51 | 23229.42 | 516.11 | 3110.51 | 329.19 | 88.73 | 117287.24 | 0.27 | 0.74 | 7.99 | 7.25 | 1 | 10
3 | 95 | CONCLUIDO | 2.0955 | 47.72 | 37.66 | 11.08 | 0.17 | 204 | 186.83 | 53.44 | 1.75 | 202 | 36.64 | 23276.13 | 494.27 | 3109.67 | 285.42 | 88.73 | 95629.54 | 0.31 | 0.77 | 7.9 | 5.89 | 1 | 10
4 | 95 | CONCLUIDO | 2.1893 | 45.68 | 36.77 | 12.75 | 0.19 | 173 | 187.21 | 53.44 | 2 | 171 | 36.77 | 23322.88 | 479.11 | 3109.9 | 255.9 | 88.73 | 81024.92 | 0.35 | 0.79 | 7.87 | 5 | 1 | 10
5 | 95 | CONCLUIDO | 2.2665 | 44.12 | 36.07 | 14.43 | 0.21 | 150 | 187.59 | 53.44 | 2.25 | 148 | 36.9 | 23369.68 | 466.74 | 3110.42 | 233.07 | 88.73 | 69723.07 | 0.38 | 0.8 | 7.83 | 4.3 | 1 | 10
6 | 95 | CONCLUIDO | 2.3284 | 42.95 | 35.57 | 16.17 | 0.24 | 132 | 187.97 | 53.44 | 2.5 | 130 | 37.03 | 23416.52 | 456.31 | 3109.78 | 216.32 | 88.73 | 61439.53 | 0.41 | 0.81 | 7.81 | 3.8 | 1 | 10
7 | 95 | CONCLUIDO | 2.3803 | 42.01 | 35.15 | 17.87 | 0.26 | 118 | 188.35 | 53.44 | 2.75 | 116 | 37.16 | 23463.4 | 447.67 | 3110.03 | 202.77 | 88.73 | 54732.2 | 0.44 | 0.82 | 7.78 | 3.38 | 1 | 10
8 | 95 | CONCLUIDO | 2.4271 | 41.2 | 34.79 | 19.69 | 0.28 | 106 | 188.73 | 53.44 | 3 | 104 | 37.29 | 23510.33 | 438.97 | 3109.56 | 191.39 | 88.73 | 49102.63 | 0.46 | 0.83 | 7.76 | 3.02 | 1 | 10
9 | 95 | CONCLUIDO | 2.4622 | 40.61 | 34.53 | 21.36 | 0.3 | 97 | 189.11 | 53.44 | 3.25 | 95 | 37.42 | 23557.3 | 432.56 | 3109.4 | 183.34 | 88.73 | 45124.12 | 0.48 | 0.84 | 7.74 | 2.77 | 1 | 10
10 | 95 | CONCLUIDO | 2.495 | 40.08 | 34.3 | 23.12 | 0.33 | 89 | 189.49 | 53.44 | 3.5 | 87 | 37.55 | 23604.32 | 426.08 | 3109.57 | 175.34 | 88.73 | 41165.43 | 0.51 | 0.84 | 7.73 | 2.53 | 1 | 10
11 | 95 | CONCLUIDO | 2.5288 | 39.54 | 34.06 | 25.23 | 0.35 | 81 | 189.87 | 53.44 | 3.75 | 79 | 37.69 | 23651.38 | 418.76 | 3109.42 | 167.34 | 88.73 | 37206.88 | 0.53 | 0.85 | 7.73 | 2.3 | 1 | 10
12 | 95 | CONCLUIDO | 2.5538 | 39.16 | 33.9 | 27.12 | 0.37 | 75 | 190.25 | 53.44 | 4 | 73 | 37.82 | 23698.48 | 412.72 | 3109.34 | 162.45 | 88.73 | 34790.47 | 0.55 | 0.85 | 7.7 | 2.13 | 1 | 10
13 | 95 | CONCLUIDO | 2.5767 | 38.81 | 33.73 | 28.92 | 0.4 | 70 | 190.63 | 53.44 | 4.25 | 68 | 37.95 | 23745.63 | 407.81 | 3109.5 | 156.82 | 88.73 | 31999.11 | 0.57 | 0.86 | 7.7 | 1.97 | 1 | 10
14 | 95 | CONCLUIDO | 2.5974 | 38.5 | 33.61 | 31.03 | 0.42 | 65 | 191.02 | 53.44 | 4.5 | 63 | 38.08 | 23792.83 | 401.57 | 3109.37 | 152.61 | 88.73 | 29919.77 | 0.58 | 0.86 | 7.7 | 1.85 | 1 | 10
15 | 95 | CONCLUIDO | 2.615 | 38.24 | 33.5 | 32.95 | 0.44 | 61 | 191.4 | 53.44 | 4.75 | 59 | 38.22 | 23840.07 | 396.88 | 3109.36 | 149.12 | 88.73 | 28194.24 | 0.6 | 0.86 | 7.69 | 1.74 | 1 | 10
16 | 95 | CONCLUIDO | 2.6342 | 37.96 | 33.37 | 35.13 | 0.46 | 57 | 191.78 | 53.44 | 5 | 55 | 38.35 | 23887.36 | 390.84 | 3109.32 | 145.05 | 88.73 | 26179.19 | 0.61 | 0.87 | 7.68 | 1.61 | 1 | 10
17 | 95 | CONCLUIDO | 2.6489 | 37.75 | 33.27 | 36.97 | 0.48 | 54 | 192.17 | 53.44 | 5.25 | 52 | 38.48 | 23934.69 | 387.02 | 3109.3 | 141.98 | 88.73 | 24659.75 | 0.62 | 0.87 | 7.67 | 1.51 | 1 | 10
18 | 95 | CONCLUIDO | 2.6609 | 37.58 | 33.21 | 39.08 | 0.51 | 51 | 192.55 | 53.44 | 5.5 | 49 | 38.62 | 23982.06 | 380.77 | 3109.29 | 140.06 | 88.73 | 23715.24 | 0.63 | 0.87 | 7.67 | 1.45 | 1 | 10
19 | 95 | CONCLUIDO | 2.6775 | 37.35 | 33.09 | 41.37 | 0.53 | 48 | 192.94 | 53.44 | 5.75 | 46 | 38.75 | 24029.48 | 375.62 | 3109.18 | 135.98 | 88.73 | 21691.09 | 0.65 | 0.87 | 7.67 | 1.33 | 1 | 10
20 | 95 | CONCLUIDO | 2.6909 | 37.16 | 33.02 | 44.03 | 0.55 | 45 | 193.32 | 53.44 | 6 | 43 | 38.89 | 24076.95 | 368.51 | 3109.22 | 133.67 | 88.73 | 20547.61 | 0.66 | 0.88 | 7.66 | 1.26 | 1 | 10
21 | 95 | CONCLUIDO | 2.7005 | 37.03 | 32.96 | 45.99 | 0.57 | 43 | 193.71 | 53.44 | 6.25 | 41 | 39.02 | 24124.47 | 364.65 | 3109.25 | 131.66 | 88.73 | 19553.32 | 0.67 | 0.88 | 7.66 | 1.2 | 1 | 10
22 | 95 | CONCLUIDO | 2.7112 | 36.88 | 32.89 | 48.13 | 0.59 | 41 | 194.09 | 53.44 | 6.5 | 38 | 39.16 | 24172.03 | 359.51 | 3109.25 | 129.45 | 88.73 | 18459.43 | 0.69 | 0.88 | 7.65 | 1.13 | 1 | 10
23 | 95 | CONCLUIDO | 2.7191 | 36.78 | 32.86 | 50.55 | 0.62 | 39 | 194.48 | 53.44 | 6.75 | 35 | 39.29 | 24219.63 | 352.87 | 3109.24 | 128.33 | 88.73 | 17908.66 | 0.69 | 0.88 | 7.65 | 1.09 | 1 | 10
24 | 95 | CONCLUIDO | 2.7294 | 36.64 | 32.79 | 53.18 | 0.64 | 37 | 194.86 | 53.44 | 7 | 28 | 39.43 | 24267.28 | 348.73 | 3109.16 | 126.21 | 88.73 | 16859.66 | 0.7 | 0.88 | 7.65 | 1.03 | 1 | 10
25 | 95 | CONCLUIDO | 2.7335 | 36.58 | 32.77 | 54.62 | 0.66 | 36 | 195.25 | 53.44 | 7.25 | 24 | 39.57 | 24314.98 | 343.86 | 3109.29 | 125.11 | 88.73 | 16315.58 | 0.71 | 0.88 | 7.66 | 1.01 | 1 | 10
26 | 95 | CONCLUIDO | 2.7365 | 36.54 | 32.77 | 56.18 | 0.68 | 35 | 195.64 | 53.44 | 7.5 | 11 | 39.7 | 24362.73 | 343.48 | 3109.31 | 124.66 | 88.73 | 16096.53 | 0.71 | 0.88 | 7.67 | 1.01 | 1 | 10
27 | 95 | CONCLUIDO | 2.7395 | 36.5 | 32.77 | 57.83 | 0.7 | 34 | 196.03 | 53.44 | 7.75 | 4 | 39.84 | 24410.52 | 340.62 | 3109.21 | 124.17 | 88.73 | 15853.49 | 0.71 | 0.88 | 7.69 | 1.01 | 1 | 10
28 | 95 | CONCLUIDO | 2.7401 | 36.49 | 32.76 | 57.81 | 0.72 | 34 | 196.41 | 53.44 | 8 | 2 | 39.98 | 24458.36 | 340.98 | 3109.22 | 124 | 88.73 | 15769.64 | 0.72 | 0.88 | 7.68 | 1 | 1 | 10
29 | 95 | CONCLUIDO | 2.7403 | 36.49 | 32.76 | 57.81 | 0.74 | 34 | 196.8 | 53.44 | 8.25 | 0 | 40.12 | 24506.24 | 341.51 | 3109.31 | 123.75 | 88.73 | 15645.74 | 0.72 | 0.88 | 7.69 | 1 | 1 | 10

## RESULTADOS_9
Unnamed: 0 | Volume de calda [L] | STATUS | Capacidade operacional [ha/h] | Tempo de missao [h] | Tempo util [h] | Tempo por voo [min] | Autonomia Projetada [h] | N° Voos | MTOW [kg] | Massa Estrutura [kg] | Combustível [kg] | Abastecimentos | Massa gerador | Potência gerador [W] | Combustível consumido [L] | Calda cons [L] | Distância percorrida [km] | Distância Pulverizando [km] | RTL ACUMULADO[m] | EOC [km/km] | EOC [h/h] | Tempo de manobra [h] | Tempo rtl_rtw [h] | V pulv [m/s] | V desloc [m/s]
0 | 55 | CONCLUIDO | 2.0555 | 48.65 | 39.92 | 8.62 | 0.15 | 278 | 116.05 | 43.4 | 1 | 276 | 16.65 | 14546.17 | 384.16 | 3110.3 | 358.28 | 88.73 | 131689.93 | 0.25 | 0.72 | 8.06 | 8.15 | 1 | 10
1 | 55 | CONCLUIDO | 2.2301 | 44.84 | 37.81 | 10.96 | 0.19 | 207 | 116.37 | 43.4 | 1.25 | 205 | 16.72 | 14585.96 | 357.57 | 3110.07 | 289.41 | 88.73 | 97611.2 | 0.31 | 0.77 | 7.94 | 6.04 | 1 | 10
2 | 55 | CONCLUIDO | 2.3561 | 42.44 | 36.47 | 13.42 | 0.23 | 163 | 116.69 | 43.4 | 1.5 | 161 | 16.79 | 14625.77 | 338.39 | 3109.75 | 245.96 | 88.73 | 76104.06 | 0.36 | 0.79 | 7.85 | 4.7 | 1 | 10
3 | 55 | CONCLUIDO | 2.4442 | 40.91 | 35.63 | 15.95 | 0.26 | 134 | 117.01 | 43.4 | 1.75 | 132 | 16.86 | 14665.62 | 324.33 | 3109.83 | 218.35 | 88.73 | 62445.79 | 0.41 | 0.81 | 7.82 | 3.86 | 1 | 10
4 | 55 | CONCLUIDO | 2.5129 | 39.79 | 35.01 | 18.59 | 0.3 | 113 | 117.34 | 43.4 | 2 | 111 | 16.94 | 14705.49 | 311.84 | 3109.41 | 198.35 | 88.73 | 52547.39 | 0.45 | 0.83 | 7.78 | 3.25 | 1 | 10
5 | 55 | CONCLUIDO | 2.5679 | 38.94 | 34.54 | 21.37 | 0.34 | 97 | 117.66 | 43.4 | 2.25 | 95 | 17.01 | 14745.39 | 300.76 | 3109.5 | 183.41 | 88.73 | 45157.96 | 0.48 | 0.84 | 7.74 | 2.78 | 1 | 10
6 | 55 | CONCLUIDO | 2.6109 | 38.3 | 34.19 | 24.13 | 0.37 | 85 | 117.98 | 43.4 | 2.5 | 83 | 17.08 | 14785.31 | 291.36 | 3109.5 | 171.84 | 88.73 | 39435.08 | 0.52 | 0.85 | 7.72 | 2.42 | 1 | 10
7 | 55 | CONCLUIDO | 2.6475 | 37.77 | 33.9 | 27.12 | 0.41 | 75 | 118.31 | 43.4 | 2.75 | 73 | 17.16 | 14825.26 | 280.91 | 3109.64 | 162.01 | 88.73 | 34569.1 | 0.55 | 0.85 | 7.71 | 2.13 | 1 | 10
8 | 55 | CONCLUIDO | 2.6758 | 37.37 | 33.69 | 30.17 | 0.45 | 67 | 118.63 | 43.4 | 3 | 60 | 17.23 | 14865.24 | 272.43 | 3109.28 | 154.82 | 88.73 | 31012.52 | 0.57 | 0.86 | 7.72 | 1.93 | 1 | 10
9 | 55 | CONCLUIDO | 2.6983 | 37.06 | 33.52 | 32.97 | 0.48 | 61 | 118.96 | 43.4 | 3.25 | 38 | 17.31 | 14905.25 | 264.43 | 3109.65 | 148.81 | 88.73 | 28038.76 | 0.6 | 0.86 | 7.72 | 1.76 | 1 | 10
10 | 55 | CONCLUIDO | 2.7066 | 36.95 | 33.48 | 34.63 | 0.52 | 58 | 119.28 | 43.4 | 3.5 | 8 | 17.38 | 14945.29 | 262.1 | 3109.43 | 146.07 | 88.73 | 26686.04 | 0.61 | 0.86 | 7.76 | 1.71 | 1 | 10
11 | 55 | CONCLUIDO | 2.7079 | 36.93 | 33.46 | 34.61 | 0.55 | 58 | 119.61 | 43.4 | 3.75 | 0 | 17.46 | 14985.35 | 262.21 | 3109.37 | 145.51 | 88.73 | 26402.95 | 0.61 | 0.86 | 7.76 | 1.7 | 1 | 10

## resultados
Unnamed: 0 | Volume de calda [L] | STATUS | Capacidade operacional [ha/h] | Tempo de missao [h] | Tempo util [h] | Tempo por voo [min] | Autonomia Projetada [h] | N° Voos | MTOW [kg] | Massa Estrutura [kg] | Combustível [kg] | Abastecimentos | Massa gerador | Potência gerador [W] | Combustível consumido [L] | Calda cons [L] | Distância percorrida [km] | Distância Pulverizando [km] | RTL ACUMULADO[m] | EOC [km/km] | EOC [h/h] | Tempo de manobra [h] | Tempo rtl_rtw [h] | V pulv [m/s] | V desloc [m/s]
0 | 100 | CONCLUIDO | 1.5269 | 65.49 | 45.32 | 5.99 | 0.09 | 454 | 194.77 | 54.38 | 1 | 452 | 39.4 | 24256.19 | 627.41 | 3111.22 | 534.78 | 88.73 | 219058.84 | 0.17 | 0.64 | 8.34 | 13.54 | 1 | 10
1 | 100 | CONCLUIDO | 1.756 | 56.95 | 41.56 | 7.53 | 0.11 | 331 | 195.16 | 54.38 | 1.25 | 329 | 39.53 | 24303.87 | 571.86 | 3110.7 | 411.56 | 88.73 | 158065.21 | 0.22 | 0.7 | 8.15 | 9.79 | 1 | 10
2 | 100 | CONCLUIDO | 1.9259 | 51.92 | 39.33 | 9.11 | 0.14 | 259 | 195.55 | 54.38 | 1.5 | 257 | 39.67 | 24351.61 | 537.66 | 3110.43 | 339.53 | 88.73 | 122407.29 | 0.26 | 0.74 | 8.01 | 7.56 | 1 | 10
3 | 100 | CONCLUIDO | 2.0505 | 48.77 | 37.97 | 10.7 | 0.16 | 213 | 195.93 | 54.38 | 1.75 | 211 | 39.81 | 24399.39 | 515.9 | 3109.67 | 295.18 | 88.73 | 100465.28 | 0.3 | 0.76 | 7.93 | 6.2 | 1 | 10
4 | 100 | CONCLUIDO | 2.1479 | 46.56 | 37 | 12.27 | 0.18 | 181 | 196.32 | 54.38 | 2 | 179 | 39.95 | 24447.22 | 499.17 | 3110 | 263.79 | 88.73 | 84930.08 | 0.34 | 0.78 | 7.87 | 5.23 | 1 | 10
5 | 100 | CONCLUIDO | 2.2247 | 44.95 | 36.33 | 13.88 | 0.2 | 157 | 196.71 | 54.38 | 2.25 | 155 | 40.08 | 24495.09 | 486.8 | 3109.66 | 241.19 | 88.73 | 73748.48 | 0.37 | 0.8 | 7.85 | 4.56 | 1 | 10
6 | 100 | CONCLUIDO | 2.2924 | 43.62 | 35.74 | 15.54 | 0.23 | 138 | 197.1 | 54.38 | 2.5 | 136 | 40.22 | 24543.01 | 475.65 | 3109.88 | 222.24 | 88.73 | 64367.73 | 0.4 | 0.81 | 7.81 | 3.97 | 1 | 10
7 | 100 | CONCLUIDO | 2.3487 | 42.58 | 35.28 | 17.21 | 0.25 | 123 | 197.49 | 54.38 | 2.75 | 121 | 40.36 | 24590.98 | 466.15 | 3109.81 | 207.46 | 88.73 | 57053.53 | 0.43 | 0.82 | 7.78 | 3.51 | 1 | 10
8 | 100 | CONCLUIDO | 2.3945 | 41.76 | 34.93 | 18.88 | 0.27 | 111 | 197.88 | 54.38 | 3 | 109 | 40.5 | 24639 | 458.2 | 3109.58 | 195.86 | 88.73 | 51314.62 | 0.45 | 0.83 | 7.77 | 3.17 | 1 | 10
9 | 100 | CONCLUIDO | 2.4331 | 41.1 | 34.66 | 20.59 | 0.29 | 101 | 198.27 | 54.38 | 3.25 | 99 | 40.64 | 24687.06 | 450.61 | 3109.81 | 186.79 | 88.73 | 46828.93 | 0.48 | 0.83 | 7.75 | 2.89 | 1 | 10
10 | 100 | CONCLUIDO | 2.4702 | 40.48 | 34.39 | 22.43 | 0.31 | 92 | 198.66 | 54.38 | 3.5 | 90 | 40.78 | 24735.17 | 443.8 | 3109.48 | 178.12 | 88.73 | 42538.94 | 0.5 | 0.84 | 7.74 | 2.62 | 1 | 10
11 | 100 | CONCLUIDO | 2.4998 | 40 | 34.18 | 24.13 | 0.33 | 85 | 199.05 | 54.38 | 3.75 | 83 | 40.92 | 24783.33 | 437.9 | 3109.49 | 171.26 | 88.73 | 39144.17 | 0.52 | 0.85 | 7.73 | 2.42 | 1 | 10
12 | 100 | CONCLUIDO | 2.5252 | 39.6 | 34.01 | 25.83 | 0.36 | 79 | 199.44 | 54.38 | 4 | 77 | 41.06 | 24831.54 | 432.33 | 3109.53 | 165.78 | 88.73 | 36432.13 | 0.54 | 0.85 | 7.72 | 2.25 | 1 | 10
13 | 100 | CONCLUIDO | 2.5518 | 39.19 | 33.83 | 27.81 | 0.38 | 73 | 199.83 | 54.38 | 4.25 | 71 | 41.2 | 24879.79 | 426.41 | 3109.36 | 160 | 88.73 | 33573.79 | 0.55 | 0.86 | 7.71 | 2.07 | 1 | 10
14 | 100 | CONCLUIDO | 2.5741 | 38.85 | 33.69 | 29.72 | 0.4 | 68 | 200.22 | 54.38 | 4.5 | 66 | 41.35 | 24928.09 | 420.88 | 3109.21 | 155.27 | 88.73 | 31234.58 | 0.57 | 0.86 | 7.7 | 1.93 | 1 | 10
15 | 100 | CONCLUIDO | 2.5935 | 38.56 | 33.55 | 31.46 | 0.42 | 64 | 200.61 | 54.38 | 4.75 | 62 | 41.49 | 24976.45 | 415.05 | 3109.37 | 151.03 | 88.73 | 29133.57 | 0.59 | 0.86 | 7.69 | 1.79 | 1 | 10
16 | 100 | CONCLUIDO | 2.6082 | 38.34 | 33.49 | 33.49 | 0.44 | 60 | 201.01 | 54.38 | 5 | 58 | 41.63 | 25024.84 | 411.14 | 3109.44 | 148.71 | 88.73 | 27993.25 | 0.6 | 0.86 | 7.7 | 1.73 | 1 | 10
17 | 100 | CONCLUIDO | 2.6243 | 38.1 | 33.37 | 35.13 | 0.46 | 57 | 201.4 | 54.38 | 5.25 | 55 | 41.77 | 25073.29 | 405.39 | 3109.5 | 145.1 | 88.73 | 26203.78 | 0.61 | 0.87 | 7.68 | 1.61 | 1 | 10
18 | 100 | CONCLUIDO | 2.6436 | 37.83 | 33.25 | 37.64 | 0.48 | 53 | 201.79 | 54.38 | 5.5 | 51 | 41.92 | 25121.79 | 399.49 | 3109.39 | 141.05 | 88.73 | 24197.14 | 0.63 | 0.87 | 7.68 | 1.49 | 1 | 10
19 | 100 | CONCLUIDO | 2.6533 | 37.69 | 33.19 | 39.05 | 0.51 | 51 | 202.19 | 54.38 | 5.75 | 49 | 42.06 | 25170.34 | 395.09 | 3109.26 | 139 | 88.73 | 23186.57 | 0.64 | 0.87 | 7.67 | 1.43 | 1 | 10
20 | 100 | CONCLUIDO | 2.6678 | 37.48 | 33.1 | 41.38 | 0.53 | 48 | 202.58 | 54.38 | 6 | 46 | 42.2 | 25218.93 | 391.09 | 3109.42 | 136.06 | 88.73 | 21731.47 | 0.65 | 0.87 | 7.67 | 1.34 | 1 | 10
21 | 100 | CONCLUIDO | 2.6821 | 37.28 | 33.02 | 44.02 | 0.55 | 45 | 202.98 | 54.38 | 6.25 | 43 | 42.35 | 25267.7 | 384 | 3109.18 | 133.71 | 88.73 | 20567.76 | 0.66 | 0.88 | 7.66 | 1.26 | 1 | 10
22 | 100 | CONCLUIDO | 2.6934 | 37.13 | 32.94 | 45.96 | 0.57 | 43 | 203.37 | 54.38 | 6.5 | 41 | 42.49 | 25316.39 | 380.22 | 3109.19 | 131.25 | 88.73 | 19349.34 | 0.68 | 0.88 | 7.65 | 1.18 | 1 | 10
23 | 100 | CONCLUIDO | 2.7024 | 37 | 32.89 | 48.14 | 0.59 | 41 | 203.77 | 54.38 | 6.75 | 39 | 42.64 | 25365.14 | 375.86 | 3109.44 | 129.59 | 88.73 | 18529.56 | 0.68 | 0.88 | 7.65 | 1.13 | 1 | 10
24 | 100 | CONCLUIDO | 2.71 | 36.9 | 32.87 | 50.57 | 0.61 | 39 | 204.16 | 54.38 | 7 | 37 | 42.78 | 25413.94 | 370.09 | 3109.39 | 128.71 | 88.73 | 18100.91 | 0.69 | 0.88 | 7.65 | 1.11 | 1 | 10
25 | 100 | CONCLUIDO | 2.7206 | 36.76 | 32.8 | 53.19 | 0.63 | 37 | 204.56 | 54.38 | 7.25 | 34 | 42.93 | 25462.78 | 364.26 | 3109.31 | 126.47 | 88.73 | 16990.44 | 0.7 | 0.88 | 7.65 | 1.04 | 1 | 10
26 | 100 | CONCLUIDO | 2.7268 | 36.67 | 32.76 | 54.59 | 0.65 | 36 | 204.95 | 54.38 | 7.5 | 30 | 43.08 | 25511.67 | 360.17 | 3109.2 | 124.87 | 88.73 | 16193.51 | 0.71 | 0.88 | 7.65 | 0.99 | 1 | 10
27 | 100 | CONCLUIDO | 2.736 | 36.55 | 32.71 | 57.73 | 0.67 | 34 | 205.35 | 54.38 | 7.75 | 25 | 43.22 | 25560.62 | 354.85 | 3109.42 | 123.62 | 88.73 | 15580.43 | 0.72 | 0.88 | 7.64 | 0.95 | 1 | 10
28 | 100 | CONCLUIDO | 2.7355 | 36.56 | 32.72 | 57.74 | 0.69 | 34 | 205.75 | 54.38 | 8 | 21 | 43.37 | 25609.61 | 353.2 | 3109.22 | 123.26 | 88.73 | 15397.92 | 0.72 | 0.88 | 7.66 | 0.96 | 1 | 10
29 | 100 | CONCLUIDO | 2.7389 | 36.51 | 32.71 | 59.48 | 0.71 | 33 | 206.15 | 54.38 | 8.25 | 8 | 43.52 | 25658.66 | 352.16 | 3109.23 | 122.92 | 88.73 | 15232.57 | 0.72 | 0.88 | 7.66 | 0.95 | 1 | 10
30 | 100 | CONCLUIDO | 2.737 | 36.54 | 32.74 | 59.52 | 0.73 | 33 | 206.54 | 54.38 | 8.5 | 2 | 43.67 | 25707.76 | 351.53 | 3109.19 | 122.92 | 88.73 | 15236.21 | 0.72 | 0.88 | 7.69 | 0.98 | 1 | 10
31 | 100 | CONCLUIDO | 2.7373 | 36.53 | 32.73 | 59.51 | 0.75 | 33 | 206.94 | 54.38 | 8.75 | 0 | 43.81 | 25756.9 | 352.1 | 3109.2 | 122.98 | 88.73 | 15264.57 | 0.72 | 0.88 | 7.68 | 0.97 | 1 | 10
0 | 140 | CONCLUIDO | 1.1366 | 87.98 | 51.4 | 4.78 | 0.06 | 645 | 274.09 | 60.56 | 1 | 643 | 72.53 | 34038.11 | 888.58 | 3111.43 | 734.8 | 88.73 | 318112.6 | 0.12 | 0.56 | 8.65 | 19.61 | 1 | 10
1 | 140 | CONCLUIDO | 1.3927 | 71.8 | 45.3 | 6.01 | 0.08 | 452 | 274.57 | 60.56 | 1.25 | 450 | 72.76 | 34097.72 | 780.79 | 3110.67 | 533.3 | 88.73 | 218328.12 | 0.17 | 0.64 | 8.37 | 13.52 | 1 | 10
2 | 140 | CONCLUIDO | 1.5812 | 63.24 | 42.12 | 7.24 | 0.1 | 349 | 275.05 | 60.56 | 1.5 | 347 | 73 | 34157.42 | 723.66 | 3110.75 | 429.22 | 88.73 | 166805.42 | 0.21 | 0.69 | 8.19 | 10.34 | 1 | 10
3 | 140 | CONCLUIDO | 1.729 | 57.84 | 40.1 | 8.47 | 0.11 | 284 | 275.54 | 60.56 | 1.75 | 282 | 73.23 | 34217.22 | 686.69 | 3110.32 | 364.6 | 88.73 | 134821.62 | 0.24 | 0.72 | 8.05 | 8.33 | 1 | 10
4 | 140 | CONCLUIDO | 1.8485 | 54.1 | 38.72 | 9.72 | 0.13 | 239 | 276.02 | 60.56 | 2 | 237 | 73.47 | 34277.1 | 660.9 | 3109.85 | 319.56 | 88.73 | 112524.49 | 0.28 | 0.75 | 7.97 | 6.95 | 1 | 10
5 | 140 | CONCLUIDO | 1.9418 | 51.5 | 37.79 | 10.95 | 0.14 | 207 | 276.51 | 60.56 | 2.25 | 205 | 73.71 | 34337.08 | 642.87 | 3110 | 288.85 | 88.73 | 97328.83 | 0.31 | 0.77 | 7.93 | 6.02 | 1 | 10
6 | 140 | CONCLUIDO | 2.0224 | 49.45 | 37.04 | 12.21 | 0.16 | 182 | 277 | 60.56 | 2.5 | 180 | 73.94 | 34397.15 | 627.99 | 3109.95 | 265.22 | 88.73 | 85641.45 | 0.33 | 0.78 | 7.87 | 5.27 | 1 | 10
7 | 140 | CONCLUIDO | 2.0916 | 47.81 | 36.45 | 13.5 | 0.18 | 162 | 277.48 | 60.56 | 2.75 | 160 | 74.18 | 34457.31 | 615.77 | 3110.38 | 244.64 | 88.73 | 75449.4 | 0.36 | 0.79 | 7.87 | 4.68 | 1 | 10
8 | 140 | CONCLUIDO | 2.1508 | 46.5 | 35.97 | 14.78 | 0.19 | 146 | 277.97 | 60.56 | 3 | 144 | 74.42 | 34517.57 | 605.71 | 3109.89 | 229.34 | 88.73 | 67880.41 | 0.39 | 0.8 | 7.83 | 4.2 | 1 | 10
9 | 140 | CONCLUIDO | 2.2013 | 45.43 | 35.58 | 16.05 | 0.21 | 133 | 278.46 | 60.56 | 3.25 | 131 | 74.66 | 34577.92 | 597.06 | 3109.66 | 216.97 | 88.73 | 61759.14 | 0.41 | 0.81 | 7.81 | 3.82 | 1 | 10
10 | 140 | CONCLUIDO | 2.2452 | 44.54 | 35.27 | 17.34 | 0.22 | 122 | 278.95 | 60.56 | 3.5 | 120 | 74.9 | 34638.36 | 589.72 | 3109.45 | 206.9 | 88.73 | 56779.23 | 0.43 | 0.82 | 7.78 | 3.5 | 1 | 10
11 | 140 | CONCLUIDO | 2.2818 | 43.83 | 35.02 | 18.6 | 0.24 | 113 | 279.44 | 60.56 | 3.75 | 111 | 75.14 | 34698.9 | 583.14 | 3109.42 | 198.48 | 88.73 | 52612.72 | 0.45 | 0.83 | 7.79 | 3.26 | 1 | 10
12 | 140 | CONCLUIDO | 2.318 | 43.14 | 34.76 | 19.86 | 0.25 | 105 | 279.94 | 60.56 | 4 | 103 | 75.38 | 34759.54 | 577.13 | 3109.68 | 190.31 | 88.73 | 48569.28 | 0.47 | 0.83 | 7.75 | 2.99 | 1 | 10
13 | 140 | CONCLUIDO | 2.3485 | 42.58 | 34.56 | 21.16 | 0.27 | 98 | 280.43 | 60.56 | 4.25 | 96 | 75.62 | 34820.27 | 571.33 | 3109.4 | 183.7 | 88.73 | 45300.58 | 0.48 | 0.84 | 7.75 | 2.8 | 1 | 10
14 | 140 | CONCLUIDO | 2.3752 | 42.1 | 34.4 | 22.43 | 0.29 | 92 | 280.92 | 60.56 | 4.5 | 90 | 75.87 | 34881.09 | 566.74 | 3109.56 | 178.49 | 88.73 | 42724.37 | 0.5 | 0.84 | 7.74 | 2.63 | 1 | 10
15 | 140 | CONCLUIDO | 2.4041 | 41.6 | 34.2 | 23.86 | 0.3 | 86 | 281.41 | 60.56 | 4.75 | 84 | 76.11 | 34942.02 | 561.61 | 3109.48 | 172 | 88.73 | 39511.16 | 0.52 | 0.85 | 7.73 | 2.44 | 1 | 10
16 | 140 | CONCLUIDO | 2.4281 | 41.18 | 34.05 | 25.22 | 0.32 | 81 | 281.91 | 60.56 | 5 | 79 | 76.35 | 35003.04 | 556.85 | 3109.51 | 167.4 | 88.73 | 37235.9 | 0.53 | 0.85 | 7.71 | 2.29 | 1 | 10
17 | 140 | CONCLUIDO | 2.4467 | 40.87 | 33.95 | 26.45 | 0.33 | 77 | 282.4 | 60.56 | 5.25 | 75 | 76.6 | 35064.15 | 552.46 | 3109.54 | 164.16 | 88.73 | 35634.45 | 0.54 | 0.85 | 7.71 | 2.19 | 1 | 10
18 | 140 | CONCLUIDO | 2.4661 | 40.55 | 33.84 | 27.81 | 0.35 | 73 | 282.9 | 60.56 | 5.5 | 71 | 76.85 | 35125.37 | 548.52 | 3109.56 | 160.24 | 88.73 | 33692.23 | 0.55 | 0.85 | 7.71 | 2.07 | 1 | 10
19 | 140 | CONCLUIDO | 2.4887 | 40.18 | 33.68 | 29.28 | 0.36 | 69 | 283.4 | 60.56 | 5.75 | 67 | 77.09 | 35186.68 | 543.49 | 3109.24 | 154.88 | 88.73 | 31036.75 | 0.57 | 0.86 | 7.7 | 1.92 | 1 | 10
20 | 140 | CONCLUIDO | 2.5022 | 39.97 | 33.62 | 30.56 | 0.38 | 66 | 283.9 | 60.56 | 6 | 64 | 77.34 | 35248.1 | 541.01 | 3109.3 | 153.23 | 88.73 | 30225.05 | 0.58 | 0.86 | 7.69 | 1.85 | 1 | 10
21 | 140 | CONCLUIDO | 2.5171 | 39.73 | 33.54 | 31.94 | 0.39 | 63 | 284.4 | 60.56 | 6.25 | 61 | 77.59 | 35309.61 | 537.39 | 3109.19 | 150.49 | 88.73 | 28870.99 | 0.59 | 0.86 | 7.69 | 1.78 | 1 | 10
22 | 140 | CONCLUIDO | 2.5315 | 39.5 | 33.47 | 33.47 | 0.41 | 60 | 284.89 | 60.56 | 6.5 | 58 | 77.84 | 35371.22 | 534.23 | 3109.23 | 148.58 | 88.73 | 27928.96 | 0.6 | 0.86 | 7.68 | 1.71 | 1 | 10
23 | 140 | CONCLUIDO | 2.5417 | 39.34 | 33.41 | 34.57 | 0.42 | 58 | 285.39 | 60.56 | 6.75 | 56 | 78.09 | 35432.93 | 530.62 | 3109.29 | 146.54 | 88.73 | 26920.33 | 0.61 | 0.87 | 7.68 | 1.65 | 1 | 10
24 | 140 | CONCLUIDO | 2.5581 | 39.09 | 33.32 | 36.35 | 0.44 | 55 | 285.9 | 60.56 | 7 | 53 | 78.34 | 35494.74 | 527.62 | 3109.2 | 143.48 | 88.73 | 25405.8 | 0.62 | 0.87 | 7.67 | 1.56 | 1 | 10
25 | 140 | CONCLUIDO | 2.5686 | 38.93 | 33.26 | 37.66 | 0.45 | 53 | 286.4 | 60.56 | 7.25 | 51 | 78.59 | 35556.78 | 524.18 | 3109.18 | 141.39 | 88.73 | 24371.55 | 0.63 | 0.87 | 7.68 | 1.5 | 1 | 10
26 | 140 | CONCLUIDO | 2.5802 | 38.76 | 33.19 | 39.05 | 0.47 | 51 | 286.9 | 60.56 | 7.5 | 49 | 78.85 | 35618.8 | 520.74 | 3109.31 | 139.33 | 88.73 | 23349.91 | 0.64 | 0.87 | 7.67 | 1.43 | 1 | 10
27 | 140 | CONCLUIDO | 2.5917 | 38.58 | 33.12 | 40.56 | 0.48 | 49 | 287.41 | 60.56 | 7.75 | 47 | 79.1 | 35680.92 | 517.51 | 3109.35 | 136.94 | 88.73 | 22162.45 | 0.65 | 0.87 | 7.67 | 1.36 | 1 | 10
28 | 140 | CONCLUIDO | 2.5962 | 38.52 | 33.11 | 41.39 | 0.49 | 48 | 287.91 | 60.56 | 8 | 46 | 79.36 | 35743.15 | 514.89 | 3109.31 | 136.43 | 88.73 | 21917.08 | 0.65 | 0.87 | 7.67 | 1.35 | 1 | 10
29 | 140 | CONCLUIDO | 2.6083 | 38.34 | 33.04 | 43.09 | 0.51 | 46 | 288.42 | 60.56 | 8.25 | 44 | 79.61 | 35805.48 | 510.39 | 3109.27 | 134 | 88.73 | 20708.89 | 0.66 | 0.88 | 7.66 | 1.27 | 1 | 10
30 | 140 | CONCLUIDO | 2.6187 | 38.19 | 32.99 | 44.98 | 0.52 | 44 | 288.92 | 60.56 | 8.5 | 42 | 79.87 | 35867.91 | 508.88 | 3109.35 | 132.84 | 88.73 | 20137.72 | 0.67 | 0.88 | 7.66 | 1.23 | 1 | 10
31 | 140 | CONCLUIDO | 2.6247 | 38.1 | 32.95 | 45.98 | 0.54 | 43 | 289.43 | 60.56 | 8.75 | 41 | 80.12 | 35930.44 | 506.09 | 3109.19 | 131.5 | 88.73 | 19476.04 | 0.67 | 0.88 | 7.66 | 1.19 | 1 | 10
32 | 140 | CONCLUIDO | 2.6371 | 37.92 | 32.88 | 48.11 | 0.55 | 41 | 289.94 | 60.56 | 9 | 39 | 80.38 | 35993.08 | 501.63 | 3109.39 | 129.35 | 88.73 | 18411.33 | 0.69 | 0.88 | 7.64 | 1.12 | 1 | 10
33 | 140 | CONCLUIDO | 2.6406 | 37.87 | 32.88 | 49.32 | 0.57 | 40 | 290.45 | 60.56 | 9.25 | 38 | 80.64 | 36055.83 | 500.16 | 3109.21 | 129.1 | 88.73 | 18291.9 | 0.69 | 0.88 | 7.65 | 1.12 | 1 | 10
34 | 140 | CONCLUIDO | 2.6457 | 37.8 | 32.86 | 50.55 | 0.58 | 39 | 290.96 | 60.56 | 9.5 | 37 | 80.9 | 36118.68 | 496.31 | 3109.16 | 128.52 | 88.73 | 18006.82 | 0.69 | 0.88 | 7.65 | 1.1 | 1 | 10
35 | 140 | CONCLUIDO | 2.6513 | 37.72 | 32.83 | 51.84 | 0.6 | 38 | 291.47 | 60.56 | 9.75 | 36 | 81.16 | 36181.64 | 492.5 | 3109.19 | 127.42 | 88.73 | 17457.92 | 0.7 | 0.88 | 7.66 | 1.07 | 1 | 10
36 | 140 | CONCLUIDO | 2.6574 | 37.63 | 32.8 | 53.18 | 0.61 | 37 | 291.98 | 60.56 | 10 | 35 | 81.42 | 36244.71 | 491.43 | 3109.31 | 126.5 | 88.73 | 17004.19 | 0.7 | 0.88 | 7.64 | 1.04 | 1 | 10
37 | 140 | CONCLUIDO | 2.6624 | 37.56 | 32.78 | 54.63 | 0.62 | 36 | 292.49 | 60.56 | 10.25 | 34 | 81.68 | 36307.88 | 488.52 | 3109.25 | 125.53 | 88.73 | 16523.53 | 0.71 | 0.88 | 7.65 | 1.02 | 1 | 10
38 | 140 | CONCLUIDO | 2.6737 | 37.4 | 32.73 | 57.75 | 0.64 | 34 | 293 | 60.56 | 10.5 | 32 | 81.95 | 36371.17 | 484.05 | 3109.38 | 124.1 | 88.73 | 15818.04 | 0.72 | 0.88 | 7.64 | 0.96 | 1 | 10
39 | 140 | CONCLUIDO | 2.6763 | 37.36 | 32.69 | 57.68 | 0.65 | 34 | 293.52 | 60.56 | 10.75 | 32 | 82.21 | 36434.56 | 481.56 | 3109.2 | 123.11 | 88.73 | 15323.54 | 0.72 | 0.88 | 7.63 | 0.93 | 1 | 10
40 | 140 | CONCLUIDO | 2.6815 | 37.29 | 32.67 | 59.4 | 0.67 | 33 | 294.03 | 60.56 | 11 | 31 | 82.48 | 36498.06 | 479.1 | 3109.36 | 122.05 | 88.73 | 14799.33 | 0.73 | 0.89 | 7.64 | 0.91 | 1 | 10
41 | 140 | CONCLUIDO | 2.6874 | 37.21 | 32.64 | 61.2 | 0.68 | 32 | 294.55 | 60.56 | 11.25 | 30 | 82.74 | 36561.67 | 476.8 | 3109.17 | 121.28 | 88.73 | 14421.9 | 0.73 | 0.89 | 7.64 | 0.88 | 1 | 10
42 | 140 | CONCLUIDO | 2.6913 | 37.16 | 32.64 | 63.17 | 0.69 | 31 | 295.06 | 60.56 | 11.5 | 29 | 83.01 | 36625.39 | 473.58 | 3109.26 | 121.33 | 88.73 | 14449.46 | 0.73 | 0.89 | 7.64 | 0.88 | 1 | 10
43 | 140 | CONCLUIDO | 2.6977 | 37.07 | 32.6 | 65.2 | 0.71 | 30 | 295.58 | 60.56 | 11.75 | 28 | 83.28 | 36689.22 | 470.24 | 3109.16 | 119.89 | 88.73 | 13735.81 | 0.74 | 0.89 | 7.64 | 0.84 | 1 | 10
44 | 140 | CONCLUIDO | 2.7038 | 36.98 | 32.57 | 67.38 | 0.72 | 29 | 296.1 | 60.56 | 12 | 27 | 83.54 | 36753.16 | 466.67 | 3109.27 | 119 | 88.73 | 13292.21 | 0.75 | 0.89 | 7.63 | 0.81 | 1 | 10
45 | 140 | CONCLUIDO | 2.7024 | 37 | 32.59 | 67.42 | 0.74 | 29 | 296.62 | 60.56 | 12.25 | 27 | 83.81 | 36817.22 | 465.07 | 3109.17 | 119.79 | 88.73 | 13690.74 | 0.74 | 0.89 | 7.63 | 0.83 | 1 | 10
46 | 140 | CONCLUIDO | 2.7106 | 36.89 | 32.53 | 69.71 | 0.75 | 28 | 297.14 | 60.56 | 12.5 | 26 | 84.08 | 36881.39 | 461.07 | 3109.27 | 117.72 | 88.73 | 12660.97 | 0.75 | 0.89 | 7.63 | 0.77 | 1 | 10
47 | 140 | CONCLUIDO | 2.7161 | 36.82 | 32.51 | 72.24 | 0.76 | 27 | 297.66 | 60.56 | 12.75 | 25 | 84.36 | 36945.67 | 459.28 | 3109.13 | 117.14 | 88.73 | 12375.17 | 0.76 | 0.89 | 7.62 | 0.74 | 1 | 10
48 | 140 | CONCLUIDO | 2.7228 | 36.73 | 32.47 | 74.93 | 0.78 | 26 | 298.18 | 60.56 | 13 | 22 | 84.63 | 37010.06 | 453.39 | 3109.26 | 115.67 | 88.73 | 11646.84 | 0.77 | 0.89 | 7.63 | 0.71 | 1 | 10
49 | 140 | CONCLUIDO | 2.7221 | 36.74 | 32.48 | 74.95 | 0.79 | 26 | 298.71 | 60.56 | 13.25 | 21 | 84.9 | 37074.57 | 450.31 | 3109.14 | 116.04 | 88.73 | 11828.5 | 0.76 | 0.89 | 7.63 | 0.72 | 1 | 10
50 | 140 | CONCLUIDO | 2.7282 | 36.65 | 32.45 | 77.87 | 0.8 | 25 | 299.23 | 60.56 | 13.5 | 20 | 85.18 | 37139.2 | 450.2 | 3109.31 | 114.81 | 88.73 | 11217.67 | 0.77 | 0.89 | 7.63 | 0.69 | 1 | 10
51 | 140 | CONCLUIDO | 2.7273 | 36.67 | 32.46 | 77.9 | 0.82 | 25 | 299.76 | 60.56 | 13.75 | 19 | 85.45 | 37204.07 | 447.95 | 3109.29 | 115.04 | 88.73 | 11333.74 | 0.77 | 0.89 | 7.64 | 0.7 | 1 | 10
52 | 140 | CONCLUIDO | 2.7334 | 36.58 | 32.43 | 81.08 | 0.83 | 24 | 300.28 | 60.56 | 14 | 14 | 85.73 | 37268.93 | 444.94 | 3109.17 | 114.03 | 88.73 | 10833.35 | 0.78 | 0.89 | 7.64 | 0.67 | 1 | 10
53 | 140 | CONCLUIDO | 2.7335 | 36.58 | 32.43 | 81.07 | 0.84 | 24 | 300.81 | 60.56 | 14.25 | 11 | 86 | 37333.9 | 444.53 | 3109.12 | 113.83 | 88.73 | 10733.73 | 0.78 | 0.89 | 7.64 | 0.67 | 1 | 10
54 | 140 | CONCLUIDO | 2.7317 | 36.61 | 32.45 | 81.13 | 0.86 | 24 | 301.34 | 60.56 | 14.5 | 7 | 86.28 | 37399 | 443.25 | 3109.37 | 114.64 | 88.73 | 11140.14 | 0.77 | 0.89 | 7.64 | 0.69 | 1 | 10
55 | 140 | CONCLUIDO | 2.7317 | 36.61 | 32.45 | 81.13 | 0.87 | 24 | 301.86 | 60.56 | 14.75 | 4 | 86.56 | 37464.21 | 442.89 | 3109.25 | 114.49 | 88.73 | 11064.7 | 0.78 | 0.89 | 7.65 | 0.69 | 1 | 10
56 | 140 | CONCLUIDO | 2.7316 | 36.61 | 32.45 | 81.13 | 0.88 | 24 | 302.39 | 60.56 | 15 | 0 | 86.84 | 37529.55 | 443.05 | 3109.43 | 114.39 | 88.73 | 11012.49 | 0.78 | 0.89 | 7.65 | 0.69 | 1 | 10
0 | 40 | CONCLUIDO | 2.2679 | 44.09 | 38.07 | 10.58 | 0.2 | 216 | 89.87 | 37.55 | 1 | 214 | 11.32 | 11317.98 | 298.78 | 3109.88 | 298.25 | 88.73 | 101986.04 | 0.3 | 0.76 | 7.95 | 6.31 | 1 | 10
1 | 40 | CONCLUIDO | 2.4188 | 41.34 | 36.38 | 13.64 | 0.24 | 160 | 90.18 | 37.55 | 1.25 | 158 | 11.37 | 11355.7 | 276.79 | 3109.77 | 242.51 | 88.73 | 74392.44 | 0.37 | 0.8 | 7.86 | 4.61 | 1 | 10
2 | 40 | CONCLUIDO | 2.5169 | 39.73 | 35.41 | 16.86 | 0.29 | 126 | 90.48 | 37.55 | 1.5 | 124 | 11.43 | 11393.43 | 261.03 | 3109.84 | 211.56 | 88.73 | 59091.96 | 0.42 | 0.82 | 7.79 | 3.65 | 1 | 10
3 | 40 | CONCLUIDO | 2.5942 | 38.55 | 34.68 | 20.4 | 0.34 | 102 | 90.79 | 37.55 | 1.75 | 98 | 11.49 | 11431.19 | 245.63 | 3109.6 | 187.46 | 88.73 | 47157.24 | 0.47 | 0.83 | 7.76 | 2.92 | 1 | 10
4 | 40 | CONCLUIDO | 2.6462 | 37.79 | 34.23 | 23.88 | 0.39 | 86 | 91.1 | 37.55 | 2 | 65 | 11.54 | 11468.97 | 233.72 | 3109.61 | 172.24 | 88.73 | 39628.79 | 0.52 | 0.85 | 7.75 | 2.46 | 1 | 10
5 | 40 | CONCLUIDO | 2.6625 | 37.56 | 34.11 | 25.58 | 0.43 | 80 | 91.4 | 37.55 | 2.25 | 10 | 11.6 | 11506.78 | 229.23 | 3109.73 | 166.49 | 88.73 | 36782.28 | 0.53 | 0.85 | 7.8 | 2.34 | 1 | 10
6 | 40 | CONCLUIDO | 2.6638 | 37.54 | 34.11 | 25.9 | 0.48 | 79 | 91.71 | 37.55 | 2.5 | 0 | 11.66 | 11544.61 | 229.57 | 3109.4 | 165.45 | 88.73 | 36268.14 | 0.54 | 0.85 | 7.83 | 2.35 | 1 | 10
0 | 125 | CONCLUIDO | 1.2746 | 78.46 | 48.92 | 5.18 | 0.07 | 567 | 242.64 | 58.47 | 1 | 565 | 58.17 | 30160.1 | 782.2 | 3112.01 | 652.69 | 88.73 | 277448.67 | 0.14 | 0.59 | 8.54 | 17.14 | 1 | 10
1 | 125 | CONCLUIDO | 1.5262 | 65.52 | 43.74 | 6.51 | 0.09 | 403 | 243.08 | 58.47 | 1.25 | 401 | 58.36 | 30214.33 | 696.46 | 3110.92 | 483.32 | 88.73 | 193582.36 | 0.18 | 0.66 | 8.26 | 11.96 | 1 | 10
2 | 125 | CONCLUIDO | 1.7065 | 58.6 | 41.01 | 7.84 | 0.11 | 314 | 243.52 | 58.47 | 1.5 | 312 | 58.55 | 30268.64 | 650.51 | 3110.74 | 394.37 | 88.73 | 149555.83 | 0.23 | 0.71 | 8.11 | 9.24 | 1 | 10
3 | 125 | CONCLUIDO | 1.8479 | 54.11 | 39.27 | 9.2 | 0.13 | 256 | 243.96 | 58.47 | 1.75 | 254 | 58.74 | 30323.01 | 620.22 | 3110.57 | 337.03 | 88.73 | 121175.99 | 0.26 | 0.74 | 8.02 | 7.5 | 1 | 10
4 | 125 | CONCLUIDO | 1.9568 | 51.1 | 38.1 | 10.53 | 0.15 | 217 | 244.41 | 58.47 | 2 | 215 | 58.93 | 30377.45 | 599.16 | 3110.22 | 298.31 | 88.73 | 102007.42 | 0.3 | 0.76 | 7.96 | 6.33 | 1 | 10
5 | 125 | CONCLUIDO | 2.0506 | 48.77 | 37.18 | 11.93 | 0.16 | 187 | 244.85 | 58.47 | 2.25 | 185 | 59.12 | 30431.96 | 582.02 | 3109.97 | 269.14 | 88.73 | 87576.99 | 0.33 | 0.78 | 7.89 | 5.41 | 1 | 10
6 | 125 | CONCLUIDO | 2.1242 | 47.08 | 36.53 | 13.28 | 0.18 | 165 | 245.29 | 58.47 | 2.5 | 163 | 59.32 | 30486.54 | 569.31 | 3109.85 | 248.08 | 88.73 | 77156.59 | 0.36 | 0.79 | 7.85 | 4.76 | 1 | 10
7 | 125 | CONCLUIDO | 2.1867 | 45.73 | 36.03 | 14.71 | 0.2 | 147 | 245.73 | 58.47 | 2.75 | 145 | 59.51 | 30541.19 | 559.12 | 3109.51 | 231.2 | 88.73 | 68802.11 | 0.38 | 0.8 | 7.85 | 4.27 | 1 | 10
8 | 125 | CONCLUIDO | 2.2416 | 44.61 | 35.57 | 16.05 | 0.22 | 133 | 246.18 | 58.47 | 3 | 131 | 59.7 | 30595.91 | 549.39 | 3109.4 | 216.62 | 88.73 | 61583.86 | 0.41 | 0.81 | 7.81 | 3.81 | 1 | 10
9 | 125 | CONCLUIDO | 2.2885 | 43.7 | 35.23 | 17.47 | 0.23 | 121 | 246.62 | 58.47 | 3.25 | 119 | 59.9 | 30650.7 | 541.62 | 3109.49 | 205.68 | 88.73 | 56173.89 | 0.43 | 0.82 | 7.78 | 3.46 | 1 | 10
10 | 125 | CONCLUIDO | 2.3293 | 42.93 | 34.93 | 18.88 | 0.25 | 111 | 247.07 | 58.47 | 3.5 | 109 | 60.09 | 30705.56 | 534.72 | 3109.5 | 195.63 | 88.73 | 51201.59 | 0.45 | 0.83 | 7.78 | 3.17 | 1 | 10
11 | 125 | CONCLUIDO | 2.3663 | 42.26 | 34.69 | 20.4 | 0.27 | 102 | 247.51 | 58.47 | 3.75 | 100 | 60.29 | 30760.49 | 528.12 | 3109.52 | 187.49 | 88.73 | 47174.35 | 0.47 | 0.83 | 7.76 | 2.92 | 1 | 10
12 | 125 | CONCLUIDO | 2.3962 | 41.73 | 34.49 | 21.78 | 0.29 | 95 | 247.96 | 58.47 | 4 | 93 | 60.48 | 30815.5 | 522.57 | 3109.36 | 181.48 | 88.73 | 44204.91 | 0.49 | 0.84 | 7.74 | 2.73 | 1 | 10
13 | 125 | CONCLUIDO | 2.4235 | 41.26 | 34.3 | 23.13 | 0.3 | 89 | 248.4 | 58.47 | 4.25 | 87 | 60.68 | 30870.57 | 517.52 | 3109.48 | 175.26 | 88.73 | 41127.01 | 0.51 | 0.84 | 7.74 | 2.54 | 1 | 10
14 | 125 | CONCLUIDO | 2.4525 | 40.78 | 34.1 | 24.65 | 0.32 | 83 | 248.85 | 58.47 | 4.5 | 81 | 60.88 | 30925.72 | 511.77 | 3109.44 | 168.31 | 88.73 | 37678.64 | 0.53 | 0.85 | 7.73 | 2.34 | 1 | 10
15 | 125 | CONCLUIDO | 2.4736 | 40.43 | 33.99 | 26.14 | 0.34 | 78 | 249.3 | 58.47 | 4.75 | 76 | 61.07 | 30980.93 | 507.37 | 3109.54 | 164.66 | 88.73 | 35881.29 | 0.54 | 0.85 | 7.73 | 2.22 | 1 | 10
16 | 125 | CONCLUIDO | 2.4982 | 40.03 | 33.82 | 27.8 | 0.36 | 73 | 249.75 | 58.47 | 5 | 71 | 61.27 | 31036.22 | 502.33 | 3109.31 | 159.72 | 88.73 | 33434.57 | 0.56 | 0.86 | 7.71 | 2.06 | 1 | 10
17 | 125 | CONCLUIDO | 2.5198 | 39.69 | 33.67 | 29.28 | 0.37 | 69 | 250.2 | 58.47 | 5.25 | 67 | 61.47 | 31091.59 | 496.62 | 3109.36 | 154.89 | 88.73 | 31039.56 | 0.57 | 0.86 | 7.7 | 1.91 | 1 | 10
18 | 125 | CONCLUIDO | 2.5322 | 39.49 | 33.62 | 30.56 | 0.39 | 66 | 250.64 | 58.47 | 5.5 | 64 | 61.67 | 31147.02 | 493.43 | 3109.41 | 152.92 | 88.73 | 30069.2 | 0.58 | 0.86 | 7.7 | 1.85 | 1 | 10
19 | 125 | CONCLUIDO | 2.5513 | 39.2 | 33.51 | 32.43 | 0.41 | 62 | 251.09 | 58.47 | 5.75 | 60 | 61.87 | 31202.53 | 489.75 | 3109.43 | 149.17 | 88.73 | 28214.02 | 0.59 | 0.86 | 7.7 | 1.75 | 1 | 10
20 | 125 | CONCLUIDO | 2.5661 | 38.97 | 33.43 | 33.99 | 0.42 | 59 | 251.55 | 58.47 | 6 | 57 | 62.07 | 31258.11 | 485.95 | 3109.44 | 146.77 | 88.73 | 27029.68 | 0.6 | 0.87 | 7.69 | 1.66 | 1 | 10
21 | 125 | CONCLUIDO | 2.5764 | 38.81 | 33.37 | 35.12 | 0.44 | 57 | 252 | 58.47 | 6.25 | 55 | 62.27 | 31313.77 | 482.16 | 3109.35 | 144.97 | 88.73 | 26139.96 | 0.61 | 0.87 | 7.68 | 1.6 | 1 | 10
22 | 125 | CONCLUIDO | 2.5919 | 38.58 | 33.27 | 36.97 | 0.46 | 54 | 252.45 | 58.47 | 6.5 | 52 | 62.47 | 31369.49 | 479.22 | 3109.43 | 141.85 | 88.73 | 24593.53 | 0.63 | 0.87 | 7.67 | 1.51 | 1 | 10
23 | 125 | CONCLUIDO | 2.6021 | 38.43 | 33.22 | 38.33 | 0.47 | 52 | 252.9 | 58.47 | 6.75 | 50 | 62.68 | 31425.3 | 474.52 | 3109.31 | 140.48 | 88.73 | 23919.48 | 0.63 | 0.87 | 7.66 | 1.46 | 1 | 10
24 | 125 | CONCLUIDO | 2.6116 | 38.29 | 33.17 | 39.81 | 0.49 | 50 | 253.35 | 58.47 | 7 | 48 | 62.88 | 31481.17 | 471.94 | 3109.19 | 138.64 | 88.73 | 23007.61 | 0.64 | 0.87 | 7.67 | 1.41 | 1 | 10
25 | 125 | CONCLUIDO | 2.623 | 38.12 | 33.1 | 41.38 | 0.51 | 48 | 253.81 | 58.47 | 7.25 | 46 | 63.08 | 31537.13 | 467.44 | 3109.39 | 136.24 | 88.73 | 21819.75 | 0.65 | 0.87 | 7.67 | 1.34 | 1 | 10
26 | 125 | CONCLUIDO | 2.6328 | 37.98 | 33.05 | 43.11 | 0.52 | 46 | 254.26 | 58.47 | 7.5 | 44 | 63.29 | 31593.16 | 462.28 | 3109.35 | 134.74 | 88.73 | 21080.1 | 0.66 | 0.88 | 7.66 | 1.29 | 1 | 10
27 | 125 | CONCLUIDO | 2.6426 | 37.84 | 33.01 | 45.01 | 0.54 | 44 | 254.72 | 58.47 | 7.75 | 42 | 63.49 | 31649.26 | 461 | 3109.27 | 133.34 | 88.73 | 20388.89 | 0.67 | 0.88 | 7.66 | 1.24 | 1 | 10
28 | 125 | CONCLUIDO | 2.6531 | 37.69 | 32.95 | 47.07 | 0.56 | 42 | 255.17 | 58.47 | 8 | 40 | 63.7 | 31705.44 | 457.03 | 3109.28 | 131.33 | 88.73 | 19394.82 | 0.68 | 0.88 | 7.66 | 1.19 | 1 | 10
29 | 125 | CONCLUIDO | 2.66 | 37.59 | 32.9 | 48.15 | 0.57 | 41 | 255.63 | 58.47 | 8.25 | 39 | 63.91 | 31761.69 | 453.78 | 3109.28 | 129.68 | 88.73 | 18573.94 | 0.68 | 0.88 | 7.66 | 1.14 | 1 | 10
30 | 125 | CONCLUIDO | 2.6692 | 37.46 | 32.87 | 50.56 | 0.59 | 39 | 256.09 | 58.47 | 8.5 | 37 | 64.11 | 31818.02 | 449.23 | 3109.28 | 128.68 | 88.73 | 18083.16 | 0.69 | 0.88 | 7.65 | 1.1 | 1 | 10
31 | 125 | CONCLUIDO | 2.6762 | 37.37 | 32.81 | 51.81 | 0.61 | 38 | 256.54 | 58.47 | 8.75 | 36 | 64.32 | 31874.43 | 444.01 | 3109.3 | 127.06 | 88.73 | 17281.38 | 0.7 | 0.88 | 7.65 | 1.05 | 1 | 10
32 | 125 | CONCLUIDO | 2.6808 | 37.3 | 32.8 | 53.19 | 0.62 | 37 | 257 | 58.47 | 9 | 35 | 64.53 | 31931.04 | 442.98 | 3109.4 | 126.49 | 88.73 | 16999.92 | 0.7 | 0.88 | 7.65 | 1.04 | 1 | 10
33 | 125 | CONCLUIDO | 2.6912 | 37.16 | 32.75 | 56.14 | 0.64 | 35 | 257.46 | 58.47 | 9.25 | 33 | 64.74 | 31987.61 | 438.89 | 3109.29 | 124.84 | 88.73 | 16184.32 | 0.71 | 0.88 | 7.64 | 0.99 | 1 | 10
34 | 125 | CONCLUIDO | 2.6975 | 37.07 | 32.71 | 57.72 | 0.66 | 34 | 257.92 | 58.47 | 9.5 | 32 | 64.95 | 32044.25 | 435.2 | 3109.12 | 123.72 | 88.73 | 15629.39 | 0.72 | 0.88 | 7.64 | 0.95 | 1 | 10
35 | 125 | CONCLUIDO | 2.7007 | 37.03 | 32.71 | 59.48 | 0.67 | 33 | 258.38 | 58.47 | 9.75 | 31 | 65.16 | 32100.97 | 431.68 | 3109.32 | 123.4 | 88.73 | 15474.09 | 0.72 | 0.88 | 7.65 | 0.95 | 1 | 10
36 | 125 | CONCLUIDO | 2.7084 | 36.92 | 32.65 | 61.23 | 0.69 | 32 | 258.84 | 58.47 | 10 | 29 | 65.37 | 32157.77 | 427.73 | 3109.26 | 121.63 | 88.73 | 14593.01 | 0.73 | 0.89 | 7.64 | 0.89 | 1 | 10
37 | 125 | CONCLUIDO | 2.7138 | 36.85 | 32.63 | 63.15 | 0.7 | 31 | 259.3 | 58.47 | 10.25 | 29 | 65.58 | 32214.64 | 423.03 | 3109.18 | 121.21 | 88.73 | 14388.65 | 0.73 | 0.89 | 7.63 | 0.87 | 1 | 10
38 | 125 | CONCLUIDO | 2.7195 | 36.77 | 32.6 | 65.19 | 0.72 | 30 | 259.76 | 58.47 | 10.5 | 27 | 65.79 | 32271.6 | 420.04 | 3109.32 | 119.95 | 88.73 | 13762.57 | 0.74 | 0.89 | 7.64 | 0.84 | 1 | 10
39 | 125 | CONCLUIDO | 2.7252 | 36.69 | 32.57 | 67.38 | 0.74 | 29 | 260.23 | 58.47 | 10.75 | 25 | 66 | 32328.64 | 416.15 | 3109.38 | 118.75 | 88.73 | 13168.92 | 0.75 | 0.89 | 7.64 | 0.81 | 1 | 10
40 | 125 | CONCLUIDO | 2.7307 | 36.62 | 32.54 | 69.73 | 0.75 | 28 | 260.69 | 58.47 | 11 | 22 | 66.21 | 32385.75 | 413.57 | 3109.29 | 117.98 | 88.73 | 12791.97 | 0.75 | 0.89 | 7.64 | 0.78 | 1 | 10
41 | 125 | CONCLUIDO | 2.73 | 36.63 | 32.55 | 69.75 | 0.77 | 28 | 261.15 | 58.47 | 11.25 | 20 | 66.43 | 32442.95 | 408.06 | 3109.26 | 118.12 | 88.73 | 12861.92 | 0.75 | 0.89 | 7.64 | 0.79 | 1 | 10
42 | 125 | CONCLUIDO | 2.7362 | 36.55 | 32.51 | 72.25 | 0.78 | 27 | 261.62 | 58.47 | 11.5 | 16 | 66.64 | 32500.22 | 407.65 | 3109.2 | 116.66 | 88.73 | 12132.87 | 0.76 | 0.89 | 7.65 | 0.75 | 1 | 10
43 | 125 | CONCLUIDO | 2.7357 | 36.55 | 32.52 | 72.27 | 0.8 | 27 | 262.08 | 58.47 | 11.75 | 10 | 66.86 | 32557.58 | 408.68 | 3109.18 | 116.82 | 88.73 | 12214.23 | 0.76 | 0.89 | 7.65 | 0.76 | 1 | 10
44 | 125 | CONCLUIDO | 2.7423 | 36.47 | 32.48 | 74.96 | 0.81 | 26 | 262.55 | 58.47 | 12 | 4 | 67.07 | 32615.02 | 405.75 | 3109.15 | 115.31 | 88.73 | 11464.63 | 0.77 | 0.89 | 7.65 | 0.72 | 1 | 10
45 | 125 | CONCLUIDO | 2.7409 | 36.48 | 32.5 | 75 | 0.83 | 26 | 263.01 | 58.47 | 12.25 | 1 | 67.29 | 32672.53 | 406.05 | 3109.41 | 115.47 | 88.73 | 11542.72 | 0.77 | 0.89 | 7.67 | 0.74 | 1 | 10
46 | 125 | CONCLUIDO | 2.7407 | 36.49 | 32.5 | 75.01 | 0.84 | 26 | 263.48 | 58.47 | 12.5 | 1 | 67.51 | 32730.13 | 406.16 | 3109.12 | 115.7 | 88.73 | 11660.52 | 0.77 | 0.89 | 7.66 | 0.74 | 1 | 10
47 | 125 | CONCLUIDO | 2.7405 | 36.49 | 32.5 | 75.01 | 0.86 | 26 | 263.95 | 58.47 | 12.75 | 0 | 67.72 | 32787.82 | 406.81 | 3109.19 | 115.74 | 88.73 | 11678.74 | 0.77 | 0.89 | 7.66 | 0.74 | 1 | 10
0 | 30 | CONCLUIDO | 2.4309 | 41.14 | 36.66 | 13.02 | 0.24 | 169 | 71.52 | 32.27 | 1 | 167 | 8.25 | 9054.6 | 233.05 | 3109.47 | 252.18 | 88.73 | 79187.07 | 0.35 | 0.79 | 7.87 | 4.9 | 1 | 10
1 | 30 | CONCLUIDO | 2.557 | 39.11 | 35.34 | 17.1 | 0.3 | 124 | 71.81 | 32.27 | 1.25 | 113 | 8.29 | 9090.98 | 213.01 | 3109.81 | 208.58 | 88.73 | 57608.72 | 0.43 | 0.82 | 7.8 | 3.57 | 1 | 10
2 | 30 | CONCLUIDO | 2.6038 | 38.4 | 34.91 | 19.76 | 0.36 | 106 | 72.11 | 32.27 | 1.5 | 17 | 8.34 | 9127.38 | 203.52 | 3109.53 | 191.66 | 88.73 | 49241.19 | 0.46 | 0.83 | 7.87 | 3.15 | 1 | 10
3 | 30 | CONCLUIDO | 2.6061 | 38.37 | 34.89 | 19.94 | 0.42 | 105 | 72.4 | 32.27 | 1.75 | 0 | 8.38 | 9163.8 | 203.78 | 3109.63 | 190.07 | 88.73 | 48448.45 | 0.47 | 0.83 | 7.9 | 3.13 | 1 | 10
0 | 15 | CONCLUIDO | 2.3822 | 41.98 | 37.97 | 10.95 | 0.43 | 208 | 39.78 | 19.54 | 1 | 0 | 4.24 | 5140 | 150.23 | 3110.96 | 285.21 | 88.73 | 95505.97 | 0.31 | 0.76 | 8.21 | 6.2 | 1 | 10
0 | 70 | CONCLUIDO | 1.8647 | 53.63 | 41.69 | 7.44 | 0.12 | 336 | 141.81 | 47.83 | 1 | 334 | 22.98 | 17723.39 | 464.39 | 3111.05 | 415.86 | 88.73 | 160188.98 | 0.21 | 0.69 | 8.15 | 9.92 | 1 | 10
1 | 70 | CONCLUIDO | 2.0665 | 48.39 | 39 | 9.44 | 0.16 | 248 | 142.15 | 47.83 | 1.25 | 246 | 23.07 | 17765.46 | 429.36 | 3110.36 | 328.68 | 88.73 | 117038.37 | 0.27 | 0.74 | 7.99 | 7.23 | 1 | 10
2 | 70 | CONCLUIDO | 2.2033 | 45.39 | 37.47 | 11.41 | 0.19 | 197 | 142.49 | 47.83 | 1.5 | 195 | 23.16 | 17807.56 | 407.62 | 3109.97 | 278.88 | 88.73 | 92394 | 0.32 | 0.77 | 7.9 | 5.7 | 1 | 10
3 | 70 | CONCLUIDO | 2.306 | 43.36 | 36.46 | 13.5 | 0.22 | 162 | 142.83 | 47.83 | 1.75 | 160 | 23.25 | 17849.7 | 391.72 | 3109.66 | 245.08 | 88.73 | 75670.16 | 0.36 | 0.79 | 7.87 | 4.69 | 1 | 10
4 | 70 | CONCLUIDO | 2.3865 | 41.9 | 35.72 | 15.64 | 0.25 | 137 | 143.17 | 47.83 | 2 | 135 | 23.34 | 17891.86 | 378.69 | 3109.68 | 221.25 | 88.73 | 63880.98 | 0.4 | 0.81 | 7.82 | 3.95 | 1 | 10
5 | 70 | CONCLUIDO | 2.4477 | 40.85 | 35.19 | 17.74 | 0.28 | 119 | 143.51 | 47.83 | 2.25 | 117 | 23.44 | 17934.06 | 368.18 | 3109.74 | 204.29 | 88.73 | 55491.15 | 0.43 | 0.82 | 7.78 | 3.42 | 1 | 10
6 | 70 | CONCLUIDO | 2.501 | 39.98 | 34.75 | 20.05 | 0.31 | 104 | 143.86 | 47.83 | 2.5 | 102 | 23.53 | 17976.29 | 358.26 | 3109.45 | 189.68 | 88.73 | 48260.32 | 0.47 | 0.83 | 7.77 | 2.99 | 1 | 10
7 | 70 | CONCLUIDO | 2.5425 | 39.33 | 34.42 | 22.2 | 0.34 | 93 | 144.2 | 47.83 | 2.75 | 91 | 23.62 | 18018.55 | 349.71 | 3109.48 | 179 | 88.73 | 42975.73 | 0.5 | 0.84 | 7.74 | 2.65 | 1 | 10
8 | 70 | CONCLUIDO | 2.5808 | 38.75 | 34.12 | 24.67 | 0.37 | 83 | 144.54 | 47.83 | 3 | 81 | 23.71 | 18060.85 | 340.7 | 3109.61 | 169.13 | 88.73 | 38089.28 | 0.52 | 0.85 | 7.74 | 2.36 | 1 | 10
9 | 70 | CONCLUIDO | 2.6131 | 38.27 | 33.87 | 27.1 | 0.4 | 75 | 144.89 | 47.83 | 3.25 | 73 | 23.81 | 18103.18 | 332.98 | 3109.51 | 161.77 | 88.73 | 34448.78 | 0.55 | 0.85 | 7.7 | 2.11 | 1 | 10
10 | 70 | CONCLUIDO | 2.6382 | 37.91 | 33.71 | 29.75 | 0.43 | 68 | 145.23 | 47.83 | 3.5 | 66 | 23.9 | 18145.54 | 326.94 | 3109.43 | 156.15 | 88.73 | 31674.04 | 0.57 | 0.86 | 7.7 | 1.95 | 1 | 10
11 | 70 | CONCLUIDO | 2.6645 | 37.53 | 33.51 | 32.43 | 0.46 | 62 | 145.57 | 47.83 | 3.75 | 60 | 23.99 | 18187.93 | 318.06 | 3109.19 | 149.63 | 88.73 | 28446.17 | 0.59 | 0.86 | 7.69 | 1.75 | 1 | 10
12 | 70 | CONCLUIDO | 2.6849 | 37.25 | 33.37 | 35.13 | 0.49 | 57 | 145.92 | 47.83 | 4 | 55 | 24.09 | 18230.35 | 309.61 | 3109.24 | 144.96 | 88.73 | 26135.88 | 0.61 | 0.87 | 7.68 | 1.61 | 1 | 10
13 | 70 | CONCLUIDO | 2.7015 | 37.02 | 33.26 | 37.65 | 0.51 | 53 | 146.26 | 47.83 | 4.25 | 48 | 24.18 | 18272.81 | 303.95 | 3109.3 | 141.03 | 88.73 | 24187.38 | 0.63 | 0.87 | 7.68 | 1.5 | 1 | 10
14 | 70 | CONCLUIDO | 2.7179 | 36.79 | 33.15 | 40.59 | 0.54 | 49 | 146.61 | 47.83 | 4.5 | 36 | 24.28 | 18315.3 | 295.84 | 3109.25 | 137.48 | 88.73 | 22433.48 | 0.65 | 0.87 | 7.68 | 1.39 | 1 | 10
15 | 70 | CONCLUIDO | 2.7261 | 36.68 | 33.1 | 42.25 | 0.57 | 47 | 146.95 | 47.83 | 4.75 | 20 | 24.37 | 18357.82 | 293.35 | 3109.44 | 135.24 | 88.73 | 21326.14 | 0.66 | 0.87 | 7.69 | 1.33 | 1 | 10
16 | 70 | CONCLUIDO | 2.727 | 36.67 | 33.11 | 43.19 | 0.6 | 46 | 147.3 | 47.83 | 5 | 5 | 24.47 | 18400.38 | 293.39 | 3109.35 | 135.17 | 88.73 | 21294.2 | 0.66 | 0.87 | 7.71 | 1.35 | 1 | 10
17 | 70 | CONCLUIDO | 2.725 | 36.7 | 33.14 | 43.23 | 0.63 | 46 | 147.64 | 47.83 | 5.25 | 0 | 24.56 | 18442.97 | 293.33 | 3109.81 | 135.51 | 88.73 | 21464.22 | 0.65 | 0.87 | 7.72 | 1.38 | 1 | 10
0 | 90 | CONCLUIDO | 1.6329 | 61.24 | 44.1 | 6.39 | 0.1 | 414 | 176.73 | 52.44 | 1 | 412 | 33.29 | 22031.19 | 572.05 | 3111.65 | 494.69 | 88.73 | 199215.87 | 0.18 | 0.66 | 8.28 | 12.32 | 1 | 10
1 | 90 | CONCLUIDO | 1.8564 | 53.87 | 40.67 | 8.05 | 0.13 | 303 | 177.1 | 52.44 | 1.25 | 301 | 33.41 | 22076.81 | 523.68 | 3110.38 | 383.25 | 88.73 | 144048.15 | 0.23 | 0.71 | 8.09 | 8.9 | 1 | 10
2 | 90 | CONCLUIDO | 2.0174 | 49.57 | 38.69 | 9.75 | 0.15 | 238 | 177.47 | 52.44 | 1.5 | 236 | 33.53 | 22122.46 | 494.33 | 3110.36 | 318.42 | 88.73 | 111958.39 | 0.28 | 0.75 | 7.97 | 6.92 | 1 | 10
3 | 90 | CONCLUIDO | 2.1361 | 46.81 | 37.42 | 11.46 | 0.17 | 196 | 177.84 | 52.44 | 1.75 | 194 | 33.65 | 22168.15 | 474.42 | 3110.04 | 277.66 | 88.73 | 91788.82 | 0.32 | 0.77 | 7.89 | 5.66 | 1 | 10
4 | 90 | CONCLUIDO | 2.227 | 44.9 | 36.58 | 13.22 | 0.2 | 166 | 178.21 | 52.44 | 2 | 164 | 33.77 | 22213.89 | 459.78 | 3109.9 | 249.24 | 88.73 | 77728.81 | 0.36 | 0.79 | 7.87 | 4.81 | 1 | 10
5 | 90 | CONCLUIDO | 2.3015 | 43.45 | 35.91 | 14.96 | 0.22 | 144 | 178.59 | 52.44 | 2.25 | 142 | 33.89 | 22259.66 | 447.55 | 3109.69 | 228.14 | 88.73 | 67289.45 | 0.39 | 0.81 | 7.81 | 4.14 | 1 | 10
6 | 90 | CONCLUIDO | 2.3611 | 42.35 | 35.42 | 16.73 | 0.25 | 127 | 178.96 | 52.44 | 2.5 | 125 | 34.02 | 22305.48 | 437.41 | 3109.65 | 211.78 | 88.73 | 59192.69 | 0.42 | 0.82 | 7.79 | 3.65 | 1 | 10
7 | 90 | CONCLUIDO | 2.4128 | 41.45 | 35.01 | 18.59 | 0.27 | 113 | 179.33 | 52.44 | 2.75 | 111 | 34.14 | 22351.34 | 428.43 | 3109.42 | 198.14 | 88.73 | 52446.65 | 0.45 | 0.83 | 7.78 | 3.24 | 1 | 10
8 | 90 | CONCLUIDO | 2.4547 | 40.74 | 34.69 | 20.41 | 0.3 | 102 | 179.7 | 52.44 | 3 | 100 | 34.26 | 22397.24 | 420.9 | 3109.71 | 187.93 | 88.73 | 47393.91 | 0.47 | 0.83 | 7.76 | 2.93 | 1 | 10
9 | 90 | CONCLUIDO | 2.4913 | 40.14 | 34.41 | 22.2 | 0.32 | 93 | 180.07 | 52.44 | 3.25 | 91 | 34.38 | 22443.18 | 413.68 | 3109.28 | 179.06 | 88.73 | 43005.26 | 0.5 | 0.84 | 7.74 | 2.65 | 1 | 10
10 | 90 | CONCLUIDO | 2.5226 | 39.64 | 34.2 | 24.14 | 0.34 | 85 | 180.45 | 52.44 | 3.5 | 83 | 34.51 | 22489.16 | 407.51 | 3109.55 | 171.75 | 88.73 | 39390.49 | 0.52 | 0.85 | 7.73 | 2.44 | 1 | 10
11 | 90 | CONCLUIDO | 2.5515 | 39.19 | 34 | 26.15 | 0.37 | 78 | 180.82 | 52.44 | 3.75 | 76 | 34.63 | 22535.19 | 400.77 | 3109.69 | 164.67 | 88.73 | 35885.5 | 0.54 | 0.85 | 7.74 | 2.23 | 1 | 10
12 | 90 | CONCLUIDO | 2.5776 | 38.8 | 33.82 | 28.18 | 0.39 | 72 | 181.19 | 52.44 | 4 | 70 | 34.75 | 22581.25 | 394.6 | 3109.43 | 159.31 | 88.73 | 33232.82 | 0.56 | 0.86 | 7.71 | 2.05 | 1 | 10
13 | 90 | CONCLUIDO | 2.5998 | 38.46 | 33.66 | 30.14 | 0.42 | 67 | 181.57 | 52.44 | 4.25 | 65 | 34.88 | 22627.36 | 388.89 | 3109.36 | 154.77 | 88.73 | 30990.1 | 0.57 | 0.86 | 7.69 | 1.9 | 1 | 10
14 | 90 | CONCLUIDO | 2.6215 | 38.15 | 33.52 | 32.44 | 0.44 | 62 | 181.94 | 52.44 | 4.5 | 60 | 35 | 22673.63 | 382.44 | 3109.34 | 150.21 | 88.73 | 28732.51 | 0.59 | 0.86 | 7.68 | 1.76 | 1 | 10
15 | 90 | CONCLUIDO | 2.6392 | 37.89 | 33.41 | 34.56 | 0.46 | 58 | 182.32 | 52.44 | 4.75 | 56 | 35.12 | 22719.83 | 376.9 | 3109.38 | 146.29 | 88.73 | 26796.09 | 0.61 | 0.87 | 7.68 | 1.65 | 1 | 10
16 | 90 | CONCLUIDO | 2.6548 | 37.67 | 33.29 | 36.32 | 0.49 | 55 | 182.69 | 52.44 | 5 | 53 | 35.25 | 22766.06 | 370.88 | 3109.14 | 142.55 | 88.73 | 24940.44 | 0.62 | 0.87 | 7.67 | 1.53 | 1 | 10
17 | 90 | CONCLUIDO | 2.6704 | 37.45 | 33.21 | 39.07 | 0.51 | 51 | 183.07 | 52.44 | 5.25 | 49 | 35.37 | 22812.34 | 365.39 | 3109.15 | 139.61 | 88.73 | 23491.63 | 0.64 | 0.87 | 7.68 | 1.45 | 1 | 10
18 | 90 | CONCLUIDO | 2.686 | 37.23 | 33.1 | 41.38 | 0.53 | 48 | 183.44 | 52.44 | 5.5 | 46 | 35.5 | 22858.66 | 360.41 | 3109.3 | 136.2 | 88.73 | 21800.58 | 0.65 | 0.87 | 7.67 | 1.34 | 1 | 10
19 | 90 | CONCLUIDO | 2.7002 | 37.03 | 33.01 | 44.02 | 0.55 | 45 | 183.82 | 52.44 | 5.75 | 43 | 35.63 | 22905.03 | 352.83 | 3109.29 | 133.42 | 88.73 | 20423.86 | 0.67 | 0.88 | 7.66 | 1.25 | 1 | 10
20 | 90 | CONCLUIDO | 2.7097 | 36.9 | 32.95 | 45.98 | 0.58 | 43 | 184.19 | 52.44 | 6 | 40 | 35.75 | 22951.43 | 348.93 | 3109.35 | 131.41 | 88.73 | 19427.13 | 0.68 | 0.88 | 7.66 | 1.19 | 1 | 10
21 | 90 | CONCLUIDO | 2.7197 | 36.77 | 32.89 | 48.13 | 0.6 | 41 | 184.57 | 52.44 | 6.25 | 37 | 35.88 | 22997.88 | 343.28 | 3109.22 | 129.54 | 88.73 | 18503.71 | 0.69 | 0.88 | 7.65 | 1.13 | 1 | 10
22 | 90 | CONCLUIDO | 2.7264 | 36.68 | 32.87 | 50.57 | 0.62 | 39 | 184.95 | 52.44 | 6.5 | 29 | 36.01 | 23044.38 | 336.9 | 3109.33 | 128.58 | 88.73 | 18032.14 | 0.69 | 0.88 | 7.66 | 1.11 | 1 | 10
23 | 90 | CONCLUIDO | 2.7353 | 36.56 | 32.82 | 53.23 | 0.65 | 37 | 185.33 | 52.44 | 6.75 | 20 | 36.13 | 23090.91 | 333.3 | 3109.39 | 126.36 | 88.73 | 16933.31 | 0.7 | 0.88 | 7.67 | 1.06 | 1 | 10
24 | 90 | CONCLUIDO | 2.7423 | 36.47 | 32.77 | 54.61 | 0.67 | 36 | 185.7 | 52.44 | 7 | 9 | 36.26 | 23137.49 | 330.59 | 3109.48 | 124.33 | 88.73 | 15924.48 | 0.71 | 0.88 | 7.68 | 1 | 1 | 10
25 | 90 | CONCLUIDO | 2.7394 | 36.51 | 32.8 | 54.67 | 0.69 | 36 | 186.08 | 52.44 | 7.25 | 3 | 36.39 | 23184.11 | 331.45 | 3109.61 | 125.36 | 88.73 | 16439.78 | 0.71 | 0.88 | 7.68 | 1.04 | 1 | 10
26 | 90 | CONCLUIDO | 2.739 | 36.51 | 32.81 | 54.68 | 0.71 | 36 | 186.46 | 52.44 | 7.5 | 1 | 36.52 | 23230.78 | 332.02 | 3109.48 | 125.53 | 88.73 | 16526.09 | 0.71 | 0.88 | 7.68 | 1.05 | 1 | 10
27 | 90 | CONCLUIDO | 2.7387 | 36.51 | 32.81 | 54.69 | 0.74 | 36 | 186.84 | 52.44 | 7.75 | 0 | 36.65 | 23277.49 | 332.67 | 3109.64 | 125.57 | 88.73 | 16543.1 | 0.71 | 0.88 | 7.69 | 1.05 | 1 | 10
0 | 110 | CONCLUIDO | 1.4228 | 70.29 | 46.69 | 5.64 | 0.08 | 497 | 213.37 | 56.13 | 1 | 495 | 46.25 | 26550.29 | 686.54 | 3111.29 | 579.87 | 88.73 | 241388.53 | 0.15 | 0.62 | 8.42 | 14.91 | 1 | 10
1 | 110 | CONCLUIDO | 1.6625 | 60.15 | 42.38 | 7.08 | 0.1 | 359 | 213.78 | 56.13 | 1.25 | 357 | 46.4 | 26600.32 | 620.14 | 3110.56 | 439.04 | 88.73 | 171662.13 | 0.2 | 0.68 | 8.17 | 10.61 | 1 | 10
2 | 110 | CONCLUIDO | 1.8355 | 54.48 | 40 | 8.54 | 0.12 | 281 | 214.19 | 56.13 | 1.5 | 279 | 46.56 | 26650.41 | 582.11 | 3110.63 | 360.95 | 88.73 | 133007.64 | 0.25 | 0.72 | 8.05 | 8.23 | 1 | 10
3 | 110 | CONCLUIDO | 1.969 | 50.79 | 38.46 | 10.03 | 0.14 | 230 | 214.59 | 56.13 | 1.75 | 228 | 46.72 | 26700.55 | 556.64 | 3110.06 | 311.1 | 88.73 | 108340.89 | 0.29 | 0.75 | 7.96 | 6.69 | 1 | 10
4 | 110 | CONCLUIDO | 2.0718 | 48.27 | 37.42 | 11.51 | 0.17 | 195 | 215 | 56.13 | 2 | 193 | 46.87 | 26750.75 | 538.73 | 3109.68 | 277.14 | 88.73 | 91535.68 | 0.32 | 0.77 | 7.9 | 5.66 | 1 | 10
5 | 110 | CONCLUIDO | 2.1564 | 46.37 | 36.63 | 13 | 0.19 | 169 | 215.41 | 56.13 | 2.25 | 167 | 47.03 | 26801 | 524.05 | 3109.58 | 251.04 | 88.73 | 78613.22 | 0.35 | 0.79 | 7.86 | 4.86 | 1 | 10
6 | 110 | CONCLUIDO | 2.2227 | 44.99 | 36.09 | 14.53 | 0.21 | 149 | 215.82 | 56.13 | 2.5 | 147 | 47.19 | 26851.31 | 513.3 | 3109.72 | 232.58 | 88.73 | 69486.05 | 0.38 | 0.8 | 7.86 | 4.32 | 1 | 10
7 | 110 | CONCLUIDO | 2.282 | 43.82 | 35.59 | 16.06 | 0.23 | 133 | 216.22 | 56.13 | 2.75 | 131 | 47.35 | 26901.66 | 503.23 | 3109.49 | 216.87 | 88.73 | 61710.57 | 0.41 | 0.81 | 7.82 | 3.83 | 1 | 10
8 | 110 | CONCLUIDO | 2.3312 | 42.9 | 35.22 | 17.61 | 0.25 | 120 | 216.63 | 56.13 | 3 | 118 | 47.51 | 26952.08 | 495.26 | 3109.67 | 204.8 | 88.73 | 55739.67 | 0.43 | 0.82 | 7.79 | 3.45 | 1 | 10
9 | 110 | CONCLUIDO | 2.3765 | 42.08 | 34.86 | 19.19 | 0.27 | 109 | 217.04 | 56.13 | 3.25 | 107 | 47.66 | 27002.55 | 487.18 | 3109.77 | 193.96 | 88.73 | 50374.36 | 0.46 | 0.83 | 7.76 | 3.1 | 1 | 10
10 | 110 | CONCLUIDO | 2.4123 | 41.45 | 34.62 | 20.77 | 0.29 | 100 | 217.45 | 56.13 | 3.5 | 98 | 47.82 | 27053.07 | 480.59 | 3109.44 | 185.65 | 88.73 | 46266.44 | 0.48 | 0.84 | 7.75 | 2.86 | 1 | 10
11 | 110 | CONCLUIDO | 2.4463 | 40.88 | 34.38 | 22.42 | 0.31 | 92 | 217.86 | 56.13 | 3.75 | 90 | 47.98 | 27103.65 | 474.16 | 3109.59 | 178.05 | 88.73 | 42506.2 | 0.5 | 0.84 | 7.73 | 2.62 | 1 | 10
12 | 110 | CONCLUIDO | 2.4773 | 40.37 | 34.17 | 24.12 | 0.33 | 85 | 218.27 | 56.13 | 4 | 83 | 48.15 | 27154.29 | 468.23 | 3109.5 | 171.12 | 88.73 | 39074.43 | 0.52 | 0.85 | 7.72 | 2.4 | 1 | 10
13 | 110 | CONCLUIDO | 2.5046 | 39.93 | 33.98 | 25.81 | 0.35 | 79 | 218.68 | 56.13 | 4.25 | 77 | 48.31 | 27204.98 | 462.14 | 3109.5 | 164.89 | 88.73 | 35990.29 | 0.54 | 0.85 | 7.71 | 2.21 | 1 | 10
14 | 110 | CONCLUIDO | 2.5261 | 39.59 | 33.85 | 27.45 | 0.36 | 74 | 219.09 | 56.13 | 4.5 | 72 | 48.47 | 27255.72 | 457.49 | 3109.42 | 160.41 | 88.73 | 33775.41 | 0.55 | 0.85 | 7.71 | 2.09 | 1 | 10
15 | 110 | CONCLUIDO | 2.5454 | 39.29 | 33.72 | 28.9 | 0.38 | 70 | 219.51 | 56.13 | 4.75 | 68 | 48.63 | 27306.53 | 452.88 | 3109.48 | 156.72 | 88.73 | 31951.73 | 0.57 | 0.86 | 7.69 | 1.96 | 1 | 10
16 | 110 | CONCLUIDO | 2.5617 | 39.04 | 33.64 | 30.58 | 0.4 | 66 | 219.92 | 56.13 | 5 | 64 | 48.79 | 27357.39 | 447.95 | 3109.44 | 153.56 | 88.73 | 30387.24 | 0.58 | 0.86 | 7.7 | 1.87 | 1 | 10
17 | 110 | CONCLUIDO | 2.581 | 38.74 | 33.51 | 32.43 | 0.42 | 62 | 220.33 | 56.13 | 5.25 | 60 | 48.95 | 27408.3 | 443.29 | 3109.44 | 149.64 | 88.73 | 28448.38 | 0.59 | 0.86 | 7.69 | 1.75 | 1 | 10
18 | 110 | CONCLUIDO | 2.5952 | 38.53 | 33.43 | 34 | 0.44 | 59 | 220.74 | 56.13 | 5.5 | 57 | 49.12 | 27459.27 | 439.19 | 3109.13 | 146.94 | 88.73 | 27116.79 | 0.6 | 0.87 | 7.68 | 1.67 | 1 | 10
19 | 110 | CONCLUIDO | 2.6095 | 38.32 | 33.34 | 35.73 | 0.46 | 56 | 221.16 | 56.13 | 5.75 | 54 | 49.28 | 27510.3 | 435.27 | 3109.25 | 144.38 | 88.73 | 25851.3 | 0.61 | 0.87 | 7.68 | 1.58 | 1 | 10
20 | 110 | CONCLUIDO | 2.6243 | 38.1 | 33.25 | 37.65 | 0.48 | 53 | 221.57 | 56.13 | 6 | 51 | 49.45 | 27561.39 | 430.62 | 3109.35 | 140.83 | 88.73 | 24091.04 | 0.63 | 0.87 | 7.68 | 1.49 | 1 | 10
21 | 110 | CONCLUIDO | 2.6392 | 37.89 | 33.17 | 39.8 | 0.5 | 50 | 221.99 | 56.13 | 6.25 | 48 | 49.61 | 27612.53 | 425.38 | 3109.28 | 138.52 | 88.73 | 22949.08 | 0.64 | 0.87 | 7.67 | 1.4 | 1 | 10
22 | 110 | CONCLUIDO | 2.6507 | 37.73 | 33.09 | 41.36 | 0.52 | 48 | 222.4 | 56.13 | 6.5 | 46 | 49.78 | 27663.85 | 420.82 | 3109.21 | 135.61 | 88.73 | 21504.95 | 0.65 | 0.87 | 7.67 | 1.33 | 1 | 10
23 | 110 | CONCLUIDO | 2.6648 | 37.53 | 33.01 | 44.02 | 0.54 | 45 | 222.82 | 56.13 | 6.75 | 43 | 49.94 | 27715.11 | 414.95 | 3109.29 | 133.51 | 88.73 | 20471.97 | 0.66 | 0.88 | 7.66 | 1.25 | 1 | 10
24 | 110 | CONCLUIDO | 2.6688 | 37.47 | 33 | 45 | 0.56 | 44 | 223.23 | 56.13 | 7 | 42 | 50.11 | 27766.43 | 414.01 | 3109.31 | 133.23 | 88.73 | 20334.89 | 0.67 | 0.88 | 7.65 | 1.24 | 1 | 10
25 | 110 | CONCLUIDO | 2.6811 | 37.3 | 32.91 | 47.02 | 0.58 | 42 | 223.65 | 56.13 | 7.25 | 40 | 50.27 | 27817.81 | 408.6 | 3109.14 | 130.39 | 88.73 | 18926.78 | 0.68 | 0.88 | 7.65 | 1.15 | 1 | 10
26 | 110 | CONCLUIDO | 2.6884 | 37.2 | 32.9 | 49.34 | 0.59 | 40 | 224.07 | 56.13 | 7.5 | 38 | 50.44 | 27869.24 | 404.82 | 3109.12 | 129.77 | 88.73 | 18624.77 | 0.68 | 0.88 | 7.65 | 1.14 | 1 | 10
27 | 110 | CONCLUIDO | 2.7 | 37.04 | 32.82 | 51.82 | 0.61 | 38 | 224.49 | 56.13 | 7.75 | 36 | 50.61 | 27920.73 | 399.01 | 3109.21 | 127.24 | 88.73 | 17367.9 | 0.7 | 0.88 | 7.65 | 1.06 | 1 | 10
28 | 110 | CONCLUIDO | 2.7048 | 36.97 | 32.8 | 53.18 | 0.63 | 37 | 224.9 | 56.13 | 8 | 35 | 50.78 | 27972.28 | 396.09 | 3109.19 | 126.64 | 88.73 | 17074.74 | 0.7 | 0.88 | 7.64 | 1.04 | 1 | 10
29 | 110 | CONCLUIDO | 2.7154 | 36.83 | 32.74 | 56.12 | 0.65 | 35 | 225.32 | 56.13 | 8.25 | 33 | 50.95 | 28023.89 | 390.58 | 3109.16 | 124.61 | 88.73 | 16068.94 | 0.71 | 0.88 | 7.64 | 0.98 | 1 | 10
30 | 110 | CONCLUIDO | 2.7227 | 36.73 | 32.68 | 57.67 | 0.67 | 34 | 225.74 | 56.13 | 8.5 | 30 | 51.11 | 28075.56 | 387.43 | 3109.15 | 122.68 | 88.73 | 15107.43 | 0.72 | 0.89 | 7.64 | 0.92 | 1 | 10
31 | 110 | CONCLUIDO | 2.7258 | 36.69 | 32.68 | 59.42 | 0.69 | 33 | 226.16 | 56.13 | 8.75 | 30 | 51.28 | 28127.29 | 382.09 | 3109.15 | 122.74 | 88.73 | 15146.78 | 0.72 | 0.89 | 7.64 | 0.92 | 1 | 10
32 | 110 | CONCLUIDO | 2.733 | 36.59 | 32.63 | 61.17 | 0.71 | 32 | 226.58 | 56.13 | 9 | 26 | 51.45 | 28179.08 | 378.62 | 3109.14 | 120.71 | 88.73 | 14136.73 | 0.74 | 0.89 | 7.64 | 0.87 | 1 | 10
33 | 110 | CONCLUIDO | 2.7351 | 36.56 | 32.64 | 63.18 | 0.72 | 31 | 227 | 56.13 | 9.25 | 20 | 51.62 | 28230.92 | 375.67 | 3109.38 | 121.06 | 88.73 | 14312.74 | 0.73 | 0.89 | 7.65 | 0.88 | 1 | 10
34 | 110 | CONCLUIDO | 2.7397 | 36.5 | 32.62 | 65.24 | 0.74 | 30 | 227.42 | 56.13 | 9.5 | 11 | 51.8 | 28282.83 | 373.46 | 3109.33 | 119.9 | 88.73 | 13741.8 | 0.74 | 0.89 | 7.66 | 0.86 | 1 | 10
35 | 110 | CONCLUIDO | 2.7384 | 36.52 | 32.64 | 65.28 | 0.76 | 30 | 227.84 | 56.13 | 9.75 | 4 | 51.97 | 28334.8 | 373.22 | 3109.2 | 120.38 | 88.73 | 13977.39 | 0.74 | 0.89 | 7.66 | 0.88 | 1 | 10
36 | 110 | CONCLUIDO | 2.7397 | 36.5 | 32.62 | 65.24 | 0.78 | 30 | 228.27 | 56.13 | 10 | 1 | 52.14 | 28386.82 | 373.32 | 3109.31 | 119.68 | 88.73 | 13630.81 | 0.74 | 0.89 | 7.67 | 0.86 | 1 | 10
37 | 110 | CONCLUIDO | 2.7399 | 36.5 | 32.62 | 65.24 | 0.8 | 30 | 228.69 | 56.13 | 10.25 | 0 | 52.31 | 28438.91 | 373.68 | 3109.18 | 119.45 | 88.73 | 13513.72 | 0.74 | 0.89 | 7.67 | 0.86 | 1 | 10
0 | 150 | CONCLUIDO | 1.0479 | 95.43 | 53.32 | 4.54 | 0.06 | 704 | 296.65 | 61.82 | 1 | 702 | 83.83 | 36821.52 | 969.36 | 3112.18 | 798.48 | 88.73 | 349660.36 | 0.11 | 0.54 | 8.74 | 21.53 | 1 | 10
1 | 150 | CONCLUIDO | 1.3088 | 76.41 | 46.35 | 5.71 | 0.07 | 487 | 297.17 | 61.82 | 1.25 | 485 | 84.1 | 36885.7 | 840.65 | 3111.08 | 569.15 | 88.73 | 236080.83 | 0.16 | 0.62 | 8.4 | 14.58 | 1 | 10
2 | 150 | CONCLUIDO | 1.5002 | 66.66 | 42.88 | 6.88 | 0.09 | 374 | 297.7 | 61.82 | 1.5 | 372 | 84.37 | 36949.99 | 775.75 | 3110.73 | 454.49 | 88.73 | 179316.84 | 0.2 | 0.67 | 8.24 | 11.11 | 1 | 10
3 | 150 | CONCLUIDO | 1.6531 | 60.49 | 40.66 | 8.05 | 0.1 | 303 | 298.22 | 61.82 | 1.75 | 301 | 84.65 | 37014.39 | 733.44 | 3111.12 | 383.24 | 88.73 | 144045.61 | 0.23 | 0.71 | 8.07 | 8.89 | 1 | 10
4 | 150 | CONCLUIDO | 1.7736 | 56.38 | 39.22 | 9.23 | 0.12 | 255 | 298.74 | 61.82 | 2 | 253 | 84.92 | 37078.91 | 705.45 | 3110.52 | 335.25 | 88.73 | 120288.99 | 0.26 | 0.74 | 8.02 | 7.45 | 1 | 10
5 | 150 | CONCLUIDO | 1.8733 | 53.38 | 38.16 | 10.41 | 0.13 | 220 | 299.26 | 61.82 | 2.25 | 218 | 85.19 | 37143.54 | 684.53 | 3109.71 | 301.09 | 88.73 | 103386.56 | 0.29 | 0.76 | 7.95 | 6.4 | 1 | 10
6 | 150 | CONCLUIDO | 1.9536 | 51.19 | 37.41 | 11.57 | 0.15 | 194 | 299.79 | 61.82 | 2.5 | 192 | 85.47 | 37208.42 | 669.38 | 3109.98 | 276.31 | 88.73 | 91126.31 | 0.32 | 0.77 | 7.92 | 5.64 | 1 | 10
7 | 150 | CONCLUIDO | 2.0255 | 49.37 | 36.76 | 12.75 | 0.16 | 173 | 300.32 | 61.82 | 2.75 | 171 | 85.74 | 37273.29 | 655.71 | 3110.06 | 255.31 | 88.73 | 80731.5 | 0.35 | 0.79 | 7.88 | 5 | 1 | 10
8 | 150 | CONCLUIDO | 2.0866 | 47.93 | 36.26 | 13.95 | 0.18 | 156 | 300.84 | 61.82 | 3 | 154 | 86.02 | 37338.27 | 645 | 3109.52 | 239.72 | 88.73 | 73021.71 | 0.37 | 0.8 | 7.83 | 4.5 | 1 | 10
9 | 150 | CONCLUIDO | 2.1454 | 46.61 | 35.78 | 15.23 | 0.19 | 141 | 301.37 | 61.82 | 3.25 | 139 | 86.3 | 37403.38 | 634.07 | 3109.96 | 223.59 | 88.73 | 65029.87 | 0.4 | 0.81 | 7.81 | 4.01 | 1 | 10
10 | 150 | CONCLUIDO | 2.1872 | 45.72 | 35.5 | 16.39 | 0.21 | 130 | 301.9 | 61.82 | 3.5 | 128 | 86.58 | 37468.6 | 627.65 | 3109.57 | 214.14 | 88.73 | 60361.58 | 0.41 | 0.81 | 7.81 | 3.74 | 1 | 10
11 | 150 | CONCLUIDO | 2.2279 | 44.89 | 35.22 | 17.61 | 0.22 | 120 | 302.43 | 61.82 | 3.75 | 118 | 86.86 | 37533.94 | 620.73 | 3109.67 | 205.1 | 88.73 | 55891.92 | 0.43 | 0.82 | 7.79 | 3.46 | 1 | 10
12 | 150 | CONCLUIDO | 2.2632 | 44.19 | 34.97 | 18.73 | 0.24 | 112 | 302.96 | 61.82 | 4 | 110 | 87.14 | 37599.4 | 614.41 | 3109.35 | 197.25 | 88.73 | 52003.87 | 0.45 | 0.83 | 7.76 | 3.2 | 1 | 10
13 | 150 | CONCLUIDO | 2.2971 | 43.53 | 34.76 | 20.05 | 0.25 | 104 | 303.49 | 61.82 | 4.25 | 102 | 87.42 | 37664.98 | 608.89 | 3109.68 | 190.06 | 88.73 | 48448.47 | 0.47 | 0.83 | 7.76 | 2.99 | 1 | 10
14 | 150 | CONCLUIDO | 2.3251 | 43.01 | 34.57 | 21.16 | 0.26 | 98 | 304.03 | 61.82 | 4.5 | 96 | 87.7 | 37730.68 | 603.64 | 3109.48 | 184.14 | 88.73 | 45518.75 | 0.48 | 0.84 | 7.75 | 2.8 | 1 | 10
15 | 150 | CONCLUIDO | 2.3529 | 42.5 | 34.39 | 22.43 | 0.28 | 92 | 304.56 | 61.82 | 4.75 | 90 | 87.99 | 37796.51 | 598.86 | 3109.45 | 178.48 | 88.73 | 42721.46 | 0.5 | 0.84 | 7.73 | 2.63 | 1 | 10
16 | 150 | CONCLUIDO | 2.377 | 42.07 | 34.24 | 23.61 | 0.29 | 87 | 305.09 | 61.82 | 5 | 85 | 88.27 | 37862.45 | 593.82 | 3109.56 | 173.12 | 88.73 | 40063.31 | 0.51 | 0.84 | 7.73 | 2.48 | 1 | 10
17 | 150 | CONCLUIDO | 2.4012 | 41.65 | 34.09 | 24.95 | 0.31 | 82 | 305.63 | 61.82 | 5.25 | 80 | 88.56 | 37928.52 | 589.93 | 3109.65 | 168.83 | 88.73 | 37946.16 | 0.53 | 0.85 | 7.71 | 2.33 | 1 | 10
18 | 150 | CONCLUIDO | 2.4205 | 41.31 | 33.98 | 26.14 | 0.32 | 78 | 306.17 | 61.82 | 5.5 | 76 | 88.84 | 37994.72 | 586.11 | 3109.6 | 164.98 | 88.73 | 36039.01 | 0.54 | 0.85 | 7.71 | 2.22 | 1 | 10
19 | 150 | CONCLUIDO | 2.4406 | 40.97 | 33.87 | 27.46 | 0.33 | 74 | 306.7 | 61.82 | 5.75 | 72 | 89.13 | 38061.04 | 582.43 | 3109.42 | 161.22 | 88.73 | 34178.08 | 0.55 | 0.85 | 7.71 | 2.1 | 1 | 10
20 | 150 | CONCLUIDO | 2.4617 | 40.62 | 33.74 | 28.92 | 0.35 | 70 | 307.24 | 61.82 | 6 | 68 | 89.42 | 38127.48 | 578.03 | 3109.29 | 156.75 | 88.73 | 31963.54 | 0.57 | 0.86 | 7.71 | 1.97 | 1 | 10
21 | 150 | CONCLUIDO | 2.4767 | 40.38 | 33.66 | 30.14 | 0.36 | 67 | 307.78 | 61.82 | 6.25 | 65 | 89.71 | 38194.05 | 574.79 | 3109.3 | 154.43 | 88.73 | 30820.93 | 0.57 | 0.86 | 7.7 | 1.9 | 1 | 10
22 | 150 | CONCLUIDO | 2.4934 | 40.11 | 33.55 | 31.46 | 0.38 | 64 | 308.32 | 61.82 | 6.5 | 62 | 90 | 38260.74 | 571.2 | 3109.56 | 150.98 | 88.73 | 29111.85 | 0.59 | 0.86 | 7.69 | 1.79 | 1 | 10
23 | 150 | CONCLUIDO | 2.502 | 39.97 | 33.53 | 32.44 | 0.39 | 62 | 308.86 | 61.82 | 6.75 | 60 | 90.29 | 38327.57 | 568.4 | 3109.44 | 150.09 | 88.73 | 28672.34 | 0.59 | 0.86 | 7.69 | 1.76 | 1 | 10
24 | 150 | CONCLUIDO | 2.5174 | 39.72 | 33.45 | 34.02 | 0.4 | 59 | 309.41 | 61.82 | 7 | 57 | 90.59 | 38394.52 | 565.9 | 3109.22 | 147.51 | 88.73 | 27399.12 | 0.6 | 0.86 | 7.69 | 1.69 | 1 | 10
25 | 150 | CONCLUIDO | 2.5302 | 39.52 | 33.36 | 35.12 | 0.42 | 57 | 309.95 | 61.82 | 7.25 | 55 | 90.88 | 38461.6 | 561.91 | 3109.34 | 144.77 | 88.73 | 26038.03 | 0.61 | 0.87 | 7.68 | 1.6 | 1 | 10
26 | 150 | CONCLUIDO | 2.5402 | 39.37 | 33.31 | 36.34 | 0.43 | 55 | 310.5 | 61.82 | 7.5 | 53 | 91.18 | 38528.81 | 559.12 | 3109.31 | 143.14 | 88.73 | 25235.93 | 0.62 | 0.87 | 7.68 | 1.55 | 1 | 10
27 | 150 | CONCLUIDO | 2.5515 | 39.19 | 33.25 | 37.64 | 0.44 | 53 | 311.04 | 61.82 | 7.75 | 51 | 91.47 | 38596.15 | 556.63 | 3109.36 | 141.13 | 88.73 | 24239.44 | 0.63 | 0.87 | 7.67 | 1.49 | 1 | 10
28 | 150 | CONCLUIDO | 2.5608 | 39.05 | 33.22 | 39.08 | 0.46 | 51 | 311.59 | 61.82 | 8 | 49 | 91.77 | 38663.62 | 553.61 | 3109.41 | 140.27 | 88.73 | 23820.65 | 0.63 | 0.87 | 7.67 | 1.46 | 1 | 10
29 | 150 | CONCLUIDO | 2.5741 | 38.85 | 33.13 | 40.57 | 0.47 | 49 | 312.14 | 61.82 | 8.25 | 47 | 92.07 | 38731.35 | 550.36 | 3109.48 | 137.08 | 88.73 | 22234.42 | 0.65 | 0.87 | 7.67 | 1.37 | 1 | 10
30 | 150 | CONCLUIDO | 2.5799 | 38.76 | 33.1 | 41.37 | 0.48 | 48 | 312.69 | 61.82 | 8.5 | 46 | 92.37 | 38799.09 | 547.83 | 3109.29 | 136.39 | 88.73 | 21892.12 | 0.65 | 0.87 | 7.66 | 1.33 | 1 | 10
31 | 150 | CONCLUIDO | 2.5899 | 38.61 | 33.06 | 43.12 | 0.5 | 46 | 313.24 | 61.82 | 8.75 | 44 | 92.67 | 38866.96 | 545.29 | 3109.4 | 135.06 | 88.73 | 21237.34 | 0.66 | 0.88 | 7.66 | 1.3 | 1 | 10
32 | 150 | CONCLUIDO | 2.5954 | 38.53 | 33.03 | 44.04 | 0.51 | 45 | 313.79 | 61.82 | 9 | 43 | 92.97 | 38934.97 | 542.24 | 3109.17 | 133.96 | 88.73 | 20692.71 | 0.66 | 0.88 | 7.66 | 1.27 | 1 | 10
33 | 150 | CONCLUIDO | 2.6076 | 38.35 | 32.96 | 46 | 0.52 | 43 | 314.34 | 61.82 | 9.25 | 41 | 93.27 | 39003.11 | 539.62 | 3109.25 | 131.74 | 88.73 | 19593.78 | 0.67 | 0.88 | 7.66 | 1.2 | 1 | 10
34 | 150 | CONCLUIDO | 2.6157 | 38.23 | 32.9 | 47 | 0.54 | 42 | 314.9 | 61.82 | 9.5 | 40 | 93.57 | 39071.38 | 537.38 | 3109.38 | 129.87 | 88.73 | 18665.48 | 0.68 | 0.88 | 7.65 | 1.14 | 1 | 10
35 | 150 | CONCLUIDO | 2.6195 | 38.17 | 32.9 | 48.15 | 0.55 | 41 | 315.45 | 61.82 | 9.75 | 39 | 93.88 | 39139.8 | 535.53 | 3109.27 | 129.53 | 88.73 | 18499.99 | 0.69 | 0.88 | 7.66 | 1.14 | 1 | 10
36 | 150 | CONCLUIDO | 2.6251 | 38.09 | 32.87 | 49.31 | 0.56 | 40 | 316.01 | 61.82 | 10 | 38 | 94.18 | 39208.35 | 532.07 | 3109.2 | 128.98 | 88.73 | 18232.06 | 0.69 | 0.88 | 7.65 | 1.11 | 1 | 10
37 | 150 | CONCLUIDO | 2.6362 | 37.93 | 32.83 | 51.83 | 0.58 | 38 | 316.56 | 61.82 | 10.25 | 36 | 94.49 | 39277.04 | 528.07 | 3109.31 | 127.25 | 88.73 | 17372.64 | 0.7 | 0.88 | 7.65 | 1.06 | 1 | 10
38 | 150 | CONCLUIDO | 2.6424 | 37.84 | 32.79 | 53.17 | 0.59 | 37 | 317.12 | 61.82 | 10.5 | 35 | 94.8 | 39345.87 | 526.1 | 3109.57 | 126.12 | 88.73 | 16815.35 | 0.7 | 0.88 | 7.65 | 1.03 | 1 | 10
39 | 150 | CONCLUIDO | 2.6484 | 37.76 | 32.76 | 54.6 | 0.6 | 36 | 317.68 | 61.82 | 10.75 | 34 | 95.11 | 39414.84 | 523.75 | 3109.3 | 125.23 | 88.73 | 16373.6 | 0.71 | 0.88 | 7.65 | 1 | 1 | 10
40 | 150 | CONCLUIDO | 2.6543 | 37.67 | 32.73 | 56.11 | 0.62 | 35 | 318.24 | 61.82 | 11 | 33 | 95.42 | 39483.95 | 521.85 | 3109.29 | 124.45 | 88.73 | 15987.12 | 0.71 | 0.88 | 7.64 | 0.97 | 1 | 10
41 | 150 | CONCLUIDO | 2.6598 | 37.6 | 32.71 | 57.73 | 0.63 | 34 | 318.8 | 61.82 | 11.25 | 32 | 95.73 | 39553.2 | 517.93 | 3109.18 | 124.03 | 88.73 | 15785.92 | 0.72 | 0.88 | 7.63 | 0.95 | 1 | 10
42 | 150 | CONCLUIDO | 2.6604 | 37.59 | 32.7 | 57.71 | 0.64 | 34 | 319.36 | 61.82 | 11.5 | 32 | 96.04 | 39622.59 | 517.1 | 3109.18 | 123.15 | 88.73 | 15342.46 | 0.72 | 0.88 | 7.65 | 0.94 | 1 | 10
43 | 150 | CONCLUIDO | 2.666 | 37.51 | 32.68 | 59.42 | 0.65 | 33 | 319.93 | 61.82 | 11.75 | 31 | 96.36 | 39692.13 | 514.15 | 3109.27 | 122.37 | 88.73 | 14960.53 | 0.73 | 0.89 | 7.64 | 0.92 | 1 | 10
44 | 150 | CONCLUIDO | 2.6728 | 37.41 | 32.64 | 61.2 | 0.67 | 32 | 320.49 | 61.82 | 12 | 30 | 96.67 | 39761.81 | 511.26 | 3109.33 | 121.42 | 88.73 | 14488.09 | 0.73 | 0.89 | 7.64 | 0.88 | 1 | 10
45 | 150 | CONCLUIDO | 2.6769 | 37.36 | 32.64 | 63.17 | 0.68 | 31 | 321.06 | 61.82 | 12.25 | 29 | 96.99 | 39831.64 | 509.18 | 3109.27 | 120.96 | 88.73 | 14263.73 | 0.73 | 0.89 | 7.65 | 0.88 | 1 | 10
46 | 150 | CONCLUIDO | 2.6842 | 37.26 | 32.59 | 65.18 | 0.69 | 30 | 321.63 | 61.82 | 12.5 | 28 | 97.31 | 39901.61 | 505.67 | 3109.18 | 119.78 | 88.73 | 13679.38 | 0.74 | 0.89 | 7.64 | 0.83 | 1 | 10
47 | 150 | CONCLUIDO | 2.6841 | 37.26 | 32.59 | 65.19 | 0.71 | 30 | 322.2 | 61.82 | 12.75 | 28 | 97.62 | 39971.73 | 502.79 | 3109.22 | 119.76 | 88.73 | 13670.91 | 0.74 | 0.89 | 7.63 | 0.83 | 1 | 10
48 | 150 | CONCLUIDO | 2.6893 | 37.18 | 32.58 | 67.4 | 0.72 | 29 | 322.77 | 61.82 | 13 | 27 | 97.94 | 40042 | 500.99 | 3109.29 | 119.1 | 88.73 | 13346 | 0.75 | 0.89 | 7.64 | 0.81 | 1 | 10
49 | 150 | CONCLUIDO | 2.6963 | 37.09 | 32.53 | 69.72 | 0.73 | 28 | 323.34 | 61.82 | 13.25 | 26 | 98.27 | 40112.54 | 499.26 | 3109.26 | 117.79 | 88.73 | 12693.42 | 0.75 | 0.89 | 7.63 | 0.77 | 1 | 10
50 | 150 | CONCLUIDO | 2.6964 | 37.09 | 32.53 | 69.72 | 0.74 | 28 | 323.91 | 61.82 | 13.5 | 26 | 98.59 | 40183.11 | 495.57 | 3109.11 | 117.93 | 88.73 | 12764.08 | 0.75 | 0.89 | 7.63 | 0.77 | 1 | 10
51 | 150 | CONCLUIDO | 2.7028 | 37 | 32.5 | 72.23 | 0.76 | 27 | 324.48 | 61.82 | 13.75 | 25 | 98.91 | 40253.84 | 494.82 | 3109.17 | 117.07 | 88.73 | 12337.79 | 0.76 | 0.89 | 7.62 | 0.74 | 1 | 10
52 | 150 | CONCLUIDO | 2.7024 | 37 | 32.51 | 72.24 | 0.77 | 27 | 325.06 | 61.82 | 14 | 25 | 99.24 | 40324.71 | 491.15 | 3109.14 | 116.79 | 88.73 | 12201.89 | 0.76 | 0.89 | 7.63 | 0.75 | 1 | 10
53 | 150 | CONCLUIDO | 2.7085 | 36.92 | 32.48 | 74.95 | 0.78 | 26 | 325.63 | 61.82 | 14.25 | 24 | 99.56 | 40395.74 | 485.78 | 3109.2 | 116.24 | 88.73 | 11931.87 | 0.76 | 0.89 | 7.63 | 0.72 | 1 | 10
54 | 150 | CONCLUIDO | 2.7158 | 36.82 | 32.44 | 77.85 | 0.79 | 25 | 326.21 | 61.82 | 14.5 | 23 | 99.89 | 40466.92 | 486.22 | 3109.15 | 114.94 | 88.73 | 11285.41 | 0.77 | 0.89 | 7.62 | 0.68 | 1 | 10
55 | 150 | CONCLUIDO | 2.7156 | 36.82 | 32.44 | 77.85 | 0.8 | 25 | 326.79 | 61.82 | 14.75 | 22 | 100.22 | 40538.25 | 483.28 | 3109.19 | 114.95 | 88.73 | 11289.07 | 0.77 | 0.89 | 7.62 | 0.68 | 1 | 10
56 | 150 | CONCLUIDO | 2.7218 | 36.74 | 32.41 | 81.02 | 0.82 | 24 | 327.37 | 61.82 | 15 | 20 | 100.55 | 40609.74 | 480.42 | 3109.14 | 113.4 | 88.73 | 10519.85 | 0.78 | 0.89 | 7.64 | 0.65 | 1 | 10
57 | 150 | CONCLUIDO | 2.7205 | 36.76 | 32.43 | 81.07 | 0.83 | 24 | 327.95 | 61.82 | 15.25 | 18 | 100.88 | 40681.39 | 477.69 | 3109.21 | 114.17 | 88.73 | 10906.43 | 0.78 | 0.89 | 7.63 | 0.67 | 1 | 10
58 | 150 | CONCLUIDO | 2.7266 | 36.68 | 32.4 | 84.52 | 0.84 | 23 | 328.53 | 61.82 | 15.5 | 17 | 101.21 | 40753.2 | 473.51 | 3109.12 | 113.27 | 88.73 | 10459.17 | 0.78 | 0.89 | 7.63 | 0.64 | 1 | 10
59 | 150 | CONCLUIDO | 2.7271 | 36.67 | 32.39 | 84.51 | 0.85 | 23 | 329.12 | 61.82 | 15.75 | 16 | 101.54 | 40825.16 | 476.11 | 3109.11 | 113.24 | 88.73 | 10444.82 | 0.78 | 0.89 | 7.63 | 0.63 | 1 | 10
60 | 150 | CONCLUIDO | 2.7271 | 36.67 | 32.39 | 84.51 | 0.86 | 23 | 329.7 | 61.82 | 16 | 13 | 101.88 | 40897.29 | 472.32 | 3109.12 | 113.02 | 88.73 | 10333.71 | 0.79 | 0.89 | 7.64 | 0.63 | 1 | 10
61 | 150 | CONCLUIDO | 2.7253 | 36.69 | 32.42 | 84.57 | 0.88 | 23 | 330.29 | 61.82 | 16.25 | 7 | 102.21 | 40969.57 | 471.36 | 3109.18 | 113.36 | 88.73 | 10507.05 | 0.78 | 0.89 | 7.65 | 0.66 | 1 | 10
62 | 150 | CONCLUIDO | 2.7323 | 36.6 | 32.38 | 88.31 | 0.89 | 22 | 330.87 | 61.82 | 16.5 | 6 | 102.55 | 41042.02 | 470.58 | 3109.26 | 112 | 88.73 | 9829.19 | 0.79 | 0.89 | 7.65 | 0.62 | 1 | 10
63 | 150 | CONCLUIDO | 2.7319 | 36.6 | 32.38 | 88.32 | 0.9 | 22 | 331.46 | 61.82 | 16.75 | 4 | 102.89 | 41114.63 | 471.44 | 3109.27 | 112.37 | 88.73 | 10012.2 | 0.79 | 0.89 | 7.64 | 0.62 | 1 | 10
64 | 150 | CONCLUIDO | 2.7312 | 36.61 | 32.39 | 88.35 | 0.91 | 22 | 332.05 | 61.82 | 17 | 2 | 103.23 | 41187.41 | 471.79 | 3109.21 | 112.43 | 88.73 | 10043.94 | 0.79 | 0.89 | 7.65 | 0.63 | 1 | 10
65 | 150 | CONCLUIDO | 2.7306 | 36.62 | 32.4 | 88.37 | 0.92 | 22 | 332.64 | 61.82 | 17.25 | 1 | 103.57 | 41260.35 | 472.71 | 3109.37 | 112.54 | 88.73 | 10097.33 | 0.79 | 0.89 | 7.66 | 0.64 | 1 | 10
66 | 150 | CONCLUIDO | 2.7305 | 36.62 | 32.4 | 88.37 | 0.94 | 22 | 333.24 | 61.82 | 17.5 | 0 | 103.92 | 41333.46 | 473.56 | 3109.32 | 112.62 | 88.73 | 10140.11 | 0.79 | 0.89 | 7.65 | 0.64 | 1 | 10
0 | 10 | CONCLUIDO | 2.1631 | 46.23 | 41.12 | 7.91 | 0.64 | 312 | 26.11 | 12.1 | 1 | 0 | 3.01 | 3454.41 | 119.91 | 3112.09 | 383.12 | 88.73 | 143938.83 | 0.23 | 0.7 | 8.51 | 9.34 | 1 | 10
0 | 45 | CONCLUIDO | 2.1962 | 45.53 | 38.67 | 9.79 | 0.18 | 237 | 98.71 | 39.72 | 1 | 235 | 12.99 | 12407.75 | 327.79 | 3110.14 | 317.94 | 88.73 | 111725.08 | 0.28 | 0.75 | 7.97 | 6.9 | 1 | 10
1 | 45 | CONCLUIDO | 2.3511 | 42.53 | 36.91 | 12.51 | 0.22 | 177 | 99.02 | 39.72 | 1.25 | 175 | 13.05 | 12446.14 | 305.39 | 3109.7 | 260.88 | 88.73 | 83496.74 | 0.34 | 0.78 | 7.86 | 5.14 | 1 | 10
2 | 45 | CONCLUIDO | 2.4621 | 40.62 | 35.77 | 15.44 | 0.27 | 139 | 99.33 | 39.72 | 1.5 | 137 | 13.11 | 12484.55 | 288.24 | 3109.5 | 223.17 | 88.73 | 64831.44 | 0.4 | 0.81 | 7.82 | 4.01 | 1 | 10
3 | 45 | CONCLUIDO | 2.5396 | 39.38 | 35.05 | 18.45 | 0.31 | 114 | 99.64 | 39.72 | 1.75 | 112 | 13.18 | 12522.99 | 274.18 | 3109.46 | 199.36 | 88.73 | 53050.7 | 0.45 | 0.83 | 7.78 | 3.28 | 1 | 10
4 | 45 | CONCLUIDO | 2.6024 | 38.43 | 34.49 | 21.78 | 0.35 | 95 | 99.95 | 39.72 | 2 | 92 | 13.24 | 12561.45 | 261.32 | 3109.59 | 180.83 | 88.73 | 43881.99 | 0.49 | 0.84 | 7.76 | 2.72 | 1 | 10
5 | 45 | CONCLUIDO | 2.6496 | 37.74 | 34.09 | 25.25 | 0.39 | 81 | 100.27 | 39.72 | 2.25 | 74 | 13.3 | 12599.94 | 249.66 | 3109.4 | 168.14 | 88.73 | 37606.01 | 0.53 | 0.85 | 7.73 | 2.33 | 1 | 10
6 | 45 | CONCLUIDO | 2.6777 | 37.35 | 33.86 | 27.83 | 0.44 | 73 | 100.58 | 39.72 | 2.5 | 31 | 13.36 | 12638.45 | 242.37 | 3109.33 | 159.1 | 88.73 | 33125.01 | 0.56 | 0.85 | 7.76 | 2.09 | 1 | 10
7 | 45 | CONCLUIDO | 2.6806 | 37.3 | 33.86 | 28.61 | 0.48 | 71 | 100.89 | 39.72 | 2.75 | 5 | 13.42 | 12676.98 | 240.66 | 3109.66 | 158.05 | 88.73 | 32608.59 | 0.56 | 0.85 | 7.79 | 2.09 | 1 | 10
8 | 45 | CONCLUIDO | 2.68 | 37.31 | 33.87 | 28.62 | 0.52 | 71 | 101.2 | 39.72 | 3 | 0 | 13.49 | 12715.54 | 241.17 | 3109.87 | 157.99 | 88.73 | 32580.14 | 0.56 | 0.85 | 7.8 | 2.1 | 1 | 10
0 | 105 | CONCLUIDO | 1.4724 | 67.92 | 46.05 | 5.8 | 0.09 | 476 | 204 | 55.27 | 1 | 474 | 42.72 | 25393.6 | 657.41 | 3111.69 | 558.53 | 88.73 | 230823.71 | 0.16 | 0.63 | 8.39 | 14.27 | 1 | 10
1 | 105 | CONCLUIDO | 1.7116 | 58.42 | 41.91 | 7.31 | 0.11 | 344 | 204.39 | 55.27 | 1.25 | 342 | 42.87 | 25442.42 | 594.9 | 3110.48 | 423.5 | 88.73 | 163967.82 | 0.21 | 0.69 | 8.15 | 10.14 | 1 | 10
2 | 105 | CONCLUIDO | 1.8798 | 53.2 | 39.68 | 8.82 | 0.13 | 270 | 204.79 | 55.27 | 1.5 | 268 | 43.02 | 25491.3 | 560.08 | 3110.28 | 350.96 | 88.73 | 128068.35 | 0.25 | 0.73 | 8.03 | 7.91 | 1 | 10
3 | 105 | CONCLUIDO | 2.0082 | 49.8 | 38.23 | 10.33 | 0.15 | 222 | 205.18 | 55.27 | 1.75 | 220 | 43.16 | 25540.22 | 536.28 | 3109.71 | 303.5 | 88.73 | 104578.82 | 0.29 | 0.76 | 7.95 | 6.46 | 1 | 10
4 | 105 | CONCLUIDO | 2.1096 | 47.4 | 37.21 | 11.88 | 0.17 | 188 | 205.58 | 55.27 | 2 | 186 | 43.31 | 25589.2 | 518.87 | 3109.77 | 270.22 | 88.73 | 88108.62 | 0.33 | 0.78 | 7.9 | 5.45 | 1 | 10
5 | 105 | CONCLUIDO | 2.1908 | 45.65 | 36.47 | 13.42 | 0.19 | 163 | 205.98 | 55.27 | 2.25 | 161 | 43.46 | 25638.22 | 505.31 | 3109.63 | 245.97 | 88.73 | 76108.63 | 0.36 | 0.79 | 7.86 | 4.71 | 1 | 10
6 | 105 | CONCLUIDO | 2.259 | 44.27 | 35.9 | 15.06 | 0.22 | 143 | 206.38 | 55.27 | 2.5 | 141 | 43.6 | 25687.3 | 494.59 | 3109.73 | 227.51 | 88.73 | 66979.91 | 0.39 | 0.81 | 7.83 | 4.14 | 1 | 10
7 | 105 | CONCLUIDO | 2.3149 | 43.2 | 35.44 | 16.61 | 0.24 | 128 | 206.78 | 55.27 | 2.75 | 126 | 43.75 | 25736.42 | 484.92 | 3109.8 | 212.02 | 88.73 | 59310.67 | 0.42 | 0.82 | 7.81 | 3.68 | 1 | 10
8 | 105 | CONCLUIDO | 2.3643 | 42.3 | 35.07 | 18.3 | 0.26 | 115 | 207.17 | 55.27 | 3 | 113 | 43.9 | 25785.6 | 476.3 | 3109.74 | 200.02 | 88.73 | 53373.74 | 0.44 | 0.83 | 7.78 | 3.3 | 1 | 10
9 | 105 | CONCLUIDO | 2.4024 | 41.62 | 34.8 | 19.89 | 0.28 | 105 | 207.57 | 55.27 | 3.25 | 103 | 44.05 | 25834.83 | 469.99 | 3109.65 | 190.97 | 88.73 | 48897.36 | 0.46 | 0.83 | 7.78 | 3.04 | 1 | 10
10 | 105 | CONCLUIDO | 2.442 | 40.95 | 34.49 | 21.56 | 0.3 | 96 | 207.97 | 55.27 | 3.5 | 94 | 44.2 | 25884.1 | 462.42 | 3109.36 | 181.6 | 88.73 | 44257.86 | 0.49 | 0.84 | 7.74 | 2.73 | 1 | 10
11 | 105 | CONCLUIDO | 2.471 | 40.47 | 34.3 | 23.12 | 0.32 | 89 | 208.37 | 55.27 | 3.75 | 87 | 44.35 | 25933.43 | 456.56 | 3109.49 | 175.28 | 88.73 | 41136.35 | 0.51 | 0.84 | 7.73 | 2.53 | 1 | 10
12 | 105 | CONCLUIDO | 2.5002 | 40 | 34.11 | 24.96 | 0.34 | 82 | 208.77 | 55.27 | 4 | 80 | 44.5 | 25982.82 | 450.7 | 3109.51 | 168.85 | 88.73 | 37952.77 | 0.53 | 0.85 | 7.72 | 2.34 | 1 | 10
13 | 105 | CONCLUIDO | 2.5221 | 39.65 | 33.96 | 26.46 | 0.36 | 77 | 209.17 | 55.27 | 4.25 | 75 | 44.65 | 26032.25 | 445.48 | 3109.37 | 164.65 | 88.73 | 35879.7 | 0.54 | 0.85 | 7.71 | 2.2 | 1 | 10
14 | 105 | CONCLUIDO | 2.5485 | 39.24 | 33.8 | 28.56 | 0.38 | 71 | 209.58 | 55.27 | 4.5 | 69 | 44.8 | 26081.73 | 439.28 | 3109.37 | 158.94 | 88.73 | 33055.17 | 0.56 | 0.86 | 7.7 | 2.03 | 1 | 10
15 | 105 | CONCLUIDO | 2.5663 | 38.97 | 33.68 | 30.16 | 0.4 | 67 | 209.98 | 55.27 | 4.75 | 65 | 44.95 | 26131.27 | 435.4 | 3109.6 | 154.95 | 88.73 | 31080.9 | 0.57 | 0.86 | 7.71 | 1.92 | 1 | 10
16 | 105 | CONCLUIDO | 2.5868 | 38.66 | 33.54 | 31.94 | 0.42 | 63 | 210.38 | 55.27 | 5 | 61 | 45.11 | 26180.86 | 429.13 | 3109.41 | 150.17 | 88.73 | 28707.32 | 0.59 | 0.86 | 7.7 | 1.78 | 1 | 10
17 | 105 | CONCLUIDO | 2.6041 | 38.4 | 33.44 | 34.01 | 0.44 | 59 | 210.78 | 55.27 | 5.25 | 57 | 45.26 | 26230.5 | 425.24 | 3109.56 | 147.04 | 88.73 | 27162.72 | 0.6 | 0.86 | 7.7 | 1.68 | 1 | 10
18 | 105 | CONCLUIDO | 2.6181 | 38.2 | 33.36 | 35.74 | 0.46 | 56 | 211.18 | 55.27 | 5.5 | 54 | 45.41 | 26280.2 | 420.53 | 3109.27 | 144.64 | 88.73 | 25977.49 | 0.61 | 0.87 | 7.68 | 1.6 | 1 | 10
19 | 105 | CONCLUIDO | 2.6347 | 37.95 | 33.24 | 37.63 | 0.48 | 53 | 211.59 | 55.27 | 5.75 | 51 | 45.57 | 26329.94 | 415.21 | 3109.29 | 141.13 | 88.73 | 24239.95 | 0.63 | 0.87 | 7.66 | 1.48 | 1 | 10
20 | 105 | CONCLUIDO | 2.6484 | 37.76 | 33.17 | 39.8 | 0.5 | 50 | 211.99 | 55.27 | 6 | 48 | 45.72 | 26379.74 | 410.07 | 3109.29 | 138.23 | 88.73 | 22805.24 | 0.64 | 0.87 | 7.67 | 1.4 | 1 | 10
21 | 105 | CONCLUIDO | 2.6587 | 37.61 | 33.1 | 41.38 | 0.52 | 48 | 212.4 | 55.27 | 6.25 | 46 | 45.87 | 26429.59 | 406.21 | 3109.18 | 136.28 | 88.73 | 21839.3 | 0.65 | 0.87 | 7.67 | 1.34 | 1 | 10
22 | 105 | CONCLUIDO | 2.674 | 37.4 | 33.01 | 44.01 | 0.54 | 45 | 212.8 | 55.27 | 6.5 | 43 | 46.03 | 26479.5 | 399.3 | 3109.21 | 133.6 | 88.73 | 20512.31 | 0.66 | 0.88 | 7.65 | 1.25 | 1 | 10
23 | 105 | CONCLUIDO | 2.6775 | 37.35 | 33 | 45 | 0.56 | 44 | 213.21 | 55.27 | 6.75 | 42 | 46.18 | 26529.46 | 398.24 | 3109.3 | 133 | 88.73 | 20217.15 | 0.67 | 0.88 | 7.66 | 1.24 | 1 | 10
24 | 105 | CONCLUIDO | 2.6949 | 37.11 | 32.88 | 48.12 | 0.58 | 41 | 213.61 | 55.27 | 7 | 39 | 46.34 | 26579.47 | 390.88 | 3109.4 | 129.18 | 88.73 | 18323.63 | 0.69 | 0.88 | 7.64 | 1.12 | 1 | 10
25 | 105 | CONCLUIDO | 2.6986 | 37.06 | 32.87 | 49.3 | 0.6 | 40 | 214.02 | 55.27 | 7.25 | 38 | 46.49 | 26629.54 | 386.42 | 3109.13 | 128.72 | 88.73 | 18099.06 | 0.69 | 0.88 | 7.65 | 1.11 | 1 | 10
26 | 105 | CONCLUIDO | 2.7075 | 36.94 | 32.83 | 51.84 | 0.62 | 38 | 214.42 | 55.27 | 7.5 | 36 | 46.65 | 26679.66 | 381.2 | 3109.24 | 127.29 | 88.73 | 17395.28 | 0.7 | 0.88 | 7.65 | 1.07 | 1 | 10
27 | 105 | CONCLUIDO | 2.7183 | 36.79 | 32.76 | 54.61 | 0.64 | 36 | 214.83 | 55.27 | 7.75 | 32 | 46.81 | 26729.83 | 377.46 | 3109.23 | 125.2 | 88.73 | 16357.13 | 0.71 | 0.88 | 7.65 | 1 | 1 | 10
28 | 105 | CONCLUIDO | 2.7217 | 36.74 | 32.76 | 56.16 | 0.66 | 35 | 215.24 | 55.27 | 8 | 31 | 46.97 | 26780.06 | 373.87 | 3109.33 | 125.01 | 88.73 | 16271.63 | 0.71 | 0.88 | 7.65 | 1 | 1 | 10
29 | 105 | CONCLUIDO | 2.7288 | 36.65 | 32.7 | 57.71 | 0.68 | 34 | 215.65 | 55.27 | 8.25 | 30 | 47.12 | 26830.34 | 370.79 | 3109.26 | 123.2 | 88.73 | 15369.18 | 0.72 | 0.88 | 7.65 | 0.94 | 1 | 10
30 | 105 | CONCLUIDO | 2.7322 | 36.6 | 32.7 | 59.45 | 0.7 | 33 | 216.05 | 55.27 | 8.5 | 24 | 47.28 | 26880.68 | 365.59 | 3109.17 | 122.7 | 88.73 | 15124.43 | 0.72 | 0.88 | 7.66 | 0.94 | 1 | 10
31 | 105 | CONCLUIDO | 2.7382 | 36.52 | 32.66 | 61.23 | 0.72 | 32 | 216.46 | 55.27 | 8.75 | 11 | 47.44 | 26931.07 | 362.45 | 3109.42 | 120.98 | 88.73 | 14268.5 | 0.73 | 0.89 | 7.66 | 0.9 | 1 | 10
32 | 105 | CONCLUIDO | 2.7418 | 36.47 | 32.65 | 63.19 | 0.74 | 31 | 216.87 | 55.27 | 9 | 6 | 47.6 | 26981.51 | 361.64 | 3109.26 | 120.7 | 88.73 | 14135.76 | 0.74 | 0.89 | 7.67 | 0.89 | 1 | 10
33 | 105 | CONCLUIDO | 2.7409 | 36.48 | 32.66 | 63.22 | 0.76 | 31 | 217.28 | 55.27 | 9.25 | 1 | 47.76 | 27032.02 | 361.92 | 3109.47 | 120.91 | 88.73 | 14238.77 | 0.73 | 0.89 | 7.67 | 0.9 | 1 | 10
34 | 105 | CONCLUIDO | 2.7404 | 36.49 | 32.67 | 63.23 | 0.78 | 31 | 217.69 | 55.27 | 9.5 | 0 | 47.92 | 27082.57 | 362.74 | 3109.37 | 120.89 | 88.73 | 14231.16 | 0.73 | 0.89 | 7.68 | 0.91 | 1 | 10
0 | 60 | CONCLUIDO | 1.99 | 50.25 | 40.53 | 8.19 | 0.14 | 297 | 124.63 | 45 | 1 | 295 | 18.64 | 15605.44 | 411.2 | 3110.23 | 377.95 | 88.73 | 141427.27 | 0.23 | 0.71 | 8.09 | 8.76 | 1 | 10
1 | 60 | CONCLUIDO | 2.1737 | 46 | 38.22 | 10.38 | 0.18 | 221 | 124.96 | 45 | 1.25 | 219 | 18.71 | 15645.96 | 382.06 | 3109.7 | 303.3 | 88.73 | 104482.4 | 0.29 | 0.76 | 7.96 | 6.46 | 1 | 10
2 | 60 | CONCLUIDO | 2.3012 | 43.46 | 36.85 | 12.63 | 0.21 | 175 | 125.29 | 45 | 1.5 | 173 | 18.79 | 15686.51 | 362.62 | 3109.89 | 258.21 | 88.73 | 82170.03 | 0.34 | 0.79 | 7.88 | 5.08 | 1 | 10
3 | 60 | CONCLUIDO | 2.396 | 41.74 | 35.92 | 14.97 | 0.25 | 144 | 125.62 | 45 | 1.75 | 142 | 18.87 | 15727.09 | 347.73 | 3109.67 | 227.83 | 88.73 | 67136.11 | 0.39 | 0.81 | 7.83 | 4.16 | 1 | 10
4 | 60 | CONCLUIDO | 2.4676 | 40.52 | 35.27 | 17.35 | 0.28 | 122 | 125.95 | 45 | 2 | 120 | 18.95 | 15767.7 | 335.5 | 3109.4 | 206.76 | 88.73 | 56707.44 | 0.43 | 0.82 | 7.8 | 3.51 | 1 | 10
5 | 60 | CONCLUIDO | 2.526 | 39.59 | 34.77 | 19.87 | 0.31 | 105 | 126.28 | 45 | 2.25 | 103 | 19.03 | 15808.34 | 325.1 | 3109.4 | 190.66 | 88.73 | 48744.16 | 0.47 | 0.83 | 7.76 | 3.01 | 1 | 10
6 | 60 | CONCLUIDO | 2.5719 | 38.88 | 34.4 | 22.43 | 0.35 | 92 | 126.61 | 45 | 2.5 | 90 | 19.11 | 15849 | 315.19 | 3109.61 | 178.55 | 88.73 | 42752.8 | 0.5 | 0.84 | 7.74 | 2.64 | 1 | 10
7 | 60 | CONCLUIDO | 2.6131 | 38.27 | 34.07 | 25.23 | 0.38 | 81 | 126.94 | 45 | 2.75 | 79 | 19.19 | 15889.69 | 305.02 | 3109.35 | 167.7 | 88.73 | 37384.28 | 0.53 | 0.85 | 7.72 | 2.3 | 1 | 10
8 | 60 | CONCLUIDO | 2.647 | 37.78 | 33.81 | 28.17 | 0.42 | 72 | 127.27 | 45 | 3 | 70 | 19.27 | 15930.42 | 296.29 | 3109.57 | 159.33 | 88.73 | 33243.42 | 0.56 | 0.86 | 7.7 | 2.04 | 1 | 10
9 | 60 | CONCLUIDO | 2.6727 | 37.42 | 33.62 | 31.04 | 0.45 | 65 | 127.6 | 45 | 3.25 | 61 | 19.35 | 15971.17 | 288.17 | 3109.4 | 152.68 | 88.73 | 29954.77 | 0.58 | 0.86 | 7.71 | 1.86 | 1 | 10
10 | 60 | CONCLUIDO | 2.6958 | 37.1 | 33.46 | 34.02 | 0.48 | 59 | 127.93 | 45 | 3.5 | 46 | 19.43 | 16011.95 | 279.86 | 3109.43 | 147.55 | 88.73 | 27421.79 | 0.6 | 0.86 | 7.69 | 1.69 | 1 | 10
11 | 60 | CONCLUIDO | 2.7114 | 36.88 | 33.34 | 36.38 | 0.52 | 55 | 128.26 | 45 | 3.75 | 27 | 19.51 | 16052.76 | 272.82 | 3109.4 | 143.32 | 88.73 | 25324.12 | 0.62 | 0.87 | 7.71 | 1.58 | 1 | 10
12 | 60 | CONCLUIDO | 2.7171 | 36.8 | 33.32 | 37.72 | 0.55 | 53 | 128.59 | 45 | 4 | 5 | 19.59 | 16093.6 | 271.56 | 3109.5 | 141.14 | 88.73 | 24244.92 | 0.63 | 0.87 | 7.74 | 1.55 | 1 | 10
13 | 60 | CONCLUIDO | 2.7166 | 36.81 | 33.32 | 37.73 | 0.58 | 53 | 128.92 | 45 | 4.25 | 0 | 19.68 | 16134.46 | 272.21 | 3109.59 | 141.14 | 88.73 | 24244.64 | 0.63 | 0.87 | 7.75 | 1.56 | 1 | 10
0 | 135 | CONCLUIDO | 1.1818 | 84.62 | 50.52 | 4.91 | 0.07 | 618 | 263.32 | 59.89 | 1 | 616 | 67.43 | 32710.1 | 851.44 | 3112.12 | 706.01 | 88.73 | 303852.64 | 0.13 | 0.57 | 8.61 | 18.74 | 1 | 10
1 | 135 | CONCLUIDO | 1.4351 | 69.68 | 44.79 | 6.16 | 0.08 | 436 | 263.79 | 59.89 | 1.25 | 434 | 67.65 | 32767.75 | 752.21 | 3111.31 | 517.48 | 88.73 | 210497.84 | 0.17 | 0.65 | 8.31 | 13.01 | 1 | 10
2 | 135 | CONCLUIDO | 1.6233 | 61.6 | 41.71 | 7.43 | 0.1 | 337 | 264.25 | 59.89 | 1.5 | 335 | 67.87 | 32825.49 | 698.32 | 3110.95 | 417.26 | 88.73 | 160883.36 | 0.21 | 0.69 | 8.14 | 9.94 | 1 | 10
3 | 135 | CONCLUIDO | 1.7665 | 56.61 | 39.85 | 8.7 | 0.12 | 275 | 264.72 | 59.89 | 1.75 | 273 | 68.09 | 32883.31 | 664.94 | 3110.43 | 355.64 | 88.73 | 130385.15 | 0.25 | 0.73 | 8.07 | 8.08 | 1 | 10
4 | 135 | CONCLUIDO | 1.886 | 53.02 | 38.49 | 10 | 0.13 | 231 | 265.19 | 59.89 | 2 | 229 | 68.31 | 32941.21 | 639.73 | 3110.01 | 311.78 | 88.73 | 108676.82 | 0.28 | 0.75 | 7.97 | 6.72 | 1 | 10
5 | 135 | CONCLUIDO | 1.9781 | 50.55 | 37.59 | 11.28 | 0.15 | 200 | 265.66 | 59.89 | 2.25 | 198 | 68.53 | 32999.19 | 622.54 | 3110.13 | 282.41 | 88.73 | 94145.96 | 0.31 | 0.77 | 7.92 | 5.82 | 1 | 10
6 | 135 | CONCLUIDO | 2.0566 | 48.62 | 36.87 | 12.57 | 0.17 | 176 | 266.13 | 59.89 | 2.5 | 174 | 68.75 | 33057.26 | 608.26 | 3109.84 | 258.41 | 88.73 | 82265.84 | 0.34 | 0.78 | 7.9 | 5.11 | 1 | 10
7 | 135 | CONCLUIDO | 2.1241 | 47.08 | 36.29 | 13.87 | 0.18 | 157 | 266.6 | 59.89 | 2.75 | 155 | 68.97 | 33115.41 | 596.48 | 3109.51 | 239.97 | 88.73 | 73141.73 | 0.37 | 0.8 | 7.85 | 4.52 | 1 | 10
8 | 135 | CONCLUIDO | 2.1854 | 45.76 | 35.78 | 15.22 | 0.2 | 141 | 267.08 | 59.89 | 3 | 139 | 69.19 | 33173.65 | 585.32 | 3109.83 | 223.63 | 88.73 | 65051.2 | 0.4 | 0.81 | 7.8 | 4.01 | 1 | 10
9 | 135 | CONCLUIDO | 2.2302 | 44.84 | 35.46 | 16.49 | 0.22 | 129 | 267.55 | 59.89 | 3.25 | 127 | 69.41 | 33231.97 | 578.18 | 3109.38 | 212.98 | 88.73 | 59785.42 | 0.42 | 0.82 | 7.81 | 3.7 | 1 | 10
10 | 135 | CONCLUIDO | 2.274 | 43.97 | 35.16 | 17.88 | 0.23 | 118 | 268.02 | 59.89 | 3.5 | 116 | 69.64 | 33290.38 | 571.27 | 3109.42 | 202.77 | 88.73 | 54732.83 | 0.44 | 0.82 | 7.79 | 3.39 | 1 | 10
11 | 135 | CONCLUIDO | 2.3115 | 43.26 | 34.9 | 19.21 | 0.25 | 109 | 268.5 | 59.89 | 3.75 | 107 | 69.86 | 33348.87 | 564.67 | 3109.48 | 194.68 | 88.73 | 50733.31 | 0.46 | 0.83 | 7.77 | 3.13 | 1 | 10
12 | 135 | CONCLUIDO | 2.3422 | 42.69 | 34.68 | 20.4 | 0.26 | 102 | 268.97 | 59.89 | 4 | 100 | 70.09 | 33407.45 | 559.09 | 3109.59 | 187.84 | 88.73 | 47349.6 | 0.47 | 0.83 | 7.75 | 2.92 | 1 | 10
13 | 135 | CONCLUIDO | 2.374 | 42.12 | 34.47 | 21.77 | 0.28 | 95 | 269.45 | 59.89 | 4.25 | 93 | 70.31 | 33466.11 | 553.12 | 3109.53 | 180.87 | 88.73 | 43897.69 | 0.49 | 0.84 | 7.74 | 2.7 | 1 | 10
14 | 135 | CONCLUIDO | 2.4017 | 41.64 | 34.29 | 23.11 | 0.3 | 89 | 269.92 | 59.89 | 4.5 | 87 | 70.54 | 33524.86 | 548.15 | 3109.44 | 174.99 | 88.73 | 40988.11 | 0.51 | 0.84 | 7.73 | 2.52 | 1 | 10
15 | 135 | CONCLUIDO | 2.4291 | 41.17 | 34.12 | 24.66 | 0.31 | 83 | 270.4 | 59.89 | 4.75 | 81 | 70.76 | 33583.7 | 543.28 | 3109.28 | 169.32 | 88.73 | 38186.11 | 0.52 | 0.85 | 7.73 | 2.35 | 1 | 10
16 | 135 | CONCLUIDO | 2.449 | 40.83 | 33.99 | 25.81 | 0.33 | 79 | 270.88 | 59.89 | 5 | 77 | 70.99 | 33642.62 | 538.99 | 3109.4 | 165.49 | 88.73 | 36290.31 | 0.54 | 0.85 | 7.7 | 2.22 | 1 | 10
17 | 135 | CONCLUIDO | 2.4718 | 40.46 | 33.86 | 27.46 | 0.34 | 74 | 271.36 | 59.89 | 5.25 | 72 | 71.22 | 33701.64 | 534.22 | 3109.39 | 160.67 | 88.73 | 33904.96 | 0.55 | 0.85 | 7.72 | 2.1 | 1 | 10
18 | 135 | CONCLUIDO | 2.4927 | 40.12 | 33.73 | 28.91 | 0.36 | 70 | 271.84 | 59.89 | 5.5 | 68 | 71.45 | 33760.74 | 529.95 | 3109.27 | 156.67 | 88.73 | 31926.42 | 0.57 | 0.86 | 7.7 | 1.96 | 1 | 10
19 | 135 | CONCLUIDO | 2.5062 | 39.9 | 33.66 | 30.14 | 0.38 | 67 | 272.32 | 59.89 | 5.75 | 65 | 71.68 | 33820.05 | 526.94 | 3109.35 | 154.9 | 88.73 | 31056.52 | 0.57 | 0.86 | 7.69 | 1.9 | 1 | 10
20 | 135 | CONCLUIDO | 2.5225 | 39.64 | 33.55 | 31.46 | 0.39 | 64 | 272.8 | 59.89 | 6 | 62 | 71.91 | 33879.33 | 522.52 | 3109.51 | 150.81 | 88.73 | 29027.06 | 0.59 | 0.86 | 7.7 | 1.79 | 1 | 10
21 | 135 | CONCLUIDO | 2.5379 | 39.4 | 33.47 | 32.92 | 0.41 | 61 | 273.28 | 59.89 | 6.25 | 59 | 72.14 | 33938.7 | 518.95 | 3109.33 | 148.2 | 88.73 | 27733.75 | 0.6 | 0.86 | 7.68 | 1.7 | 1 | 10
22 | 135 | CONCLUIDO | 2.552 | 39.19 | 33.4 | 34.55 | 0.42 | 58 | 273.76 | 59.89 | 6.5 | 56 | 72.37 | 33998.16 | 515.45 | 3109.28 | 145.86 | 88.73 | 26580.01 | 0.61 | 0.87 | 7.69 | 1.64 | 1 | 10
23 | 135 | CONCLUIDO | 2.5616 | 39.04 | 33.35 | 35.74 | 0.44 | 56 | 274.24 | 59.89 | 6.75 | 54 | 72.61 | 34057.71 | 512.69 | 3109.25 | 144.26 | 88.73 | 25788.79 | 0.62 | 0.87 | 7.69 | 1.59 | 1 | 10
24 | 135 | CONCLUIDO | 2.5784 | 38.78 | 33.25 | 37.64 | 0.45 | 53 | 274.73 | 59.89 | 7 | 51 | 72.84 | 34117.35 | 507.49 | 3109.23 | 141.35 | 88.73 | 24350.73 | 0.63 | 0.87 | 7.67 | 1.49 | 1 | 10
25 | 135 | CONCLUIDO | 2.5878 | 38.64 | 33.21 | 39.07 | 0.47 | 51 | 275.21 | 59.89 | 7.25 | 49 | 73.08 | 34177.09 | 505.25 | 3109.29 | 139.71 | 88.73 | 23541.35 | 0.64 | 0.87 | 7.68 | 1.45 | 1 | 10
26 | 135 | CONCLUIDO | 2.6011 | 38.44 | 33.11 | 40.55 | 0.48 | 49 | 275.7 | 59.89 | 7.5 | 47 | 73.31 | 34236.91 | 501.19 | 3109.43 | 137.05 | 88.73 | 22217.89 | 0.65 | 0.87 | 7.66 | 1.35 | 1 | 10
27 | 135 | CONCLUIDO | 2.6052 | 38.38 | 33.1 | 41.38 | 0.5 | 48 | 276.18 | 59.89 | 7.75 | 46 | 73.55 | 34296.82 | 498.79 | 3109.49 | 136.37 | 88.73 | 21883.38 | 0.65 | 0.87 | 7.67 | 1.34 | 1 | 10
28 | 135 | CONCLUIDO | 2.6161 | 38.23 | 33.05 | 43.1 | 0.51 | 46 | 276.67 | 59.89 | 8 | 44 | 73.78 | 34356.83 | 493.93 | 3109.37 | 134.31 | 88.73 | 20863.12 | 0.66 | 0.88 | 7.67 | 1.29 | 1 | 10
29 | 135 | CONCLUIDO | 2.6263 | 38.08 | 33 | 45 | 0.53 | 44 | 277.16 | 59.89 | 8.25 | 42 | 74.02 | 34416.93 | 493 | 3109.34 | 133.17 | 88.73 | 20306.43 | 0.67 | 0.88 | 7.65 | 1.24 | 1 | 10
30 | 135 | CONCLUIDO | 2.6325 | 37.99 | 32.96 | 45.99 | 0.55 | 43 | 277.65 | 59.89 | 8.5 | 41 | 74.26 | 34477.13 | 489.4 | 3109.13 | 131.91 | 88.73 | 19679.81 | 0.67 | 0.88 | 7.65 | 1.2 | 1 | 10
31 | 135 | CONCLUIDO | 2.6452 | 37.8 | 32.88 | 48.11 | 0.56 | 41 | 278.13 | 59.89 | 8.75 | 39 | 74.5 | 34537.41 | 485.93 | 3109.47 | 129.13 | 88.73 | 18299.42 | 0.69 | 0.88 | 7.65 | 1.12 | 1 | 10
32 | 135 | CONCLUIDO | 2.6495 | 37.74 | 32.87 | 49.3 | 0.58 | 40 | 278.62 | 59.89 | 9 | 38 | 74.74 | 34597.8 | 483.46 | 3109.33 | 128.9 | 88.73 | 18189.39 | 0.69 | 0.88 | 7.65 | 1.11 | 1 | 10
33 | 135 | CONCLUIDO | 2.6601 | 37.59 | 32.82 | 51.82 | 0.59 | 38 | 279.11 | 59.89 | 9.25 | 36 | 74.98 | 34658.27 | 477.77 | 3109.25 | 127.31 | 88.73 | 17405.77 | 0.7 | 0.88 | 7.64 | 1.06 | 1 | 10
34 | 135 | CONCLUIDO | 2.6657 | 37.51 | 32.79 | 53.17 | 0.6 | 37 | 279.61 | 59.89 | 9.5 | 35 | 75.22 | 34718.84 | 475.99 | 3109.18 | 126.2 | 88.73 | 16855.93 | 0.7 | 0.88 | 7.65 | 1.03 | 1 | 10
35 | 135 | CONCLUIDO | 2.672 | 37.43 | 32.75 | 54.59 | 0.62 | 36 | 280.1 | 59.89 | 9.75 | 34 | 75.46 | 34779.51 | 472.69 | 3109.28 | 125 | 88.73 | 16258.17 | 0.71 | 0.88 | 7.64 | 0.99 | 1 | 10
36 | 135 | CONCLUIDO | 2.6755 | 37.38 | 32.75 | 56.15 | 0.63 | 35 | 280.59 | 59.89 | 10 | 33 | 75.7 | 34840.27 | 471.12 | 3109.21 | 124.94 | 88.73 | 16232.83 | 0.71 | 0.88 | 7.65 | 0.99 | 1 | 10
37 | 135 | CONCLUIDO | 2.6843 | 37.25 | 32.68 | 57.67 | 0.65 | 34 | 281.08 | 59.89 | 10.25 | 32 | 75.95 | 34901.13 | 468.07 | 3109.13 | 122.79 | 88.73 | 15165.25 | 0.72 | 0.89 | 7.64 | 0.92 | 1 | 10
38 | 135 | CONCLUIDO | 2.687 | 37.22 | 32.7 | 59.45 | 0.66 | 33 | 281.58 | 59.89 | 10.5 | 31 | 76.19 | 34962.08 | 464.39 | 3109.22 | 123.25 | 88.73 | 15401.84 | 0.72 | 0.88 | 7.64 | 0.93 | 1 | 10
39 | 135 | CONCLUIDO | 2.6942 | 37.12 | 32.65 | 61.21 | 0.68 | 32 | 282.07 | 59.89 | 10.75 | 30 | 76.44 | 35023.13 | 460.14 | 3109.16 | 121.56 | 88.73 | 14560.96 | 0.73 | 0.89 | 7.64 | 0.89 | 1 | 10
40 | 135 | CONCLUIDO | 2.6984 | 37.06 | 32.64 | 63.17 | 0.69 | 31 | 282.57 | 59.89 | 11 | 29 | 76.68 | 35084.28 | 457.48 | 3109.23 | 121.09 | 88.73 | 14327.61 | 0.73 | 0.89 | 7.65 | 0.88 | 1 | 10
41 | 135 | CONCLUIDO | 2.7046 | 36.97 | 32.6 | 65.21 | 0.71 | 30 | 283.06 | 59.89 | 11.25 | 28 | 76.93 | 35145.53 | 454.74 | 3109.18 | 120.12 | 88.73 | 13852 | 0.74 | 0.89 | 7.64 | 0.84 | 1 | 10
42 | 135 | CONCLUIDO | 2.7125 | 36.87 | 32.55 | 67.34 | 0.72 | 29 | 283.56 | 59.89 | 11.5 | 27 | 77.18 | 35206.88 | 449.79 | 3109.21 | 118.43 | 88.73 | 13011.46 | 0.75 | 0.89 | 7.63 | 0.79 | 1 | 10
43 | 135 | CONCLUIDO | 2.709 | 36.91 | 32.6 | 67.44 | 0.74 | 29 | 284.06 | 59.89 | 11.75 | 27 | 77.42 | 35268.32 | 448.39 | 3109.31 | 119.83 | 88.73 | 13711.93 | 0.74 | 0.89 | 7.64 | 0.83 | 1 | 10
44 | 135 | CONCLUIDO | 2.717 | 36.81 | 32.54 | 69.72 | 0.75 | 28 | 284.56 | 59.89 | 12 | 26 | 77.67 | 35329.87 | 444.65 | 3109.21 | 117.77 | 88.73 | 12684.17 | 0.75 | 0.89 | 7.64 | 0.78 | 1 | 10
45 | 135 | CONCLUIDO | 2.7227 | 36.73 | 32.51 | 72.24 | 0.77 | 27 | 285.06 | 59.89 | 12.25 | 24 | 77.92 | 35391.51 | 441.25 | 3109.11 | 117.1 | 88.73 | 12352.5 | 0.76 | 0.89 | 7.63 | 0.75 | 1 | 10
46 | 135 | CONCLUIDO | 2.7225 | 36.73 | 32.51 | 72.25 | 0.78 | 27 | 285.56 | 59.89 | 12.5 | 23 | 78.17 | 35453.26 | 439.78 | 3109.31 | 116.86 | 88.73 | 12232.96 | 0.76 | 0.89 | 7.64 | 0.75 | 1 | 10
47 | 135 | CONCLUIDO | 2.7283 | 36.65 | 32.49 | 74.97 | 0.79 | 26 | 286.06 | 59.89 | 12.75 | 20 | 78.42 | 35515.1 | 433.31 | 3109.2 | 115.99 | 88.73 | 11803.49 | 0.77 | 0.89 | 7.64 | 0.72 | 1 | 10
48 | 135 | CONCLUIDO | 2.734 | 36.58 | 32.46 | 77.9 | 0.81 | 25 | 286.56 | 59.89 | 13 | 16 | 78.68 | 35577.18 | 433.08 | 3109.15 | 115.19 | 88.73 | 11409.62 | 0.77 | 0.89 | 7.64 | 0.7 | 1 | 10
49 | 135 | CONCLUIDO | 2.7339 | 36.58 | 32.46 | 77.91 | 0.82 | 25 | 287.07 | 59.89 | 13.25 | 13 | 78.93 | 35639.23 | 431.95 | 3109.25 | 115.15 | 88.73 | 11391.47 | 0.77 | 0.89 | 7.64 | 0.7 | 1 | 10
50 | 135 | CONCLUIDO | 2.7333 | 36.59 | 32.47 | 77.93 | 0.84 | 25 | 287.57 | 59.89 | 13.5 | 8 | 79.18 | 35701.38 | 429.77 | 3109.47 | 115.03 | 88.73 | 11331.58 | 0.77 | 0.89 | 7.65 | 0.71 | 1 | 10
51 | 135 | CONCLUIDO | 2.7337 | 36.58 | 32.46 | 77.91 | 0.85 | 25 | 288.08 | 59.89 | 13.75 | 4 | 79.44 | 35763.64 | 430.05 | 3109.25 | 114.86 | 88.73 | 11246.88 | 0.77 | 0.89 | 7.65 | 0.7 | 1 | 10
52 | 135 | CONCLUIDO | 2.7337 | 36.58 | 32.46 | 77.91 | 0.86 | 25 | 288.58 | 59.89 | 14 | 0 | 79.69 | 35826 | 429.77 | 3109.32 | 114.7 | 88.73 | 11163.73 | 0.77 | 0.89 | 7.65 | 0.7 | 1 | 10
0 | 80 | CONCLUIDO | 1.7478 | 57.21 | 42.84 | 6.87 | 0.11 | 374 | 159.12 | 50.28 | 1 | 372 | 27.84 | 19859.16 | 517.25 | 3110.59 | 454.21 | 88.73 | 179172.26 | 0.2 | 0.68 | 8.2 | 11.07 | 1 | 10
1 | 80 | CONCLUIDO | 1.959 | 51.05 | 39.83 | 8.66 | 0.14 | 276 | 159.48 | 50.28 | 1.25 | 274 | 27.95 | 19902.91 | 476.61 | 3110.26 | 356.18 | 88.73 | 130649.82 | 0.25 | 0.73 | 8.03 | 8.06 | 1 | 10
2 | 80 | CONCLUIDO | 2.1077 | 47.45 | 38.1 | 10.49 | 0.17 | 218 | 159.83 | 50.28 | 1.5 | 216 | 28.05 | 19946.71 | 451.5 | 3110.26 | 299.02 | 88.73 | 102360.94 | 0.3 | 0.76 | 7.94 | 6.33 | 1 | 10
3 | 80 | CONCLUIDO | 2.2203 | 45.04 | 36.95 | 12.38 | 0.19 | 179 | 160.19 | 50.28 | 1.75 | 177 | 28.16 | 19990.53 | 433.53 | 3110.19 | 260.87 | 88.73 | 83481.1 | 0.34 | 0.78 | 7.9 | 5.18 | 1 | 10
4 | 80 | CONCLUIDO | 2.3066 | 43.35 | 36.13 | 14.26 | 0.22 | 152 | 160.54 | 50.28 | 2 | 150 | 28.26 | 20034.4 | 419.42 | 3109.93 | 234.91 | 88.73 | 70633.35 | 0.38 | 0.8 | 7.84 | 4.36 | 1 | 10
5 | 80 | CONCLUIDO | 2.3719 | 42.16 | 35.58 | 16.17 | 0.25 | 132 | 160.9 | 50.28 | 2.25 | 130 | 28.37 | 20078.3 | 408.95 | 3109.71 | 216.61 | 88.73 | 61586.76 | 0.41 | 0.81 | 7.82 | 3.82 | 1 | 10
6 | 80 | CONCLUIDO | 2.4302 | 41.15 | 35.09 | 18.15 | 0.27 | 116 | 161.26 | 50.28 | 2.5 | 114 | 28.48 | 20122.23 | 398.52 | 3109.8 | 201.18 | 88.73 | 53948.37 | 0.44 | 0.82 | 7.77 | 3.32 | 1 | 10
7 | 80 | CONCLUIDO | 2.4793 | 40.33 | 34.69 | 20.21 | 0.3 | 103 | 161.61 | 50.28 | 2.75 | 101 | 28.58 | 20166.2 | 390.01 | 3109.78 | 188.1 | 88.73 | 47476.05 | 0.47 | 0.83 | 7.75 | 2.93 | 1 | 10
8 | 80 | CONCLUIDO | 2.5152 | 39.76 | 34.44 | 22.22 | 0.33 | 93 | 161.97 | 50.28 | 3 | 91 | 28.69 | 20210.21 | 382.67 | 3109.7 | 179.26 | 88.73 | 43103.35 | 0.5 | 0.84 | 7.75 | 2.67 | 1 | 10
9 | 80 | CONCLUIDO | 2.5518 | 39.19 | 34.16 | 24.4 | 0.35 | 84 | 162.33 | 50.28 | 3.25 | 82 | 28.8 | 20254.26 | 374.77 | 3109.33 | 170.72 | 88.73 | 38881.8 | 0.52 | 0.85 | 7.72 | 2.39 | 1 | 10
10 | 80 | CONCLUIDO | 2.58 | 38.76 | 33.95 | 26.46 | 0.38 | 77 | 162.68 | 50.28 | 3.5 | 75 | 28.9 | 20298.34 | 367.53 | 3109.5 | 163.99 | 88.73 | 35551.27 | 0.54 | 0.85 | 7.71 | 2.19 | 1 | 10
11 | 80 | CONCLUIDO | 2.6111 | 38.3 | 33.72 | 28.9 | 0.41 | 70 | 163.04 | 50.28 | 3.75 | 68 | 29.01 | 20342.46 | 360.72 | 3109.55 | 156.35 | 88.73 | 31763.81 | 0.57 | 0.86 | 7.7 | 1.96 | 1 | 10
12 | 80 | CONCLUIDO | 2.631 | 38.01 | 33.59 | 31.01 | 0.43 | 65 | 163.4 | 50.28 | 4 | 63 | 29.12 | 20386.62 | 354.64 | 3109.56 | 152.33 | 88.73 | 29778.58 | 0.58 | 0.86 | 7.69 | 1.83 | 1 | 10
13 | 80 | CONCLUIDO | 2.6497 | 37.74 | 33.48 | 33.48 | 0.46 | 60 | 163.76 | 50.28 | 4.25 | 58 | 29.23 | 20430.81 | 348.48 | 3109.38 | 148.72 | 88.73 | 27998.65 | 0.6 | 0.86 | 7.69 | 1.72 | 1 | 10
14 | 80 | CONCLUIDO | 2.6684 | 37.48 | 33.35 | 35.73 | 0.49 | 56 | 164.12 | 50.28 | 4.5 | 54 | 29.34 | 20475.04 | 341.99 | 3109.28 | 144.4 | 88.73 | 25857.48 | 0.61 | 0.87 | 7.68 | 1.58 | 1 | 10
15 | 80 | CONCLUIDO | 2.6859 | 37.23 | 33.23 | 38.34 | 0.51 | 52 | 164.48 | 50.28 | 4.75 | 50 | 29.45 | 20519.3 | 334.42 | 3109.46 | 140.67 | 88.73 | 24016.26 | 0.63 | 0.87 | 7.67 | 1.47 | 1 | 10
16 | 80 | CONCLUIDO | 2.7042 | 36.98 | 33.11 | 41.38 | 0.54 | 48 | 164.83 | 50.28 | 5 | 43 | 29.55 | 20563.61 | 327.91 | 3109.27 | 136.37 | 88.73 | 21884.45 | 0.65 | 0.87 | 7.67 | 1.35 | 1 | 10
17 | 80 | CONCLUIDO | 2.718 | 36.79 | 33.02 | 44.02 | 0.56 | 45 | 165.19 | 50.28 | 5.25 | 41 | 29.66 | 20607.95 | 321.26 | 3109.31 | 133.42 | 88.73 | 20425.61 | 0.67 | 0.88 | 7.66 | 1.25 | 1 | 10
18 | 80 | CONCLUIDO | 2.7267 | 36.67 | 32.97 | 46 | 0.59 | 43 | 165.55 | 50.28 | 5.5 | 33 | 29.77 | 20652.33 | 316.62 | 3109.36 | 131.52 | 88.73 | 19483.24 | 0.67 | 0.88 | 7.67 | 1.2 | 1 | 10
19 | 80 | CONCLUIDO | 2.7345 | 36.57 | 32.92 | 48.18 | 0.61 | 41 | 165.91 | 50.28 | 5.75 | 17 | 29.88 | 20696.74 | 312.5 | 3109.24 | 129.5 | 88.73 | 18485.34 | 0.69 | 0.88 | 7.68 | 1.16 | 1 | 10
20 | 80 | CONCLUIDO | 2.733 | 36.59 | 32.94 | 48.21 | 0.64 | 41 | 166.27 | 50.28 | 6 | 6 | 29.99 | 20741.2 | 312.18 | 3109.22 | 129.84 | 88.73 | 18656.54 | 0.68 | 0.88 | 7.7 | 1.18 | 1 | 10
21 | 80 | CONCLUIDO | 2.7377 | 36.53 | 32.91 | 49.37 | 0.66 | 40 | 166.64 | 50.28 | 6.25 | 0 | 30.11 | 20785.69 | 312.25 | 3109.12 | 128.43 | 88.73 | 17956.11 | 0.69 | 0.88 | 7.7 | 1.15 | 1 | 10
0 | 115 | CONCLUIDO | 1.3714 | 72.92 | 47.44 | 5.47 | 0.08 | 520 | 222.93 | 56.94 | 1 | 518 | 49.99 | 27728.69 | 717.97 | 3112.01 | 603.66 | 88.73 | 253167.72 | 0.15 | 0.61 | 8.47 | 15.65 | 1 | 10
1 | 115 | CONCLUIDO | 1.6169 | 61.85 | 42.82 | 6.89 | 0.1 | 373 | 223.35 | 56.94 | 1.25 | 371 | 50.15 | 27780.03 | 644.84 | 3111.05 | 453.31 | 88.73 | 178728.64 | 0.2 | 0.68 | 8.2 | 11.04 | 1 | 10
2 | 115 | CONCLUIDO | 1.7937 | 55.75 | 40.32 | 8.31 | 0.12 | 291 | 223.76 | 56.94 | 1.5 | 289 | 50.32 | 27831.42 | 604.39 | 3110.28 | 371.31 | 88.73 | 138139.81 | 0.24 | 0.72 | 8.08 | 8.55 | 1 | 10
3 | 115 | CONCLUIDO | 1.9278 | 51.87 | 38.72 | 9.72 | 0.14 | 239 | 224.18 | 56.94 | 1.75 | 237 | 50.49 | 27882.87 | 577.49 | 3109.97 | 319.43 | 88.73 | 112460.5 | 0.28 | 0.75 | 7.98 | 6.95 | 1 | 10
4 | 115 | CONCLUIDO | 2.0341 | 49.16 | 37.64 | 11.18 | 0.16 | 202 | 224.6 | 56.94 | 2 | 200 | 50.65 | 27934.37 | 558.56 | 3110.02 | 284.21 | 88.73 | 95032.18 | 0.31 | 0.77 | 7.92 | 5.87 | 1 | 10
5 | 115 | CONCLUIDO | 2.1191 | 47.19 | 36.85 | 12.63 | 0.18 | 175 | 225.01 | 56.94 | 2.25 | 173 | 50.82 | 27985.94 | 543.75 | 3109.89 | 258.01 | 88.73 | 82072.02 | 0.34 | 0.79 | 7.88 | 5.08 | 1 | 10
6 | 115 | CONCLUIDO | 2.1916 | 45.63 | 36.21 | 14.11 | 0.2 | 154 | 225.43 | 56.94 | 2.5 | 152 | 50.99 | 28037.57 | 531.67 | 3110.1 | 237.15 | 88.73 | 71742.13 | 0.37 | 0.8 | 7.85 | 4.44 | 1 | 10
7 | 115 | CONCLUIDO | 2.2479 | 44.49 | 35.77 | 15.55 | 0.22 | 138 | 225.85 | 56.94 | 2.75 | 136 | 51.16 | 28089.25 | 522.3 | 3109.62 | 223 | 88.73 | 64749.56 | 0.4 | 0.81 | 7.82 | 4 | 1 | 10
8 | 115 | CONCLUIDO | 2.3025 | 43.43 | 35.33 | 17.09 | 0.24 | 124 | 226.27 | 56.94 | 3 | 122 | 51.33 | 28140.99 | 513.13 | 3109.52 | 208.35 | 88.73 | 57495.36 | 0.43 | 0.82 | 7.8 | 3.56 | 1 | 10
9 | 115 | CONCLUIDO | 2.3447 | 42.65 | 35.03 | 18.6 | 0.25 | 113 | 226.69 | 56.94 | 3.25 | 111 | 51.5 | 28192.8 | 505.62 | 3109.44 | 198.52 | 88.73 | 52635.48 | 0.45 | 0.83 | 7.79 | 3.26 | 1 | 10
10 | 115 | CONCLUIDO | 2.3879 | 41.88 | 34.7 | 20.21 | 0.27 | 103 | 227.11 | 56.94 | 3.5 | 101 | 51.67 | 28244.66 | 498.07 | 3109.53 | 188.02 | 88.73 | 47435.95 | 0.47 | 0.83 | 7.76 | 2.93 | 1 | 10
11 | 115 | CONCLUIDO | 2.4159 | 41.39 | 34.52 | 21.57 | 0.29 | 96 | 227.53 | 56.94 | 3.75 | 94 | 51.84 | 28296.58 | 492.74 | 3109.39 | 181.92 | 88.73 | 44419.9 | 0.49 | 0.84 | 7.76 | 2.76 | 1 | 10
12 | 115 | CONCLUIDO | 2.4469 | 40.87 | 34.3 | 23.12 | 0.31 | 89 | 227.95 | 56.94 | 4 | 87 | 52.01 | 28348.56 | 486.99 | 3109.3 | 175.43 | 88.73 | 41211.06 | 0.51 | 0.84 | 7.73 | 2.54 | 1 | 10
13 | 115 | CONCLUIDO | 2.4786 | 40.35 | 34.09 | 24.94 | 0.33 | 82 | 228.38 | 56.94 | 4.25 | 80 | 52.18 | 28400.61 | 480.59 | 3109.38 | 168.22 | 88.73 | 37638.87 | 0.53 | 0.85 | 7.73 | 2.32 | 1 | 10
14 | 115 | CONCLUIDO | 2.4987 | 40.02 | 33.98 | 26.48 | 0.35 | 77 | 228.8 | 56.94 | 4.5 | 75 | 52.36 | 28452.71 | 476.22 | 3109.53 | 164.86 | 88.73 | 35986.7 | 0.54 | 0.85 | 7.72 | 2.22 | 1 | 10
15 | 115 | CONCLUIDO | 2.5236 | 39.63 | 33.81 | 28.17 | 0.37 | 72 | 229.22 | 56.94 | 4.75 | 70 | 52.53 | 28504.87 | 470.72 | 3109.43 | 159.25 | 88.73 | 33203.07 | 0.56 | 0.86 | 7.7 | 2.04 | 1 | 10
16 | 115 | CONCLUIDO | 2.5415 | 39.35 | 33.7 | 29.74 | 0.39 | 68 | 229.65 | 56.94 | 5 | 66 | 52.7 | 28557.1 | 466.97 | 3109.28 | 155.62 | 88.73 | 31411.4 | 0.57 | 0.86 | 7.7 | 1.94 | 1 | 10
17 | 115 | CONCLUIDO | 2.5628 | 39.02 | 33.55 | 31.45 | 0.41 | 64 | 230.07 | 56.94 | 5.25 | 62 | 52.88 | 28609.38 | 461.3 | 3109.2 | 150.99 | 88.73 | 29115.95 | 0.59 | 0.86 | 7.69 | 1.79 | 1 | 10
18 | 115 | CONCLUIDO | 2.5755 | 38.83 | 33.49 | 32.94 | 0.42 | 61 | 230.49 | 56.94 | 5.5 | 59 | 53.05 | 28661.73 | 457.9 | 3109.21 | 148.66 | 88.73 | 27962.73 | 0.6 | 0.86 | 7.7 | 1.73 | 1 | 10
19 | 115 | CONCLUIDO | 2.5894 | 38.62 | 33.41 | 34.57 | 0.44 | 58 | 230.92 | 56.94 | 5.75 | 56 | 53.23 | 28714.14 | 452.88 | 3109.58 | 146.08 | 88.73 | 26689.43 | 0.61 | 0.87 | 7.69 | 1.65 | 1 | 10
20 | 115 | CONCLUIDO | 2.6046 | 38.39 | 33.32 | 36.35 | 0.46 | 55 | 231.34 | 56.94 | 6 | 53 | 53.4 | 28766.61 | 449.13 | 3109.35 | 143.41 | 88.73 | 25367.44 | 0.62 | 0.87 | 7.68 | 1.56 | 1 | 10
21 | 115 | CONCLUIDO | 2.6195 | 38.18 | 33.23 | 38.34 | 0.48 | 52 | 231.77 | 56.94 | 6.25 | 50 | 53.58 | 28819.14 | 445.28 | 3109.21 | 140.21 | 88.73 | 23785.95 | 0.63 | 0.87 | 7.68 | 1.47 | 1 | 10
22 | 115 | CONCLUIDO | 2.6305 | 38.02 | 33.16 | 39.79 | 0.5 | 50 | 232.2 | 56.94 | 6.5 | 48 | 53.75 | 28871.74 | 440.18 | 3109.29 | 138.29 | 88.73 | 22834.99 | 0.64 | 0.87 | 7.67 | 1.4 | 1 | 10
23 | 115 | CONCLUIDO | 2.6419 | 37.85 | 33.08 | 41.36 | 0.52 | 48 | 232.62 | 56.94 | 6.75 | 46 | 53.93 | 28924.39 | 436.36 | 3109.27 | 135.75 | 88.73 | 21576 | 0.65 | 0.87 | 7.66 | 1.32 | 1 | 10
24 | 115 | CONCLUIDO | 2.6565 | 37.64 | 33.01 | 44.01 | 0.53 | 45 | 233.05 | 56.94 | 7 | 43 | 54.11 | 28977.11 | 430.3 | 3109.37 | 133.51 | 88.73 | 20469.59 | 0.66 | 0.88 | 7.65 | 1.25 | 1 | 10
25 | 115 | CONCLUIDO | 2.6594 | 37.6 | 33.01 | 45.01 | 0.55 | 44 | 233.48 | 56.94 | 7.25 | 42 | 54.29 | 29029.89 | 429.4 | 3109.32 | 133.28 | 88.73 | 20360.71 | 0.67 | 0.88 | 7.66 | 1.25 | 1 | 10
26 | 115 | CONCLUIDO | 2.6729 | 37.41 | 32.91 | 47.01 | 0.57 | 42 | 233.91 | 56.94 | 7.5 | 40 | 54.46 | 29082.74 | 424.6 | 3109.33 | 129.9 | 88.73 | 18677.25 | 0.68 | 0.88 | 7.65 | 1.15 | 1 | 10
27 | 115 | CONCLUIDO | 2.6812 | 37.3 | 32.88 | 49.32 | 0.59 | 40 | 234.34 | 56.94 | 7.75 | 38 | 54.64 | 29135.65 | 420.72 | 3109.26 | 128.95 | 88.73 | 18212.73 | 0.69 | 0.88 | 7.66 | 1.12 | 1 | 10
28 | 115 | CONCLUIDO | 2.6873 | 37.21 | 32.84 | 50.52 | 0.61 | 39 | 234.77 | 56.94 | 8 | 37 | 54.82 | 29188.62 | 414.53 | 3109.15 | 127.88 | 88.73 | 17684.11 | 0.69 | 0.88 | 7.65 | 1.08 | 1 | 10
29 | 115 | CONCLUIDO | 2.6951 | 37.1 | 32.82 | 53.22 | 0.62 | 37 | 235.2 | 56.94 | 8.25 | 35 | 55 | 29241.66 | 411.97 | 3109.2 | 127.03 | 88.73 | 17268.69 | 0.7 | 0.88 | 7.65 | 1.06 | 1 | 10
30 | 115 | CONCLUIDO | 2.7028 | 37 | 32.76 | 54.6 | 0.64 | 36 | 235.63 | 56.94 | 8.5 | 34 | 55.18 | 29294.76 | 407.89 | 3109.24 | 125.17 | 88.73 | 16343.07 | 0.71 | 0.88 | 7.64 | 1 | 1 | 10
31 | 115 | CONCLUIDO | 2.7117 | 36.88 | 32.72 | 57.75 | 0.66 | 34 | 236.06 | 56.94 | 8.75 | 32 | 55.36 | 29347.92 | 402.71 | 3109.28 | 124.04 | 88.73 | 15787.37 | 0.72 | 0.88 | 7.64 | 0.96 | 1 | 10
32 | 115 | CONCLUIDO | 2.7168 | 36.81 | 32.7 | 59.45 | 0.68 | 33 | 236.49 | 56.94 | 9 | 30 | 55.55 | 29401.15 | 399.07 | 3109.22 | 122.81 | 88.73 | 15181.79 | 0.72 | 0.88 | 7.65 | 0.94 | 1 | 10
33 | 115 | CONCLUIDO | 2.7237 | 36.71 | 32.65 | 61.22 | 0.69 | 32 | 236.92 | 56.94 | 9.25 | 28 | 55.73 | 29454.44 | 395.38 | 3109.15 | 121.42 | 88.73 | 14487.53 | 0.73 | 0.89 | 7.64 | 0.89 | 1 | 10
34 | 115 | CONCLUIDO | 2.7286 | 36.65 | 32.63 | 63.15 | 0.71 | 31 | 237.35 | 56.94 | 9.5 | 26 | 55.91 | 29507.8 | 392.15 | 3109.15 | 120.89 | 88.73 | 14227.87 | 0.73 | 0.89 | 7.64 | 0.87 | 1 | 10
35 | 115 | CONCLUIDO | 2.7324 | 36.6 | 32.62 | 65.24 | 0.73 | 30 | 237.79 | 56.94 | 9.75 | 24 | 56.09 | 29561.22 | 387.95 | 3109.26 | 120.6 | 88.73 | 14089.54 | 0.74 | 0.89 | 7.64 | 0.86 | 1 | 10
36 | 115 | CONCLUIDO | 2.7397 | 36.5 | 32.57 | 67.38 | 0.75 | 29 | 238.22 | 56.94 | 10 | 16 | 56.28 | 29614.71 | 384.8 | 3109.32 | 118.4 | 88.73 | 12995.08 | 0.75 | 0.89 | 7.65 | 0.81 | 1 | 10
37 | 115 | CONCLUIDO | 2.7381 | 36.52 | 32.59 | 67.42 | 0.76 | 29 | 238.66 | 56.94 | 10.25 | 10 | 56.46 | 29668.27 | 383.71 | 3109.3 | 118.95 | 88.73 | 13269.83 | 0.75 | 0.89 | 7.66 | 0.83 | 1 | 10
38 | 115 | CONCLUIDO | 2.737 | 36.54 | 32.6 | 67.46 | 0.78 | 29 | 239.09 | 56.94 | 10.5 | 3 | 56.65 | 29721.89 | 382.15 | 3109.36 | 118.99 | 88.73 | 13289.79 | 0.75 | 0.89 | 7.67 | 0.84 | 1 | 10
39 | 115 | CONCLUIDO | 2.7367 | 36.54 | 32.61 | 67.46 | 0.8 | 29 | 239.53 | 56.94 | 10.75 | 0 | 56.83 | 29775.57 | 383.01 | 3109.27 | 119.14 | 88.73 | 13366.26 | 0.74 | 0.89 | 7.67 | 0.85 | 1 | 10
0 | 35 | CONCLUIDO | 2.3482 | 42.58 | 37.37 | 11.62 | 0.22 | 193 | 80.84 | 35.1 | 1 | 191 | 9.74 | 10204.21 | 266.81 | 3110.05 | 275.55 | 88.73 | 90749.43 | 0.32 | 0.77 | 7.9 | 5.6 | 1 | 10
1 | 35 | CONCLUIDO | 2.4866 | 40.22 | 35.86 | 15.05 | 0.27 | 143 | 81.14 | 35.1 | 1.25 | 141 | 9.79 | 10241.25 | 246.24 | 3109.77 | 226.4 | 88.73 | 66425.48 | 0.39 | 0.81 | 7.81 | 4.09 | 1 | 10
2 | 35 | CONCLUIDO | 2.5803 | 38.75 | 34.95 | 18.89 | 0.32 | 111 | 81.44 | 35.1 | 1.5 | 105 | 9.84 | 10278.32 | 229.65 | 3109.62 | 196.09 | 88.73 | 51429.98 | 0.45 | 0.83 | 7.78 | 3.19 | 1 | 10
3 | 35 | CONCLUIDO | 2.6311 | 38.01 | 34.5 | 22.02 | 0.38 | 94 | 81.74 | 35.1 | 1.75 | 46 | 9.89 | 10315.41 | 218.79 | 3109.94 | 179.82 | 88.73 | 43378.9 | 0.49 | 0.84 | 7.8 | 2.73 | 1 | 10
4 | 35 | CONCLUIDO | 2.639 | 37.89 | 34.45 | 22.97 | 0.43 | 90 | 82.04 | 35.1 | 2 | 3 | 9.94 | 10352.53 | 216.74 | 3109.93 | 176.71 | 88.73 | 41842.41 | 0.5 | 0.84 | 7.85 | 2.69 | 1 | 10
5 | 35 | CONCLUIDO | 2.6383 | 37.9 | 34.46 | 22.97 | 0.48 | 90 | 82.34 | 35.1 | 2.25 | 0 | 9.99 | 10389.66 | 217.5 | 3109.88 | 176.81 | 88.73 | 41893 | 0.5 | 0.84 | 7.85 | 2.7 | 1 | 10
0 | 50 | CONCLUIDO | 2.1235 | 47.09 | 39.32 | 9.14 | 0.16 | 258 | 107.41 | 41.65 | 1 | 256 | 14.77 | 13481.73 | 356.48 | 3110.59 | 338.81 | 88.73 | 122054.98 | 0.26 | 0.74 | 8.01 | 7.55 | 1 | 10
1 | 50 | CONCLUIDO | 2.2909 | 43.65 | 37.35 | 11.67 | 0.2 | 192 | 107.73 | 41.65 | 1.25 | 190 | 14.83 | 13520.81 | 331.69 | 3110.26 | 274.54 | 88.73 | 90249.5 | 0.32 | 0.77 | 7.9 | 5.58 | 1 | 10
2 | 50 | CONCLUIDO | 2.4058 | 41.57 | 36.15 | 14.27 | 0.24 | 152 | 108.05 | 41.65 | 1.5 | 150 | 14.9 | 13559.91 | 314.37 | 3109.65 | 235.33 | 88.73 | 70846.84 | 0.38 | 0.8 | 7.85 | 4.39 | 1 | 10
3 | 50 | CONCLUIDO | 2.4939 | 40.1 | 35.31 | 17.08 | 0.28 | 124 | 108.37 | 41.65 | 1.75 | 122 | 14.97 | 13599.17 | 299.77 | 3109.74 | 208.03 | 88.73 | 57332.57 | 0.43 | 0.82 | 7.79 | 3.54 | 1 | 10
4 | 50 | CONCLUIDO | 2.5594 | 39.07 | 34.73 | 20.03 | 0.32 | 104 | 108.68 | 41.65 | 2 | 102 | 15.03 | 13638.32 | 287.17 | 3109.33 | 189.27 | 88.73 | 48052.32 | 0.47 | 0.83 | 7.75 | 2.96 | 1 | 10
5 | 50 | CONCLUIDO | 2.6053 | 38.38 | 34.35 | 22.9 | 0.36 | 90 | 109 | 41.65 | 2.25 | 88 | 15.1 | 13677.51 | 277.04 | 3109.63 | 176.54 | 88.73 | 41761.32 | 0.5 | 0.84 | 7.74 | 2.58 | 1 | 10
6 | 50 | CONCLUIDO | 2.6459 | 37.8 | 34.03 | 26.17 | 0.4 | 78 | 109.32 | 41.65 | 2.5 | 74 | 15.17 | 13716.72 | 265.97 | 3109.39 | 166.35 | 88.73 | 36722.66 | 0.53 | 0.85 | 7.72 | 2.26 | 1 | 10
7 | 50 | CONCLUIDO | 2.6822 | 37.28 | 33.71 | 29.32 | 0.44 | 69 | 109.64 | 41.65 | 2.75 | 50 | 15.24 | 13755.95 | 255.87 | 3109.52 | 155.44 | 88.73 | 31314.72 | 0.57 | 0.86 | 7.72 | 1.95 | 1 | 10
8 | 50 | CONCLUIDO | 2.6966 | 37.08 | 33.63 | 31.52 | 0.48 | 64 | 109.96 | 41.65 | 3 | 11 | 15.31 | 13795.21 | 251.62 | 3109.44 | 151.51 | 88.73 | 29376.03 | 0.59 | 0.86 | 7.75 | 1.86 | 1 | 10
9 | 50 | CONCLUIDO | 2.6943 | 37.12 | 33.66 | 31.55 | 0.52 | 64 | 110.27 | 41.65 | 3.25 | 1 | 15.37 | 13834.5 | 251.37 | 3109.76 | 151.97 | 88.73 | 29603.12 | 0.58 | 0.86 | 7.76 | 1.89 | 1 | 10
10 | 50 | CONCLUIDO | 2.6941 | 37.12 | 33.66 | 31.56 | 0.56 | 64 | 110.59 | 41.65 | 3.5 | 0 | 15.44 | 13873.81 | 252.02 | 3109.54 | 151.94 | 88.73 | 29591.9 | 0.58 | 0.86 | 7.77 | 1.9 | 1 | 10
0 | 25 | CONCLUIDO | 2.5158 | 39.75 | 35.97 | 15.09 | 0.28 | 143 | 61.76 | 28.92 | 1 | 111 | 6.84 | 7851.41 | 195.88 | 3110.07 | 227.52 | 88.73 | 66984.62 | 0.39 | 0.8 | 7.88 | 4.2 | 1 | 10
1 | 25 | CONCLUIDO | 2.5613 | 39.04 | 35.5 | 16.9 | 0.35 | 126 | 62.05 | 28.92 | 1.25 | 7 | 6.88 | 7887.12 | 188.8 | 3110.28 | 209.07 | 88.73 | 57842.98 | 0.42 | 0.82 | 7.94 | 3.73 | 1 | 10
2 | 25 | CONCLUIDO | 2.5614 | 39.04 | 35.5 | 16.9 | 0.42 | 126 | 62.34 | 28.92 | 1.5 | 0 | 6.92 | 7922.85 | 189.4 | 3110.17 | 208.74 | 88.73 | 57680.72 | 0.43 | 0.82 | 7.95 | 3.73 | 1 | 10
0 | 85 | CONCLUIDO | 1.6891 | 59.2 | 43.48 | 6.62 | 0.11 | 394 | 167.88 | 51.39 | 1 | 392 | 30.49 | 20939.59 | 544.65 | 3111.02 | 474.58 | 88.73 | 189258.88 | 0.19 | 0.67 | 8.24 | 11.7 | 1 | 10
1 | 85 | CONCLUIDO | 1.9081 | 52.41 | 40.24 | 8.35 | 0.13 | 289 | 168.25 | 51.39 | 1.25 | 287 | 30.6 | 20984.25 | 499.88 | 3110.29 | 368.74 | 88.73 | 136863.54 | 0.24 | 0.72 | 8.07 | 8.47 | 1 | 10
2 | 85 | CONCLUIDO | 2.0608 | 48.52 | 38.43 | 10.11 | 0.16 | 228 | 168.61 | 51.39 | 1.5 | 226 | 30.71 | 21028.94 | 473.2 | 3110.22 | 309.25 | 88.73 | 107424.31 | 0.29 | 0.75 | 7.98 | 6.66 | 1 | 10
3 | 85 | CONCLUIDO | 2.1755 | 45.97 | 37.22 | 11.88 | 0.18 | 188 | 168.97 | 51.39 | 1.75 | 186 | 30.83 | 21073.68 | 454.38 | 3110.31 | 270.45 | 88.73 | 88226.39 | 0.33 | 0.78 | 7.9 | 5.45 | 1 | 10
4 | 85 | CONCLUIDO | 2.2667 | 44.12 | 36.36 | 13.72 | 0.21 | 159 | 169.33 | 51.39 | 2 | 157 | 30.94 | 21118.46 | 439.75 | 3109.79 | 242.24 | 88.73 | 74265.72 | 0.37 | 0.8 | 7.85 | 4.59 | 1 | 10
5 | 85 | CONCLUIDO | 2.3376 | 42.78 | 35.73 | 15.53 | 0.24 | 138 | 169.7 | 51.39 | 2.25 | 136 | 31.05 | 21163.27 | 428.39 | 3109.66 | 221.98 | 88.73 | 64241.2 | 0.4 | 0.81 | 7.81 | 3.96 | 1 | 10
6 | 85 | CONCLUIDO | 2.3987 | 41.69 | 35.22 | 17.46 | 0.26 | 121 | 170.06 | 51.39 | 2.5 | 119 | 31.17 | 21208.12 | 417.96 | 3109.47 | 205.45 | 88.73 | 56057.59 | 0.43 | 0.82 | 7.78 | 3.45 | 1 | 10
7 | 85 | CONCLUIDO | 2.4464 | 40.88 | 34.84 | 19.36 | 0.29 | 108 | 170.42 | 51.39 | 2.75 | 106 | 31.28 | 21253.01 | 409.51 | 3109.92 | 192.98 | 88.73 | 49888.93 | 0.46 | 0.83 | 7.76 | 3.08 | 1 | 10
8 | 85 | CONCLUIDO | 2.4883 | 40.19 | 34.53 | 21.36 | 0.31 | 97 | 170.79 | 51.39 | 3 | 95 | 31.4 | 21297.94 | 401.25 | 3109.47 | 183.1 | 88.73 | 45002.21 | 0.48 | 0.84 | 7.74 | 2.77 | 1 | 10
9 | 85 | CONCLUIDO | 2.5234 | 39.63 | 34.27 | 23.37 | 0.34 | 88 | 171.15 | 51.39 | 3.25 | 86 | 31.51 | 21342.91 | 394.53 | 3109.39 | 174.26 | 88.73 | 40629.89 | 0.51 | 0.84 | 7.74 | 2.51 | 1 | 10
10 | 85 | CONCLUIDO | 2.5511 | 39.2 | 34.08 | 25.25 | 0.36 | 81 | 171.52 | 51.39 | 3.5 | 79 | 31.63 | 21387.92 | 387.75 | 3109.73 | 168.14 | 88.73 | 37602.3 | 0.53 | 0.85 | 7.72 | 2.32 | 1 | 10
11 | 85 | CONCLUIDO | 2.5809 | 38.75 | 33.87 | 27.46 | 0.39 | 74 | 171.88 | 51.39 | 3.75 | 72 | 31.74 | 21432.96 | 380.93 | 3109.49 | 161.01 | 88.73 | 34075.57 | 0.55 | 0.85 | 7.71 | 2.1 | 1 | 10
12 | 85 | CONCLUIDO | 2.6024 | 38.43 | 33.71 | 29.32 | 0.41 | 69 | 172.25 | 51.39 | 4 | 67 | 31.86 | 21478.05 | 374.95 | 3109.26 | 156.26 | 88.73 | 31725.32 | 0.57 | 0.86 | 7.7 | 1.95 | 1 | 10
13 | 85 | CONCLUIDO | 2.6294 | 38.03 | 33.52 | 31.93 | 0.44 | 63 | 172.61 | 51.39 | 4.25 | 61 | 31.97 | 21523.17 | 368.01 | 3109.47 | 150.17 | 88.73 | 28712.06 | 0.59 | 0.86 | 7.69 | 1.76 | 1 | 10
14 | 85 | CONCLUIDO | 2.645 | 37.81 | 33.44 | 34 | 0.46 | 59 | 172.98 | 51.39 | 4.5 | 57 | 32.09 | 21568.34 | 363.34 | 3109.19 | 147.34 | 88.73 | 27316.63 | 0.6 | 0.87 | 7.68 | 1.67 | 1 | 10
15 | 85 | CONCLUIDO | 2.663 | 37.55 | 33.32 | 36.34 | 0.49 | 55 | 173.35 | 51.39 | 4.75 | 53 | 32.2 | 21613.54 | 356.41 | 3109.29 | 143.31 | 88.73 | 25320.4 | 0.62 | 0.87 | 7.68 | 1.55 | 1 | 10
16 | 85 | CONCLUIDO | 2.6809 | 37.3 | 33.2 | 39.06 | 0.51 | 51 | 173.71 | 51.39 | 5 | 49 | 32.32 | 21658.78 | 349.17 | 3109.39 | 139.56 | 88.73 | 23466.16 | 0.64 | 0.87 | 7.67 | 1.44 | 1 | 10
17 | 85 | CONCLUIDO | 2.6963 | 37.09 | 33.09 | 41.36 | 0.53 | 48 | 174.08 | 51.39 | 5.25 | 45 | 32.44 | 21704.07 | 344.19 | 3109.32 | 136.04 | 88.73 | 21718.67 | 0.65 | 0.87 | 7.66 | 1.33 | 1 | 10
18 | 85 | CONCLUIDO | 2.7092 | 36.91 | 33.01 | 44.02 | 0.56 | 45 | 174.45 | 51.39 | 5.5 | 42 | 32.56 | 21749.39 | 336.96 | 3109.42 | 133.42 | 88.73 | 20424.22 | 0.67 | 0.88 | 7.66 | 1.25 | 1 | 10
19 | 85 | CONCLUIDO | 2.7184 | 36.79 | 32.96 | 45.99 | 0.58 | 43 | 174.82 | 51.39 | 5.75 | 39 | 32.67 | 21794.75 | 333.21 | 3109.17 | 131.56 | 88.73 | 19502.27 | 0.67 | 0.88 | 7.66 | 1.2 | 1 | 10
20 | 85 | CONCLUIDO | 2.7266 | 36.68 | 32.91 | 48.17 | 0.61 | 41 | 175.18 | 51.39 | 6 | 34 | 32.79 | 21840.16 | 327.25 | 3109.24 | 130.03 | 88.73 | 18749.33 | 0.68 | 0.88 | 7.66 | 1.15 | 1 | 10
21 | 85 | CONCLUIDO | 2.7349 | 36.56 | 32.87 | 50.57 | 0.63 | 39 | 175.55 | 51.39 | 6.25 | 19 | 32.91 | 21885.6 | 323.31 | 3109.46 | 127.96 | 88.73 | 17724.23 | 0.69 | 0.88 | 7.67 | 1.11 | 1 | 10
22 | 85 | CONCLUIDO | 2.7383 | 36.52 | 32.86 | 51.88 | 0.66 | 38 | 175.92 | 51.39 | 6.5 | 8 | 33.03 | 21931.08 | 321.77 | 3109.37 | 127.19 | 88.73 | 17344.58 | 0.7 | 0.88 | 7.69 | 1.1 | 1 | 10
23 | 85 | CONCLUIDO | 2.7376 | 36.53 | 32.87 | 51.9 | 0.68 | 38 | 176.29 | 51.39 | 6.75 | 2 | 33.15 | 21976.61 | 322.61 | 3109.34 | 127.23 | 88.73 | 17362.36 | 0.7 | 0.88 | 7.7 | 1.11 | 1 | 10
24 | 85 | CONCLUIDO | 2.7384 | 36.52 | 32.86 | 51.88 | 0.7 | 38 | 176.66 | 51.39 | 7 | 0 | 33.27 | 22022.17 | 323.01 | 3109.41 | 127.06 | 88.73 | 17279.11 | 0.7 | 0.88 | 7.69 | 1.1 | 1 | 10
0 | 20 | CONCLUIDO | 2.4922 | 40.12 | 36.46 | 13.93 | 0.34 | 157 | 51.33 | 24.83 | 1 | 0 | 5.51 | 6564.78 | 171.73 | 3110.86 | 238.46 | 88.73 | 72384.42 | 0.37 | 0.79 | 8.05 | 4.69 | 1 | 10
0 | 120 | CONCLUIDO | 1.3232 | 75.57 | 48.13 | 5.32 | 0.08 | 543 | 232.68 | 57.72 | 1 | 541 | 53.95 | 28931.02 | 748.83 | 3111.09 | 627.42 | 88.73 | 264935.34 | 0.14 | 0.6 | 8.48 | 16.35 | 1 | 10
1 | 120 | CONCLUIDO | 1.5709 | 63.66 | 43.27 | 6.69 | 0.1 | 388 | 233.1 | 57.72 | 1.25 | 386 | 54.13 | 28983.75 | 670.38 | 3111.08 | 468.26 | 88.73 | 186129.91 | 0.19 | 0.67 | 8.22 | 11.5 | 1 | 10
2 | 120 | CONCLUIDO | 1.7507 | 57.12 | 40.65 | 8.08 | 0.11 | 302 | 233.53 | 57.72 | 1.5 | 300 | 54.31 | 29036.54 | 627.06 | 3111.04 | 382.43 | 88.73 | 143644.28 | 0.23 | 0.71 | 8.08 | 8.88 | 1 | 10
3 | 120 | CONCLUIDO | 1.8884 | 52.96 | 38.99 | 9.47 | 0.13 | 247 | 233.96 | 57.72 | 1.75 | 245 | 54.49 | 29089.39 | 598.76 | 3110.28 | 327.72 | 88.73 | 116566.69 | 0.27 | 0.74 | 8.01 | 7.23 | 1 | 10
4 | 120 | CONCLUIDO | 1.9981 | 50.05 | 37.82 | 10.86 | 0.15 | 209 | 234.39 | 57.72 | 2 | 207 | 54.67 | 29142.31 | 577.84 | 3109.83 | 290.09 | 88.73 | 97938.44 | 0.31 | 0.77 | 7.93 | 6.05 | 1 | 10
5 | 120 | CONCLUIDO | 2.0836 | 47.99 | 37.04 | 12.28 | 0.17 | 181 | 234.82 | 57.72 | 2.25 | 179 | 54.85 | 29195.29 | 563.32 | 3110.03 | 264 | 88.73 | 85035.13 | 0.34 | 0.78 | 7.9 | 5.27 | 1 | 10
6 | 120 | CONCLUIDO | 2.1587 | 46.32 | 36.37 | 13.73 | 0.19 | 159 | 235.25 | 57.72 | 2.5 | 157 | 55.03 | 29248.33 | 550.39 | 3109.76 | 241.94 | 88.73 | 74116.4 | 0.37 | 0.8 | 7.87 | 4.61 | 1 | 10
7 | 120 | CONCLUIDO | 2.2222 | 45 | 35.82 | 15.14 | 0.21 | 142 | 235.68 | 57.72 | 2.75 | 140 | 55.21 | 29301.44 | 539.52 | 3109.75 | 225.14 | 88.73 | 65799.44 | 0.39 | 0.81 | 7.81 | 4.05 | 1 | 10
8 | 120 | CONCLUIDO | 2.2737 | 43.98 | 35.44 | 16.61 | 0.23 | 128 | 236.11 | 57.72 | 3 | 126 | 55.39 | 29354.61 | 531.18 | 3109.89 | 212.49 | 88.73 | 59543.57 | 0.42 | 0.82 | 7.79 | 3.67 | 1 | 10
9 | 120 | CONCLUIDO | 2.3171 | 43.16 | 35.12 | 18.01 | 0.24 | 117 | 236.54 | 57.72 | 3.25 | 115 | 55.57 | 29407.85 | 523.65 | 3109.36 | 202.01 | 88.73 | 54360.02 | 0.44 | 0.82 | 7.78 | 3.35 | 1 | 10
10 | 120 | CONCLUIDO | 2.3581 | 42.41 | 34.82 | 19.53 | 0.26 | 107 | 236.98 | 57.72 | 3.5 | 105 | 55.75 | 29461.15 | 516.89 | 3109.62 | 192.2 | 88.73 | 49506.57 | 0.46 | 0.83 | 7.76 | 3.06 | 1 | 10
11 | 120 | CONCLUIDO | 2.3925 | 41.8 | 34.58 | 20.96 | 0.28 | 99 | 237.41 | 57.72 | 3.75 | 97 | 55.93 | 29514.51 | 510.18 | 3109.54 | 183.9 | 88.73 | 45394.25 | 0.48 | 0.84 | 7.76 | 2.81 | 1 | 10
12 | 120 | CONCLUIDO | 2.4223 | 41.28 | 34.38 | 22.42 | 0.3 | 92 | 237.84 | 57.72 | 4 | 90 | 56.12 | 29567.95 | 504.76 | 3109.6 | 178.17 | 88.73 | 42562.62 | 0.5 | 0.84 | 7.73 | 2.62 | 1 | 10
13 | 120 | CONCLUIDO | 2.4499 | 40.82 | 34.19 | 23.85 | 0.32 | 86 | 238.28 | 57.72 | 4.25 | 84 | 56.3 | 29621.44 | 499.15 | 3109.47 | 171.82 | 88.73 | 39421.93 | 0.52 | 0.85 | 7.73 | 2.43 | 1 | 10
14 | 120 | CONCLUIDO | 2.4764 | 40.38 | 34.03 | 25.52 | 0.34 | 80 | 238.71 | 57.72 | 4.5 | 78 | 56.49 | 29675.01 | 493.82 | 3109.4 | 166.51 | 88.73 | 36796.02 | 0.53 | 0.85 | 7.71 | 2.27 | 1 | 10
15 | 120 | CONCLUIDO | 2.4992 | 40.01 | 33.89 | 27.11 | 0.35 | 75 | 239.14 | 57.72 | 4.75 | 73 | 56.67 | 29728.63 | 488.88 | 3109.39 | 161.86 | 88.73 | 34493.08 | 0.55 | 0.85 | 7.71 | 2.12 | 1 | 10
16 | 120 | CONCLUIDO | 2.5186 | 39.7 | 33.76 | 28.53 | 0.37 | 71 | 239.58 | 57.72 | 5 | 69 | 56.86 | 29782.33 | 484.18 | 3109.33 | 157.52 | 88.73 | 32342.83 | 0.56 | 0.86 | 7.71 | 2 | 1 | 10
17 | 120 | CONCLUIDO | 2.5362 | 39.43 | 33.67 | 30.15 | 0.39 | 67 | 240.02 | 57.72 | 5.25 | 65 | 57.04 | 29836.09 | 480.76 | 3109.41 | 154.84 | 88.73 | 31023.5 | 0.57 | 0.86 | 7.69 | 1.91 | 1 | 10
18 | 120 | CONCLUIDO | 2.5579 | 39.09 | 33.52 | 31.92 | 0.41 | 63 | 240.45 | 57.72 | 5.5 | 61 | 57.23 | 29890.04 | 475.13 | 3109.36 | 150.12 | 88.73 | 28685.58 | 0.59 | 0.86 | 7.68 | 1.75 | 1 | 10
19 | 120 | CONCLUIDO | 2.5687 | 38.93 | 33.49 | 33.49 | 0.42 | 60 | 240.89 | 57.72 | 5.75 | 58 | 57.42 | 29943.94 | 472.26 | 3109.35 | 148.74 | 88.73 | 28008.28 | 0.6 | 0.86 | 7.69 | 1.73 | 1 | 10
20 | 120 | CONCLUIDO | 2.5859 | 38.67 | 33.37 | 35.12 | 0.44 | 57 | 241.33 | 57.72 | 6 | 55 | 57.6 | 29997.9 | 467.17 | 3109.2 | 144.8 | 88.73 | 26052.53 | 0.61 | 0.87 | 7.68 | 1.6 | 1 | 10
21 | 120 | CONCLUIDO | 2.603 | 38.42 | 33.25 | 36.94 | 0.46 | 54 | 241.77 | 57.72 | 6.25 | 52 | 57.79 | 30051.93 | 462.63 | 3109.56 | 141.38 | 88.73 | 24361.26 | 0.63 | 0.87 | 7.66 | 1.49 | 1 | 10
22 | 120 | CONCLUIDO | 2.6099 | 38.32 | 33.24 | 38.35 | 0.48 | 52 | 242.2 | 57.72 | 6.5 | 50 | 57.98 | 30106.03 | 460.23 | 3109.33 | 140.76 | 88.73 | 24059.2 | 0.63 | 0.87 | 7.67 | 1.48 | 1 | 10
23 | 120 | CONCLUIDO | 2.6203 | 38.16 | 33.18 | 39.81 | 0.49 | 50 | 242.64 | 57.72 | 6.75 | 48 | 58.17 | 30160.2 | 456.06 | 3109.2 | 138.88 | 88.73 | 23128.33 | 0.64 | 0.87 | 7.67 | 1.42 | 1 | 10
24 | 120 | CONCLUIDO | 2.6321 | 37.99 | 33.1 | 41.37 | 0.51 | 48 | 243.08 | 57.72 | 7 | 46 | 58.36 | 30214.44 | 451.9 | 3109.16 | 136.13 | 88.73 | 21767.01 | 0.65 | 0.87 | 7.67 | 1.34 | 1 | 10
25 | 120 | CONCLUIDO | 2.6424 | 37.84 | 33.04 | 43.1 | 0.53 | 46 | 243.52 | 57.72 | 7.25 | 44 | 58.55 | 30268.74 | 446.33 | 3109.26 | 134.61 | 88.73 | 21013.84 | 0.66 | 0.88 | 7.65 | 1.28 | 1 | 10
26 | 120 | CONCLUIDO | 2.6504 | 37.73 | 33.02 | 45.02 | 0.55 | 44 | 243.96 | 57.72 | 7.5 | 42 | 58.74 | 30323.11 | 445.28 | 3109.38 | 133.42 | 88.73 | 20427.92 | 0.67 | 0.88 | 7.66 | 1.25 | 1 | 10
27 | 120 | CONCLUIDO | 2.6635 | 37.55 | 32.92 | 47.03 | 0.56 | 42 | 244.41 | 57.72 | 7.75 | 40 | 58.93 | 30377.55 | 440.71 | 3109.24 | 130.6 | 88.73 | 19029.87 | 0.68 | 0.88 | 7.65 | 1.16 | 1 | 10
28 | 120 | CONCLUIDO | 2.6695 | 37.46 | 32.88 | 48.12 | 0.58 | 41 | 244.85 | 57.72 | 8 | 39 | 59.12 | 30432.06 | 437.32 | 3109.24 | 129.57 | 88.73 | 18519.72 | 0.68 | 0.88 | 7.64 | 1.12 | 1 | 10
29 | 120 | CONCLUIDO | 2.6781 | 37.34 | 32.85 | 50.55 | 0.6 | 39 | 245.29 | 57.72 | 8.25 | 37 | 59.32 | 30486.64 | 432.04 | 3109.22 | 128.4 | 88.73 | 17946.38 | 0.69 | 0.88 | 7.65 | 1.09 | 1 | 10
30 | 120 | CONCLUIDO | 2.6892 | 37.19 | 32.79 | 53.17 | 0.62 | 37 | 245.73 | 57.72 | 8.5 | 35 | 59.51 | 30541.29 | 427.28 | 3109.2 | 126.23 | 88.73 | 16867.75 | 0.7 | 0.88 | 7.65 | 1.03 | 1 | 10
31 | 120 | CONCLUIDO | 2.6952 | 37.1 | 32.75 | 54.59 | 0.63 | 36 | 246.18 | 57.72 | 8.75 | 34 | 59.7 | 30596.01 | 424.3 | 3109.31 | 124.97 | 88.73 | 16242.74 | 0.71 | 0.88 | 7.65 | 0.99 | 1 | 10
32 | 120 | CONCLUIDO | 2.6989 | 37.05 | 32.75 | 56.14 | 0.65 | 35 | 246.62 | 57.72 | 9 | 33 | 59.9 | 30650.8 | 422.22 | 3109.18 | 124.76 | 88.73 | 16146.71 | 0.71 | 0.88 | 7.65 | 0.99 | 1 | 10
33 | 120 | CONCLUIDO | 2.7054 | 36.96 | 32.71 | 57.72 | 0.67 | 34 | 247.07 | 57.72 | 9.25 | 32 | 60.09 | 30705.66 | 418.44 | 3109.19 | 123.35 | 88.73 | 15443.49 | 0.72 | 0.88 | 7.65 | 0.94 | 1 | 10
34 | 120 | CONCLUIDO | 2.7118 | 36.88 | 32.66 | 59.39 | 0.68 | 33 | 247.51 | 57.72 | 9.5 | 30 | 60.29 | 30760.6 | 412.59 | 3109.26 | 122.06 | 88.73 | 14802.76 | 0.73 | 0.89 | 7.64 | 0.9 | 1 | 10
35 | 120 | CONCLUIDO | 2.7153 | 36.83 | 32.66 | 61.24 | 0.7 | 32 | 247.96 | 57.72 | 9.75 | 28 | 60.48 | 30815.6 | 410.03 | 3109.27 | 121.87 | 88.73 | 14716.56 | 0.73 | 0.89 | 7.64 | 0.9 | 1 | 10
36 | 120 | CONCLUIDO | 2.7277 | 36.66 | 32.59 | 65.17 | 0.72 | 30 | 248.4 | 57.72 | 10 | 26 | 60.68 | 30870.67 | 404.37 | 3109.13 | 119.4 | 88.73 | 13487.64 | 0.74 | 0.89 | 7.64 | 0.82 | 1 | 10
37 | 120 | CONCLUIDO | 2.727 | 36.67 | 32.59 | 65.19 | 0.73 | 30 | 248.85 | 57.72 | 10.25 | 23 | 60.88 | 30925.82 | 402.34 | 3109.25 | 119.46 | 88.73 | 13517.91 | 0.74 | 0.89 | 7.65 | 0.83 | 1 | 10
38 | 120 | CONCLUIDO | 2.7304 | 36.62 | 32.59 | 67.44 | 0.75 | 29 | 249.3 | 57.72 | 10.5 | 21 | 61.07 | 30981.04 | 398.55 | 3109.23 | 119.7 | 88.73 | 13645.73 | 0.74 | 0.89 | 7.64 | 0.83 | 1 | 10
39 | 120 | CONCLUIDO | 2.7368 | 36.54 | 32.55 | 69.76 | 0.77 | 28 | 249.75 | 57.72 | 10.75 | 15 | 61.27 | 31036.33 | 395.87 | 3109.27 | 118 | 88.73 | 12800.28 | 0.75 | 0.89 | 7.65 | 0.79 | 1 | 10
40 | 120 | CONCLUIDO | 2.7365 | 36.54 | 32.56 | 69.77 | 0.78 | 28 | 250.2 | 57.72 | 11 | 8 | 61.47 | 31091.69 | 393.47 | 3109.29 | 117.71 | 88.73 | 12654.85 | 0.75 | 0.89 | 7.66 | 0.8 | 1 | 10
41 | 120 | CONCLUIDO | 2.7408 | 36.49 | 32.55 | 72.33 | 0.8 | 27 | 250.65 | 57.72 | 11.25 | 4 | 61.67 | 31147.12 | 392.25 | 3109.24 | 117.33 | 88.73 | 12468.54 | 0.76 | 0.89 | 7.66 | 0.79 | 1 | 10
42 | 120 | CONCLUIDO | 2.7404 | 36.49 | 32.55 | 72.34 | 0.81 | 27 | 251.1 | 57.72 | 11.5 | 0 | 61.87 | 31202.63 | 392.83 | 3109.25 | 117.25 | 88.73 | 12427.51 | 0.76 | 0.89 | 7.67 | 0.79 | 1 | 10
0 | 145 | CONCLUIDO | 1.0914 | 91.63 | 52.36 | 4.66 | 0.06 | 674 | 285.18 | 61.2 | 1 | 672 | 77.98 | 35406.83 | 928.36 | 3110.7 | 766.18 | 88.73 | 333661.5 | 0.12 | 0.55 | 8.71 | 20.58 | 1 | 10
1 | 145 | CONCLUIDO | 1.3493 | 74.11 | 45.84 | 5.85 | 0.08 | 470 | 285.68 | 61.2 | 1.25 | 468 | 78.24 | 35468.6 | 810.45 | 3110.78 | 552.27 | 88.73 | 227727.06 | 0.16 | 0.63 | 8.36 | 14.06 | 1 | 10
2 | 145 | CONCLUIDO | 1.5423 | 64.84 | 42.44 | 7.05 | 0.09 | 361 | 286.19 | 61.2 | 1.5 | 359 | 78.49 | 35530.47 | 748.26 | 3110.95 | 441.22 | 88.73 | 172743.79 | 0.2 | 0.68 | 8.17 | 10.66 | 1 | 10
3 | 145 | CONCLUIDO | 1.6887 | 59.22 | 40.42 | 8.25 | 0.11 | 294 | 286.69 | 61.2 | 1.75 | 292 | 78.74 | 35592.57 | 710.54 | 3110.48 | 374.43 | 88.73 | 139683.02 | 0.24 | 0.72 | 8.09 | 8.65 | 1 | 10
4 | 145 | CONCLUIDO | 1.8097 | 55.26 | 39 | 9.47 | 0.12 | 247 | 287.19 | 61.2 | 2 | 245 | 78.99 | 35654.65 | 683.54 | 3110.4 | 328.08 | 88.73 | 116746.74 | 0.27 | 0.74 | 8 | 7.23 | 1 | 10
5 | 145 | CONCLUIDO | 1.909 | 52.38 | 37.96 | 10.69 | 0.14 | 213 | 287.7 | 61.2 | 2.25 | 211 | 79.25 | 35716.83 | 663.31 | 3110.05 | 294.68 | 88.73 | 100212.37 | 0.3 | 0.76 | 7.93 | 6.19 | 1 | 10
6 | 145 | CONCLUIDO | 1.9876 | 50.31 | 37.23 | 11.88 | 0.15 | 188 | 288.2 | 61.2 | 2.5 | 186 | 79.5 | 35779.11 | 648.48 | 3109.94 | 270.37 | 88.73 | 88182.46 | 0.33 | 0.78 | 7.91 | 5.46 | 1 | 10
7 | 145 | CONCLUIDO | 2.0609 | 48.52 | 36.57 | 13.14 | 0.17 | 167 | 288.71 | 61.2 | 2.75 | 165 | 79.76 | 35841.5 | 635.08 | 3109.6 | 249.35 | 88.73 | 77778.53 | 0.36 | 0.79 | 7.86 | 4.81 | 1 | 10
8 | 145 | CONCLUIDO | 2.1183 | 47.21 | 36.12 | 14.35 | 0.18 | 151 | 289.21 | 61.2 | 3 | 149 | 80.02 | 35903.99 | 625.17 | 3109.71 | 234.6 | 88.73 | 70484.8 | 0.38 | 0.8 | 7.83 | 4.35 | 1 | 10
9 | 145 | CONCLUIDO | 2.1713 | 46.06 | 35.72 | 15.65 | 0.2 | 137 | 289.72 | 61.2 | 3.25 | 135 | 80.27 | 35966.59 | 616.16 | 3109.89 | 221.52 | 88.73 | 64013.26 | 0.4 | 0.81 | 7.82 | 3.96 | 1 | 10
10 | 145 | CONCLUIDO | 2.215 | 45.15 | 35.41 | 16.86 | 0.21 | 126 | 290.23 | 61.2 | 3.5 | 124 | 80.53 | 36029.29 | 608.85 | 3109.62 | 211.11 | 88.73 | 58863.46 | 0.42 | 0.82 | 7.8 | 3.64 | 1 | 10
11 | 145 | CONCLUIDO | 2.2523 | 44.4 | 35.15 | 18.02 | 0.23 | 117 | 290.74 | 61.2 | 3.75 | 115 | 80.79 | 36092.1 | 602.27 | 3109.55 | 202.98 | 88.73 | 54843.36 | 0.44 | 0.82 | 7.78 | 3.38 | 1 | 10
12 | 145 | CONCLUIDO | 2.2941 | 43.59 | 34.82 | 19.35 | 0.24 | 108 | 291.25 | 61.2 | 4 | 106 | 81.05 | 36155.02 | 594.8 | 3109.78 | 192.61 | 88.73 | 49704.65 | 0.46 | 0.83 | 7.75 | 3.06 | 1 | 10
13 | 145 | CONCLUIDO | 2.3235 | 43.04 | 34.65 | 20.58 | 0.26 | 101 | 291.76 | 61.2 | 4.25 | 99 | 81.31 | 36218.04 | 589.49 | 3109.33 | 186.51 | 88.73 | 46691.41 | 0.48 | 0.83 | 7.75 | 2.88 | 1 | 10
14 | 145 | CONCLUIDO | 2.35 | 42.55 | 34.48 | 21.78 | 0.27 | 95 | 292.27 | 61.2 | 4.5 | 93 | 81.57 | 36281.16 | 584.95 | 3109.38 | 180.99 | 88.73 | 43958.48 | 0.49 | 0.84 | 7.75 | 2.72 | 1 | 10
15 | 145 | CONCLUIDO | 2.378 | 42.05 | 34.31 | 23.13 | 0.29 | 89 | 292.79 | 61.2 | 4.75 | 87 | 81.84 | 36344.4 | 580.28 | 3109.31 | 175.64 | 88.73 | 41314.6 | 0.51 | 0.84 | 7.73 | 2.55 | 1 | 10
16 | 145 | CONCLUIDO | 2.4004 | 41.66 | 34.18 | 24.42 | 0.3 | 84 | 293.3 | 61.2 | 5 | 82 | 82.1 | 36407.75 | 575.85 | 3109.5 | 171.17 | 88.73 | 39102.67 | 0.52 | 0.85 | 7.73 | 2.42 | 1 | 10
17 | 145 | CONCLUIDO | 2.4284 | 41.18 | 33.97 | 25.8 | 0.32 | 79 | 293.81 | 61.2 | 5.25 | 77 | 82.36 | 36471.2 | 570.05 | 3109.23 | 164.85 | 88.73 | 35970.97 | 0.54 | 0.85 | 7.71 | 2.21 | 1 | 10
18 | 145 | CONCLUIDO | 2.4455 | 40.89 | 33.9 | 27.12 | 0.33 | 75 | 294.33 | 61.2 | 5.5 | 73 | 82.63 | 36534.76 | 566.79 | 3109.59 | 162.32 | 88.73 | 34726.99 | 0.55 | 0.85 | 7.71 | 2.14 | 1 | 10
19 | 145 | CONCLUIDO | 2.4598 | 40.65 | 33.82 | 28.19 | 0.35 | 72 | 294.84 | 61.2 | 5.75 | 70 | 82.9 | 36598.44 | 564.05 | 3109.34 | 159.74 | 88.73 | 33447.47 | 0.56 | 0.86 | 7.71 | 2.06 | 1 | 10
20 | 145 | CONCLUIDO | 2.4811 | 40.31 | 33.69 | 29.73 | 0.36 | 68 | 295.36 | 61.2 | 6 | 66 | 83.16 | 36662.22 | 560.01 | 3109.28 | 155.57 | 88.73 | 31385.6 | 0.57 | 0.86 | 7.7 | 1.93 | 1 | 10
21 | 145 | CONCLUIDO | 2.4959 | 40.07 | 33.61 | 31.03 | 0.38 | 65 | 295.88 | 61.2 | 6.25 | 63 | 83.43 | 36726.12 | 556.15 | 3109.45 | 152.75 | 88.73 | 29990.43 | 0.58 | 0.86 | 7.7 | 1.85 | 1 | 10
22 | 145 | CONCLUIDO | 2.5126 | 39.8 | 33.51 | 32.43 | 0.39 | 62 | 296.4 | 61.2 | 6.5 | 60 | 83.7 | 36790.13 | 552.51 | 3109.24 | 149.38 | 88.73 | 28319.01 | 0.59 | 0.86 | 7.7 | 1.75 | 1 | 10
23 | 145 | CONCLUIDO | 2.524 | 39.62 | 33.44 | 33.44 | 0.4 | 60 | 296.92 | 61.2 | 6.75 | 58 | 83.97 | 36854.25 | 549.23 | 3109.14 | 147.38 | 88.73 | 27328.03 | 0.6 | 0.87 | 7.68 | 1.68 | 1 | 10
24 | 145 | CONCLUIDO | 2.5384 | 39.39 | 33.37 | 35.13 | 0.42 | 57 | 297.44 | 61.2 | 7 | 55 | 84.24 | 36918.48 | 546.01 | 3109.15 | 144.93 | 88.73 | 26121.67 | 0.61 | 0.87 | 7.69 | 1.61 | 1 | 10
25 | 145 | CONCLUIDO | 2.5493 | 39.23 | 33.31 | 36.34 | 0.43 | 55 | 297.96 | 61.2 | 7.25 | 53 | 84.51 | 36982.83 | 543.01 | 3109.4 | 143.19 | 88.73 | 25257.63 | 0.62 | 0.87 | 7.68 | 1.55 | 1 | 10
26 | 145 | CONCLUIDO | 2.5599 | 39.06 | 33.26 | 37.65 | 0.45 | 53 | 298.48 | 61.2 | 7.5 | 51 | 84.79 | 37047.29 | 540.2 | 3109.22 | 141.51 | 88.73 | 24430.5 | 0.63 | 0.87 | 7.67 | 1.5 | 1 | 10
27 | 145 | CONCLUIDO | 2.5697 | 38.92 | 33.22 | 39.08 | 0.46 | 51 | 299.01 | 61.2 | 7.75 | 49 | 85.06 | 37111.87 | 537.27 | 3109.59 | 139.89 | 88.73 | 23627.21 | 0.63 | 0.87 | 7.68 | 1.45 | 1 | 10
28 | 145 | CONCLUIDO | 2.5827 | 38.72 | 33.13 | 40.57 | 0.48 | 49 | 299.53 | 61.2 | 8 | 47 | 85.33 | 37176.68 | 533.82 | 3109.24 | 137.15 | 88.73 | 22271.48 | 0.65 | 0.87 | 7.67 | 1.37 | 1 | 10
29 | 145 | CONCLUIDO | 2.5885 | 38.63 | 33.1 | 41.37 | 0.49 | 48 | 300.06 | 61.2 | 8.25 | 46 | 85.61 | 37241.49 | 531.24 | 3109.26 | 136.34 | 88.73 | 21872.01 | 0.65 | 0.87 | 7.66 | 1.33 | 1 | 10
30 | 145 | CONCLUIDO | 2.6008 | 38.45 | 33.02 | 43.07 | 0.5 | 46 | 300.59 | 61.2 | 8.5 | 44 | 85.89 | 37306.42 | 526.84 | 3109.16 | 133.77 | 88.73 | 20594.56 | 0.66 | 0.88 | 7.66 | 1.26 | 1 | 10
31 | 145 | CONCLUIDO | 2.6099 | 38.32 | 33 | 44.99 | 0.52 | 44 | 301.11 | 61.2 | 8.75 | 42 | 86.16 | 37371.47 | 524.85 | 3109.3 | 132.8 | 88.73 | 20119.48 | 0.67 | 0.88 | 7.66 | 1.23 | 1 | 10
32 | 145 | CONCLUIDO | 2.6158 | 38.23 | 32.96 | 46 | 0.53 | 43 | 301.64 | 61.2 | 9 | 41 | 86.44 | 37436.63 | 523.06 | 3109.27 | 131.72 | 88.73 | 19585.45 | 0.67 | 0.88 | 7.66 | 1.2 | 1 | 10
33 | 145 | CONCLUIDO | 2.6232 | 38.12 | 32.91 | 47.01 | 0.55 | 42 | 302.17 | 61.2 | 9.25 | 40 | 86.72 | 37501.91 | 519.49 | 3109.41 | 130.47 | 88.73 | 18965.79 | 0.68 | 0.88 | 7.64 | 1.15 | 1 | 10
34 | 145 | CONCLUIDO | 2.6332 | 37.98 | 32.87 | 49.31 | 0.56 | 40 | 302.7 | 61.2 | 9.5 | 38 | 87 | 37567.32 | 516.82 | 3109.35 | 128.76 | 88.73 | 18119.98 | 0.69 | 0.88 | 7.65 | 1.11 | 1 | 10
35 | 145 | CONCLUIDO | 2.6368 | 37.92 | 32.87 | 50.57 | 0.57 | 39 | 303.23 | 61.2 | 9.75 | 37 | 87.28 | 37632.84 | 514.39 | 3109.25 | 128.9 | 88.73 | 18193.37 | 0.69 | 0.88 | 7.65 | 1.11 | 1 | 10
36 | 145 | CONCLUIDO | 2.6444 | 37.82 | 32.82 | 51.82 | 0.59 | 38 | 303.76 | 61.2 | 10 | 36 | 87.57 | 37698.48 | 510.96 | 3109.18 | 127.25 | 88.73 | 17376.25 | 0.7 | 0.88 | 7.65 | 1.06 | 1 | 10
37 | 145 | CONCLUIDO | 2.6498 | 37.74 | 32.8 | 53.18 | 0.6 | 37 | 304.3 | 61.2 | 10.25 | 35 | 87.85 | 37764.25 | 509.01 | 3109.26 | 126.41 | 88.73 | 16959.71 | 0.7 | 0.88 | 7.65 | 1.03 | 1 | 10
38 | 145 | CONCLUIDO | 2.656 | 37.65 | 32.76 | 54.6 | 0.61 | 36 | 304.83 | 61.2 | 10.5 | 34 | 88.13 | 37830.13 | 505.33 | 3109.19 | 125.21 | 88.73 | 16365.84 | 0.71 | 0.88 | 7.65 | 1 | 1 | 10
39 | 145 | CONCLUIDO | 2.6613 | 37.58 | 32.74 | 56.13 | 0.63 | 35 | 305.37 | 61.2 | 10.75 | 33 | 88.42 | 37896.14 | 504.05 | 3109.14 | 124.55 | 88.73 | 16040.69 | 0.71 | 0.88 | 7.65 | 0.98 | 1 | 10
40 | 145 | CONCLUIDO | 2.6685 | 37.47 | 32.69 | 57.69 | 0.64 | 34 | 305.9 | 61.2 | 11 | 32 | 88.7 | 37962.28 | 501.61 | 3109.22 | 122.93 | 88.73 | 15232.53 | 0.72 | 0.88 | 7.64 | 0.93 | 1 | 10
41 | 145 | CONCLUIDO | 2.6724 | 37.42 | 32.69 | 59.44 | 0.65 | 33 | 306.44 | 61.2 | 11.25 | 31 | 88.99 | 38028.53 | 497.85 | 3109.16 | 123.37 | 88.73 | 15458.87 | 0.72 | 0.88 | 7.63 | 0.93 | 1 | 10
42 | 145 | CONCLUIDO | 2.6803 | 37.31 | 32.64 | 61.19 | 0.67 | 32 | 306.98 | 61.2 | 11.5 | 30 | 89.28 | 38094.91 | 493.89 | 3109.1 | 121.3 | 88.73 | 14427.32 | 0.73 | 0.89 | 7.64 | 0.88 | 1 | 10
43 | 145 | CONCLUIDO | 2.684 | 37.26 | 32.64 | 63.17 | 0.68 | 31 | 307.52 | 61.2 | 11.75 | 29 | 89.57 | 38161.42 | 491.51 | 3109.33 | 121.21 | 88.73 | 14390.06 | 0.73 | 0.89 | 7.64 | 0.88 | 1 | 10
44 | 145 | CONCLUIDO | 2.6859 | 37.23 | 32.61 | 63.12 | 0.69 | 31 | 308.06 | 61.2 | 12 | 29 | 89.86 | 38228.06 | 488.68 | 3109.1 | 120.44 | 88.73 | 14002.23 | 0.74 | 0.89 | 7.64 | 0.85 | 1 | 10
45 | 145 | CONCLUIDO | 2.6912 | 37.16 | 32.59 | 65.19 | 0.71 | 30 | 308.6 | 61.2 | 12.25 | 28 | 90.15 | 38294.82 | 487.09 | 3109.34 | 119.74 | 88.73 | 13658.52 | 0.74 | 0.89 | 7.63 | 0.83 | 1 | 10
46 | 145 | CONCLUIDO | 2.6973 | 37.07 | 32.56 | 67.37 | 0.72 | 29 | 309.14 | 61.2 | 12.5 | 27 | 90.44 | 38361.7 | 483.05 | 3109.25 | 118.81 | 88.73 | 13199.69 | 0.75 | 0.89 | 7.63 | 0.8 | 1 | 10
47 | 145 | CONCLUIDO | 2.6961 | 37.09 | 32.58 | 67.4 | 0.73 | 29 | 309.68 | 61.2 | 12.75 | 27 | 90.74 | 38428.72 | 481.86 | 3109.1 | 119.32 | 88.73 | 13453.73 | 0.74 | 0.89 | 7.64 | 0.82 | 1 | 10
48 | 145 | CONCLUIDO | 2.7034 | 36.99 | 32.53 | 69.71 | 0.75 | 28 | 310.23 | 61.2 | 13 | 26 | 91.03 | 38495.87 | 477.47 | 3109.11 | 117.8 | 88.73 | 12698.38 | 0.75 | 0.89 | 7.63 | 0.77 | 1 | 10
49 | 145 | CONCLUIDO | 2.7095 | 36.91 | 32.5 | 72.23 | 0.76 | 27 | 310.77 | 61.2 | 13.25 | 25 | 91.33 | 38563.14 | 476.84 | 3109.28 | 117.05 | 88.73 | 12331.62 | 0.76 | 0.89 | 7.63 | 0.74 | 1 | 10
50 | 145 | CONCLUIDO | 2.7161 | 36.82 | 32.47 | 74.92 | 0.77 | 26 | 311.32 | 61.2 | 13.5 | 24 | 91.62 | 38630.55 | 470.94 | 3109.12 | 115.88 | 88.73 | 11751.04 | 0.77 | 0.89 | 7.62 | 0.71 | 1 | 10
51 | 145 | CONCLUIDO | 2.715 | 36.83 | 32.48 | 74.96 | 0.79 | 26 | 311.87 | 61.2 | 13.75 | 24 | 91.92 | 38698.21 | 468.12 | 3109.31 | 116.1 | 88.73 | 11859.56 | 0.76 | 0.89 | 7.63 | 0.72 | 1 | 10
52 | 145 | CONCLUIDO | 2.7214 | 36.75 | 32.45 | 77.88 | 0.8 | 25 | 312.42 | 61.2 | 14 | 21 | 92.22 | 38765.89 | 467.92 | 3109.21 | 115 | 88.73 | 11314.35 | 0.77 | 0.89 | 7.63 | 0.69 | 1 | 10
53 | 145 | CONCLUIDO | 2.7217 | 36.74 | 32.45 | 77.87 | 0.81 | 25 | 312.97 | 61.2 | 14.25 | 20 | 92.52 | 38833.69 | 464.13 | 3109.23 | 114.77 | 88.73 | 11199.71 | 0.77 | 0.89 | 7.63 | 0.68 | 1 | 10
54 | 145 | CONCLUIDO | 2.7291 | 36.64 | 32.4 | 81 | 0.82 | 24 | 313.52 | 61.2 | 14.5 | 18 | 92.82 | 38901.63 | 462.37 | 3109.34 | 113.42 | 88.73 | 10529.86 | 0.78 | 0.89 | 7.63 | 0.64 | 1 | 10
55 | 145 | CONCLUIDO | 2.7271 | 36.67 | 32.43 | 81.06 | 0.84 | 24 | 314.07 | 61.2 | 14.75 | 14 | 93.12 | 38969.71 | 460.33 | 3109.23 | 113.8 | 88.73 | 10720.89 | 0.78 | 0.89 | 7.64 | 0.66 | 1 | 10
56 | 145 | CONCLUIDO | 2.7279 | 36.66 | 32.42 | 81.04 | 0.85 | 24 | 314.62 | 61.2 | 15 | 12 | 93.43 | 39037.92 | 456.2 | 3109.26 | 113.68 | 88.73 | 10660.9 | 0.78 | 0.89 | 7.63 | 0.66 | 1 | 10
57 | 145 | CONCLUIDO | 2.7337 | 36.58 | 32.39 | 84.5 | 0.86 | 23 | 315.18 | 61.2 | 15.25 | 10 | 93.73 | 39106.27 | 456.57 | 3109.37 | 112.84 | 88.73 | 10246.16 | 0.79 | 0.89 | 7.64 | 0.63 | 1 | 10
58 | 145 | CONCLUIDO | 2.7325 | 36.6 | 32.41 | 84.54 | 0.87 | 23 | 315.73 | 61.2 | 15.5 | 9 | 94.03 | 39174.75 | 457.41 | 3109.24 | 113.19 | 88.73 | 10418.14 | 0.78 | 0.89 | 7.64 | 0.65 | 1 | 10
59 | 145 | CONCLUIDO | 2.7324 | 36.6 | 32.41 | 84.55 | 0.89 | 23 | 316.29 | 61.2 | 15.75 | 3 | 94.34 | 39243.37 | 457.51 | 3109.48 | 113.05 | 88.73 | 10349.46 | 0.78 | 0.89 | 7.65 | 0.65 | 1 | 10
60 | 145 | CONCLUIDO | 2.7324 | 36.6 | 32.41 | 84.54 | 0.9 | 23 | 316.85 | 61.2 | 16 | 1 | 94.65 | 39312.13 | 458.27 | 3109.36 | 112.95 | 88.73 | 10297.27 | 0.79 | 0.89 | 7.65 | 0.65 | 1 | 10
61 | 145 | CONCLUIDO | 2.7323 | 36.6 | 32.41 | 84.55 | 0.91 | 23 | 317.41 | 61.2 | 16.25 | 0 | 94.96 | 39381.03 | 459.06 | 3109.54 | 112.93 | 88.73 | 10291 | 0.79 | 0.89 | 7.65 | 0.65 | 1 | 10
0 | 65 | CONCLUIDO | 1.9256 | 51.93 | 41.12 | 7.78 | 0.13 | 317 | 133.21 | 46.47 | 1 | 315 | 20.75 | 16663.42 | 437.92 | 3111.2 | 397.55 | 88.73 | 151131.95 | 0.22 | 0.7 | 8.12 | 9.34 | 1 | 10
1 | 65 | CONCLUIDO | 2.1179 | 47.22 | 38.64 | 9.87 | 0.17 | 235 | 133.55 | 46.47 | 1.25 | 233 | 20.83 | 16704.7 | 406.16 | 3109.73 | 316.68 | 88.73 | 111104.82 | 0.28 | 0.75 | 7.98 | 6.87 | 1 | 10
2 | 65 | CONCLUIDO | 2.2502 | 44.44 | 37.2 | 12 | 0.2 | 186 | 133.88 | 46.47 | 1.5 | 184 | 20.91 | 16746.01 | 385.79 | 3109.86 | 269.87 | 88.73 | 87942.61 | 0.33 | 0.78 | 7.89 | 5.43 | 1 | 10
3 | 65 | CONCLUIDO | 2.3528 | 42.5 | 36.16 | 14.18 | 0.23 | 153 | 134.22 | 46.47 | 1.75 | 151 | 21 | 16787.35 | 369.45 | 3109.74 | 235.86 | 88.73 | 71107.08 | 0.38 | 0.8 | 7.84 | 4.39 | 1 | 10
4 | 65 | CONCLUIDO | 2.4299 | 41.15 | 35.46 | 16.49 | 0.26 | 129 | 134.55 | 46.47 | 2 | 127 | 21.09 | 16828.84 | 356.64 | 3109.82 | 213.07 | 88.73 | 59831.39 | 0.42 | 0.82 | 7.8 | 3.69 | 1 | 10
5 | 65 | CONCLUIDO | 2.4871 | 40.21 | 34.98 | 18.74 | 0.29 | 112 | 134.89 | 46.47 | 2.25 | 110 | 21.17 | 16870.25 | 347.14 | 3109.75 | 197.02 | 88.73 | 51891.4 | 0.45 | 0.83 | 7.78 | 3.21 | 1 | 10
6 | 65 | CONCLUIDO | 2.537 | 39.42 | 34.57 | 21.16 | 0.33 | 98 | 135.22 | 46.47 | 2.5 | 96 | 21.26 | 16911.68 | 336.61 | 3109.52 | 184.03 | 88.73 | 45464.62 | 0.48 | 0.84 | 7.75 | 2.8 | 1 | 10
7 | 65 | CONCLUIDO | 2.5784 | 38.78 | 34.23 | 23.61 | 0.36 | 87 | 135.56 | 46.47 | 2.75 | 85 | 21.34 | 16953.14 | 327.53 | 3109.34 | 172.99 | 88.73 | 40000.96 | 0.51 | 0.84 | 7.73 | 2.47 | 1 | 10
8 | 65 | CONCLUIDO | 2.6095 | 38.32 | 34.02 | 26.17 | 0.39 | 78 | 135.9 | 46.47 | 3 | 76 | 21.43 | 16994.64 | 319.53 | 3109.37 | 166.24 | 88.73 | 36671.65 | 0.53 | 0.85 | 7.71 | 2.26 | 1 | 10
9 | 65 | CONCLUIDO | 2.6427 | 37.84 | 33.75 | 28.93 | 0.42 | 70 | 136.23 | 46.47 | 3.25 | 68 | 21.52 | 17036.16 | 311.37 | 3109.7 | 157.16 | 88.73 | 32169.69 | 0.56 | 0.86 | 7.71 | 1.99 | 1 | 10
10 | 65 | CONCLUIDO | 2.6701 | 37.45 | 33.56 | 31.96 | 0.45 | 63 | 136.57 | 46.47 | 3.5 | 60 | 21.6 | 17077.72 | 302.85 | 3109.32 | 150.54 | 88.73 | 28896.63 | 0.59 | 0.86 | 7.71 | 1.8 | 1 | 10
11 | 65 | CONCLUIDO | 2.69 | 37.17 | 33.42 | 34.57 | 0.48 | 58 | 136.91 | 46.47 | 3.75 | 54 | 21.69 | 17119.3 | 294.29 | 3109.39 | 146.4 | 88.73 | 26850.65 | 0.61 | 0.87 | 7.69 | 1.65 | 1 | 10
12 | 65 | CONCLUIDO | 2.7095 | 36.91 | 33.28 | 37.68 | 0.52 | 53 | 137.25 | 46.47 | 4 | 39 | 21.78 | 17160.92 | 287.3 | 3109.29 | 141.61 | 88.73 | 24481.31 | 0.63 | 0.87 | 7.69 | 1.52 | 1 | 10
13 | 65 | CONCLUIDO | 2.7183 | 36.79 | 33.22 | 39.08 | 0.55 | 51 | 137.58 | 46.47 | 4.25 | 25 | 21.87 | 17202.57 | 283.6 | 3109.64 | 139.1 | 88.73 | 23236.64 | 0.64 | 0.87 | 7.7 | 1.46 | 1 | 10
14 | 65 | CONCLUIDO | 2.7238 | 36.71 | 33.2 | 40.65 | 0.58 | 49 | 137.92 | 46.47 | 4.5 | 3 | 21.95 | 17244.24 | 282.23 | 3109.36 | 137.94 | 88.73 | 22663.9 | 0.64 | 0.87 | 7.72 | 1.44 | 1 | 10
15 | 65 | CONCLUIDO | 2.7225 | 36.73 | 33.22 | 40.67 | 0.61 | 49 | 138.26 | 46.47 | 4.75 | 0 | 22.04 | 17285.95 | 283.1 | 3109.47 | 137.97 | 88.73 | 22678.15 | 0.64 | 0.87 | 7.73 | 1.46 | 1 | 10
0 | 130 | CONCLUIDO | 1.2275 | 81.47 | 49.72 | 5.04 | 0.07 | 592 | 252.85 | 59.19 | 1 | 590 | 62.65 | 31418.63 | 816.34 | 3111.62 | 679.23 | 88.73 | 290593.91 | 0.13 | 0.58 | 8.58 | 17.94 | 1 | 10
1 | 130 | CONCLUIDO | 1.4808 | 67.53 | 44.24 | 6.34 | 0.09 | 419 | 253.3 | 59.19 | 1.25 | 417 | 62.86 | 31474.5 | 723.82 | 3111.07 | 499.34 | 88.73 | 201512.22 | 0.18 | 0.65 | 8.29 | 12.46 | 1 | 10
2 | 130 | CONCLUIDO | 1.6655 | 60.04 | 41.35 | 7.63 | 0.11 | 325 | 253.75 | 59.19 | 1.5 | 323 | 63.06 | 31530.44 | 673.97 | 3110.38 | 405.27 | 88.73 | 154947.87 | 0.22 | 0.7 | 8.12 | 9.58 | 1 | 10
3 | 130 | CONCLUIDO | 1.8087 | 55.29 | 39.53 | 8.95 | 0.12 | 265 | 254.21 | 59.19 | 1.75 | 263 | 63.26 | 31586.46 | 641.75 | 3110.35 | 345.73 | 88.73 | 125480.72 | 0.26 | 0.73 | 8.02 | 7.76 | 1 | 10
4 | 130 | CONCLUIDO | 1.9213 | 52.05 | 38.29 | 10.26 | 0.14 | 224 | 254.66 | 59.19 | 2 | 222 | 63.47 | 31642.55 | 619.19 | 3110.39 | 305.36 | 88.73 | 105497.92 | 0.29 | 0.76 | 7.95 | 6.52 | 1 | 10
5 | 130 | CONCLUIDO | 2.0127 | 49.68 | 37.4 | 11.57 | 0.16 | 194 | 255.12 | 59.19 | 2.25 | 192 | 63.67 | 31698.72 | 602.54 | 3110.29 | 276.28 | 88.73 | 91110.59 | 0.32 | 0.77 | 7.9 | 5.63 | 1 | 10
6 | 130 | CONCLUIDO | 2.092 | 47.8 | 36.69 | 12.95 | 0.17 | 170 | 255.57 | 59.19 | 2.5 | 168 | 63.88 | 31754.97 | 588.5 | 3109.73 | 252.87 | 88.73 | 79523.23 | 0.35 | 0.79 | 7.87 | 4.92 | 1 | 10
7 | 130 | CONCLUIDO | 2.1564 | 46.37 | 36.14 | 14.27 | 0.19 | 152 | 256.03 | 59.19 | 2.75 | 150 | 64.09 | 31811.29 | 577.3 | 3109.59 | 235.58 | 88.73 | 70969.23 | 0.38 | 0.8 | 7.83 | 4.37 | 1 | 10
8 | 130 | CONCLUIDO | 2.2105 | 45.24 | 35.74 | 15.65 | 0.21 | 137 | 256.49 | 59.19 | 3 | 135 | 64.29 | 31867.69 | 568.44 | 3109.57 | 221.6 | 88.73 | 64052.32 | 0.4 | 0.81 | 7.83 | 3.97 | 1 | 10
9 | 130 | CONCLUIDO | 2.2591 | 44.26 | 35.35 | 16.97 | 0.23 | 125 | 256.95 | 59.19 | 3.25 | 123 | 64.5 | 31924.29 | 560.12 | 3109.64 | 209.53 | 88.73 | 58080.5 | 0.42 | 0.82 | 7.79 | 3.58 | 1 | 10
10 | 130 | CONCLUIDO | 2.2981 | 43.51 | 35.09 | 18.31 | 0.24 | 115 | 257.41 | 59.19 | 3.5 | 113 | 64.71 | 31980.84 | 553.36 | 3109.63 | 200.51 | 88.73 | 53619.37 | 0.44 | 0.82 | 7.79 | 3.32 | 1 | 10
11 | 130 | CONCLUIDO | 2.3372 | 42.79 | 34.8 | 19.7 | 0.26 | 106 | 257.86 | 59.19 | 3.75 | 104 | 64.92 | 32037.48 | 546.75 | 3109.44 | 191.48 | 88.73 | 49150.09 | 0.46 | 0.83 | 7.77 | 3.04 | 1 | 10
12 | 130 | CONCLUIDO | 2.3726 | 42.15 | 34.55 | 21.15 | 0.28 | 98 | 258.32 | 59.19 | 4 | 96 | 65.13 | 32094.19 | 540.22 | 3109.44 | 183.34 | 88.73 | 45122.09 | 0.48 | 0.84 | 7.75 | 2.79 | 1 | 10
13 | 130 | CONCLUIDO | 2.3981 | 41.7 | 34.4 | 22.43 | 0.29 | 92 | 258.78 | 59.19 | 4.25 | 90 | 65.34 | 32150.98 | 535.46 | 3109.52 | 178.42 | 88.73 | 42687.84 | 0.5 | 0.84 | 7.74 | 2.63 | 1 | 10
14 | 130 | CONCLUIDO | 2.4262 | 41.22 | 34.21 | 23.87 | 0.31 | 86 | 259.25 | 59.19 | 4.5 | 84 | 65.55 | 32207.85 | 530.83 | 3109.43 | 172.35 | 88.73 | 39682.44 | 0.51 | 0.85 | 7.72 | 2.44 | 1 | 10
15 | 130 | CONCLUIDO | 2.4482 | 40.85 | 34.08 | 25.25 | 0.33 | 81 | 259.71 | 59.19 | 4.75 | 79 | 65.76 | 32264.79 | 525.75 | 3109.41 | 168.1 | 88.73 | 37584.65 | 0.53 | 0.85 | 7.72 | 2.32 | 1 | 10
16 | 130 | CONCLUIDO | 2.4719 | 40.45 | 33.93 | 26.79 | 0.34 | 76 | 260.17 | 59.19 | 5 | 74 | 65.98 | 32321.82 | 520.82 | 3109.52 | 163.44 | 88.73 | 35281.8 | 0.54 | 0.85 | 7.71 | 2.17 | 1 | 10
17 | 130 | CONCLUIDO | 2.4915 | 40.14 | 33.81 | 28.18 | 0.36 | 72 | 260.63 | 59.19 | 5.25 | 70 | 66.19 | 32378.93 | 517.18 | 3109.48 | 159.17 | 88.73 | 33163.05 | 0.56 | 0.86 | 7.71 | 2.05 | 1 | 10
18 | 130 | CONCLUIDO | 2.5104 | 39.83 | 33.7 | 29.74 | 0.37 | 68 | 261.1 | 59.19 | 5.5 | 66 | 66.4 | 32436.11 | 512.89 | 3109.3 | 155.75 | 88.73 | 31475.6 | 0.57 | 0.86 | 7.71 | 1.94 | 1 | 10
19 | 130 | CONCLUIDO | 2.5257 | 39.59 | 33.61 | 31.03 | 0.39 | 65 | 261.56 | 59.19 | 5.75 | 63 | 66.62 | 32493.38 | 509.08 | 3109.41 | 152.7 | 88.73 | 29963.1 | 0.58 | 0.86 | 7.7 | 1.85 | 1 | 10
20 | 130 | CONCLUIDO | 2.5407 | 39.36 | 33.52 | 32.44 | 0.41 | 62 | 262.03 | 59.19 | 6 | 60 | 66.83 | 32550.72 | 504.57 | 3109.29 | 150.33 | 88.73 | 28793.9 | 0.59 | 0.86 | 7.68 | 1.76 | 1 | 10
21 | 130 | CONCLUIDO | 2.5555 | 39.13 | 33.44 | 34.01 | 0.42 | 59 | 262.49 | 59.19 | 6.25 | 57 | 67.05 | 32608.15 | 501.22 | 3109.34 | 147.21 | 88.73 | 27250.09 | 0.6 | 0.86 | 7.69 | 1.68 | 1 | 10
22 | 130 | CONCLUIDO | 2.5713 | 38.89 | 33.35 | 35.73 | 0.44 | 56 | 262.96 | 59.19 | 6.5 | 54 | 67.26 | 32665.66 | 497.34 | 3109.27 | 144.54 | 88.73 | 25929.69 | 0.61 | 0.87 | 7.67 | 1.59 | 1 | 10
23 | 130 | CONCLUIDO | 2.5823 | 38.73 | 33.28 | 36.98 | 0.46 | 54 | 263.42 | 59.19 | 6.75 | 52 | 67.48 | 32723.25 | 493.48 | 3109.28 | 142.32 | 88.73 | 24828.09 | 0.62 | 0.87 | 7.67 | 1.52 | 1 | 10
24 | 130 | CONCLUIDO | 2.5978 | 38.49 | 33.2 | 39.05 | 0.47 | 51 | 263.89 | 59.19 | 7 | 49 | 67.7 | 32780.92 | 488.78 | 3109.42 | 139.2 | 88.73 | 23285.58 | 0.64 | 0.87 | 7.68 | 1.43 | 1 | 10
25 | 130 | CONCLUIDO | 2.6044 | 38.4 | 33.15 | 39.78 | 0.49 | 50 | 264.36 | 59.19 | 7.25 | 48 | 67.92 | 32838.68 | 487.14 | 3109.27 | 137.9 | 88.73 | 22640.73 | 0.64 | 0.87 | 7.66 | 1.39 | 1 | 10
26 | 130 | CONCLUIDO | 2.6138 | 38.26 | 33.11 | 41.38 | 0.5 | 48 | 264.83 | 59.19 | 7.5 | 46 | 68.14 | 32896.51 | 483.08 | 3109.18 | 136.4 | 88.73 | 21897.36 | 0.65 | 0.87 | 7.67 | 1.35 | 1 | 10
27 | 130 | CONCLUIDO | 2.6252 | 38.09 | 33.04 | 43.09 | 0.52 | 46 | 265.3 | 59.19 | 7.75 | 44 | 68.36 | 32954.43 | 478.02 | 3109.33 | 134.31 | 88.73 | 20862.71 | 0.66 | 0.88 | 7.66 | 1.28 | 1 | 10
28 | 130 | CONCLUIDO | 2.6341 | 37.96 | 33.01 | 45.01 | 0.54 | 44 | 265.77 | 59.19 | 8 | 42 | 68.58 | 33012.44 | 477.32 | 3109.32 | 132.85 | 88.73 | 20145.54 | 0.67 | 0.88 | 7.67 | 1.25 | 1 | 10
29 | 130 | CONCLUIDO | 2.6397 | 37.88 | 32.98 | 46.01 | 0.55 | 43 | 266.24 | 59.19 | 8.25 | 41 | 68.8 | 33070.52 | 473.26 | 3109.47 | 132.13 | 88.73 | 19787.49 | 0.67 | 0.88 | 7.66 | 1.21 | 1 | 10
30 | 130 | CONCLUIDO | 2.6529 | 37.69 | 32.88 | 48.12 | 0.57 | 41 | 266.71 | 59.19 | 8.5 | 39 | 69.02 | 33128.7 | 469.14 | 3109.4 | 129.31 | 88.73 | 18391.63 | 0.69 | 0.88 | 7.65 | 1.12 | 1 | 10
31 | 130 | CONCLUIDO | 2.6578 | 37.62 | 32.86 | 49.3 | 0.58 | 40 | 267.18 | 59.19 | 8.75 | 38 | 69.24 | 33186.95 | 465.72 | 3109.26 | 128.85 | 88.73 | 18163.71 | 0.69 | 0.88 | 7.64 | 1.1 | 1 | 10
32 | 130 | CONCLUIDO | 2.6677 | 37.49 | 32.82 | 51.83 | 0.6 | 38 | 267.66 | 59.19 | 9 | 36 | 69.46 | 33245.29 | 462.27 | 3109.29 | 127.63 | 88.73 | 17562.5 | 0.7 | 0.88 | 7.64 | 1.06 | 1 | 10
33 | 130 | CONCLUIDO | 2.673 | 37.41 | 32.8 | 53.18 | 0.61 | 37 | 268.13 | 59.19 | 9.25 | 35 | 69.69 | 33303.72 | 459.51 | 3109.27 | 126.58 | 88.73 | 17043.37 | 0.7 | 0.88 | 7.64 | 1.04 | 1 | 10
34 | 130 | CONCLUIDO | 2.6795 | 37.32 | 32.76 | 54.59 | 0.63 | 36 | 268.61 | 59.19 | 9.5 | 34 | 69.91 | 33362.23 | 455.83 | 3109.14 | 125.15 | 88.73 | 16332.95 | 0.71 | 0.88 | 7.64 | 0.99 | 1 | 10
35 | 130 | CONCLUIDO | 2.6837 | 37.26 | 32.75 | 56.13 | 0.64 | 35 | 269.08 | 59.19 | 9.75 | 33 | 70.14 | 33420.83 | 452.23 | 3109.33 | 124.81 | 88.73 | 16167.81 | 0.71 | 0.88 | 7.64 | 0.98 | 1 | 10
36 | 130 | CONCLUIDO | 2.691 | 37.16 | 32.69 | 57.69 | 0.66 | 34 | 269.56 | 59.19 | 10 | 32 | 70.36 | 33479.51 | 448.84 | 3109.11 | 123.18 | 88.73 | 15359.24 | 0.72 | 0.88 | 7.64 | 0.93 | 1 | 10
37 | 130 | CONCLUIDO | 2.697 | 37.08 | 32.66 | 59.38 | 0.68 | 33 | 270.03 | 59.19 | 10.25 | 31 | 70.59 | 33538.28 | 445.24 | 3109.22 | 122.14 | 88.73 | 14844.7 | 0.73 | 0.89 | 7.63 | 0.9 | 1 | 10
38 | 130 | CONCLUIDO | 2.7012 | 37.02 | 32.65 | 61.22 | 0.69 | 32 | 270.51 | 59.19 | 10.5 | 30 | 70.82 | 33597.14 | 442 | 3109.19 | 121.93 | 88.73 | 14746.69 | 0.73 | 0.89 | 7.63 | 0.89 | 1 | 10
39 | 130 | CONCLUIDO | 2.7079 | 36.93 | 32.61 | 63.11 | 0.71 | 31 | 270.99 | 59.19 | 10.75 | 29 | 71.04 | 33656.08 | 438.14 | 3109.27 | 120.32 | 88.73 | 13946.39 | 0.74 | 0.89 | 7.64 | 0.85 | 1 | 10
40 | 130 | CONCLUIDO | 2.7132 | 36.86 | 32.59 | 65.17 | 0.72 | 30 | 271.47 | 59.19 | 11 | 28 | 71.27 | 33715.11 | 433.95 | 3109.26 | 119.67 | 88.73 | 13623.83 | 0.74 | 0.89 | 7.63 | 0.82 | 1 | 10
41 | 130 | CONCLUIDO | 2.7157 | 36.82 | 32.6 | 67.45 | 0.74 | 29 | 271.95 | 59.19 | 11.25 | 27 | 71.5 | 33774.23 | 432.11 | 3109.29 | 119.93 | 88.73 | 13761.11 | 0.74 | 0.89 | 7.64 | 0.84 | 1 | 10
42 | 130 | CONCLUIDO | 2.7246 | 36.7 | 32.53 | 69.7 | 0.75 | 28 | 272.43 | 59.19 | 11.5 | 25 | 71.73 | 33833.57 | 427.22 | 3109.16 | 117.74 | 88.73 | 12670.78 | 0.75 | 0.89 | 7.63 | 0.77 | 1 | 10
43 | 130 | CONCLUIDO | 2.7296 | 36.64 | 32.51 | 72.24 | 0.77 | 27 | 272.91 | 59.19 | 11.75 | 20 | 71.96 | 33892.87 | 423.78 | 3109.19 | 116.83 | 88.73 | 12217.42 | 0.76 | 0.89 | 7.64 | 0.75 | 1 | 10
44 | 130 | CONCLUIDO | 2.7298 | 36.63 | 32.51 | 72.24 | 0.78 | 27 | 273.39 | 59.19 | 12 | 19 | 72.2 | 33952.26 | 425.04 | 3109.23 | 116.81 | 88.73 | 12209.26 | 0.76 | 0.89 | 7.64 | 0.75 | 1 | 10
45 | 130 | CONCLUIDO | 2.7359 | 36.55 | 32.47 | 74.94 | 0.8 | 26 | 273.87 | 59.19 | 12.25 | 17 | 72.43 | 34011.74 | 419.47 | 3109.13 | 115.73 | 88.73 | 11672.19 | 0.77 | 0.89 | 7.63 | 0.71 | 1 | 10
46 | 130 | CONCLUIDO | 2.7345 | 36.57 | 32.49 | 74.99 | 0.81 | 26 | 274.35 | 59.19 | 12.5 | 11 | 72.66 | 34071.31 | 417.15 | 3109.26 | 115.93 | 88.73 | 11773.89 | 0.77 | 0.89 | 7.65 | 0.73 | 1 | 10
47 | 130 | CONCLUIDO | 2.732 | 36.6 | 32.53 | 75.06 | 0.83 | 26 | 274.84 | 59.19 | 12.75 | 5 | 72.89 | 34130.98 | 416.4 | 3109.19 | 116.99 | 88.73 | 12305.74 | 0.76 | 0.89 | 7.65 | 0.77 | 1 | 10
48 | 130 | CONCLUIDO | 2.7383 | 36.52 | 32.49 | 77.98 | 0.84 | 25 | 275.32 | 59.19 | 13 | 2 | 73.13 | 34190.73 | 417.28 | 3109.1 | 115.77 | 88.73 | 11697.69 | 0.77 | 0.89 | 7.65 | 0.73 | 1 | 10
49 | 130 | CONCLUIDO | 2.738 | 36.52 | 32.5 | 77.99 | 0.86 | 25 | 275.81 | 59.19 | 13.25 | 0 | 73.36 | 34250.57 | 418.22 | 3109.26 | 115.79 | 88.73 | 11711.35 | 0.77 | 0.89 | 7.66 | 0.74 | 1 | 10
0 | 75 | CONCLUIDO | 1.8056 | 55.38 | 42.26 | 7.14 | 0.12 | 355 | 150.44 | 49.1 | 1 | 353 | 25.34 | 18787.76 | 490.56 | 3110.75 | 434.72 | 88.73 | 169523.77 | 0.2 | 0.68 | 8.18 | 10.49 | 1 | 10
1 | 75 | CONCLUIDO | 2.0116 | 49.71 | 39.43 | 9.03 | 0.15 | 262 | 150.78 | 49.1 | 1.25 | 260 | 25.44 | 18830.65 | 453.23 | 3110.11 | 342.26 | 88.73 | 123760.38 | 0.26 | 0.73 | 8.03 | 7.66 | 1 | 10
2 | 75 | CONCLUIDO | 2.1559 | 46.38 | 37.78 | 10.95 | 0.18 | 207 | 151.13 | 49.1 | 1.5 | 205 | 25.54 | 18873.58 | 429.61 | 3109.99 | 288.57 | 88.73 | 97188.53 | 0.31 | 0.77 | 7.93 | 6.01 | 1 | 10
3 | 75 | CONCLUIDO | 2.262 | 44.21 | 36.71 | 12.88 | 0.2 | 171 | 151.48 | 49.1 | 1.75 | 169 | 25.64 | 18916.54 | 412.92 | 3109.61 | 254.1 | 88.73 | 80135.42 | 0.35 | 0.79 | 7.86 | 4.94 | 1 | 10
4 | 75 | CONCLUIDO | 2.3442 | 42.66 | 35.95 | 14.88 | 0.23 | 145 | 151.83 | 49.1 | 2 | 143 | 25.73 | 18959.54 | 399.92 | 3109.49 | 229.46 | 88.73 | 67944.46 | 0.39 | 0.8 | 7.82 | 4.19 | 1 | 10
5 | 75 | CONCLUIDO | 2.4123 | 41.45 | 35.36 | 16.97 | 0.26 | 125 | 152.18 | 49.1 | 2.25 | 123 | 25.83 | 19002.56 | 388.65 | 3109.69 | 209.61 | 88.73 | 58120.09 | 0.42 | 0.82 | 7.8 | 3.59 | 1 | 10
6 | 75 | CONCLUIDO | 2.4672 | 40.53 | 34.89 | 19.03 | 0.29 | 110 | 152.53 | 49.1 | 2.5 | 108 | 25.93 | 19045.63 | 378.45 | 3109.38 | 194.69 | 88.73 | 50736.99 | 0.46 | 0.83 | 7.77 | 3.13 | 1 | 10
7 | 75 | CONCLUIDO | 2.5106 | 39.83 | 34.56 | 21.16 | 0.32 | 98 | 152.88 | 49.1 | 2.75 | 96 | 26.03 | 19088.72 | 369.86 | 3109.7 | 183.95 | 88.73 | 45425.53 | 0.48 | 0.84 | 7.74 | 2.8 | 1 | 10
8 | 75 | CONCLUIDO | 2.5483 | 39.24 | 34.28 | 23.37 | 0.35 | 88 | 153.23 | 49.1 | 3 | 86 | 26.13 | 19131.85 | 362.39 | 3109.49 | 174.25 | 88.73 | 40624.49 | 0.51 | 0.84 | 7.74 | 2.51 | 1 | 10
9 | 75 | CONCLUIDO | 2.5847 | 38.69 | 34 | 25.82 | 0.37 | 79 | 153.58 | 49.1 | 3.25 | 77 | 26.23 | 19175.02 | 353.92 | 3109.25 | 165.23 | 88.73 | 36158.7 | 0.54 | 0.85 | 7.72 | 2.24 | 1 | 10
10 | 75 | CONCLUIDO | 2.6121 | 38.28 | 33.81 | 28.17 | 0.4 | 72 | 153.93 | 49.1 | 3.5 | 70 | 26.33 | 19218.22 | 346.88 | 3109.49 | 159.14 | 88.73 | 33151.14 | 0.56 | 0.86 | 7.71 | 2.04 | 1 | 10
11 | 75 | CONCLUIDO | 2.6358 | 37.94 | 33.65 | 30.59 | 0.43 | 66 | 154.28 | 49.1 | 3.75 | 64 | 26.43 | 19261.45 | 340.34 | 3109.34 | 153.9 | 88.73 | 30561.89 | 0.58 | 0.86 | 7.7 | 1.88 | 1 | 10
12 | 75 | CONCLUIDO | 2.6567 | 37.64 | 33.5 | 32.95 | 0.46 | 61 | 154.63 | 49.1 | 4 | 59 | 26.53 | 19304.72 | 333.68 | 3109.27 | 149.14 | 88.73 | 28204.56 | 0.59 | 0.86 | 7.69 | 1.74 | 1 | 10
13 | 75 | CONCLUIDO | 2.6781 | 37.34 | 33.35 | 35.73 | 0.49 | 56 | 154.98 | 49.1 | 4.25 | 54 | 26.63 | 19348.03 | 326.52 | 3109.45 | 144.67 | 88.73 | 25992.51 | 0.61 | 0.87 | 7.67 | 1.59 | 1 | 10
14 | 75 | CONCLUIDO | 2.6961 | 37.09 | 33.22 | 38.34 | 0.51 | 52 | 155.33 | 49.1 | 4.5 | 49 | 26.74 | 19391.36 | 319.31 | 3109.31 | 140.37 | 88.73 | 23864.64 | 0.63 | 0.87 | 7.67 | 1.46 | 1 | 10
15 | 75 | CONCLUIDO | 2.7078 | 36.93 | 33.16 | 40.6 | 0.54 | 49 | 155.68 | 49.1 | 4.75 | 44 | 26.84 | 19434.74 | 312.12 | 3109.3 | 137.88 | 88.73 | 22632.32 | 0.64 | 0.87 | 7.68 | 1.4 | 1 | 10
16 | 75 | CONCLUIDO | 2.723 | 36.72 | 33.04 | 43.1 | 0.57 | 46 | 156.03 | 49.1 | 5 | 33 | 26.94 | 19478.15 | 304.51 | 3109.33 | 133.88 | 88.73 | 20648.49 | 0.66 | 0.88 | 7.67 | 1.28 | 1 | 10
17 | 75 | CONCLUIDO | 2.7275 | 36.66 | 33.04 | 45.06 | 0.59 | 44 | 156.39 | 49.1 | 5.25 | 16 | 27.04 | 19521.59 | 303.39 | 3109.49 | 133.19 | 88.73 | 20312.4 | 0.67 | 0.88 | 7.7 | 1.28 | 1 | 10
18 | 75 | CONCLUIDO | 2.7316 | 36.61 | 33.02 | 46.07 | 0.62 | 43 | 156.74 | 49.1 | 5.5 | 3 | 27.14 | 19565.07 | 301.78 | 3109.51 | 131.93 | 88.73 | 19690.57 | 0.67 | 0.88 | 7.71 | 1.26 | 1 | 10
19 | 75 | CONCLUIDO | 2.7312 | 36.61 | 33.02 | 46.08 | 0.65 | 43 | 157.09 | 49.1 | 5.75 | 0 | 27.25 | 19608.58 | 302.37 | 3109.54 | 131.93 | 88.73 | 19689.77 | 0.67 | 0.88 | 7.71 | 1.26 | 1 | 10
0 | 95 | CONCLUIDO | 1.5785 | 63.35 | 44.73 | 6.18 | 0.1 | 434 | 185.69 | 53.44 | 1 | 432 | 36.26 | 23136.14 | 599.81 | 3110.62 | 515.48 | 88.73 | 209509.15 | 0.17 | 0.65 | 8.32 | 12.95 | 1 | 10
1 | 95 | CONCLUIDO | 1.806 | 55.37 | 41.1 | 7.78 | 0.12 | 317 | 186.07 | 53.44 | 1.25 | 315 | 36.39 | 23182.76 | 547.47 | 3110.38 | 397.16 | 88.73 | 150935.79 | 0.22 | 0.7 | 8.1 | 9.33 | 1 | 10
2 | 95 | CONCLUIDO | 1.9701 | 50.76 | 39.02 | 9.4 | 0.14 | 249 | 186.45 | 53.44 | 1.5 | 247 | 36.51 | 23229.42 | 516.11 | 3110.51 | 329.19 | 88.73 | 117287.24 | 0.27 | 0.74 | 7.99 | 7.25 | 1 | 10
3 | 95 | CONCLUIDO | 2.0955 | 47.72 | 37.66 | 11.08 | 0.17 | 204 | 186.83 | 53.44 | 1.75 | 202 | 36.64 | 23276.13 | 494.27 | 3109.67 | 285.42 | 88.73 | 95629.54 | 0.31 | 0.77 | 7.9 | 5.89 | 1 | 10
4 | 95 | CONCLUIDO | 2.1893 | 45.68 | 36.77 | 12.75 | 0.19 | 173 | 187.21 | 53.44 | 2 | 171 | 36.77 | 23322.88 | 479.11 | 3109.9 | 255.9 | 88.73 | 81024.92 | 0.35 | 0.79 | 7.87 | 5 | 1 | 10
5 | 95 | CONCLUIDO | 2.2665 | 44.12 | 36.07 | 14.43 | 0.21 | 150 | 187.59 | 53.44 | 2.25 | 148 | 36.9 | 23369.68 | 466.74 | 3110.42 | 233.07 | 88.73 | 69723.07 | 0.38 | 0.8 | 7.83 | 4.3 | 1 | 10
6 | 95 | CONCLUIDO | 2.3284 | 42.95 | 35.57 | 16.17 | 0.24 | 132 | 187.97 | 53.44 | 2.5 | 130 | 37.03 | 23416.52 | 456.31 | 3109.78 | 216.32 | 88.73 | 61439.53 | 0.41 | 0.81 | 7.81 | 3.8 | 1 | 10
7 | 95 | CONCLUIDO | 2.3803 | 42.01 | 35.15 | 17.87 | 0.26 | 118 | 188.35 | 53.44 | 2.75 | 116 | 37.16 | 23463.4 | 447.67 | 3110.03 | 202.77 | 88.73 | 54732.2 | 0.44 | 0.82 | 7.78 | 3.38 | 1 | 10
8 | 95 | CONCLUIDO | 2.4271 | 41.2 | 34.79 | 19.69 | 0.28 | 106 | 188.73 | 53.44 | 3 | 104 | 37.29 | 23510.33 | 438.97 | 3109.56 | 191.39 | 88.73 | 49102.63 | 0.46 | 0.83 | 7.76 | 3.02 | 1 | 10
9 | 95 | CONCLUIDO | 2.4622 | 40.61 | 34.53 | 21.36 | 0.3 | 97 | 189.11 | 53.44 | 3.25 | 95 | 37.42 | 23557.3 | 432.56 | 3109.4 | 183.34 | 88.73 | 45124.12 | 0.48 | 0.84 | 7.74 | 2.77 | 1 | 10
10 | 95 | CONCLUIDO | 2.495 | 40.08 | 34.3 | 23.12 | 0.33 | 89 | 189.49 | 53.44 | 3.5 | 87 | 37.55 | 23604.32 | 426.08 | 3109.57 | 175.34 | 88.73 | 41165.43 | 0.51 | 0.84 | 7.73 | 2.53 | 1 | 10
11 | 95 | CONCLUIDO | 2.5288 | 39.54 | 34.06 | 25.23 | 0.35 | 81 | 189.87 | 53.44 | 3.75 | 79 | 37.69 | 23651.38 | 418.76 | 3109.42 | 167.34 | 88.73 | 37206.88 | 0.53 | 0.85 | 7.73 | 2.3 | 1 | 10
12 | 95 | CONCLUIDO | 2.5538 | 39.16 | 33.9 | 27.12 | 0.37 | 75 | 190.25 | 53.44 | 4 | 73 | 37.82 | 23698.48 | 412.72 | 3109.34 | 162.45 | 88.73 | 34790.47 | 0.55 | 0.85 | 7.7 | 2.13 | 1 | 10
13 | 95 | CONCLUIDO | 2.5767 | 38.81 | 33.73 | 28.92 | 0.4 | 70 | 190.63 | 53.44 | 4.25 | 68 | 37.95 | 23745.63 | 407.81 | 3109.5 | 156.82 | 88.73 | 31999.11 | 0.57 | 0.86 | 7.7 | 1.97 | 1 | 10
14 | 95 | CONCLUIDO | 2.5974 | 38.5 | 33.61 | 31.03 | 0.42 | 65 | 191.02 | 53.44 | 4.5 | 63 | 38.08 | 23792.83 | 401.57 | 3109.37 | 152.61 | 88.73 | 29919.77 | 0.58 | 0.86 | 7.7 | 1.85 | 1 | 10
15 | 95 | CONCLUIDO | 2.615 | 38.24 | 33.5 | 32.95 | 0.44 | 61 | 191.4 | 53.44 | 4.75 | 59 | 38.22 | 23840.07 | 396.88 | 3109.36 | 149.12 | 88.73 | 28194.24 | 0.6 | 0.86 | 7.69 | 1.74 | 1 | 10
16 | 95 | CONCLUIDO | 2.6342 | 37.96 | 33.37 | 35.13 | 0.46 | 57 | 191.78 | 53.44 | 5 | 55 | 38.35 | 23887.36 | 390.84 | 3109.32 | 145.05 | 88.73 | 26179.19 | 0.61 | 0.87 | 7.68 | 1.61 | 1 | 10
17 | 95 | CONCLUIDO | 2.6489 | 37.75 | 33.27 | 36.97 | 0.48 | 54 | 192.17 | 53.44 | 5.25 | 52 | 38.48 | 23934.69 | 387.02 | 3109.3 | 141.98 | 88.73 | 24659.75 | 0.62 | 0.87 | 7.67 | 1.51 | 1 | 10
18 | 95 | CONCLUIDO | 2.6609 | 37.58 | 33.21 | 39.08 | 0.51 | 51 | 192.55 | 53.44 | 5.5 | 49 | 38.62 | 23982.06 | 380.77 | 3109.29 | 140.06 | 88.73 | 23715.24 | 0.63 | 0.87 | 7.67 | 1.45 | 1 | 10
19 | 95 | CONCLUIDO | 2.6775 | 37.35 | 33.09 | 41.37 | 0.53 | 48 | 192.94 | 53.44 | 5.75 | 46 | 38.75 | 24029.48 | 375.62 | 3109.18 | 135.98 | 88.73 | 21691.09 | 0.65 | 0.87 | 7.67 | 1.33 | 1 | 10
20 | 95 | CONCLUIDO | 2.6909 | 37.16 | 33.02 | 44.03 | 0.55 | 45 | 193.32 | 53.44 | 6 | 43 | 38.89 | 24076.95 | 368.51 | 3109.22 | 133.67 | 88.73 | 20547.61 | 0.66 | 0.88 | 7.66 | 1.26 | 1 | 10
21 | 95 | CONCLUIDO | 2.7005 | 37.03 | 32.96 | 45.99 | 0.57 | 43 | 193.71 | 53.44 | 6.25 | 41 | 39.02 | 24124.47 | 364.65 | 3109.25 | 131.66 | 88.73 | 19553.32 | 0.67 | 0.88 | 7.66 | 1.2 | 1 | 10
22 | 95 | CONCLUIDO | 2.7112 | 36.88 | 32.89 | 48.13 | 0.59 | 41 | 194.09 | 53.44 | 6.5 | 38 | 39.16 | 24172.03 | 359.51 | 3109.25 | 129.45 | 88.73 | 18459.43 | 0.69 | 0.88 | 7.65 | 1.13 | 1 | 10
23 | 95 | CONCLUIDO | 2.7191 | 36.78 | 32.86 | 50.55 | 0.62 | 39 | 194.48 | 53.44 | 6.75 | 35 | 39.29 | 24219.63 | 352.87 | 3109.24 | 128.33 | 88.73 | 17908.66 | 0.69 | 0.88 | 7.65 | 1.09 | 1 | 10
24 | 95 | CONCLUIDO | 2.7294 | 36.64 | 32.79 | 53.18 | 0.64 | 37 | 194.86 | 53.44 | 7 | 28 | 39.43 | 24267.28 | 348.73 | 3109.16 | 126.21 | 88.73 | 16859.66 | 0.7 | 0.88 | 7.65 | 1.03 | 1 | 10
25 | 95 | CONCLUIDO | 2.7335 | 36.58 | 32.77 | 54.62 | 0.66 | 36 | 195.25 | 53.44 | 7.25 | 24 | 39.57 | 24314.98 | 343.86 | 3109.29 | 125.11 | 88.73 | 16315.58 | 0.71 | 0.88 | 7.66 | 1.01 | 1 | 10
26 | 95 | CONCLUIDO | 2.7365 | 36.54 | 32.77 | 56.18 | 0.68 | 35 | 195.64 | 53.44 | 7.5 | 11 | 39.7 | 24362.73 | 343.48 | 3109.31 | 124.66 | 88.73 | 16096.53 | 0.71 | 0.88 | 7.67 | 1.01 | 1 | 10
27 | 95 | CONCLUIDO | 2.7395 | 36.5 | 32.77 | 57.83 | 0.7 | 34 | 196.03 | 53.44 | 7.75 | 4 | 39.84 | 24410.52 | 340.62 | 3109.21 | 124.17 | 88.73 | 15853.49 | 0.71 | 0.88 | 7.69 | 1.01 | 1 | 10
28 | 95 | CONCLUIDO | 2.7401 | 36.49 | 32.76 | 57.81 | 0.72 | 34 | 196.41 | 53.44 | 8 | 2 | 39.98 | 24458.36 | 340.98 | 3109.22 | 124 | 88.73 | 15769.64 | 0.72 | 0.88 | 7.68 | 1 | 1 | 10
29 | 95 | CONCLUIDO | 2.7403 | 36.49 | 32.76 | 57.81 | 0.74 | 34 | 196.8 | 53.44 | 8.25 | 0 | 40.12 | 24506.24 | 341.51 | 3109.31 | 123.75 | 88.73 | 15645.74 | 0.72 | 0.88 | 7.69 | 1 | 1 | 10
0 | 55 | CONCLUIDO | 2.0555 | 48.65 | 39.92 | 8.62 | 0.15 | 278 | 116.05 | 43.4 | 1 | 276 | 16.65 | 14546.17 | 384.16 | 3110.3 | 358.28 | 88.73 | 131689.93 | 0.25 | 0.72 | 8.06 | 8.15 | 1 | 10
1 | 55 | CONCLUIDO | 2.2301 | 44.84 | 37.81 | 10.96 | 0.19 | 207 | 116.37 | 43.4 | 1.25 | 205 | 16.72 | 14585.96 | 357.57 | 3110.07 | 289.41 | 88.73 | 97611.2 | 0.31 | 0.77 | 7.94 | 6.04 | 1 | 10
2 | 55 | CONCLUIDO | 2.3561 | 42.44 | 36.47 | 13.42 | 0.23 | 163 | 116.69 | 43.4 | 1.5 | 161 | 16.79 | 14625.77 | 338.39 | 3109.75 | 245.96 | 88.73 | 76104.06 | 0.36 | 0.79 | 7.85 | 4.7 | 1 | 10
3 | 55 | CONCLUIDO | 2.4442 | 40.91 | 35.63 | 15.95 | 0.26 | 134 | 117.01 | 43.4 | 1.75 | 132 | 16.86 | 14665.62 | 324.33 | 3109.83 | 218.35 | 88.73 | 62445.79 | 0.41 | 0.81 | 7.82 | 3.86 | 1 | 10
4 | 55 | CONCLUIDO | 2.5129 | 39.79 | 35.01 | 18.59 | 0.3 | 113 | 117.34 | 43.4 | 2 | 111 | 16.94 | 14705.49 | 311.84 | 3109.41 | 198.35 | 88.73 | 52547.39 | 0.45 | 0.83 | 7.78 | 3.25 | 1 | 10
5 | 55 | CONCLUIDO | 2.5679 | 38.94 | 34.54 | 21.37 | 0.34 | 97 | 117.66 | 43.4 | 2.25 | 95 | 17.01 | 14745.39 | 300.76 | 3109.5 | 183.41 | 88.73 | 45157.96 | 0.48 | 0.84 | 7.74 | 2.78 | 1 | 10
6 | 55 | CONCLUIDO | 2.6109 | 38.3 | 34.19 | 24.13 | 0.37 | 85 | 117.98 | 43.4 | 2.5 | 83 | 17.08 | 14785.31 | 291.36 | 3109.5 | 171.84 | 88.73 | 39435.08 | 0.52 | 0.85 | 7.72 | 2.42 | 1 | 10
7 | 55 | CONCLUIDO | 2.6475 | 37.77 | 33.9 | 27.12 | 0.41 | 75 | 118.31 | 43.4 | 2.75 | 73 | 17.16 | 14825.26 | 280.91 | 3109.64 | 162.01 | 88.73 | 34569.1 | 0.55 | 0.85 | 7.71 | 2.13 | 1 | 10
8 | 55 | CONCLUIDO | 2.6758 | 37.37 | 33.69 | 30.17 | 0.45 | 67 | 118.63 | 43.4 | 3 | 60 | 17.23 | 14865.24 | 272.43 | 3109.28 | 154.82 | 88.73 | 31012.52 | 0.57 | 0.86 | 7.72 | 1.93 | 1 | 10
9 | 55 | CONCLUIDO | 2.6983 | 37.06 | 33.52 | 32.97 | 0.48 | 61 | 118.96 | 43.4 | 3.25 | 38 | 17.31 | 14905.25 | 264.43 | 3109.65 | 148.81 | 88.73 | 28038.76 | 0.6 | 0.86 | 7.72 | 1.76 | 1 | 10
10 | 55 | CONCLUIDO | 2.7066 | 36.95 | 33.48 | 34.63 | 0.52 | 58 | 119.28 | 43.4 | 3.5 | 8 | 17.38 | 14945.29 | 262.1 | 3109.43 | 146.07 | 88.73 | 26686.04 | 0.61 | 0.86 | 7.76 | 1.71 | 1 | 10
11 | 55 | CONCLUIDO | 2.7079 | 36.93 | 33.46 | 34.61 | 0.55 | 58 | 119.61 | 43.4 | 3.75 | 0 | 17.46 | 14985.35 | 262.21 | 3109.37 | 145.51 | 88.73 | 26402.95 | 0.61 | 0.86 | 7.76 | 1.7 | 1 | 10

## gráficos
Selecione o eixo X:
Selecione o eixo Y:
Selecione o eixo Z:
Eixo X | Eixo Y | Eixo Z
0 | 0 | 0
0 | 0 | 0
0 | 0 | 0
0 | 0 | 0
0 | 0 | 0
0 | 0 | 0
0 | 0 | 0
0 | 0 | 0
0 | 0 | 0
0 | 0 | 0
0 | 0 | 0
0 | 0 | 0
0 | 0 | 0
0 | 0 | 0
0 | 0 | 0
0 | 0 | 0
0 | 0 | 0
0 | 0 | 0
0 | 0 | 0
0 | 0 | 0
0 | 0 | 0
0 | 0 | 0
0 | 0 | 0
0 | 0 | 0
0 | 0 | 0
0 | 0 | 0
0 | 0 | 0
0 | 0 | 0
0 | 0 | 0
0 | 0 | 0
0 | 0 | 0
0 | 0 | 0
0 | 0 | 0
0 | 0 | 0
0 | 0 | 0
0 | 0 | 0
0 | 0 | 0
0 | 0 | 0
0 | 0 | 0
0 | 0 | 0
0 | 0 | 0
0 | 0 | 0
0 | 0 | 0
0 | 0 | 0
0 | 0 | 0
0 | 0 | 0
0 | 0 | 0
0 | 0 | 0
0 | 0 | 0
0 | 0 | 0
0 | 0 | 0
0 | 0 | 0
0 | 0 | 0
0 | 0 | 0
0 | 0 | 0
0 | 0 | 0
0 | 0 | 0
0 | 0 | 0
0 | 0 | 0
0 | 0 | 0
0 | 0 | 0
0 | 0 | 0
0 | 0 | 0
0 | 0 | 0
0 | 0 | 0
0 | 0 | 0
0 | 0 | 0
0 | 0 | 0
0 | 0 | 0
0 | 0 | 0
0 | 0 | 0
0 | 0 | 0
0 | 0 | 0
0 | 0 | 0
0 | 0 | 0
0 | 0 | 0
0 | 0 | 0
0 | 0 | 0
0 | 0 | 0
0 | 0 | 0
0 | 0 | 0
0 | 0 | 0
0 | 0 | 0
0 | 0 | 0
0 | 0 | 0
0 | 0 | 0
0 | 0 | 0
0 | 0 | 0
0 | 0 | 0
0 | 0 | 0
0 | 0 | 0
0 | 0 | 0
0 | 0 | 0
0 | 0 | 0
0 | 0 | 0
0 | 0 | 0
0 | 0 | 0
0 | 0 | 0
0 | 0 | 0
0 | 0 | 0
0 | 0 | 0
0 | 0 | 0
0 | 0 | 0
0 | 0 | 0
0 | 0 | 0
0 | 0 | 0
0 | 0 | 0
0 | 0 | 0
0 | 0 | 0
0 | 0 | 0
0 | 0 | 0
0 | 0 | 0
0 | 0 | 0
0 | 0 | 0
0 | 0 | 0
0 | 0 | 0
0 | 0 | 0
0 | 0 | 0
0 | 0 | 0
0 | 0 | 0
0 | 0 | 0
0 | 0 | 0
0 | 0 | 0
0 | 0 | 0
0 | 0 | 0
0 | 0 | 0
0 | 0 | 0
0 | 0 | 0
0 | 0 | 0
0 | 0 | 0
0 | 0 | 0
0 | 0 | 0
0 | 0 | 0
0 | 0 | 0
0 | 0 | 0
0 | 0 | 0
0 | 0 | 0
0 | 0 | 0
0 | 0 | 0
0 | 0 | 0
0 | 0 | 0
0 | 0 | 0
0 | 0 | 0
0 | 0 | 0
0 | 0 | 0
0 | 0 | 0
0 | 0 | 0
0 | 0 | 0
0 | 0 | 0
0 | 0 | 0
0 | 0 | 0
0 | 0 | 0
0 | 0 | 0
0 | 0 | 0
0 | 0 | 0
0 | 0 | 0
0 | 0 | 0
0 | 0 | 0
0 | 0 | 0
0 | 0 | 0
0 | 0 | 0
0 | 0 | 0
0 | 0 | 0
0 | 0 | 0
0 | 0 | 0
0 | 0 | 0
0 | 0 | 0
0 | 0 | 0
0 | 0 | 0
0 | 0 | 0
0 | 0 | 0
0 | 0 | 0
0 | 0 | 0
0 | 0 | 0
0 | 0 | 0
0 | 0 | 0
0 | 0 | 0
0 | 0 | 0
0 | 0 | 0
0 | 0 | 0
0 | 0 | 0
0 | 0 | 0
0 | 0 | 0
0 | 0 | 0
0 | 0 | 0
0 | 0 | 0
0 | 0 | 0
0 | 0 | 0
0 | 0 | 0
0 | 0 | 0
0 | 0 | 0
0 | 0 | 0
0 | 0 | 0
0 | 0 | 0
0 | 0 | 0
0 | 0 | 0
0 | 0 | 0
0 | 0 | 0
0 | 0 | 0
0 | 0 | 0
0 | 0 | 0
0 | 0 | 0
0 | 0 | 0
0 | 0 | 0
0 | 0 | 0
0 | 0 | 0
0 | 0 | 0
0 | 0 | 0
0 | 0 | 0
0 | 0 | 0
0 | 0 | 0
0 | 0 | 0
0 | 0 | 0
0 | 0 | 0
0 | 0 | 0
0 | 0 | 0
0 | 0 | 0
0 | 0 | 0
0 | 0 | 0
0 | 0 | 0
0 | 0 | 0
0 | 0 | 0
0 | 0 | 0
0 | 0 | 0
0 | 0 | 0
0 | 0 | 0
0 | 0 | 0
0 | 0 | 0
0 | 0 | 0
0 | 0 | 0
0 | 0 | 0
0 | 0 | 0
0 | 0 | 0
0 | 0 | 0
0 | 0 | 0
0 | 0 | 0
0 | 0 | 0
0 | 0 | 0
0 | 0 | 0
0 | 0 | 0
0 | 0 | 0
0 | 0 | 0
0 | 0 | 0
0 | 0 | 0
0 | 0 | 0
0 | 0 | 0
0 | 0 | 0
0 | 0 | 0
0 | 0 | 0
0 | 0 | 0
0 | 0 | 0
0 | 0 | 0
0 | 0 | 0
0 | 0 | 0
0 | 0 | 0
0 | 0 | 0
0 | 0 | 0
0 | 0 | 0
0 | 0 | 0
0 | 0 | 0
0 | 0 | 0
0 | 0 | 0
0 | 0 | 0
0 | 0 | 0
0 | 0 | 0
0 | 0 | 0
0 | 0 | 0
0 | 0 | 0
0 | 0 | 0
0 | 0 | 0
0 | 0 | 0
0 | 0 | 0
0 | 0 | 0
0 | 0 | 0
0 | 0 | 0
0 | 0 | 0
0 | 0 | 0
0 | 0 | 0
0 | 0 | 0
0 | 0 | 0
0 | 0 | 0
0 | 0 | 0
0 | 0 | 0
0 | 0 | 0
0 | 0 | 0
0 | 0 | 0
0 | 0 | 0
0 | 0 | 0
0 | 0 | 0
0 | 0 | 0
0 | 0 | 0
0 | 0 | 0
0 | 0 | 0
0 | 0 | 0
0 | 0 | 0
0 | 0 | 0
0 | 0 | 0
0 | 0 | 0
0 | 0 | 0
0 | 0 | 0
0 | 0 | 0
0 | 0 | 0
0 | 0 | 0
0 | 0 | 0
0 | 0 | 0
0 | 0 | 0
0 | 0 | 0
0 | 0 | 0
0 | 0 | 0
0 | 0 | 0
0 | 0 | 0
0 | 0 | 0
0 | 0 | 0
0 | 0 | 0
0 | 0 | 0
0 | 0 | 0
0 | 0 | 0
0 | 0 | 0
0 | 0 | 0
0 | 0 | 0
0 | 0 | 0
0 | 0 | 0
0 | 0 | 0
0 | 0 | 0
0 | 0 | 0
0 | 0 | 0
0 | 0 | 0
0 | 0 | 0
0 | 0 | 0
0 | 0 | 0
0 | 0 | 0
0 | 0 | 0
0 | 0 | 0
0 | 0 | 0
0 | 0 | 0
0 | 0 | 0
0 | 0 | 0
0 | 0 | 0
0 | 0 | 0
0 | 0 | 0
0 | 0 | 0
0 | 0 | 0
0 | 0 | 0
0 | 0 | 0
0 | 0 | 0
0 | 0 | 0
0 | 0 | 0
0 | 0 | 0
0 | 0 | 0
0 | 0 | 0
0 | 0 | 0
0 | 0 | 0
0 | 0 | 0
0 | 0 | 0
0 | 0 | 0
0 | 0 | 0
0 | 0 | 0
0 | 0 | 0
0 | 0 | 0
0 | 0 | 0
0 | 0 | 0
0 | 0 | 0
0 | 0 | 0
0 | 0 | 0
0 | 0 | 0
0 | 0 | 0
0 | 0 | 0
0 | 0 | 0
0 | 0 | 0
0 | 0 | 0
0 | 0 | 0
0 | 0 | 0
0 | 0 | 0
0 | 0 | 0
0 | 0 | 0
0 | 0 | 0
0 | 0 | 0
0 | 0 | 0
0 | 0 | 0
0 | 0 | 0
0 | 0 | 0
0 | 0 | 0
0 | 0 | 0
0 | 0 | 0
0 | 0 | 0
0 | 0 | 0
0 | 0 | 0
0 | 0 | 0
0 | 0 | 0
0 | 0 | 0
0 | 0 | 0
0 | 0 | 0
0 | 0 | 0
0 | 0 | 0
0 | 0 | 0
0 | 0 | 0
0 | 0 | 0
0 | 0 | 0
0 | 0 | 0
0 | 0 | 0
0 | 0 | 0
0 | 0 | 0
0 | 0 | 0
0 | 0 | 0
0 | 0 | 0
0 | 0 | 0
0 | 0 | 0
0 | 0 | 0
0 | 0 | 0
0 | 0 | 0
0 | 0 | 0
0 | 0 | 0
0 | 0 | 0
0 | 0 | 0
0 | 0 | 0
0 | 0 | 0
0 | 0 | 0
0 | 0 | 0
0 | 0 | 0
0 | 0 | 0
0 | 0 | 0
0 | 0 | 0
0 | 0 | 0
0 | 0 | 0
0 | 0 | 0
0 | 0 | 0
0 | 0 | 0
0 | 0 | 0
0 | 0 | 0
0 | 0 | 0
0 | 0 | 0
0 | 0 | 0
0 | 0 | 0
0 | 0 | 0
0 | 0 | 0
0 | 0 | 0
0 | 0 | 0
0 | 0 | 0
0 | 0 | 0
0 | 0 | 0
0 | 0 | 0
0 | 0 | 0
0 | 0 | 0
0 | 0 | 0
0 | 0 | 0
0 | 0 | 0
0 | 0 | 0
0 | 0 | 0
0 | 0 | 0
0 | 0 | 0
0 | 0 | 0
0 | 0 | 0
0 | 0 | 0
0 | 0 | 0
0 | 0 | 0
0 | 0 | 0
0 | 0 | 0
0 | 0 | 0
0 | 0 | 0
0 | 0 | 0
0 | 0 | 0
0 | 0 | 0
0 | 0 | 0
0 | 0 | 0
0 | 0 | 0
0 | 0 | 0
0 | 0 | 0
0 | 0 | 0
0 | 0 | 0
0 | 0 | 0
0 | 0 | 0
0 | 0 | 0
0 | 0 | 0
0 | 0 | 0
0 | 0 | 0
0 | 0 | 0
0 | 0 | 0
0 | 0 | 0
0 | 0 | 0
0 | 0 | 0
0 | 0 | 0
0 | 0 | 0
0 | 0 | 0
0 | 0 | 0
0 | 0 | 0
0 | 0 | 0
0 | 0 | 0
0 | 0 | 0
0 | 0 | 0
0 | 0 | 0
0 | 0 | 0
0 | 0 | 0
0 | 0 | 0
0 | 0 | 0
0 | 0 | 0
0 | 0 | 0
0 | 0 | 0
0 | 0 | 0
0 | 0 | 0
0 | 0 | 0
0 | 0 | 0
0 | 0 | 0
0 | 0 | 0
0 | 0 | 0
0 | 0 | 0
0 | 0 | 0
0 | 0 | 0
0 | 0 | 0
0 | 0 | 0
0 | 0 | 0
0 | 0 | 0
0 | 0 | 0
0 | 0 | 0
0 | 0 | 0
0 | 0 | 0
0 | 0 | 0
0 | 0 | 0
0 | 0 | 0
0 | 0 | 0
0 | 0 | 0
0 | 0 | 0
0 | 0 | 0
0 | 0 | 0
0 | 0 | 0
0 | 0 | 0
0 | 0 | 0
0 | 0 | 0
0 | 0 | 0
0 | 0 | 0
0 | 0 | 0
0 | 0 | 0
0 | 0 | 0
0 | 0 | 0
0 | 0 | 0
0 | 0 | 0
0 | 0 | 0
0 | 0 | 0
0 | 0 | 0
0 | 0 | 0
0 | 0 | 0
0 | 0 | 0
0 | 0 | 0
0 | 0 | 0
0 | 0 | 0
0 | 0 | 0
0 | 0 | 0
0 | 0 | 0
0 | 0 | 0
0 | 0 | 0
0 | 0 | 0
0 | 0 | 0
0 | 0 | 0
0 | 0 | 0
0 | 0 | 0
0 | 0 | 0
0 | 0 | 0
0 | 0 | 0
0 | 0 | 0
0 | 0 | 0
0 | 0 | 0
0 | 0 | 0
0 | 0 | 0
0 | 0 | 0
0 | 0 | 0
0 | 0 | 0
0 | 0 | 0
0 | 0 | 0
0 | 0 | 0
0 | 0 | 0
0 | 0 | 0
0 | 0 | 0
0 | 0 | 0
0 | 0 | 0
0 | 0 | 0
0 | 0 | 0
0 | 0 | 0
0 | 0 | 0
0 | 0 | 0
0 | 0 | 0
0 | 0 | 0
0 | 0 | 0
0 | 0 | 0
0 | 0 | 0
0 | 0 | 0
0 | 0 | 0
0 | 0 | 0
0 | 0 | 0
0 | 0 | 0
0 | 0 | 0
0 | 0 | 0
0 | 0 | 0
0 | 0 | 0
0 | 0 | 0
0 | 0 | 0
0 | 0 | 0
0 | 0 | 0
0 | 0 | 0
0 | 0 | 0
0 | 0 | 0
0 | 0 | 0
0 | 0 | 0
0 | 0 | 0
0 | 0 | 0
0 | 0 | 0
0 | 0 | 0
0 | 0 | 0
0 | 0 | 0
0 | 0 | 0
0 | 0 | 0
0 | 0 | 0
0 | 0 | 0
0 | 0 | 0
0 | 0 | 0
0 | 0 | 0
0 | 0 | 0
0 | 0 | 0
0 | 0 | 0
0 | 0 | 0
0 | 0 | 0
0 | 0 | 0
0 | 0 | 0
0 | 0 | 0
0 | 0 | 0
0 | 0 | 0
0 | 0 | 0
0 | 0 | 0
0 | 0 | 0
0 | 0 | 0
0 | 0 | 0
0 | 0 | 0
0 | 0 | 0
0 | 0 | 0
0 | 0 | 0
0 | 0 | 0
0 | 0 | 0
0 | 0 | 0
0 | 0 | 0
0 | 0 | 0
0 | 0 | 0
0 | 0 | 0
0 | 0 | 0
0 | 0 | 0
0 | 0 | 0
0 | 0 | 0
0 | 0 | 0
0 | 0 | 0
0 | 0 | 0
0 | 0 | 0
0 | 0 | 0
0 | 0 | 0
0 | 0 | 0
0 | 0 | 0
0 | 0 | 0
0 | 0 | 0
0 | 0 | 0
0 | 0 | 0
0 | 0 | 0
0 | 0 | 0
0 | 0 | 0
0 | 0 | 0
0 | 0 | 0
0 | 0 | 0
0 | 0 | 0
0 | 0 | 0
0 | 0 | 0
0 | 0 | 0
0 | 0 | 0
0 | 0 | 0
0 | 0 | 0
0 | 0 | 0
0 | 0 | 0
0 | 0 | 0
0 | 0 | 0
0 | 0 | 0
0 | 0 | 0
0 | 0 | 0
0 | 0 | 0
0 | 0 | 0
0 | 0 | 0
0 | 0 | 0
0 | 0 | 0
0 | 0 | 0
0 | 0 | 0
0 | 0 | 0
0 | 0 | 0
0 | 0 | 0
0 | 0 | 0
0 | 0 | 0
0 | 0 | 0
0 | 0 | 0
0 | 0 | 0
0 | 0 | 0
0 | 0 | 0
0 | 0 | 0
0 | 0 | 0
0 | 0 | 0
0 | 0 | 0
0 | 0 | 0
0 | 0 | 0
0 | 0 | 0
0 | 0 | 0
0 | 0 | 0
0 | 0 | 0
0 | 0 | 0
0 | 0 | 0
0 | 0 | 0
0 | 0 | 0
0 | 0 | 0
0 | 0 | 0
0 | 0 | 0
0 | 0 | 0
0 | 0 | 0
0 | 0 | 0
0 | 0 | 0
0 | 0 | 0
0 | 0 | 0
0 | 0 | 0
0 | 0 | 0
0 | 0 | 0
0 | 0 | 0
0 | 0 | 0
0 | 0 | 0
0 | 0 | 0
0 | 0 | 0
0 | 0 | 0
0 | 0 | 0
0 | 0 | 0
0 | 0 | 0
0 | 0 | 0
0 | 0 | 0
0 | 0 | 0
0 | 0 | 0
0 | 0 | 0
0 | 0 | 0
0 | 0 | 0
0 | 0 | 0
0 | 0 | 0
0 | 0 | 0
0 | 0 | 0
0 | 0 | 0
0 | 0 | 0
0 | 0 | 0
0 | 0 | 0
0 | 0 | 0
0 | 0 | 0
0 | 0 | 0
0 | 0 | 0
0 | 0 | 0
0 | 0 | 0
0 | 0 | 0
0 | 0 | 0
0 | 0 | 0
0 | 0 | 0

## hidden (hidden)
Unnamed: 0
Volume de calda [L]
STATUS
Capacidade operacional [ha/h]
Tempo de missao [h]
Tempo util [h]
Tempo por voo [min]
Autonomia Projetada [h]
N° Voos
MTOW [kg]
Massa Estrutura [kg]
Combustível [kg]
Abastecimentos
Massa gerador
Potência gerador [W]
Combustível consumido [L]
Calda cons [L]
Distância percorrida [km]
Distância Pulverizando [km]
RTL ACUMULADO[m]
EOC [km/km]
EOC [h/h]
Tempo de manobra [h]
Tempo rtl_rtw [h]
V pulv [m/s]
V desloc [m/s]