## RESULTADOS_18
Unnamed: 0 | Volume de calda [L] | STATUS | Capacidade operacional [ha/h] | Tempo de missao [h] | Tempo util [h] | Tempo por voo [min] | Autonomia Projetada [h] | N° Voos | MTOW [kg] | Massa Estrutura [kg] | Combustível [kg] | Abastecimentos | Massa gerador | Potência gerador [W] | Combustível consumido [L] | Calda cons [L] | Distância percorrida [km] | Distância Pulverizando [km] | RTL ACUMULADO[m] | EOC [km/km] | EOC [h/h] | Tempo de manobra [h] | Tempo rtl_rtw [h] | V pulv [m/s] | V desloc [m/s]
0 | 100 | CONCLUIDO | 3.9514 | 25.31 | 16.34 | 5.9 | 0.09 | 166 | 194.77 | 54.38 | 1 | 164 | 39.4 | 24256.19 | 227.49 | 467.74 | 201.35 | 31.79 | 80317.23 | 0.16 | 0.54 | 1.73 | 4.94 | 1 | 10
1 | 100 | CONCLUIDO | 4.5147 | 22.15 | 14.93 | 7.4 | 0.11 | 121 | 195.16 | 54.38 | 1.25 | 119 | 39.53 | 24303.87 | 207.37 | 467.75 | 155.44 | 31.79 | 57587.62 | 0.2 | 0.6 | 1.64 | 3.54 | 1 | 10
2 | 100 | CONCLUIDO | 4.897 | 20.42 | 14.17 | 8.86 | 0.14 | 96 | 195.55 | 54.38 | 1.5 | 94 | 39.67 | 24351.61 | 196.43 | 467.79 | 130.23 | 31.79 | 45106.61 | 0.24 | 0.63 | 1.62 | 2.78 | 1 | 10
3 | 100 | CONCLUIDO | 5.1925 | 19.26 | 13.67 | 10.38 | 0.16 | 79 | 195.93 | 54.38 | 1.75 | 77 | 39.81 | 24399.39 | 189.02 | 467.74 | 113.87 | 31.79 | 37009.52 | 0.28 | 0.65 | 1.59 | 2.28 | 1 | 10
4 | 100 | CONCLUIDO | 5.4294 | 18.42 | 13.3 | 11.91 | 0.18 | 67 | 196.32 | 54.38 | 2 | 65 | 39.95 | 24447.22 | 183.41 | 467.75 | 101.72 | 31.79 | 30998.25 | 0.31 | 0.67 | 1.56 | 1.91 | 1 | 10
5 | 100 | CONCLUIDO | 5.5874 | 17.9 | 13.09 | 13.31 | 0.2 | 59 | 196.71 | 54.38 | 2.25 | 57 | 40.08 | 24495.09 | 180.08 | 467.77 | 95.13 | 31.79 | 27742.52 | 0.33 | 0.68 | 1.55 | 1.7 | 1 | 10
6 | 100 | CONCLUIDO | 5.7464 | 17.4 | 12.86 | 14.84 | 0.23 | 52 | 197.1 | 54.38 | 2.5 | 50 | 40.22 | 24543.01 | 176.52 | 467.71 | 87.73 | 31.79 | 24075.49 | 0.36 | 0.69 | 1.54 | 1.48 | 1 | 10
7 | 100 | CONCLUIDO | 5.8614 | 17.06 | 12.72 | 16.23 | 0.25 | 47 | 197.49 | 54.38 | 2.75 | 45 | 40.36 | 24590.98 | 174.17 | 467.65 | 82.91 | 31.79 | 21690.74 | 0.38 | 0.7 | 1.53 | 1.33 | 1 | 10
8 | 100 | CONCLUIDO | 5.9537 | 16.8 | 12.61 | 17.59 | 0.27 | 43 | 197.88 | 54.38 | 3 | 41 | 40.5 | 24639 | 172.28 | 467.68 | 79.68 | 31.79 | 20094.52 | 0.4 | 0.71 | 1.52 | 1.22 | 1 | 10
9 | 100 | CONCLUIDO | 6.0458 | 16.54 | 12.51 | 19.24 | 0.29 | 39 | 198.27 | 54.38 | 3.25 | 37 | 40.64 | 24687.06 | 170.41 | 467.71 | 76.19 | 31.79 | 18370.92 | 0.42 | 0.71 | 1.52 | 1.12 | 1 | 10
10 | 100 | CONCLUIDO | 6.1292 | 16.32 | 12.4 | 20.66 | 0.31 | 36 | 198.66 | 54.38 | 3.5 | 34 | 40.78 | 24735.17 | 168.65 | 467.74 | 72.9 | 31.79 | 16743.61 | 0.44 | 0.72 | 1.5 | 1.01 | 1 | 10
11 | 100 | CONCLUIDO | 6.2128 | 16.1 | 12.3 | 22.36 | 0.33 | 33 | 199.05 | 54.38 | 3.75 | 31 | 40.92 | 24783.33 | 166.71 | 467.67 | 69.34 | 31.79 | 14973.78 | 0.46 | 0.72 | 1.5 | 0.91 | 1 | 10
12 | 100 | CONCLUIDO | 6.2503 | 16 | 12.28 | 23.76 | 0.36 | 31 | 199.44 | 54.38 | 4 | 29 | 41.06 | 24831.54 | 166.21 | 467.7 | 68.62 | 31.79 | 14624.15 | 0.46 | 0.72 | 1.51 | 0.89 | 1 | 10
13 | 100 | CONCLUIDO | 6.3148 | 15.84 | 12.19 | 25.22 | 0.38 | 29 | 199.83 | 54.38 | 4.25 | 27 | 41.2 | 24879.79 | 164.52 | 467.74 | 65.94 | 31.79 | 13294.8 | 0.48 | 0.73 | 1.5 | 0.8 | 1 | 10
14 | 100 | CONCLUIDO | 6.3726 | 15.69 | 12.13 | 26.95 | 0.4 | 27 | 200.22 | 54.38 | 4.5 | 25 | 41.35 | 24928.09 | 163.15 | 467.66 | 63.91 | 31.79 | 12291.75 | 0.5 | 0.73 | 1.49 | 0.74 | 1 | 10
15 | 100 | CONCLUIDO | 6.4022 | 15.62 | 12.09 | 27.9 | 0.42 | 26 | 200.61 | 54.38 | 4.75 | 24 | 41.49 | 24976.45 | 162.33 | 467.69 | 62.82 | 31.79 | 11751.15 | 0.51 | 0.74 | 1.49 | 0.7 | 1 | 10
16 | 100 | CONCLUIDO | 6.4252 | 15.56 | 12.07 | 28.98 | 0.44 | 25 | 201.01 | 54.38 | 5 | 23 | 41.63 | 25024.84 | 161.64 | 467.67 | 62.15 | 31.79 | 11422.26 | 0.51 | 0.74 | 1.49 | 0.69 | 1 | 10
17 | 100 | CONCLUIDO | 6.4854 | 15.42 | 12.01 | 31.33 | 0.46 | 23 | 201.4 | 54.38 | 5.25 | 21 | 41.77 | 25073.29 | 160.56 | 467.65 | 60.31 | 31.79 | 10510.01 | 0.53 | 0.74 | 1.48 | 0.62 | 1 | 10
18 | 100 | CONCLUIDO | 6.5138 | 15.35 | 11.98 | 32.67 | 0.48 | 22 | 201.79 | 54.38 | 5.5 | 20 | 41.92 | 25121.79 | 159.52 | 467.65 | 58.9 | 31.79 | 9809.38 | 0.54 | 0.74 | 1.49 | 0.59 | 1 | 10
19 | 100 | CONCLUIDO | 6.5456 | 15.28 | 11.94 | 34.13 | 0.51 | 21 | 202.19 | 54.38 | 5.75 | 19 | 42.06 | 25170.34 | 158.77 | 467.66 | 57.82 | 31.79 | 9274.68 | 0.55 | 0.74 | 1.49 | 0.56 | 1 | 10
20 | 100 | CONCLUIDO | 6.5687 | 15.22 | 11.93 | 35.79 | 0.53 | 20 | 202.58 | 54.38 | 6 | 18 | 42.2 | 25218.93 | 157.98 | 467.69 | 57.37 | 31.79 | 9055.57 | 0.55 | 0.75 | 1.48 | 0.54 | 1 | 10
21 | 100 | CONCLUIDO | 6.5934 | 15.17 | 11.91 | 37.61 | 0.55 | 19 | 202.98 | 54.38 | 6.25 | 17 | 42.35 | 25267.7 | 157.14 | 467.66 | 56.6 | 31.79 | 8676.85 | 0.56 | 0.75 | 1.49 | 0.52 | 1 | 10
22 | 100 | CONCLUIDO | 6.5952 | 15.16 | 11.91 | 37.6 | 0.57 | 19 | 203.37 | 54.38 | 6.5 | 17 | 42.49 | 25316.39 | 157.17 | 467.66 | 56.6 | 31.79 | 8675.85 | 0.56 | 0.75 | 1.49 | 0.52 | 1 | 10
23 | 100 | CONCLUIDO | 6.6248 | 15.09 | 11.88 | 39.59 | 0.59 | 18 | 203.77 | 54.38 | 6.75 | 16 | 42.64 | 25365.14 | 156.14 | 467.65 | 55.99 | 31.79 | 8375.53 | 0.57 | 0.75 | 1.48 | 0.49 | 1 | 10
24 | 100 | CONCLUIDO | 6.6589 | 15.02 | 11.84 | 41.79 | 0.61 | 17 | 204.16 | 54.38 | 7 | 15 | 42.78 | 25413.94 | 155.39 | 467.66 | 54.24 | 31.79 | 7504.82 | 0.59 | 0.75 | 1.49 | 0.45 | 1 | 10
25 | 100 | CONCLUIDO | 6.6667 | 15 | 11.82 | 41.73 | 0.63 | 17 | 204.56 | 54.38 | 7.25 | 15 | 42.93 | 25462.78 | 154.38 | 467.77 | 53.94 | 31.79 | 7354.98 | 0.59 | 0.75 | 1.48 | 0.43 | 1 | 10
26 | 100 | CONCLUIDO | 6.681 | 14.97 | 11.83 | 44.36 | 0.65 | 16 | 204.95 | 54.38 | 7.5 | 14 | 43.08 | 25511.67 | 154.29 | 467.65 | 54.18 | 31.79 | 7483.4 | 0.59 | 0.75 | 1.48 | 0.44 | 1 | 10
27 | 100 | CONCLUIDO | 6.6825 | 14.96 | 11.83 | 44.35 | 0.67 | 16 | 205.35 | 54.38 | 7.75 | 14 | 43.22 | 25560.62 | 153.96 | 467.65 | 54 | 31.79 | 7391.62 | 0.59 | 0.75 | 1.48 | 0.44 | 1 | 10
28 | 100 | CONCLUIDO | 6.7218 | 14.88 | 11.78 | 47.11 | 0.69 | 15 | 205.75 | 54.38 | 8 | 13 | 43.37 | 25609.61 | 152.95 | 467.65 | 52.45 | 31.79 | 6623.04 | 0.61 | 0.76 | 1.48 | 0.39 | 1 | 10
29 | 100 | CONCLUIDO | 6.7211 | 14.88 | 11.78 | 47.11 | 0.71 | 15 | 206.15 | 54.38 | 8.25 | 13 | 43.52 | 25658.66 | 151.96 | 467.65 | 52.64 | 31.79 | 6716.5 | 0.6 | 0.75 | 1.47 | 0.39 | 1 | 10
30 | 100 | CONCLUIDO | 6.75 | 14.81 | 11.75 | 50.37 | 0.73 | 14 | 206.54 | 54.38 | 8.5 | 12 | 43.67 | 25707.76 | 151.43 | 467.68 | 51.67 | 31.79 | 6238.58 | 0.62 | 0.76 | 1.47 | 0.37 | 1 | 10
31 | 100 | CONCLUIDO | 6.7518 | 14.81 | 11.75 | 50.36 | 0.75 | 14 | 206.94 | 54.38 | 8.75 | 12 | 43.81 | 25756.9 | 151.16 | 467.66 | 51.58 | 31.79 | 6193.36 | 0.62 | 0.76 | 1.47 | 0.36 | 1 | 10
32 | 100 | CONCLUIDO | 6.78 | 14.75 | 11.73 | 54.12 | 0.77 | 13 | 207.34 | 54.38 | 9 | 11 | 43.96 | 25806.1 | 150.06 | 467.65 | 50.89 | 31.79 | 5850.57 | 0.62 | 0.76 | 1.47 | 0.34 | 1 | 10
33 | 100 | CONCLUIDO | 6.7683 | 14.77 | 11.75 | 54.24 | 0.79 | 13 | 207.74 | 54.38 | 9.25 | 11 | 44.11 | 25855.35 | 151.13 | 467.65 | 51.69 | 31.79 | 6250.96 | 0.61 | 0.76 | 1.47 | 0.37 | 1 | 10
34 | 100 | CONCLUIDO | 6.7738 | 14.76 | 11.74 | 54.19 | 0.81 | 13 | 208.14 | 54.38 | 9.5 | 11 | 44.26 | 25904.65 | 149.8 | 467.65 | 51.21 | 31.79 | 6011.79 | 0.62 | 0.76 | 1.48 | 0.35 | 1 | 10
35 | 100 | CONCLUIDO | 6.8148 | 14.67 | 11.69 | 58.45 | 0.83 | 12 | 208.54 | 54.38 | 9.75 | 10 | 44.41 | 25954 | 148.23 | 467.65 | 49.64 | 31.79 | 5233.22 | 0.64 | 0.76 | 1.47 | 0.3 | 1 | 10
36 | 100 | CONCLUIDO | 6.8138 | 14.68 | 11.69 | 58.46 | 0.85 | 12 | 208.94 | 54.38 | 10 | 10 | 44.56 | 26003.41 | 148.06 | 467.65 | 49.72 | 31.79 | 5269.25 | 0.64 | 0.76 | 1.47 | 0.31 | 1 | 10
37 | 100 | CONCLUIDO | 6.8139 | 14.68 | 11.69 | 58.46 | 0.87 | 12 | 209.34 | 54.38 | 10.25 | 10 | 44.71 | 26052.86 | 147.73 | 467.71 | 49.7 | 31.79 | 5259.3 | 0.64 | 0.76 | 1.47 | 0.31 | 1 | 10
38 | 100 | CONCLUIDO | 6.8075 | 14.69 | 11.71 | 58.53 | 0.89 | 12 | 209.74 | 54.38 | 10.5 | 10 | 44.87 | 26102.37 | 147.53 | 467.65 | 50.12 | 31.79 | 5469.09 | 0.63 | 0.76 | 1.47 | 0.32 | 1 | 10
39 | 100 | CONCLUIDO | 6.8379 | 14.62 | 11.68 | 63.71 | 0.91 | 11 | 210.14 | 54.38 | 10.75 | 9 | 45.02 | 26151.93 | 147.45 | 467.65 | 49.17 | 31.79 | 5001.32 | 0.65 | 0.76 | 1.47 | 0.29 | 1 | 10
40 | 100 | CONCLUIDO | 6.8419 | 14.62 | 11.67 | 63.66 | 0.93 | 11 | 210.55 | 54.38 | 11 | 9 | 45.17 | 26201.54 | 146.68 | 467.65 | 48.95 | 31.79 | 4891.14 | 0.65 | 0.76 | 1.47 | 0.28 | 1 | 10
41 | 100 | CONCLUIDO | 6.8463 | 14.61 | 11.66 | 63.61 | 0.95 | 11 | 210.95 | 54.38 | 11.25 | 9 | 45.32 | 26251.2 | 146.03 | 467.67 | 48.59 | 31.79 | 4709.28 | 0.65 | 0.76 | 1.47 | 0.27 | 1 | 10
42 | 100 | CONCLUIDO | 6.8425 | 14.61 | 11.67 | 63.65 | 0.97 | 11 | 211.35 | 54.38 | 11.5 | 9 | 45.48 | 26300.92 | 145.23 | 467.67 | 48.99 | 31.79 | 4910.55 | 0.65 | 0.76 | 1.47 | 0.28 | 1 | 10
43 | 100 | CONCLUIDO | 6.8744 | 14.55 | 11.64 | 69.85 | 0.99 | 10 | 211.76 | 54.38 | 11.75 | 8 | 45.63 | 26350.68 | 144.41 | 467.67 | 48.09 | 31.79 | 4464.5 | 0.66 | 0.76 | 1.47 | 0.25 | 1 | 10
44 | 100 | CONCLUIDO | 6.8742 | 14.55 | 11.64 | 69.85 | 1 | 10 | 212.16 | 54.38 | 12 | 8 | 45.78 | 26400.51 | 144.59 | 467.65 | 48.12 | 31.79 | 4480.05 | 0.66 | 0.76 | 1.47 | 0.26 | 1 | 10
45 | 100 | CONCLUIDO | 6.8663 | 14.56 | 11.66 | 69.95 | 1.02 | 10 | 212.56 | 54.38 | 12.25 | 8 | 45.94 | 26450.38 | 144.24 | 467.65 | 48.49 | 31.79 | 4664.03 | 0.66 | 0.76 | 1.47 | 0.27 | 1 | 10
46 | 100 | CONCLUIDO | 6.8746 | 14.55 | 11.64 | 69.84 | 1.04 | 10 | 212.97 | 54.38 | 12.5 | 8 | 46.09 | 26500.31 | 143.39 | 467.66 | 47.96 | 31.79 | 4403.56 | 0.66 | 0.76 | 1.47 | 0.25 | 1 | 10
47 | 100 | CONCLUIDO | 6.9052 | 14.48 | 11.62 | 77.44 | 1.06 | 9 | 213.37 | 54.38 | 12.75 | 7 | 46.25 | 26550.29 | 142.15 | 467.65 | 47.13 | 31.79 | 3991.19 | 0.67 | 0.77 | 1.47 | 0.23 | 1 | 10
48 | 100 | CONCLUIDO | 6.9034 | 14.49 | 11.62 | 77.46 | 1.08 | 9 | 213.78 | 54.38 | 13 | 7 | 46.4 | 26600.32 | 142.6 | 467.65 | 47.26 | 31.79 | 4057.98 | 0.67 | 0.77 | 1.47 | 0.23 | 1 | 10
49 | 100 | CONCLUIDO | 6.9091 | 14.47 | 11.61 | 77.38 | 1.1 | 9 | 214.19 | 54.38 | 13.25 | 7 | 46.56 | 26650.41 | 141.5 | 467.65 | 46.89 | 31.79 | 3872.69 | 0.68 | 0.77 | 1.47 | 0.22 | 1 | 10
50 | 100 | CONCLUIDO | 6.9017 | 14.49 | 11.62 | 77.48 | 1.12 | 9 | 214.59 | 54.38 | 13.5 | 7 | 46.72 | 26700.55 | 141.02 | 467.65 | 47.43 | 31.79 | 4140.71 | 0.67 | 0.77 | 1.47 | 0.24 | 1 | 10
51 | 100 | CONCLUIDO | 6.9041 | 14.48 | 11.62 | 77.45 | 1.14 | 9 | 215 | 54.38 | 13.75 | 7 | 46.87 | 26750.75 | 139.97 | 467.65 | 47.09 | 31.79 | 3972.66 | 0.68 | 0.77 | 1.47 | 0.23 | 1 | 10
52 | 100 | CONCLUIDO | 6.9026 | 14.49 | 11.62 | 77.47 | 1.15 | 9 | 215.41 | 54.38 | 14 | 7 | 47.03 | 26801 | 138.93 | 467.65 | 47.44 | 31.79 | 4145.39 | 0.67 | 0.77 | 1.47 | 0.23 | 1 | 10
53 | 100 | CONCLUIDO | 6.9435 | 14.4 | 11.57 | 86.81 | 1.17 | 8 | 215.82 | 54.38 | 14.25 | 6 | 47.19 | 26851.31 | 138.25 | 467.67 | 45.88 | 31.79 | 3373.44 | 0.69 | 0.77 | 1.46 | 0.19 | 1 | 10
54 | 100 | CONCLUIDO | 6.9378 | 14.41 | 11.59 | 86.9 | 1.19 | 8 | 216.22 | 54.38 | 14.5 | 6 | 47.35 | 26901.66 | 138.42 | 467.72 | 46.09 | 31.79 | 3478.33 | 0.69 | 0.77 | 1.47 | 0.2 | 1 | 10
55 | 100 | CONCLUIDO | 6.9416 | 14.41 | 11.58 | 86.84 | 1.21 | 8 | 216.63 | 54.38 | 14.75 | 6 | 47.51 | 26952.08 | 137.56 | 467.65 | 45.91 | 31.79 | 3385.52 | 0.69 | 0.77 | 1.47 | 0.19 | 1 | 10
56 | 100 | CONCLUIDO | 6.9357 | 14.42 | 11.59 | 86.93 | 1.23 | 8 | 217.04 | 54.38 | 15 | 6 | 47.66 | 27002.55 | 137.57 | 467.66 | 46.25 | 31.79 | 3554.9 | 0.69 | 0.77 | 1.47 | 0.2 | 1 | 10
57 | 100 | CONCLUIDO | 6.9415 | 14.41 | 11.58 | 86.84 | 1.25 | 8 | 217.45 | 54.38 | 15.25 | 6 | 47.82 | 27053.07 | 137.1 | 467.71 | 45.98 | 31.79 | 3421.07 | 0.69 | 0.77 | 1.46 | 0.19 | 1 | 10
58 | 100 | CONCLUIDO | 6.9361 | 14.42 | 11.59 | 86.92 | 1.26 | 8 | 217.86 | 54.38 | 15.5 | 6 | 47.98 | 27103.65 | 136.16 | 467.65 | 46.32 | 31.79 | 3590.16 | 0.69 | 0.77 | 1.47 | 0.2 | 1 | 10
59 | 100 | CONCLUIDO | 6.9399 | 14.41 | 11.58 | 86.86 | 1.28 | 8 | 218.27 | 54.38 | 15.75 | 6 | 48.15 | 27154.29 | 136.04 | 467.65 | 46.18 | 31.79 | 3522.41 | 0.69 | 0.77 | 1.46 | 0.2 | 1 | 10
60 | 100 | CONCLUIDO | 6.9653 | 14.36 | 11.57 | 99.15 | 1.3 | 7 | 218.68 | 54.38 | 16 | 5 | 48.31 | 27204.98 | 134.16 | 467.65 | 45.8 | 31.79 | 3336.53 | 0.69 | 0.77 | 1.46 | 0.18 | 1 | 10
61 | 100 | CONCLUIDO | 6.9663 | 14.35 | 11.57 | 99.14 | 1.32 | 7 | 219.09 | 54.38 | 16.25 | 5 | 48.47 | 27255.72 | 134.45 | 467.67 | 45.64 | 31.79 | 3256.25 | 0.7 | 0.77 | 1.46 | 0.18 | 1 | 10
62 | 100 | CONCLUIDO | 6.9653 | 14.36 | 11.57 | 99.15 | 1.34 | 7 | 219.51 | 54.38 | 16.5 | 5 | 48.63 | 27306.53 | 135 | 467.65 | 45.66 | 31.79 | 3266.03 | 0.7 | 0.77 | 1.46 | 0.18 | 1 | 10
63 | 100 | CONCLUIDO | 6.9697 | 14.35 | 11.56 | 99.08 | 1.35 | 7 | 219.92 | 54.38 | 16.75 | 5 | 48.79 | 27357.38 | 134.08 | 467.65 | 45.36 | 31.79 | 3113.84 | 0.7 | 0.77 | 1.46 | 0.17 | 1 | 10
64 | 100 | CONCLUIDO | 6.9709 | 14.35 | 11.56 | 99.05 | 1.37 | 7 | 220.33 | 54.38 | 17 | 5 | 48.95 | 27408.3 | 133.24 | 467.65 | 45.28 | 31.79 | 3078.22 | 0.7 | 0.77 | 1.46 | 0.17 | 1 | 10
65 | 100 | CONCLUIDO | 6.9727 | 14.34 | 11.55 | 99.02 | 1.39 | 7 | 220.74 | 54.38 | 17.25 | 5 | 49.12 | 27459.27 | 132.85 | 467.65 | 44.99 | 31.79 | 2931.09 | 0.71 | 0.77 | 1.47 | 0.17 | 1 | 10
66 | 100 | CONCLUIDO | 6.9696 | 14.35 | 11.56 | 99.08 | 1.41 | 7 | 221.16 | 54.38 | 17.5 | 4 | 49.28 | 27510.3 | 132.14 | 467.65 | 45.34 | 31.79 | 3106.7 | 0.7 | 0.77 | 1.46 | 0.17 | 1 | 10
67 | 100 | CONCLUIDO | 6.9717 | 14.34 | 11.55 | 99.04 | 1.42 | 7 | 221.57 | 54.38 | 17.75 | 3 | 49.45 | 27561.39 | 131.48 | 467.65 | 45.09 | 31.79 | 2979.55 | 0.71 | 0.77 | 1.47 | 0.17 | 1 | 10
68 | 100 | CONCLUIDO | 6.9723 | 14.34 | 11.55 | 99.03 | 1.44 | 7 | 221.99 | 54.38 | 18 | 3 | 49.61 | 27612.53 | 131.05 | 467.65 | 45.06 | 31.79 | 2964.83 | 0.71 | 0.77 | 1.47 | 0.17 | 1 | 10
69 | 100 | CONCLUIDO | 6.9723 | 14.34 | 11.55 | 99.03 | 1.46 | 7 | 222.4 | 54.38 | 18.25 | 3 | 49.78 | 27663.85 | 130.72 | 467.65 | 45.06 | 31.79 | 2966.97 | 0.71 | 0.77 | 1.47 | 0.17 | 1 | 10
70 | 100 | CONCLUIDO | 6.9697 | 14.35 | 11.56 | 99.08 | 1.48 | 7 | 222.82 | 54.38 | 18.5 | 3 | 49.94 | 27715.11 | 130.45 | 467.66 | 45.21 | 31.79 | 3038.92 | 0.7 | 0.77 | 1.47 | 0.17 | 1 | 10
71 | 100 | CONCLUIDO | 6.9722 | 14.34 | 11.55 | 99.03 | 1.49 | 7 | 223.23 | 54.38 | 18.75 | 3 | 50.11 | 27766.43 | 129.9 | 467.65 | 45.08 | 31.79 | 2977.08 | 0.71 | 0.77 | 1.47 | 0.17 | 1 | 10
72 | 100 | CONCLUIDO | 6.9713 | 14.34 | 11.56 | 99.05 | 1.51 | 7 | 223.65 | 54.38 | 19 | 3 | 50.27 | 27817.81 | 129.22 | 467.66 | 45.12 | 31.79 | 2997 | 0.7 | 0.77 | 1.47 | 0.17 | 1 | 10
73 | 100 | CONCLUIDO | 7.0073 | 14.27 | 11.52 | 115.21 | 1.53 | 6 | 224.07 | 54.38 | 19.25 | 2 | 50.44 | 27869.24 | 128.81 | 467.65 | 44 | 31.79 | 2442.01 | 0.72 | 0.77 | 1.46 | 0.13 | 1 | 10
74 | 100 | CONCLUIDO | 7.0058 | 14.27 | 11.52 | 115.24 | 1.54 | 6 | 224.49 | 54.38 | 19.5 | 2 | 50.61 | 27920.73 | 129.37 | 467.65 | 44.01 | 31.79 | 2445.7 | 0.72 | 0.77 | 1.47 | 0.14 | 1 | 10
75 | 100 | CONCLUIDO | 7.0027 | 14.28 | 11.53 | 115.3 | 1.56 | 6 | 224.9 | 54.38 | 19.75 | 2 | 50.78 | 27972.28 | 129.55 | 467.65 | 44.28 | 31.79 | 2579.93 | 0.72 | 0.77 | 1.47 | 0.14 | 1 | 10
76 | 100 | CONCLUIDO | 7.0044 | 14.28 | 11.53 | 115.27 | 1.58 | 6 | 225.32 | 54.38 | 20 | 2 | 50.95 | 28023.89 | 129.85 | 467.65 | 44.2 | 31.79 | 2543.32 | 0.72 | 0.77 | 1.46 | 0.14 | 1 | 10
77 | 100 | CONCLUIDO | 7.0021 | 14.28 | 11.53 | 115.31 | 1.59 | 6 | 225.74 | 54.38 | 20.25 | 2 | 51.11 | 28075.56 | 130.17 | 467.65 | 44.38 | 31.79 | 2632.28 | 0.72 | 0.77 | 1.46 | 0.14 | 1 | 10
78 | 100 | CONCLUIDO | 6.9991 | 14.29 | 11.54 | 115.38 | 1.61 | 6 | 226.16 | 54.38 | 20.5 | 2 | 51.28 | 28127.29 | 130.31 | 467.72 | 44.5 | 31.79 | 2691.99 | 0.71 | 0.77 | 1.47 | 0.15 | 1 | 10
79 | 100 | CONCLUIDO | 7.002 | 14.28 | 11.53 | 115.32 | 1.63 | 6 | 226.58 | 54.38 | 20.75 | 2 | 51.45 | 28179.08 | 130 | 467.65 | 44.36 | 31.79 | 2619.49 | 0.72 | 0.77 | 1.47 | 0.14 | 1 | 10
80 | 100 | CONCLUIDO | 7.0018 | 14.28 | 11.53 | 115.32 | 1.64 | 6 | 227 | 54.38 | 21 | 1 | 51.62 | 28230.92 | 130.15 | 467.65 | 44.33 | 31.79 | 2606.23 | 0.72 | 0.77 | 1.47 | 0.15 | 1 | 10
81 | 100 | CONCLUIDO | 6.9999 | 14.29 | 11.54 | 115.36 | 1.66 | 6 | 227.42 | 54.38 | 21.25 | 0 | 51.8 | 28282.83 | 130.36 | 467.69 | 44.39 | 31.79 | 2635.11 | 0.72 | 0.77 | 1.47 | 0.15 | 1 | 10

## RESULTADOS_26
Unnamed: 0 | Volume de calda [L] | STATUS | Capacidade operacional [ha/h] | Tempo de missao [h] | Tempo util [h] | Tempo por voo [min] | Autonomia Projetada [h] | N° Voos | MTOW [kg] | Massa Estrutura [kg] | Combustível [kg] | Abastecimentos | Massa gerador | Potência gerador [W] | Combustível consumido [L] | Calda cons [L] | Distância percorrida [km] | Distância Pulverizando [km] | RTL ACUMULADO[m] | EOC [km/km] | EOC [h/h] | Tempo de manobra [h] | Tempo rtl_rtw [h] | V pulv [m/s] | V desloc [m/s]
0 | 140 | CONCLUIDO | 2.9824 | 33.53 | 18.46 | 4.75 | 0.06 | 233 | 274.09 | 60.56 | 1 | 231 | 72.53 | 34038.11 | 319.73 | 467.84 | 270.62 | 31.79 | 114617.07 | 0.12 | 0.48 | 1.85 | 7.07 | 1 | 10
1 | 140 | CONCLUIDO | 3.6046 | 27.74 | 16.28 | 5.95 | 0.08 | 164 | 274.57 | 60.56 | 1.25 | 162 | 72.76 | 34097.72 | 281.57 | 467.91 | 199.47 | 31.79 | 79383.87 | 0.16 | 0.55 | 1.72 | 4.88 | 1 | 10
2 | 140 | CONCLUIDO | 4.0588 | 24.64 | 15.1 | 7.14 | 0.1 | 127 | 275.05 | 60.56 | 1.5 | 125 | 73 | 34157.42 | 261 | 467.79 | 160.95 | 31.79 | 60310.26 | 0.2 | 0.59 | 1.66 | 3.71 | 1 | 10
3 | 140 | CONCLUIDO | 4.3954 | 22.75 | 14.42 | 8.32 | 0.11 | 104 | 275.54 | 60.56 | 1.75 | 102 | 73.23 | 34217.22 | 248.86 | 467.7 | 138.81 | 31.79 | 49358.33 | 0.23 | 0.62 | 1.62 | 3.03 | 1 | 10
4 | 140 | CONCLUIDO | 4.6674 | 21.42 | 13.93 | 9.5 | 0.13 | 88 | 276.02 | 60.56 | 2 | 86 | 73.47 | 34277.1 | 240.16 | 467.84 | 122.54 | 31.79 | 41301.43 | 0.26 | 0.64 | 1.6 | 2.54 | 1 | 10
5 | 140 | CONCLUIDO | 4.891 | 20.45 | 13.58 | 10.72 | 0.14 | 76 | 276.51 | 60.56 | 2.25 | 74 | 73.71 | 34337.08 | 233.83 | 467.77 | 110.85 | 31.79 | 35515.27 | 0.29 | 0.66 | 1.58 | 2.19 | 1 | 10
6 | 140 | CONCLUIDO | 5.0732 | 19.71 | 13.31 | 11.92 | 0.16 | 67 | 277 | 60.56 | 2.5 | 65 | 73.94 | 34397.15 | 229.06 | 467.72 | 102.2 | 31.79 | 31235.54 | 0.31 | 0.67 | 1.57 | 1.92 | 1 | 10
7 | 140 | CONCLUIDO | 5.2216 | 19.15 | 13.12 | 13.12 | 0.18 | 60 | 277.48 | 60.56 | 2.75 | 58 | 74.18 | 34457.31 | 225.47 | 467.7 | 95.86 | 31.79 | 28100.79 | 0.33 | 0.68 | 1.56 | 1.73 | 1 | 10
8 | 140 | CONCLUIDO | 5.3377 | 18.73 | 12.96 | 14.14 | 0.19 | 55 | 277.97 | 60.56 | 3 | 53 | 74.42 | 34517.57 | 222.56 | 467.67 | 91.17 | 31.79 | 25779.49 | 0.35 | 0.69 | 1.54 | 1.57 | 1 | 10
9 | 140 | CONCLUIDO | 5.4579 | 18.32 | 12.81 | 15.37 | 0.21 | 50 | 278.46 | 60.56 | 3.25 | 48 | 74.66 | 34577.92 | 219.69 | 467.79 | 85.81 | 31.79 | 23125.2 | 0.37 | 0.69 | 1.54 | 1.42 | 1 | 10
10 | 140 | CONCLUIDO | 5.558 | 17.99 | 12.69 | 16.55 | 0.22 | 46 | 278.95 | 60.56 | 3.5 | 44 | 74.9 | 34638.36 | 217.45 | 467.71 | 82.09 | 31.79 | 21287.26 | 0.39 | 0.7 | 1.53 | 1.3 | 1 | 10
11 | 140 | CONCLUIDO | 5.6362 | 17.74 | 12.6 | 17.58 | 0.24 | 43 | 279.44 | 60.56 | 3.75 | 41 | 75.14 | 34698.9 | 215.6 | 467.72 | 79.34 | 31.79 | 19926.14 | 0.4 | 0.71 | 1.51 | 1.21 | 1 | 10
12 | 140 | CONCLUIDO | 5.7118 | 17.51 | 12.52 | 18.78 | 0.25 | 40 | 279.94 | 60.56 | 4 | 38 | 75.38 | 34759.54 | 213.98 | 467.68 | 76.71 | 31.79 | 18623.71 | 0.41 | 0.71 | 1.51 | 1.13 | 1 | 10
13 | 140 | CONCLUIDO | 5.794 | 17.26 | 12.43 | 20.15 | 0.27 | 37 | 280.43 | 60.56 | 4.25 | 35 | 75.62 | 34820.27 | 212.2 | 467.67 | 73.4 | 31.79 | 16987.91 | 0.43 | 0.72 | 1.52 | 1.04 | 1 | 10
14 | 140 | CONCLUIDO | 5.8447 | 17.11 | 12.38 | 21.22 | 0.29 | 35 | 280.92 | 60.56 | 4.5 | 33 | 75.87 | 34881.09 | 211.24 | 467.65 | 72.13 | 31.79 | 16362.61 | 0.44 | 0.72 | 1.51 | 0.99 | 1 | 10
15 | 140 | CONCLUIDO | 5.9078 | 16.93 | 12.3 | 22.37 | 0.3 | 33 | 281.41 | 60.56 | 4.75 | 31 | 76.11 | 34942.02 | 209.67 | 467.66 | 69.37 | 31.79 | 14991.91 | 0.46 | 0.72 | 1.51 | 0.92 | 1 | 10
16 | 140 | CONCLUIDO | 5.9526 | 16.8 | 12.28 | 23.77 | 0.32 | 31 | 281.91 | 60.56 | 5 | 29 | 76.35 | 35003.04 | 209.14 | 467.67 | 68.79 | 31.79 | 14709.53 | 0.46 | 0.72 | 1.51 | 0.89 | 1 | 10
17 | 140 | CONCLUIDO | 5.989 | 16.7 | 12.23 | 24.46 | 0.33 | 30 | 282.4 | 60.56 | 5.25 | 28 | 76.6 | 35064.15 | 208 | 467.65 | 67.08 | 31.79 | 13859.74 | 0.47 | 0.73 | 1.51 | 0.84 | 1 | 10
18 | 140 | CONCLUIDO | 6.0541 | 16.52 | 12.15 | 26.05 | 0.35 | 28 | 282.9 | 60.56 | 5.5 | 26 | 76.85 | 35125.37 | 206.53 | 467.68 | 64.74 | 31.79 | 12699.18 | 0.49 | 0.73 | 1.5 | 0.77 | 1 | 10
19 | 140 | CONCLUIDO | 6.0846 | 16.43 | 12.12 | 26.94 | 0.36 | 27 | 283.4 | 60.56 | 5.75 | 25 | 77.09 | 35186.68 | 205.87 | 467.66 | 63.88 | 31.79 | 12274.21 | 0.5 | 0.73 | 1.49 | 0.74 | 1 | 10
20 | 140 | CONCLUIDO | 6.1116 | 16.36 | 12.1 | 27.93 | 0.38 | 26 | 283.9 | 60.56 | 6 | 24 | 77.34 | 35248.1 | 205.28 | 467.68 | 62.82 | 31.79 | 11753.53 | 0.51 | 0.73 | 1.5 | 0.71 | 1 | 10
21 | 140 | CONCLUIDO | 6.1386 | 16.29 | 12.08 | 29 | 0.39 | 25 | 284.4 | 60.56 | 6.25 | 23 | 77.59 | 35309.61 | 204.82 | 467.67 | 62.31 | 31.79 | 11499.41 | 0.51 | 0.74 | 1.5 | 0.7 | 1 | 10
22 | 140 | CONCLUIDO | 6.169 | 16.21 | 12.06 | 30.14 | 0.41 | 24 | 284.89 | 60.56 | 6.5 | 22 | 77.84 | 35371.22 | 204.03 | 467.65 | 61.43 | 31.79 | 11065.08 | 0.52 | 0.74 | 1.5 | 0.67 | 1 | 10
23 | 140 | CONCLUIDO | 6.2033 | 16.12 | 12.02 | 31.35 | 0.42 | 23 | 285.39 | 60.56 | 6.75 | 21 | 78.09 | 35432.93 | 203.18 | 467.7 | 60.17 | 31.79 | 10443.49 | 0.53 | 0.74 | 1.49 | 0.63 | 1 | 10
24 | 140 | CONCLUIDO | 6.2369 | 16.03 | 11.98 | 32.68 | 0.44 | 22 | 285.9 | 60.56 | 7 | 20 | 78.34 | 35494.74 | 202.29 | 467.65 | 59.21 | 31.79 | 9967.28 | 0.54 | 0.74 | 1.49 | 0.6 | 1 | 10
25 | 140 | CONCLUIDO | 6.2654 | 15.96 | 11.96 | 34.18 | 0.45 | 21 | 286.4 | 60.56 | 7.25 | 19 | 78.59 | 35556.78 | 201.68 | 467.69 | 58.46 | 31.79 | 9597.79 | 0.54 | 0.74 | 1.49 | 0.58 | 1 | 10
26 | 140 | CONCLUIDO | 6.2596 | 15.98 | 11.98 | 34.22 | 0.47 | 21 | 286.9 | 60.56 | 7.5 | 19 | 78.85 | 35618.8 | 201.86 | 467.65 | 58.91 | 31.79 | 9820.25 | 0.54 | 0.74 | 1.49 | 0.59 | 1 | 10
27 | 140 | CONCLUIDO | 6.2988 | 15.88 | 11.93 | 35.79 | 0.48 | 20 | 287.41 | 60.56 | 7.75 | 18 | 79.1 | 35680.92 | 200.86 | 467.65 | 57.28 | 31.79 | 9008.81 | 0.56 | 0.75 | 1.49 | 0.54 | 1 | 10
28 | 140 | CONCLUIDO | 6.3274 | 15.8 | 11.91 | 37.61 | 0.49 | 19 | 287.91 | 60.56 | 8 | 17 | 79.36 | 35743.15 | 199.97 | 467.72 | 56.8 | 31.79 | 8774.12 | 0.56 | 0.75 | 1.48 | 0.52 | 1 | 10
29 | 140 | CONCLUIDO | 6.325 | 15.81 | 11.92 | 37.63 | 0.51 | 19 | 288.42 | 60.56 | 8.25 | 17 | 79.61 | 35805.48 | 200.19 | 467.72 | 56.87 | 31.79 | 8811.74 | 0.56 | 0.75 | 1.49 | 0.53 | 1 | 10
30 | 140 | CONCLUIDO | 6.3582 | 15.73 | 11.89 | 39.62 | 0.52 | 18 | 288.92 | 60.56 | 8.5 | 16 | 79.87 | 35867.91 | 199.52 | 467.7 | 55.97 | 31.79 | 8366.15 | 0.57 | 0.75 | 1.48 | 0.5 | 1 | 10
31 | 140 | CONCLUIDO | 6.3666 | 15.71 | 11.87 | 39.55 | 0.54 | 18 | 289.43 | 60.56 | 8.75 | 16 | 80.12 | 35930.44 | 199 | 467.67 | 55.35 | 31.79 | 8054.4 | 0.57 | 0.75 | 1.48 | 0.48 | 1 | 10
32 | 140 | CONCLUIDO | 6.3982 | 15.63 | 11.84 | 41.79 | 0.55 | 17 | 289.94 | 60.56 | 9 | 15 | 80.38 | 35993.08 | 198.41 | 467.65 | 54.35 | 31.79 | 7560.95 | 0.58 | 0.75 | 1.48 | 0.45 | 1 | 10
33 | 140 | CONCLUIDO | 6.4034 | 15.62 | 11.83 | 41.75 | 0.57 | 17 | 290.45 | 60.56 | 9.25 | 15 | 80.64 | 36055.83 | 197.66 | 467.73 | 53.98 | 31.79 | 7374.05 | 0.59 | 0.75 | 1.48 | 0.44 | 1 | 10
34 | 140 | CONCLUIDO | 6.426 | 15.56 | 11.82 | 44.34 | 0.58 | 16 | 290.96 | 60.56 | 9.5 | 14 | 80.9 | 36118.68 | 197.35 | 467.68 | 54.13 | 31.79 | 7455.17 | 0.59 | 0.75 | 1.47 | 0.44 | 1 | 10
35 | 140 | CONCLUIDO | 6.4281 | 15.56 | 11.82 | 44.33 | 0.6 | 16 | 291.47 | 60.56 | 9.75 | 14 | 81.16 | 36181.64 | 197.32 | 467.65 | 53.63 | 31.79 | 7205.48 | 0.59 | 0.75 | 1.48 | 0.43 | 1 | 10
36 | 140 | CONCLUIDO | 6.4262 | 15.56 | 11.82 | 44.34 | 0.61 | 16 | 291.98 | 60.56 | 10 | 14 | 81.42 | 36244.71 | 197.21 | 467.65 | 53.98 | 31.79 | 7381.72 | 0.59 | 0.75 | 1.48 | 0.44 | 1 | 10
37 | 140 | CONCLUIDO | 6.4726 | 15.45 | 11.77 | 47.06 | 0.62 | 15 | 292.49 | 60.56 | 10.25 | 13 | 81.68 | 36307.88 | 196.04 | 467.66 | 52.12 | 31.79 | 6453.83 | 0.61 | 0.76 | 1.47 | 0.38 | 1 | 10
38 | 140 | CONCLUIDO | 6.4603 | 15.48 | 11.79 | 47.18 | 0.64 | 15 | 293 | 60.56 | 10.5 | 13 | 81.95 | 36371.17 | 196.28 | 467.65 | 52.91 | 31.79 | 6852.07 | 0.6 | 0.75 | 1.48 | 0.41 | 1 | 10
39 | 140 | CONCLUIDO | 6.4974 | 15.39 | 11.76 | 50.39 | 0.65 | 14 | 293.52 | 60.56 | 10.75 | 12 | 82.21 | 36434.56 | 194.93 | 467.69 | 51.78 | 31.79 | 6291.85 | 0.61 | 0.76 | 1.48 | 0.37 | 1 | 10
40 | 140 | CONCLUIDO | 6.5005 | 15.38 | 11.75 | 50.36 | 0.67 | 14 | 294.03 | 60.56 | 11 | 12 | 82.48 | 36498.06 | 194.98 | 467.65 | 51.52 | 31.79 | 6163.31 | 0.62 | 0.76 | 1.47 | 0.36 | 1 | 10
41 | 140 | CONCLUIDO | 6.4962 | 15.39 | 11.76 | 50.41 | 0.68 | 14 | 294.55 | 60.56 | 11.25 | 12 | 82.74 | 36561.67 | 195.06 | 467.66 | 51.9 | 31.79 | 6349.51 | 0.61 | 0.76 | 1.48 | 0.37 | 1 | 10
42 | 140 | CONCLUIDO | 6.4974 | 15.39 | 11.76 | 50.39 | 0.69 | 14 | 295.06 | 60.56 | 11.5 | 12 | 83.01 | 36625.39 | 194.51 | 467.65 | 51.77 | 31.79 | 6287.12 | 0.61 | 0.76 | 1.48 | 0.37 | 1 | 10
43 | 140 | CONCLUIDO | 6.5318 | 15.31 | 11.73 | 54.14 | 0.71 | 13 | 295.58 | 60.56 | 11.75 | 11 | 83.28 | 36689.22 | 194.09 | 467.66 | 50.96 | 31.79 | 5883.85 | 0.62 | 0.76 | 1.47 | 0.34 | 1 | 10
44 | 140 | CONCLUIDO | 6.5239 | 15.33 | 11.75 | 54.22 | 0.72 | 13 | 296.1 | 60.56 | 12 | 11 | 83.54 | 36753.16 | 194.92 | 467.65 | 51.47 | 31.79 | 6142.56 | 0.62 | 0.76 | 1.48 | 0.36 | 1 | 10
45 | 140 | CONCLUIDO | 6.5311 | 15.31 | 11.73 | 54.14 | 0.74 | 13 | 296.62 | 60.56 | 12.25 | 11 | 83.81 | 36817.22 | 193.93 | 467.66 | 50.87 | 31.79 | 5840.95 | 0.62 | 0.76 | 1.48 | 0.34 | 1 | 10
46 | 140 | CONCLUIDO | 6.5262 | 15.32 | 11.74 | 54.2 | 0.75 | 13 | 297.14 | 60.56 | 12.5 | 11 | 84.08 | 36881.39 | 193.55 | 467.65 | 51.34 | 31.79 | 6074.98 | 0.62 | 0.76 | 1.47 | 0.36 | 1 | 10
47 | 140 | CONCLUIDO | 6.5703 | 15.22 | 11.69 | 58.46 | 0.76 | 12 | 297.66 | 60.56 | 12.75 | 10 | 84.36 | 36945.67 | 192.53 | 467.68 | 49.74 | 31.79 | 5281.79 | 0.64 | 0.76 | 1.47 | 0.31 | 1 | 10
48 | 140 | CONCLUIDO | 6.5698 | 15.22 | 11.69 | 58.47 | 0.78 | 12 | 298.18 | 60.56 | 13 | 10 | 84.63 | 37010.06 | 192.3 | 467.65 | 49.59 | 31.79 | 5205.86 | 0.64 | 0.76 | 1.47 | 0.31 | 1 | 10
49 | 140 | CONCLUIDO | 6.5678 | 15.23 | 11.7 | 58.49 | 0.79 | 12 | 298.71 | 60.56 | 13.25 | 10 | 84.9 | 37074.57 | 192.38 | 467.65 | 49.69 | 31.79 | 5257.26 | 0.64 | 0.76 | 1.48 | 0.31 | 1 | 10
50 | 140 | CONCLUIDO | 6.5703 | 15.22 | 11.69 | 58.46 | 0.8 | 12 | 299.23 | 60.56 | 13.5 | 10 | 85.18 | 37139.2 | 192.47 | 467.68 | 49.6 | 31.79 | 5209.19 | 0.64 | 0.76 | 1.47 | 0.31 | 1 | 10
51 | 140 | CONCLUIDO | 6.6009 | 15.15 | 11.67 | 63.68 | 0.82 | 11 | 299.76 | 60.56 | 13.75 | 9 | 85.45 | 37204.07 | 191.56 | 467.65 | 49.19 | 31.79 | 5011.92 | 0.65 | 0.76 | 1.47 | 0.29 | 1 | 10
52 | 140 | CONCLUIDO | 6.6007 | 15.15 | 11.67 | 63.68 | 0.83 | 11 | 300.28 | 60.56 | 14 | 9 | 85.73 | 37268.93 | 192 | 467.66 | 49.05 | 31.79 | 4941.13 | 0.65 | 0.76 | 1.47 | 0.29 | 1 | 10
53 | 140 | CONCLUIDO | 6.5938 | 15.17 | 11.69 | 63.77 | 0.84 | 11 | 300.81 | 60.56 | 14.25 | 9 | 86 | 37333.9 | 192 | 467.65 | 49.56 | 31.79 | 5195.31 | 0.64 | 0.76 | 1.47 | 0.3 | 1 | 10
54 | 140 | CONCLUIDO | 6.6031 | 15.14 | 11.67 | 63.65 | 0.86 | 11 | 301.34 | 60.56 | 14.5 | 9 | 86.28 | 37399 | 191.31 | 467.67 | 49 | 31.79 | 4916.8 | 0.65 | 0.76 | 1.47 | 0.28 | 1 | 10
55 | 140 | CONCLUIDO | 6.6034 | 15.14 | 11.67 | 63.64 | 0.87 | 11 | 301.86 | 60.56 | 14.75 | 9 | 86.56 | 37464.21 | 191 | 467.65 | 48.73 | 31.79 | 4780.62 | 0.65 | 0.76 | 1.47 | 0.28 | 1 | 10
56 | 140 | CONCLUIDO | 6.6049 | 15.14 | 11.66 | 63.63 | 0.88 | 11 | 302.39 | 60.56 | 15 | 9 | 86.84 | 37529.55 | 190.26 | 467.65 | 48.9 | 31.79 | 4865.69 | 0.65 | 0.76 | 1.47 | 0.28 | 1 | 10
57 | 140 | CONCLUIDO | 6.6381 | 15.06 | 11.64 | 69.85 | 0.9 | 10 | 302.92 | 60.56 | 15.25 | 8 | 87.12 | 37595 | 189.69 | 467.65 | 47.93 | 31.79 | 4388.02 | 0.66 | 0.76 | 1.47 | 0.25 | 1 | 10
58 | 140 | CONCLUIDO | 6.6373 | 15.07 | 11.64 | 69.86 | 0.91 | 10 | 303.46 | 60.56 | 15.5 | 8 | 87.4 | 37660.57 | 189.77 | 467.65 | 48.13 | 31.79 | 4483.96 | 0.66 | 0.76 | 1.47 | 0.26 | 1 | 10
59 | 140 | CONCLUIDO | 6.6358 | 15.07 | 11.65 | 69.88 | 0.92 | 10 | 303.99 | 60.56 | 15.75 | 8 | 87.68 | 37726.27 | 189.96 | 467.68 | 48.27 | 31.79 | 4553.68 | 0.66 | 0.76 | 1.47 | 0.26 | 1 | 10
60 | 140 | CONCLUIDO | 6.6374 | 15.07 | 11.64 | 69.86 | 0.94 | 10 | 304.52 | 60.56 | 16 | 8 | 87.97 | 37792.08 | 189.96 | 467.65 | 48.02 | 31.79 | 4431.58 | 0.66 | 0.76 | 1.47 | 0.26 | 1 | 10
61 | 140 | CONCLUIDO | 6.6323 | 15.08 | 11.65 | 69.93 | 0.95 | 10 | 305.06 | 60.56 | 16.25 | 8 | 88.25 | 37858.02 | 189.42 | 467.65 | 48.3 | 31.79 | 4569.81 | 0.66 | 0.76 | 1.47 | 0.27 | 1 | 10
62 | 140 | CONCLUIDO | 6.6347 | 15.07 | 11.65 | 69.89 | 0.96 | 10 | 305.59 | 60.56 | 16.5 | 8 | 88.54 | 37924.08 | 189.33 | 467.65 | 48.08 | 31.79 | 4460.05 | 0.66 | 0.76 | 1.47 | 0.26 | 1 | 10
63 | 140 | CONCLUIDO | 6.6381 | 15.06 | 11.64 | 69.85 | 0.97 | 10 | 306.13 | 60.56 | 16.75 | 8 | 88.83 | 37990.27 | 188.63 | 467.66 | 47.99 | 31.79 | 4418.54 | 0.66 | 0.76 | 1.47 | 0.25 | 1 | 10
64 | 140 | CONCLUIDO | 6.6784 | 14.97 | 11.6 | 77.35 | 0.99 | 9 | 306.67 | 60.56 | 17 | 7 | 89.11 | 38056.58 | 188.11 | 467.65 | 46.76 | 31.79 | 3808.14 | 0.68 | 0.77 | 1.47 | 0.22 | 1 | 10
65 | 140 | CONCLUIDO | 6.6709 | 14.99 | 11.62 | 77.46 | 1 | 9 | 307.21 | 60.56 | 17.25 | 7 | 89.4 | 38123.01 | 188.53 | 467.65 | 47.21 | 31.79 | 4032.25 | 0.67 | 0.77 | 1.47 | 0.23 | 1 | 10
66 | 140 | CONCLUIDO | 6.6759 | 14.98 | 11.61 | 77.39 | 1.01 | 9 | 307.75 | 60.56 | 17.5 | 7 | 89.69 | 38189.58 | 187.83 | 467.65 | 46.96 | 31.79 | 3907.05 | 0.68 | 0.77 | 1.47 | 0.22 | 1 | 10
67 | 140 | CONCLUIDO | 6.67 | 14.99 | 11.62 | 77.48 | 1.03 | 9 | 308.29 | 60.56 | 17.75 | 7 | 89.98 | 38256.26 | 187.75 | 467.65 | 47.36 | 31.79 | 4107.15 | 0.67 | 0.77 | 1.47 | 0.23 | 1 | 10
68 | 140 | CONCLUIDO | 6.6699 | 14.99 | 11.62 | 77.48 | 1.04 | 9 | 308.83 | 60.56 | 18 | 7 | 90.27 | 38323.08 | 187.46 | 467.65 | 47.41 | 31.79 | 4129.41 | 0.67 | 0.77 | 1.47 | 0.23 | 1 | 10
69 | 140 | CONCLUIDO | 6.6704 | 14.99 | 11.62 | 77.47 | 1.05 | 9 | 309.37 | 60.56 | 18.25 | 7 | 90.57 | 38390.02 | 187.12 | 467.65 | 47.42 | 31.79 | 4135.64 | 0.67 | 0.77 | 1.46 | 0.23 | 1 | 10
70 | 140 | CONCLUIDO | 6.6698 | 14.99 | 11.62 | 77.48 | 1.06 | 9 | 309.91 | 60.56 | 18.5 | 7 | 90.86 | 38457.09 | 186.54 | 467.67 | 47.28 | 31.79 | 4065.59 | 0.67 | 0.77 | 1.47 | 0.23 | 1 | 10
71 | 140 | CONCLUIDO | 6.6668 | 15 | 11.63 | 77.52 | 1.08 | 9 | 310.46 | 60.56 | 18.75 | 7 | 91.16 | 38524.29 | 185.99 | 467.66 | 47.58 | 31.79 | 4217.13 | 0.67 | 0.76 | 1.47 | 0.24 | 1 | 10
72 | 140 | CONCLUIDO | 6.7078 | 14.91 | 11.59 | 86.92 | 1.09 | 8 | 311.01 | 60.56 | 19 | 6 | 91.45 | 38591.62 | 185.38 | 467.65 | 46.27 | 31.79 | 3565.65 | 0.69 | 0.77 | 1.47 | 0.2 | 1 | 10
73 | 140 | CONCLUIDO | 6.7135 | 14.9 | 11.58 | 86.82 | 1.1 | 8 | 311.55 | 60.56 | 19.25 | 6 | 91.75 | 38659.08 | 185.22 | 467.65 | 45.78 | 31.79 | 3322.14 | 0.69 | 0.77 | 1.47 | 0.19 | 1 | 10
74 | 140 | CONCLUIDO | 6.7099 | 14.9 | 11.58 | 86.88 | 1.11 | 8 | 312.1 | 60.56 | 19.5 | 6 | 92.05 | 38726.8 | 185.61 | 467.65 | 45.99 | 31.79 | 3424.4 | 0.69 | 0.77 | 1.47 | 0.2 | 1 | 10
75 | 140 | CONCLUIDO | 6.7078 | 14.91 | 11.59 | 86.92 | 1.13 | 8 | 312.65 | 60.56 | 19.75 | 6 | 92.35 | 38794.53 | 185.48 | 467.65 | 46.35 | 31.79 | 3605.76 | 0.69 | 0.77 | 1.46 | 0.2 | 1 | 10
76 | 140 | CONCLUIDO | 6.7155 | 14.89 | 11.57 | 86.79 | 1.14 | 8 | 313.2 | 60.56 | 20 | 6 | 92.65 | 38862.4 | 184.76 | 467.66 | 45.8 | 31.79 | 3331.35 | 0.69 | 0.77 | 1.46 | 0.18 | 1 | 10
77 | 140 | CONCLUIDO | 6.7108 | 14.9 | 11.58 | 86.87 | 1.15 | 8 | 313.75 | 60.56 | 20.25 | 6 | 92.95 | 38930.39 | 185.09 | 467.65 | 46.17 | 31.79 | 3518.36 | 0.69 | 0.77 | 1.46 | 0.2 | 1 | 10
78 | 140 | CONCLUIDO | 6.7088 | 14.91 | 11.59 | 86.9 | 1.16 | 8 | 314.3 | 60.56 | 20.5 | 6 | 93.25 | 38998.53 | 184.98 | 467.69 | 46.21 | 31.79 | 3537.03 | 0.69 | 0.77 | 1.47 | 0.2 | 1 | 10
79 | 140 | CONCLUIDO | 6.7123 | 14.9 | 11.58 | 86.84 | 1.17 | 8 | 314.86 | 60.56 | 20.75 | 6 | 93.55 | 39066.8 | 184.55 | 467.66 | 45.92 | 31.79 | 3392.04 | 0.69 | 0.77 | 1.47 | 0.19 | 1 | 10
80 | 140 | CONCLUIDO | 6.7084 | 14.91 | 11.59 | 86.91 | 1.19 | 8 | 315.41 | 60.56 | 21 | 6 | 93.86 | 39135.2 | 184.17 | 467.65 | 46.24 | 31.79 | 3548.96 | 0.69 | 0.77 | 1.47 | 0.2 | 1 | 10
81 | 140 | CONCLUIDO | 6.7099 | 14.9 | 11.58 | 86.88 | 1.2 | 8 | 315.97 | 60.56 | 21.25 | 6 | 94.16 | 39203.74 | 183.96 | 467.65 | 46.11 | 31.79 | 3486.05 | 0.69 | 0.77 | 1.47 | 0.2 | 1 | 10
82 | 140 | CONCLUIDO | 6.7108 | 14.9 | 11.58 | 86.87 | 1.21 | 8 | 316.53 | 60.56 | 21.5 | 6 | 94.47 | 39272.42 | 183.79 | 467.66 | 46.12 | 31.79 | 3493.22 | 0.69 | 0.77 | 1.46 | 0.2 | 1 | 10
83 | 140 | CONCLUIDO | 6.7409 | 14.83 | 11.57 | 99.15 | 1.22 | 7 | 317.08 | 60.56 | 21.75 | 5 | 94.78 | 39341.24 | 182.29 | 467.65 | 45.64 | 31.79 | 3257.1 | 0.7 | 0.77 | 1.46 | 0.18 | 1 | 10
84 | 140 | CONCLUIDO | 6.7408 | 14.84 | 11.57 | 99.16 | 1.23 | 7 | 317.64 | 60.56 | 22 | 5 | 95.09 | 39410.2 | 182.81 | 467.67 | 45.69 | 31.79 | 3283.47 | 0.7 | 0.77 | 1.46 | 0.18 | 1 | 10
85 | 140 | CONCLUIDO | 6.7399 | 14.84 | 11.57 | 99.17 | 1.25 | 7 | 318.2 | 60.56 | 22.25 | 5 | 95.4 | 39479.3 | 183.08 | 467.65 | 45.79 | 31.79 | 3333.55 | 0.69 | 0.77 | 1.46 | 0.18 | 1 | 10
86 | 140 | CONCLUIDO | 6.7401 | 14.84 | 11.57 | 99.17 | 1.26 | 7 | 318.76 | 60.56 | 22.5 | 5 | 95.71 | 39548.54 | 183.45 | 467.65 | 45.78 | 31.79 | 3323.87 | 0.69 | 0.77 | 1.46 | 0.18 | 1 | 10
87 | 140 | CONCLUIDO | 6.748 | 14.82 | 11.55 | 99.02 | 1.27 | 7 | 319.33 | 60.56 | 22.75 | 5 | 96.02 | 39617.93 | 183.06 | 467.65 | 45.21 | 31.79 | 3039.59 | 0.7 | 0.77 | 1.46 | 0.17 | 1 | 10
88 | 140 | CONCLUIDO | 6.7444 | 14.83 | 11.56 | 99.09 | 1.28 | 7 | 319.89 | 60.56 | 23 | 5 | 96.34 | 39687.46 | 183.17 | 467.66 | 45.38 | 31.79 | 3128.33 | 0.7 | 0.77 | 1.46 | 0.17 | 1 | 10
89 | 140 | CONCLUIDO | 6.7423 | 14.83 | 11.56 | 99.13 | 1.29 | 7 | 320.46 | 60.56 | 23.25 | 5 | 96.65 | 39757.13 | 182.92 | 467.65 | 45.52 | 31.79 | 3197.02 | 0.7 | 0.77 | 1.46 | 0.18 | 1 | 10
90 | 140 | CONCLUIDO | 6.747 | 14.82 | 11.55 | 99.04 | 1.3 | 7 | 321.02 | 60.56 | 23.5 | 5 | 96.97 | 39826.95 | 182.11 | 467.65 | 45.12 | 31.79 | 2996.48 | 0.7 | 0.77 | 1.47 | 0.17 | 1 | 10
91 | 140 | CONCLUIDO | 6.7508 | 14.81 | 11.55 | 98.97 | 1.32 | 7 | 321.59 | 60.56 | 23.75 | 5 | 97.28 | 39896.91 | 182.02 | 467.66 | 44.98 | 31.79 | 2924.97 | 0.71 | 0.77 | 1.46 | 0.16 | 1 | 10
92 | 140 | CONCLUIDO | 6.7464 | 14.82 | 11.56 | 99.05 | 1.33 | 7 | 322.16 | 60.56 | 24 | 5 | 97.6 | 39967.02 | 181.91 | 467.65 | 45.24 | 31.79 | 3054.1 | 0.7 | 0.77 | 1.46 | 0.17 | 1 | 10
93 | 140 | CONCLUIDO | 6.7469 | 14.82 | 11.55 | 99.04 | 1.34 | 7 | 322.73 | 60.56 | 24.25 | 5 | 97.92 | 40037.28 | 181.31 | 467.65 | 45.08 | 31.79 | 2976.94 | 0.71 | 0.77 | 1.47 | 0.17 | 1 | 10
94 | 140 | CONCLUIDO | 6.747 | 14.82 | 11.55 | 99.04 | 1.35 | 7 | 323.3 | 60.56 | 24.5 | 5 | 98.24 | 40107.81 | 180.81 | 467.65 | 45.24 | 31.79 | 3055.52 | 0.7 | 0.77 | 1.46 | 0.17 | 1 | 10
95 | 140 | CONCLUIDO | 6.7478 | 14.82 | 11.55 | 99.03 | 1.36 | 7 | 323.87 | 60.56 | 24.75 | 5 | 98.57 | 40178.37 | 180.56 | 467.65 | 45.09 | 31.79 | 2982.68 | 0.7 | 0.77 | 1.46 | 0.17 | 1 | 10
96 | 140 | CONCLUIDO | 6.7471 | 14.82 | 11.55 | 99.04 | 1.37 | 7 | 324.44 | 60.56 | 25 | 5 | 98.89 | 40249.08 | 180.37 | 467.65 | 45.2 | 31.79 | 3034.59 | 0.7 | 0.77 | 1.46 | 0.17 | 1 | 10
97 | 140 | CONCLUIDO | 6.7481 | 14.82 | 11.55 | 99.02 | 1.38 | 7 | 325.02 | 60.56 | 25.25 | 5 | 99.21 | 40319.95 | 179.38 | 467.65 | 45.16 | 31.79 | 3013.74 | 0.7 | 0.77 | 1.46 | 0.17 | 1 | 10
98 | 140 | CONCLUIDO | 6.7444 | 14.83 | 11.56 | 99.09 | 1.4 | 7 | 325.59 | 60.56 | 25.5 | 5 | 99.54 | 40390.96 | 179.23 | 467.65 | 45.42 | 31.79 | 3144.35 | 0.7 | 0.77 | 1.46 | 0.17 | 1 | 10
99 | 140 | CONCLUIDO | 6.7839 | 14.74 | 11.53 | 115.26 | 1.41 | 6 | 326.17 | 60.56 | 25.75 | 4 | 99.87 | 40462.13 | 178.82 | 467.65 | 44.29 | 31.79 | 2588.43 | 0.72 | 0.77 | 1.46 | 0.14 | 1 | 10
100 | 140 | CONCLUIDO | 6.7808 | 14.75 | 11.53 | 115.33 | 1.42 | 6 | 326.75 | 60.56 | 26 | 4 | 100.2 | 40533.46 | 178.85 | 467.66 | 44.39 | 31.79 | 2637.09 | 0.72 | 0.77 | 1.47 | 0.15 | 1 | 10
101 | 140 | CONCLUIDO | 6.7845 | 14.74 | 11.53 | 115.25 | 1.43 | 6 | 327.33 | 60.56 | 26.25 | 4 | 100.52 | 40604.94 | 178.9 | 467.65 | 44.31 | 31.79 | 2595.87 | 0.72 | 0.77 | 1.46 | 0.14 | 1 | 10
102 | 140 | CONCLUIDO | 6.785 | 14.74 | 11.52 | 115.24 | 1.44 | 6 | 327.91 | 60.56 | 26.5 | 4 | 100.86 | 40676.58 | 179.12 | 467.65 | 44.26 | 31.79 | 2572.28 | 0.72 | 0.77 | 1.46 | 0.14 | 1 | 10
103 | 140 | CONCLUIDO | 6.7845 | 14.74 | 11.53 | 115.25 | 1.45 | 6 | 328.49 | 60.56 | 26.75 | 4 | 101.19 | 40748.37 | 179.3 | 467.65 | 44.19 | 31.79 | 2536.31 | 0.72 | 0.77 | 1.46 | 0.14 | 1 | 10
104 | 140 | CONCLUIDO | 6.7862 | 14.74 | 11.52 | 115.21 | 1.46 | 6 | 329.08 | 60.56 | 27 | 4 | 101.52 | 40820.32 | 179.36 | 467.65 | 44.13 | 31.79 | 2504.11 | 0.72 | 0.77 | 1.46 | 0.13 | 1 | 10
105 | 140 | CONCLUIDO | 6.7839 | 14.74 | 11.53 | 115.26 | 1.47 | 6 | 329.66 | 60.56 | 27.25 | 4 | 101.86 | 40892.44 | 179.75 | 467.65 | 44.15 | 31.79 | 2516.81 | 0.72 | 0.77 | 1.47 | 0.14 | 1 | 10
106 | 140 | CONCLUIDO | 6.7857 | 14.74 | 11.52 | 115.22 | 1.48 | 6 | 330.25 | 60.56 | 27.5 | 4 | 102.19 | 40964.71 | 179.75 | 467.65 | 44.11 | 31.79 | 2497.47 | 0.72 | 0.77 | 1.46 | 0.14 | 1 | 10
107 | 140 | CONCLUIDO | 6.7885 | 14.73 | 11.52 | 115.16 | 1.49 | 6 | 330.83 | 60.56 | 27.75 | 4 | 102.53 | 41037.15 | 179.39 | 467.65 | 43.91 | 31.79 | 2395.57 | 0.72 | 0.77 | 1.46 | 0.13 | 1 | 10
108 | 140 | CONCLUIDO | 6.784 | 14.74 | 11.53 | 115.26 | 1.51 | 6 | 331.42 | 60.56 | 28 | 4 | 102.87 | 41109.75 | 179.45 | 467.65 | 44.19 | 31.79 | 2538.19 | 0.72 | 0.77 | 1.46 | 0.14 | 1 | 10
109 | 140 | CONCLUIDO | 6.7826 | 14.74 | 11.53 | 115.29 | 1.52 | 6 | 332.01 | 60.56 | 28.25 | 4 | 103.21 | 41182.52 | 179.09 | 467.65 | 44.38 | 31.79 | 2632.41 | 0.72 | 0.77 | 1.46 | 0.14 | 1 | 10
110 | 140 | CONCLUIDO | 6.7826 | 14.74 | 11.53 | 115.29 | 1.53 | 6 | 332.6 | 60.56 | 28.5 | 4 | 103.55 | 41255.45 | 178.6 | 467.65 | 44.45 | 31.79 | 2663.97 | 0.72 | 0.77 | 1.46 | 0.14 | 1 | 10
111 | 140 | CONCLUIDO | 6.7835 | 14.74 | 11.53 | 115.27 | 1.54 | 6 | 333.2 | 60.56 | 28.75 | 4 | 103.89 | 41328.54 | 178.38 | 467.69 | 44.24 | 31.79 | 2561.51 | 0.72 | 0.77 | 1.46 | 0.14 | 1 | 10
112 | 140 | CONCLUIDO | 6.7821 | 14.74 | 11.53 | 115.3 | 1.55 | 6 | 333.79 | 60.56 | 29 | 4 | 104.24 | 41401.93 | 177.74 | 467.65 | 44.34 | 31.79 | 2611.58 | 0.72 | 0.77 | 1.46 | 0.14 | 1 | 10
113 | 140 | CONCLUIDO | 6.78 | 14.75 | 11.53 | 115.35 | 1.56 | 6 | 334.39 | 60.56 | 29.25 | 4 | 104.58 | 41475.37 | 177.71 | 467.65 | 44.57 | 31.79 | 2727.85 | 0.71 | 0.77 | 1.46 | 0.15 | 1 | 10
114 | 140 | CONCLUIDO | 6.7817 | 14.75 | 11.53 | 115.31 | 1.57 | 6 | 334.98 | 60.56 | 29.5 | 4 | 104.93 | 41548.98 | 177.34 | 467.66 | 44.4 | 31.79 | 2641.55 | 0.72 | 0.77 | 1.46 | 0.14 | 1 | 10
115 | 140 | CONCLUIDO | 6.7843 | 14.74 | 11.53 | 115.26 | 1.58 | 6 | 335.58 | 60.56 | 29.75 | 4 | 105.28 | 41622.76 | 177.12 | 467.65 | 44.25 | 31.79 | 2565.77 | 0.72 | 0.77 | 1.46 | 0.14 | 1 | 10
116 | 140 | CONCLUIDO | 6.7866 | 14.74 | 11.52 | 115.21 | 1.59 | 6 | 336.18 | 60.56 | 30 | 4 | 105.63 | 41696.71 | 175.95 | 467.65 | 44.13 | 31.79 | 2505.78 | 0.72 | 0.77 | 1.46 | 0.13 | 1 | 10
117 | 140 | CONCLUIDO | 6.7837 | 14.74 | 11.53 | 115.27 | 1.6 | 6 | 336.78 | 60.56 | 30.25 | 4 | 105.98 | 41770.83 | 175.61 | 467.67 | 44.26 | 31.79 | 2573.09 | 0.72 | 0.77 | 1.46 | 0.14 | 1 | 10
118 | 140 | CONCLUIDO | 6.7844 | 14.74 | 11.53 | 115.25 | 1.61 | 6 | 337.39 | 60.56 | 30.5 | 4 | 106.33 | 41845.13 | 175.58 | 467.65 | 44.2 | 31.79 | 2538.95 | 0.72 | 0.77 | 1.46 | 0.14 | 1 | 10
119 | 140 | CONCLUIDO | 6.7839 | 14.74 | 11.53 | 115.26 | 1.62 | 6 | 337.99 | 60.56 | 30.75 | 4 | 106.68 | 41919.61 | 175.55 | 467.65 | 44.34 | 31.79 | 2609.95 | 0.72 | 0.77 | 1.46 | 0.14 | 1 | 10
120 | 140 | CONCLUIDO | 6.7837 | 14.74 | 11.53 | 115.27 | 1.63 | 6 | 338.59 | 60.56 | 31 | 4 | 107.04 | 41994.26 | 174.41 | 467.65 | 44.27 | 31.79 | 2577.47 | 0.72 | 0.77 | 1.46 | 0.14 | 1 | 10
121 | 140 | CONCLUIDO | 6.8202 | 14.66 | 11.5 | 138 | 1.64 | 5 | 339.2 | 60.56 | 31.25 | 3 | 107.4 | 42069.09 | 173.99 | 467.65 | 43.35 | 31.79 | 2119.65 | 0.73 | 0.77 | 1.46 | 0.11 | 1 | 10
122 | 140 | CONCLUIDO | 6.8209 | 14.66 | 11.5 | 137.98 | 1.65 | 5 | 339.81 | 60.56 | 31.5 | 3 | 107.75 | 42144.11 | 174.39 | 467.68 | 43.34 | 31.79 | 2115.44 | 0.73 | 0.77 | 1.46 | 0.11 | 1 | 10
123 | 140 | CONCLUIDO | 6.8214 | 14.66 | 11.5 | 137.97 | 1.66 | 5 | 340.42 | 60.56 | 31.75 | 3 | 108.11 | 42219.3 | 174.54 | 467.65 | 43.39 | 31.79 | 2139.52 | 0.73 | 0.77 | 1.46 | 0.11 | 1 | 10
124 | 140 | CONCLUIDO | 6.8177 | 14.67 | 11.51 | 138.07 | 1.67 | 5 | 341.03 | 60.56 | 32 | 3 | 108.48 | 42294.68 | 175.12 | 467.65 | 43.62 | 31.79 | 2255.24 | 0.73 | 0.77 | 1.46 | 0.12 | 1 | 10
125 | 140 | CONCLUIDO | 6.8209 | 14.66 | 11.5 | 137.98 | 1.68 | 5 | 341.64 | 60.56 | 32.25 | 3 | 108.84 | 42370.23 | 174.96 | 467.65 | 43.37 | 31.79 | 2130.13 | 0.73 | 0.77 | 1.46 | 0.11 | 1 | 10
126 | 140 | CONCLUIDO | 6.8206 | 14.66 | 11.5 | 137.99 | 1.69 | 5 | 342.26 | 60.56 | 32.5 | 3 | 109.2 | 42445.98 | 174.84 | 467.65 | 43.34 | 31.79 | 2116.49 | 0.73 | 0.77 | 1.46 | 0.11 | 1 | 10
127 | 140 | CONCLUIDO | 6.8201 | 14.66 | 11.5 | 138 | 1.7 | 5 | 342.87 | 60.56 | 32.75 | 3 | 109.57 | 42521.91 | 174.29 | 467.65 | 43.36 | 31.79 | 2127.75 | 0.73 | 0.77 | 1.46 | 0.11 | 1 | 10
128 | 140 | CONCLUIDO | 6.8218 | 14.66 | 11.5 | 137.96 | 1.71 | 5 | 343.49 | 60.56 | 33 | 3 | 109.94 | 42598.03 | 174.45 | 467.65 | 43.34 | 31.79 | 2116.24 | 0.73 | 0.77 | 1.46 | 0.11 | 1 | 10
129 | 140 | CONCLUIDO | 6.8221 | 14.66 | 11.5 | 137.95 | 1.72 | 5 | 344.11 | 60.56 | 33.25 | 3 | 110.3 | 42674.47 | 174.45 | 467.65 | 43.22 | 31.79 | 2056.64 | 0.74 | 0.77 | 1.46 | 0.11 | 1 | 10
130 | 140 | CONCLUIDO | 6.8227 | 14.66 | 11.49 | 137.94 | 1.73 | 5 | 344.73 | 60.56 | 33.5 | 3 | 110.67 | 42750.97 | 174.57 | 467.65 | 43.25 | 31.79 | 2069.88 | 0.74 | 0.77 | 1.46 | 0.11 | 1 | 10
131 | 140 | CONCLUIDO | 6.8195 | 14.66 | 11.5 | 138.02 | 1.74 | 5 | 345.35 | 60.56 | 33.75 | 3 | 111.05 | 42827.67 | 174.56 | 467.65 | 43.35 | 31.79 | 2122.04 | 0.73 | 0.77 | 1.46 | 0.11 | 1 | 10
132 | 140 | CONCLUIDO | 6.8199 | 14.66 | 11.5 | 138.01 | 1.75 | 5 | 345.97 | 60.56 | 34 | 3 | 111.42 | 42904.56 | 174.39 | 467.65 | 43.44 | 31.79 | 2166.79 | 0.73 | 0.77 | 1.46 | 0.11 | 1 | 10
133 | 140 | CONCLUIDO | 6.8231 | 14.66 | 11.49 | 137.93 | 1.76 | 5 | 346.6 | 60.56 | 34.25 | 3 | 111.8 | 42981.64 | 174.13 | 467.65 | 43.24 | 31.79 | 2067.6 | 0.74 | 0.77 | 1.46 | 0.11 | 1 | 10
134 | 140 | CONCLUIDO | 6.8237 | 14.65 | 11.49 | 137.91 | 1.77 | 5 | 347.23 | 60.56 | 34.5 | 3 | 112.17 | 43058.93 | 174.08 | 467.65 | 43.14 | 31.79 | 2014.3 | 0.74 | 0.77 | 1.46 | 0.11 | 1 | 10
135 | 140 | CONCLUIDO | 6.8232 | 14.66 | 11.49 | 137.92 | 1.78 | 5 | 347.85 | 60.56 | 34.75 | 1 | 112.55 | 43136.41 | 174.29 | 467.65 | 43.08 | 31.79 | 1988.05 | 0.74 | 0.77 | 1.46 | 0.11 | 1 | 10
136 | 140 | CONCLUIDO | 6.8234 | 14.66 | 11.49 | 137.92 | 1.79 | 5 | 348.48 | 60.56 | 35 | 1 | 112.93 | 43214.09 | 174.52 | 467.65 | 43.13 | 31.79 | 2009.29 | 0.74 | 0.77 | 1.46 | 0.11 | 1 | 10
137 | 140 | CONCLUIDO | 6.8245 | 14.65 | 11.49 | 137.89 | 1.8 | 5 | 349.12 | 60.56 | 35.25 | 1 | 113.31 | 43291.97 | 174.62 | 467.65 | 43.03 | 31.79 | 1962.6 | 0.74 | 0.77 | 1.46 | 0.1 | 1 | 10
138 | 140 | CONCLUIDO | 6.824 | 14.65 | 11.49 | 137.9 | 1.81 | 5 | 349.75 | 60.56 | 35.5 | 1 | 113.69 | 43370.05 | 174.83 | 467.67 | 43.08 | 31.79 | 1985.44 | 0.74 | 0.77 | 1.46 | 0.1 | 1 | 10
139 | 140 | CONCLUIDO | 6.8243 | 14.65 | 11.49 | 137.9 | 1.82 | 5 | 350.38 | 60.56 | 35.75 | 1 | 114.08 | 43448.34 | 175 | 467.65 | 43 | 31.79 | 1947.22 | 0.74 | 0.77 | 1.46 | 0.1 | 1 | 10
140 | 140 | CONCLUIDO | 6.8236 | 14.66 | 11.49 | 137.91 | 1.83 | 5 | 351.02 | 60.56 | 36 | 1 | 114.47 | 43526.84 | 175.15 | 467.65 | 43.04 | 31.79 | 1968.26 | 0.74 | 0.77 | 1.46 | 0.11 | 1 | 10
141 | 140 | CONCLUIDO | 6.8244 | 14.65 | 11.49 | 137.89 | 1.84 | 5 | 351.66 | 60.56 | 36.25 | 1 | 114.85 | 43605.54 | 175.25 | 467.65 | 43.01 | 31.79 | 1949.27 | 0.74 | 0.77 | 1.46 | 0.1 | 1 | 10
142 | 140 | CONCLUIDO | 6.825 | 14.65 | 11.49 | 137.88 | 1.85 | 5 | 352.3 | 60.56 | 36.5 | 1 | 115.24 | 43684.46 | 175.34 | 467.66 | 43 | 31.79 | 1945.67 | 0.74 | 0.77 | 1.46 | 0.1 | 1 | 10
143 | 140 | CONCLUIDO | 6.8254 | 14.65 | 11.49 | 137.87 | 1.86 | 5 | 352.94 | 60.56 | 36.75 | 1 | 115.64 | 43763.7 | 175.47 | 467.65 | 42.92 | 31.79 | 1908.21 | 0.74 | 0.77 | 1.46 | 0.1 | 1 | 10
144 | 140 | CONCLUIDO | 6.8249 | 14.65 | 11.49 | 137.88 | 1.87 | 5 | 353.58 | 60.56 | 37 | 1 | 116.03 | 43843.04 | 175.65 | 467.65 | 42.96 | 31.79 | 1923.68 | 0.74 | 0.77 | 1.46 | 0.1 | 1 | 10
145 | 140 | CONCLUIDO | 6.8256 | 14.65 | 11.49 | 137.86 | 1.87 | 5 | 354.23 | 60.56 | 37.25 | 1 | 116.42 | 43922.6 | 175.76 | 467.65 | 42.96 | 31.79 | 1926.72 | 0.74 | 0.77 | 1.46 | 0.1 | 1 | 10
146 | 140 | CONCLUIDO | 6.8256 | 14.65 | 11.49 | 137.86 | 1.88 | 5 | 354.88 | 60.56 | 37.5 | 1 | 116.82 | 44002.37 | 175.88 | 467.65 | 42.93 | 31.79 | 1910.9 | 0.74 | 0.77 | 1.46 | 0.1 | 1 | 10
147 | 140 | CONCLUIDO | 6.8263 | 14.65 | 11.49 | 137.84 | 1.89 | 5 | 355.52 | 60.56 | 37.75 | 1 | 117.22 | 44082.36 | 176.02 | 467.65 | 42.88 | 31.79 | 1884.73 | 0.74 | 0.77 | 1.46 | 0.1 | 1 | 10
148 | 140 | CONCLUIDO | 6.8254 | 14.65 | 11.49 | 137.87 | 1.9 | 5 | 356.17 | 60.56 | 38 | 0 | 117.62 | 44162.57 | 176.25 | 467.65 | 42.88 | 31.79 | 1884.61 | 0.74 | 0.77 | 1.46 | 0.1 | 1 | 10

## RESULTADOS_6
Unnamed: 0 | Volume de calda [L] | STATUS | Capacidade operacional [ha/h] | Tempo de missao [h] | Tempo util [h] | Tempo por voo [min] | Autonomia Projetada [h] | N° Voos | MTOW [kg] | Massa Estrutura [kg] | Combustível [kg] | Abastecimentos | Massa gerador | Potência gerador [W] | Combustível consumido [L] | Calda cons [L] | Distância percorrida [km] | Distância Pulverizando [km] | RTL ACUMULADO[m] | EOC [km/km] | EOC [h/h] | Tempo de manobra [h] | Tempo rtl_rtw [h] | V pulv [m/s] | V desloc [m/s]
0 | 40 | CONCLUIDO | 5.7855 | 17.28 | 13.78 | 9.96 | 0.2 | 83 | 89.87 | 37.55 | 1 | 81 | 11.32 | 11317.98 | 113.14 | 467.77 | 117.49 | 31.79 | 38800.5 | 0.27 | 0.65 | 1.59 | 2.39 | 1 | 10
1 | 40 | CONCLUIDO | 6.1239 | 16.33 | 13.2 | 12.57 | 0.24 | 63 | 90.18 | 37.55 | 1.25 | 61 | 11.37 | 11355.7 | 107.18 | 467.68 | 98.71 | 31.79 | 29513.65 | 0.32 | 0.67 | 1.56 | 1.81 | 1 | 10
2 | 40 | CONCLUIDO | 6.3529 | 15.74 | 12.84 | 15.1 | 0.29 | 51 | 90.48 | 37.55 | 1.5 | 49 | 11.43 | 11393.43 | 103.22 | 467.68 | 86.8 | 31.79 | 23614.22 | 0.37 | 0.69 | 1.54 | 1.45 | 1 | 10
3 | 40 | CONCLUIDO | 6.5059 | 15.37 | 12.62 | 17.61 | 0.34 | 43 | 90.79 | 37.55 | 1.75 | 41 | 11.49 | 11431.19 | 100.38 | 467.75 | 79.94 | 31.79 | 20227.09 | 0.4 | 0.7 | 1.52 | 1.23 | 1 | 10
4 | 40 | CONCLUIDO | 6.6274 | 15.09 | 12.45 | 20.19 | 0.39 | 37 | 91.1 | 37.55 | 2 | 35 | 11.54 | 11468.97 | 98.02 | 467.69 | 74.23 | 31.79 | 17402.94 | 0.43 | 0.71 | 1.52 | 1.06 | 1 | 10
5 | 40 | CONCLUIDO | 6.7417 | 14.83 | 12.29 | 23.04 | 0.43 | 32 | 91.4 | 37.55 | 2.25 | 30 | 11.6 | 11506.78 | 95.5 | 467.66 | 68.99 | 31.79 | 14807.86 | 0.46 | 0.72 | 1.51 | 0.9 | 1 | 10
6 | 40 | CONCLUIDO | 6.8337 | 14.63 | 12.16 | 26.07 | 0.48 | 28 | 91.71 | 37.55 | 2.5 | 26 | 11.66 | 11544.61 | 93.54 | 467.68 | 65.19 | 31.79 | 12928.24 | 0.49 | 0.73 | 1.49 | 0.78 | 1 | 10
7 | 40 | CONCLUIDO | 6.9021 | 14.49 | 12.08 | 28.98 | 0.52 | 25 | 92.02 | 37.55 | 2.75 | 23 | 11.71 | 11582.46 | 91.4 | 467.7 | 62.31 | 31.79 | 11500.48 | 0.51 | 0.74 | 1.49 | 0.69 | 1 | 10
8 | 40 | CONCLUIDO | 6.9434 | 14.4 | 12.03 | 31.38 | 0.57 | 23 | 92.32 | 37.55 | 3 | 21 | 11.77 | 11620.34 | 90.16 | 467.7 | 60.33 | 31.79 | 10520.94 | 0.53 | 0.74 | 1.5 | 0.64 | 1 | 10
9 | 40 | CONCLUIDO | 6.9815 | 14.32 | 11.99 | 34.25 | 0.62 | 21 | 92.63 | 37.55 | 3.25 | 19 | 11.83 | 11658.24 | 88.45 | 467.65 | 59.01 | 31.79 | 9870.69 | 0.54 | 0.74 | 1.5 | 0.6 | 1 | 10
10 | 40 | CONCLUIDO | 7.0343 | 14.22 | 11.92 | 37.63 | 0.66 | 19 | 92.94 | 37.55 | 3.5 | 17 | 11.88 | 11696.16 | 86.46 | 467.65 | 57.05 | 31.79 | 8899.8 | 0.56 | 0.75 | 1.48 | 0.53 | 1 | 10
11 | 40 | CONCLUIDO | 7.0659 | 14.15 | 11.87 | 39.58 | 0.71 | 18 | 93.24 | 37.55 | 3.75 | 16 | 11.94 | 11734.1 | 85.36 | 467.67 | 55.47 | 31.79 | 8117.48 | 0.57 | 0.75 | 1.48 | 0.49 | 1 | 10
12 | 40 | CONCLUIDO | 7.1101 | 14.06 | 11.82 | 44.33 | 0.75 | 16 | 93.55 | 37.55 | 4 | 13 | 12 | 11772.07 | 82.96 | 467.65 | 53.73 | 31.79 | 7254.5 | 0.59 | 0.75 | 1.48 | 0.44 | 1 | 10
13 | 40 | CONCLUIDO | 7.1492 | 13.99 | 11.76 | 47.06 | 0.8 | 15 | 93.86 | 37.55 | 4.25 | 11 | 12.06 | 11810.06 | 81.94 | 467.65 | 51.98 | 31.79 | 6387.2 | 0.61 | 0.76 | 1.48 | 0.38 | 1 | 10
14 | 40 | CONCLUIDO | 7.1356 | 14.01 | 11.79 | 47.16 | 0.84 | 15 | 94.17 | 37.55 | 4.5 | 9 | 12.12 | 11848.08 | 80.57 | 467.65 | 52.75 | 31.79 | 6769.48 | 0.6 | 0.75 | 1.48 | 0.4 | 1 | 10
15 | 40 | CONCLUIDO | 7.1632 | 13.96 | 11.76 | 50.38 | 0.88 | 14 | 94.48 | 37.55 | 4.75 | 6 | 12.17 | 11886.12 | 79.99 | 467.65 | 51.57 | 31.79 | 6184.43 | 0.62 | 0.76 | 1.48 | 0.37 | 1 | 10
16 | 40 | CONCLUIDO | 7.1558 | 13.97 | 11.77 | 50.44 | 0.93 | 14 | 94.79 | 37.55 | 5 | 3 | 12.23 | 11924.18 | 79.49 | 467.66 | 51.88 | 31.79 | 6343.38 | 0.61 | 0.76 | 1.49 | 0.38 | 1 | 10
17 | 40 | CONCLUIDO | 7.1852 | 13.92 | 11.73 | 54.15 | 0.97 | 13 | 95.09 | 37.55 | 5.25 | 2 | 12.29 | 11962.27 | 78.97 | 467.65 | 50.46 | 31.79 | 5633.98 | 0.63 | 0.76 | 1.49 | 0.35 | 1 | 10
18 | 40 | CONCLUIDO | 7.1825 | 13.92 | 11.74 | 54.17 | 1.01 | 13 | 95.4 | 37.55 | 5.5 | 1 | 12.35 | 12000.38 | 79.21 | 467.72 | 50.6 | 31.79 | 5708.3 | 0.63 | 0.76 | 1.49 | 0.35 | 1 | 10
19 | 40 | CONCLUIDO | 7.1735 | 13.94 | 11.75 | 54.25 | 1.06 | 13 | 95.71 | 37.55 | 5.75 | 1 | 12.41 | 12038.51 | 79.54 | 467.65 | 51.25 | 31.79 | 6029.28 | 0.62 | 0.76 | 1.49 | 0.37 | 1 | 10
20 | 40 | CONCLUIDO | 7.1746 | 13.94 | 11.75 | 54.24 | 1.1 | 13 | 96.02 | 37.55 | 6 | 0 | 12.47 | 12076.67 | 79.76 | 467.75 | 51.15 | 31.79 | 5982.6 | 0.62 | 0.76 | 1.49 | 0.37 | 1 | 10

## RESULTADOS_23
Unnamed: 0 | Volume de calda [L] | STATUS | Capacidade operacional [ha/h] | Tempo de missao [h] | Tempo util [h] | Tempo por voo [min] | Autonomia Projetada [h] | N° Voos | MTOW [kg] | Massa Estrutura [kg] | Combustível [kg] | Abastecimentos | Massa gerador | Potência gerador [W] | Combustível consumido [L] | Calda cons [L] | Distância percorrida [km] | Distância Pulverizando [km] | RTL ACUMULADO[m] | EOC [km/km] | EOC [h/h] | Tempo de manobra [h] | Tempo rtl_rtw [h] | V pulv [m/s] | V desloc [m/s]
0 | 125 | CONCLUIDO | 3.3356 | 29.98 | 17.54 | 5.13 | 0.07 | 205 | 242.64 | 58.47 | 1 | 203 | 58.17 | 30160.1 | 281.24 | 468.23 | 241.08 | 31.79 | 99985.27 | 0.13 | 0.51 | 1.78 | 6.15 | 1 | 10
1 | 125 | CONCLUIDO | 3.9315 | 25.44 | 15.74 | 6.42 | 0.09 | 147 | 243.08 | 58.47 | 1.25 | 145 | 58.36 | 30214.33 | 251.91 | 467.91 | 181.94 | 31.79 | 70704.98 | 0.17 | 0.57 | 1.69 | 4.35 | 1 | 10
2 | 125 | CONCLUIDO | 4.3592 | 22.94 | 14.75 | 7.7 | 0.11 | 115 | 243.52 | 58.47 | 1.5 | 113 | 58.55 | 30268.64 | 235.78 | 467.77 | 149.73 | 31.79 | 54763.16 | 0.21 | 0.6 | 1.64 | 3.36 | 1 | 10
3 | 125 | CONCLUIDO | 4.6953 | 21.3 | 14.1 | 9 | 0.13 | 94 | 243.96 | 58.47 | 1.75 | 92 | 58.74 | 30323.01 | 225.07 | 467.78 | 128.07 | 31.79 | 44036.75 | 0.25 | 0.63 | 1.61 | 2.71 | 1 | 10
4 | 125 | CONCLUIDO | 4.9419 | 20.24 | 13.7 | 10.28 | 0.15 | 80 | 244.41 | 58.47 | 2 | 78 | 58.93 | 30377.45 | 218.33 | 467.7 | 114.84 | 31.79 | 37489.92 | 0.28 | 0.65 | 1.59 | 2.31 | 1 | 10
5 | 125 | CONCLUIDO | 5.1627 | 19.37 | 13.35 | 11.61 | 0.16 | 69 | 244.85 | 58.47 | 2.25 | 67 | 59.12 | 30431.96 | 212.55 | 467.75 | 103.78 | 31.79 | 32015.87 | 0.31 | 0.67 | 1.57 | 1.97 | 1 | 10
6 | 125 | CONCLUIDO | 5.3344 | 18.75 | 13.11 | 12.89 | 0.18 | 61 | 245.29 | 58.47 | 2.5 | 59 | 59.32 | 30486.54 | 208.35 | 467.68 | 96.21 | 31.79 | 28270.45 | 0.33 | 0.68 | 1.54 | 1.72 | 1 | 10
7 | 125 | CONCLUIDO | 5.4615 | 18.31 | 12.96 | 14.13 | 0.2 | 55 | 245.73 | 58.47 | 2.75 | 53 | 59.51 | 30541.19 | 205.61 | 467.74 | 90.56 | 31.79 | 25478.1 | 0.35 | 0.69 | 1.55 | 1.57 | 1 | 10
8 | 125 | CONCLUIDO | 5.5778 | 17.93 | 12.81 | 15.37 | 0.22 | 50 | 246.18 | 58.47 | 3 | 48 | 59.7 | 30595.91 | 202.97 | 467.66 | 85.81 | 31.79 | 23126.69 | 0.37 | 0.69 | 1.54 | 1.42 | 1 | 10
9 | 125 | CONCLUIDO | 5.6775 | 17.61 | 12.68 | 16.54 | 0.23 | 46 | 246.62 | 58.47 | 3.25 | 44 | 59.9 | 30650.7 | 200.78 | 467.69 | 81.97 | 31.79 | 21226.35 | 0.39 | 0.7 | 1.53 | 1.3 | 1 | 10
10 | 125 | CONCLUIDO | 5.7762 | 17.31 | 12.57 | 17.96 | 0.25 | 42 | 247.07 | 58.47 | 3.5 | 40 | 60.09 | 30705.56 | 198.65 | 467.65 | 78.1 | 31.79 | 19313.15 | 0.41 | 0.71 | 1.53 | 1.19 | 1 | 10
11 | 125 | CONCLUIDO | 5.8461 | 17.11 | 12.51 | 19.24 | 0.27 | 39 | 247.51 | 58.47 | 3.75 | 37 | 60.29 | 30760.49 | 197.26 | 467.7 | 76.16 | 31.79 | 18358.29 | 0.42 | 0.71 | 1.52 | 1.12 | 1 | 10
12 | 125 | CONCLUIDO | 5.8966 | 16.96 | 12.45 | 20.2 | 0.29 | 37 | 247.96 | 58.47 | 4 | 35 | 60.48 | 30815.5 | 196.31 | 467.69 | 74.28 | 31.79 | 17427.9 | 0.43 | 0.71 | 1.52 | 1.07 | 1 | 10
13 | 125 | CONCLUIDO | 5.9969 | 16.68 | 12.31 | 21.73 | 0.3 | 34 | 248.4 | 58.47 | 4.25 | 32 | 60.68 | 30870.57 | 193.7 | 467.67 | 70.05 | 31.79 | 15324.13 | 0.45 | 0.72 | 1.5 | 0.93 | 1 | 10
14 | 125 | CONCLUIDO | 6.0511 | 16.53 | 12.26 | 22.98 | 0.32 | 32 | 248.85 | 58.47 | 4.5 | 30 | 60.88 | 30925.72 | 192.56 | 467.65 | 67.84 | 31.79 | 14233.51 | 0.47 | 0.73 | 1.51 | 0.87 | 1 | 10
15 | 125 | CONCLUIDO | 6.0936 | 16.41 | 12.24 | 24.47 | 0.34 | 30 | 249.3 | 58.47 | 4.75 | 28 | 61.07 | 30980.93 | 191.93 | 467.72 | 67.36 | 31.79 | 14002.43 | 0.47 | 0.73 | 1.5 | 0.85 | 1 | 10
16 | 125 | CONCLUIDO | 6.1255 | 16.33 | 12.2 | 25.24 | 0.36 | 29 | 249.75 | 58.47 | 5 | 27 | 61.27 | 31036.22 | 190.91 | 467.67 | 66.09 | 31.79 | 13370.27 | 0.48 | 0.73 | 1.5 | 0.81 | 1 | 10
17 | 125 | CONCLUIDO | 6.1893 | 16.16 | 12.12 | 26.94 | 0.37 | 27 | 250.2 | 58.47 | 5.25 | 25 | 61.47 | 31091.59 | 189.55 | 467.65 | 63.86 | 31.79 | 12265.3 | 0.5 | 0.73 | 1.49 | 0.74 | 1 | 10
18 | 125 | CONCLUIDO | 6.2142 | 16.09 | 12.11 | 27.94 | 0.39 | 26 | 250.64 | 58.47 | 5.5 | 24 | 61.67 | 31147.02 | 189.15 | 467.71 | 63.08 | 31.79 | 11881.95 | 0.5 | 0.73 | 1.5 | 0.72 | 1 | 10
19 | 125 | CONCLUIDO | 6.2437 | 16.02 | 12.08 | 28.99 | 0.41 | 25 | 251.09 | 58.47 | 5.75 | 23 | 61.87 | 31202.53 | 188.44 | 467.71 | 62.29 | 31.79 | 11493.39 | 0.51 | 0.74 | 1.49 | 0.69 | 1 | 10
20 | 125 | CONCLUIDO | 6.2716 | 15.94 | 12.05 | 30.14 | 0.42 | 24 | 251.55 | 58.47 | 6 | 22 | 62.07 | 31258.11 | 187.61 | 467.68 | 61.39 | 31.79 | 11044.29 | 0.52 | 0.74 | 1.49 | 0.67 | 1 | 10
21 | 125 | CONCLUIDO | 6.3075 | 15.85 | 12.01 | 31.33 | 0.44 | 23 | 252 | 58.47 | 6.25 | 21 | 62.27 | 31313.77 | 186.85 | 467.66 | 59.92 | 31.79 | 10318.08 | 0.53 | 0.74 | 1.49 | 0.62 | 1 | 10
22 | 125 | CONCLUIDO | 6.3345 | 15.79 | 11.99 | 32.7 | 0.46 | 22 | 252.45 | 58.47 | 6.5 | 20 | 62.47 | 31369.49 | 186.24 | 467.66 | 59.41 | 31.79 | 10068.09 | 0.54 | 0.74 | 1.49 | 0.6 | 1 | 10
23 | 125 | CONCLUIDO | 6.3676 | 15.7 | 11.96 | 34.16 | 0.47 | 21 | 252.9 | 58.47 | 6.75 | 19 | 62.68 | 31425.3 | 185.31 | 467.65 | 58.26 | 31.79 | 9496.76 | 0.55 | 0.74 | 1.49 | 0.57 | 1 | 10
24 | 125 | CONCLUIDO | 6.3981 | 15.63 | 11.93 | 35.78 | 0.49 | 20 | 253.35 | 58.47 | 7 | 18 | 62.88 | 31481.17 | 184.55 | 467.69 | 57.31 | 31.79 | 9026.47 | 0.55 | 0.75 | 1.49 | 0.54 | 1 | 10
25 | 125 | CONCLUIDO | 6.3941 | 15.64 | 11.94 | 35.81 | 0.51 | 20 | 253.81 | 58.47 | 7.25 | 18 | 63.08 | 31537.13 | 184.2 | 467.67 | 57.65 | 31.79 | 9196.79 | 0.55 | 0.74 | 1.49 | 0.55 | 1 | 10
26 | 125 | CONCLUIDO | 6.4265 | 15.56 | 11.91 | 37.6 | 0.52 | 19 | 254.26 | 58.47 | 7.5 | 17 | 63.29 | 31593.16 | 183.68 | 467.66 | 56.71 | 31.79 | 8731.15 | 0.56 | 0.75 | 1.48 | 0.52 | 1 | 10
27 | 125 | CONCLUIDO | 6.4576 | 15.49 | 11.88 | 39.6 | 0.54 | 18 | 254.72 | 58.47 | 7.75 | 16 | 63.49 | 31649.26 | 183.11 | 467.68 | 55.66 | 31.79 | 8211.42 | 0.57 | 0.75 | 1.48 | 0.49 | 1 | 10
28 | 125 | CONCLUIDO | 6.4594 | 15.48 | 11.87 | 39.58 | 0.56 | 18 | 255.17 | 58.47 | 8 | 16 | 63.7 | 31705.44 | 182.77 | 467.65 | 55.55 | 31.79 | 8156.89 | 0.57 | 0.75 | 1.48 | 0.49 | 1 | 10
29 | 125 | CONCLUIDO | 6.4944 | 15.4 | 11.84 | 41.78 | 0.57 | 17 | 255.63 | 58.47 | 8.25 | 15 | 63.91 | 31761.69 | 181.93 | 467.65 | 54.34 | 31.79 | 7553.76 | 0.59 | 0.75 | 1.48 | 0.45 | 1 | 10
30 | 125 | CONCLUIDO | 6.4984 | 15.39 | 11.83 | 41.75 | 0.59 | 17 | 256.09 | 58.47 | 8.5 | 15 | 64.11 | 31818.02 | 181.16 | 467.68 | 53.96 | 31.79 | 7366.68 | 0.59 | 0.75 | 1.48 | 0.44 | 1 | 10
31 | 125 | CONCLUIDO | 6.5211 | 15.33 | 11.82 | 44.33 | 0.61 | 16 | 256.54 | 58.47 | 8.75 | 14 | 64.32 | 31874.43 | 180.87 | 467.69 | 53.83 | 31.79 | 7307.55 | 0.59 | 0.75 | 1.48 | 0.43 | 1 | 10
32 | 125 | CONCLUIDO | 6.5187 | 15.34 | 11.83 | 44.36 | 0.62 | 16 | 257 | 58.47 | 9 | 14 | 64.53 | 31931.04 | 180.86 | 467.67 | 54.07 | 31.79 | 7427.01 | 0.59 | 0.75 | 1.48 | 0.44 | 1 | 10
33 | 125 | CONCLUIDO | 6.5604 | 15.24 | 11.78 | 47.11 | 0.64 | 15 | 257.46 | 58.47 | 9.25 | 13 | 64.74 | 31987.61 | 179.91 | 467.67 | 52.4 | 31.79 | 6593.96 | 0.61 | 0.76 | 1.48 | 0.39 | 1 | 10
34 | 125 | CONCLUIDO | 6.5543 | 15.26 | 11.79 | 47.17 | 0.66 | 15 | 257.92 | 58.47 | 9.5 | 13 | 64.95 | 32044.25 | 180.07 | 467.72 | 52.93 | 31.79 | 6862.51 | 0.6 | 0.75 | 1.48 | 0.4 | 1 | 10
35 | 125 | CONCLUIDO | 6.5519 | 15.26 | 11.8 | 47.19 | 0.67 | 15 | 258.38 | 58.47 | 9.75 | 13 | 65.16 | 32100.97 | 179.06 | 467.66 | 53.01 | 31.79 | 6902.82 | 0.6 | 0.75 | 1.48 | 0.41 | 1 | 10
36 | 125 | CONCLUIDO | 6.5873 | 15.18 | 11.76 | 50.41 | 0.69 | 14 | 258.84 | 58.47 | 10 | 12 | 65.37 | 32157.77 | 178.47 | 467.65 | 51.9 | 31.79 | 6349.58 | 0.61 | 0.76 | 1.48 | 0.38 | 1 | 10
37 | 125 | CONCLUIDO | 6.5886 | 15.18 | 11.76 | 50.4 | 0.7 | 14 | 259.3 | 58.47 | 10.25 | 12 | 65.58 | 32214.64 | 178.31 | 467.65 | 51.91 | 31.79 | 6354.99 | 0.61 | 0.76 | 1.47 | 0.37 | 1 | 10
38 | 125 | CONCLUIDO | 6.5893 | 15.18 | 11.76 | 50.39 | 0.72 | 14 | 259.76 | 58.47 | 10.5 | 12 | 65.79 | 32271.6 | 177.73 | 467.66 | 51.74 | 31.79 | 6271.33 | 0.61 | 0.76 | 1.48 | 0.37 | 1 | 10
39 | 125 | CONCLUIDO | 6.6179 | 15.11 | 11.74 | 54.18 | 0.74 | 13 | 260.23 | 58.47 | 10.75 | 11 | 66 | 32328.64 | 177.48 | 467.72 | 51.18 | 31.79 | 5996.98 | 0.62 | 0.76 | 1.48 | 0.35 | 1 | 10
40 | 125 | CONCLUIDO | 6.6186 | 15.11 | 11.74 | 54.18 | 0.75 | 13 | 260.69 | 58.47 | 11 | 11 | 66.21 | 32385.75 | 177.89 | 467.66 | 51.27 | 31.79 | 6040.49 | 0.62 | 0.76 | 1.47 | 0.35 | 1 | 10
41 | 125 | CONCLUIDO | 6.617 | 15.11 | 11.74 | 54.19 | 0.77 | 13 | 261.15 | 58.47 | 11.25 | 11 | 66.43 | 32442.95 | 177 | 467.65 | 51.2 | 31.79 | 6007.74 | 0.62 | 0.76 | 1.48 | 0.35 | 1 | 10
42 | 125 | CONCLUIDO | 6.6583 | 15.02 | 11.7 | 58.48 | 0.78 | 12 | 261.62 | 58.47 | 11.5 | 10 | 66.64 | 32500.22 | 175.57 | 467.65 | 49.81 | 31.79 | 5316.92 | 0.64 | 0.76 | 1.47 | 0.31 | 1 | 10
43 | 125 | CONCLUIDO | 6.6588 | 15.02 | 11.69 | 58.47 | 0.8 | 12 | 262.08 | 58.47 | 11.75 | 10 | 66.86 | 32557.58 | 175.39 | 467.68 | 49.79 | 31.79 | 5308.19 | 0.64 | 0.76 | 1.47 | 0.31 | 1 | 10
44 | 125 | CONCLUIDO | 6.6553 | 15.03 | 11.7 | 58.51 | 0.81 | 12 | 262.55 | 58.47 | 12 | 10 | 67.07 | 32615.02 | 175.5 | 467.65 | 49.88 | 31.79 | 5352.73 | 0.64 | 0.76 | 1.48 | 0.32 | 1 | 10
45 | 125 | CONCLUIDO | 6.6563 | 15.02 | 11.7 | 58.5 | 0.83 | 12 | 263.01 | 58.47 | 12.25 | 10 | 67.29 | 32672.53 | 175.5 | 467.65 | 49.83 | 31.79 | 5328.26 | 0.64 | 0.76 | 1.47 | 0.31 | 1 | 10
46 | 125 | CONCLUIDO | 6.6867 | 14.96 | 11.68 | 63.7 | 0.84 | 11 | 263.48 | 58.47 | 12.5 | 9 | 67.51 | 32730.13 | 174.58 | 467.65 | 49.18 | 31.79 | 5007.02 | 0.65 | 0.76 | 1.47 | 0.29 | 1 | 10
47 | 125 | CONCLUIDO | 6.6873 | 14.95 | 11.68 | 63.69 | 0.86 | 11 | 263.95 | 58.47 | 12.75 | 9 | 67.72 | 32787.82 | 174.94 | 467.65 | 49.1 | 31.79 | 4965.97 | 0.65 | 0.76 | 1.47 | 0.29 | 1 | 10
48 | 125 | CONCLUIDO | 6.6824 | 14.96 | 11.69 | 63.75 | 0.87 | 11 | 264.42 | 58.47 | 13 | 9 | 67.94 | 32845.58 | 174.77 | 467.65 | 49.56 | 31.79 | 5196.06 | 0.64 | 0.76 | 1.47 | 0.3 | 1 | 10
49 | 125 | CONCLUIDO | 6.6912 | 14.94 | 11.67 | 63.65 | 0.89 | 11 | 264.89 | 58.47 | 13.25 | 9 | 68.16 | 32903.43 | 173.98 | 467.69 | 48.94 | 31.79 | 4885.83 | 0.65 | 0.76 | 1.47 | 0.28 | 1 | 10
50 | 125 | CONCLUIDO | 6.6997 | 14.93 | 11.65 | 63.54 | 0.91 | 11 | 265.36 | 58.47 | 13.5 | 9 | 68.38 | 32961.36 | 172.91 | 467.75 | 48.31 | 31.79 | 4569.98 | 0.66 | 0.76 | 1.47 | 0.26 | 1 | 10
51 | 125 | CONCLUIDO | 6.7241 | 14.87 | 11.64 | 69.86 | 0.92 | 10 | 265.83 | 58.47 | 13.75 | 8 | 68.6 | 33019.37 | 172.38 | 467.66 | 48.06 | 31.79 | 4452.99 | 0.66 | 0.76 | 1.47 | 0.26 | 1 | 10
52 | 125 | CONCLUIDO | 6.7263 | 14.87 | 11.64 | 69.83 | 0.94 | 10 | 266.3 | 58.47 | 14 | 8 | 68.82 | 33077.47 | 172.19 | 467.66 | 47.91 | 31.79 | 4378.02 | 0.66 | 0.76 | 1.47 | 0.25 | 1 | 10
53 | 125 | CONCLUIDO | 6.7226 | 14.88 | 11.65 | 69.88 | 0.95 | 10 | 266.77 | 58.47 | 14.25 | 8 | 69.04 | 33135.65 | 172.5 | 467.7 | 48.08 | 31.79 | 4463.34 | 0.66 | 0.76 | 1.47 | 0.26 | 1 | 10
54 | 125 | CONCLUIDO | 6.7234 | 14.87 | 11.64 | 69.86 | 0.97 | 10 | 267.24 | 58.47 | 14.5 | 8 | 69.27 | 33193.92 | 172.49 | 467.66 | 48.04 | 31.79 | 4439.99 | 0.66 | 0.76 | 1.47 | 0.26 | 1 | 10
55 | 125 | CONCLUIDO | 6.7226 | 14.88 | 11.65 | 69.88 | 0.98 | 10 | 267.71 | 58.47 | 14.75 | 8 | 69.49 | 33252.27 | 171.63 | 467.65 | 48.26 | 31.79 | 4548.99 | 0.66 | 0.76 | 1.47 | 0.26 | 1 | 10
56 | 125 | CONCLUIDO | 6.7251 | 14.87 | 11.64 | 69.84 | 1 | 10 | 268.19 | 58.47 | 15 | 8 | 69.71 | 33310.7 | 171.46 | 467.65 | 47.98 | 31.79 | 4410.66 | 0.66 | 0.76 | 1.47 | 0.25 | 1 | 10
57 | 125 | CONCLUIDO | 6.7594 | 14.79 | 11.61 | 77.41 | 1.01 | 9 | 268.66 | 58.47 | 15.25 | 7 | 69.94 | 33369.22 | 170.34 | 467.67 | 46.99 | 31.79 | 3919.86 | 0.68 | 0.77 | 1.47 | 0.23 | 1 | 10
58 | 125 | CONCLUIDO | 6.7603 | 14.79 | 11.61 | 77.4 | 1.03 | 9 | 269.14 | 58.47 | 15.5 | 7 | 70.16 | 33427.83 | 170.64 | 467.66 | 46.95 | 31.79 | 3901.31 | 0.68 | 0.77 | 1.47 | 0.22 | 1 | 10
59 | 125 | CONCLUIDO | 6.7575 | 14.8 | 11.62 | 77.44 | 1.04 | 9 | 269.61 | 58.47 | 15.75 | 7 | 70.39 | 33486.53 | 170.45 | 467.65 | 47.24 | 31.79 | 4047.02 | 0.67 | 0.77 | 1.47 | 0.23 | 1 | 10
60 | 125 | CONCLUIDO | 6.7573 | 14.8 | 11.62 | 77.45 | 1.05 | 9 | 270.09 | 58.47 | 16 | 7 | 70.62 | 33545.31 | 169.96 | 467.65 | 47.24 | 31.79 | 4045.08 | 0.67 | 0.77 | 1.47 | 0.23 | 1 | 10
61 | 125 | CONCLUIDO | 6.7542 | 14.81 | 11.62 | 77.49 | 1.07 | 9 | 270.57 | 58.47 | 16.25 | 7 | 70.84 | 33604.17 | 169.53 | 467.65 | 47.49 | 31.79 | 4172.03 | 0.67 | 0.77 | 1.47 | 0.24 | 1 | 10
62 | 125 | CONCLUIDO | 6.7556 | 14.8 | 11.62 | 77.47 | 1.08 | 9 | 271.05 | 58.47 | 16.5 | 7 | 71.07 | 33663.13 | 169.06 | 467.65 | 47.43 | 31.79 | 4138.75 | 0.67 | 0.77 | 1.47 | 0.23 | 1 | 10
63 | 125 | CONCLUIDO | 6.7556 | 14.8 | 11.62 | 77.47 | 1.1 | 9 | 271.52 | 58.47 | 16.75 | 7 | 71.3 | 33722.17 | 168.11 | 467.65 | 47.45 | 31.79 | 4152.18 | 0.67 | 0.77 | 1.47 | 0.23 | 1 | 10
64 | 125 | CONCLUIDO | 6.7543 | 14.81 | 11.62 | 77.49 | 1.11 | 9 | 272 | 58.47 | 17 | 7 | 71.53 | 33781.3 | 167.58 | 467.65 | 47.42 | 31.79 | 4136.36 | 0.67 | 0.77 | 1.47 | 0.24 | 1 | 10
65 | 125 | CONCLUIDO | 6.7982 | 14.71 | 11.57 | 86.81 | 1.13 | 8 | 272.48 | 58.47 | 17.25 | 6 | 71.76 | 33840.65 | 167.04 | 467.65 | 45.84 | 31.79 | 3350.78 | 0.69 | 0.77 | 1.46 | 0.19 | 1 | 10
66 | 125 | CONCLUIDO | 6.7967 | 14.71 | 11.58 | 86.84 | 1.14 | 8 | 272.97 | 58.47 | 17.5 | 6 | 71.99 | 33899.96 | 167.21 | 467.68 | 45.82 | 31.79 | 3340.82 | 0.69 | 0.77 | 1.47 | 0.19 | 1 | 10
67 | 125 | CONCLUIDO | 6.7912 | 14.72 | 11.59 | 86.93 | 1.16 | 8 | 273.45 | 58.47 | 17.75 | 6 | 72.22 | 33959.36 | 167.25 | 467.65 | 46.3 | 31.79 | 3579.16 | 0.69 | 0.77 | 1.47 | 0.2 | 1 | 10
68 | 125 | CONCLUIDO | 6.7993 | 14.71 | 11.57 | 86.8 | 1.17 | 8 | 273.93 | 58.47 | 18 | 6 | 72.46 | 34018.85 | 166.35 | 467.65 | 45.8 | 31.79 | 3331.58 | 0.69 | 0.77 | 1.46 | 0.19 | 1 | 10
69 | 125 | CONCLUIDO | 6.7939 | 14.72 | 11.58 | 86.88 | 1.18 | 8 | 274.41 | 58.47 | 18.25 | 6 | 72.69 | 34078.44 | 166.67 | 467.65 | 46.17 | 31.79 | 3516.49 | 0.69 | 0.77 | 1.46 | 0.2 | 1 | 10
70 | 125 | CONCLUIDO | 6.794 | 14.72 | 11.58 | 86.88 | 1.2 | 8 | 274.9 | 58.47 | 18.5 | 6 | 72.92 | 34138.11 | 166.33 | 467.66 | 46.14 | 31.79 | 3500.42 | 0.69 | 0.77 | 1.47 | 0.2 | 1 | 10
71 | 125 | CONCLUIDO | 6.7944 | 14.72 | 11.58 | 86.88 | 1.21 | 8 | 275.38 | 58.47 | 18.75 | 6 | 73.16 | 34197.87 | 165.95 | 467.66 | 46.13 | 31.79 | 3498.42 | 0.69 | 0.77 | 1.46 | 0.2 | 1 | 10
72 | 125 | CONCLUIDO | 6.7951 | 14.72 | 11.58 | 86.86 | 1.23 | 8 | 275.87 | 58.47 | 19 | 6 | 73.39 | 34257.73 | 165.43 | 467.65 | 46.1 | 31.79 | 3482.06 | 0.69 | 0.77 | 1.46 | 0.2 | 1 | 10
73 | 125 | CONCLUIDO | 6.7926 | 14.72 | 11.59 | 86.9 | 1.24 | 8 | 276.35 | 58.47 | 19.25 | 6 | 73.63 | 34317.68 | 165.45 | 467.65 | 46.16 | 31.79 | 3511.48 | 0.69 | 0.77 | 1.47 | 0.2 | 1 | 10
74 | 125 | CONCLUIDO | 6.7844 | 14.74 | 11.61 | 87.04 | 1.25 | 8 | 276.84 | 58.47 | 19.5 | 6 | 73.87 | 34377.72 | 164.22 | 467.65 | 46.89 | 31.79 | 3873.85 | 0.68 | 0.77 | 1.47 | 0.22 | 1 | 10
75 | 125 | CONCLUIDO | 6.8214 | 14.66 | 11.57 | 99.19 | 1.27 | 7 | 277.33 | 58.47 | 19.75 | 5 | 74.1 | 34437.85 | 164.09 | 467.65 | 45.77 | 31.79 | 3320.86 | 0.69 | 0.77 | 1.47 | 0.19 | 1 | 10
76 | 125 | CONCLUIDO | 6.8217 | 14.66 | 11.57 | 99.19 | 1.28 | 7 | 277.82 | 58.47 | 20 | 5 | 74.34 | 34498.07 | 164.26 | 467.65 | 45.84 | 31.79 | 3357.65 | 0.69 | 0.77 | 1.46 | 0.18 | 1 | 10
77 | 125 | CONCLUIDO | 6.8261 | 14.65 | 11.56 | 99.1 | 1.3 | 7 | 278.3 | 58.47 | 20.25 | 5 | 74.58 | 34558.39 | 164.54 | 467.65 | 45.51 | 31.79 | 3189.35 | 0.7 | 0.77 | 1.46 | 0.18 | 1 | 10
78 | 125 | CONCLUIDO | 6.8258 | 14.65 | 11.56 | 99.11 | 1.31 | 7 | 278.79 | 58.47 | 20.5 | 5 | 74.82 | 34618.81 | 164.28 | 467.7 | 45.48 | 31.79 | 3176.06 | 0.7 | 0.77 | 1.46 | 0.18 | 1 | 10
79 | 125 | CONCLUIDO | 6.8259 | 14.65 | 11.56 | 99.11 | 1.32 | 7 | 279.28 | 58.47 | 20.75 | 5 | 75.06 | 34679.32 | 163.81 | 467.66 | 45.43 | 31.79 | 3149.83 | 0.7 | 0.77 | 1.46 | 0.18 | 1 | 10
80 | 125 | CONCLUIDO | 6.8315 | 14.64 | 11.55 | 99 | 1.34 | 7 | 279.78 | 58.47 | 21 | 5 | 75.3 | 34739.92 | 162.96 | 467.68 | 45.01 | 31.79 | 2942.6 | 0.71 | 0.77 | 1.46 | 0.16 | 1 | 10
81 | 125 | CONCLUIDO | 6.8305 | 14.64 | 11.55 | 99.02 | 1.35 | 7 | 280.27 | 58.47 | 21.25 | 5 | 75.54 | 34800.62 | 163.03 | 467.65 | 45.05 | 31.79 | 2958.82 | 0.71 | 0.77 | 1.47 | 0.17 | 1 | 10
82 | 125 | CONCLUIDO | 6.828 | 14.65 | 11.56 | 99.07 | 1.36 | 7 | 280.76 | 58.47 | 21.5 | 5 | 75.79 | 34861.41 | 162.37 | 467.65 | 45.3 | 31.79 | 3084.63 | 0.7 | 0.77 | 1.46 | 0.17 | 1 | 10
83 | 125 | CONCLUIDO | 6.8314 | 14.64 | 11.55 | 99.01 | 1.38 | 7 | 281.25 | 58.47 | 21.75 | 5 | 76.03 | 34922.31 | 161.7 | 467.65 | 45.06 | 31.79 | 2964.79 | 0.71 | 0.77 | 1.46 | 0.16 | 1 | 10
84 | 125 | CONCLUIDO | 6.8288 | 14.64 | 11.56 | 99.05 | 1.39 | 7 | 281.75 | 58.47 | 22 | 5 | 76.28 | 34983.29 | 161.29 | 467.67 | 45.23 | 31.79 | 3051.84 | 0.7 | 0.77 | 1.46 | 0.17 | 1 | 10
85 | 125 | CONCLUIDO | 6.8305 | 14.64 | 11.55 | 99.02 | 1.4 | 7 | 282.24 | 58.47 | 22.25 | 5 | 76.52 | 35044.38 | 160.86 | 467.65 | 45.13 | 31.79 | 2999.35 | 0.7 | 0.77 | 1.46 | 0.17 | 1 | 10
86 | 125 | CONCLUIDO | 6.8307 | 14.64 | 11.55 | 99.02 | 1.42 | 7 | 282.74 | 58.47 | 22.5 | 5 | 76.77 | 35105.56 | 159.66 | 467.65 | 45.18 | 31.79 | 3026.67 | 0.7 | 0.77 | 1.46 | 0.17 | 1 | 10
87 | 125 | CONCLUIDO | 6.8651 | 14.57 | 11.53 | 115.26 | 1.43 | 6 | 283.24 | 58.47 | 22.75 | 4 | 77.01 | 35166.85 | 158.7 | 467.65 | 44.25 | 31.79 | 2567.93 | 0.72 | 0.77 | 1.46 | 0.14 | 1 | 10
88 | 125 | CONCLUIDO | 6.8639 | 14.57 | 11.53 | 115.29 | 1.44 | 6 | 283.74 | 58.47 | 23 | 4 | 77.26 | 35228.23 | 158.92 | 467.65 | 44.25 | 31.79 | 2565.51 | 0.72 | 0.77 | 1.47 | 0.14 | 1 | 10
89 | 125 | CONCLUIDO | 6.8667 | 14.56 | 11.52 | 115.23 | 1.46 | 6 | 284.23 | 58.47 | 23.25 | 4 | 77.51 | 35289.71 | 158.86 | 467.65 | 44.19 | 31.79 | 2538.11 | 0.72 | 0.77 | 1.46 | 0.14 | 1 | 10
90 | 125 | CONCLUIDO | 6.8672 | 14.56 | 11.52 | 115.22 | 1.47 | 6 | 284.73 | 58.47 | 23.5 | 4 | 77.76 | 35351.29 | 159.26 | 467.65 | 44.16 | 31.79 | 2520 | 0.72 | 0.77 | 1.46 | 0.14 | 1 | 10
91 | 125 | CONCLUIDO | 6.8656 | 14.57 | 11.53 | 115.25 | 1.48 | 6 | 285.23 | 58.47 | 23.75 | 4 | 78.01 | 35412.96 | 159.26 | 467.68 | 44.15 | 31.79 | 2515.16 | 0.72 | 0.77 | 1.46 | 0.14 | 1 | 10
92 | 125 | CONCLUIDO | 6.8688 | 14.56 | 11.52 | 115.18 | 1.5 | 6 | 285.73 | 58.47 | 24 | 4 | 78.26 | 35474.75 | 159.18 | 467.65 | 44.07 | 31.79 | 2473.93 | 0.72 | 0.77 | 1.46 | 0.13 | 1 | 10
93 | 125 | CONCLUIDO | 6.8675 | 14.56 | 11.52 | 115.21 | 1.51 | 6 | 286.24 | 58.47 | 24.25 | 4 | 78.51 | 35536.63 | 159.53 | 467.65 | 44.12 | 31.79 | 2500.34 | 0.72 | 0.77 | 1.46 | 0.13 | 1 | 10
94 | 125 | CONCLUIDO | 6.8685 | 14.56 | 11.52 | 115.19 | 1.52 | 6 | 286.74 | 58.47 | 24.5 | 4 | 78.77 | 35598.74 | 159.21 | 467.69 | 43.91 | 31.79 | 2393.73 | 0.72 | 0.77 | 1.46 | 0.13 | 1 | 10
95 | 125 | CONCLUIDO | 6.865 | 14.57 | 11.53 | 115.26 | 1.53 | 6 | 287.24 | 58.47 | 24.75 | 4 | 79.02 | 35660.82 | 159.08 | 467.65 | 44.25 | 31.79 | 2567.57 | 0.72 | 0.77 | 1.46 | 0.14 | 1 | 10
96 | 125 | CONCLUIDO | 6.8634 | 14.57 | 11.53 | 115.3 | 1.55 | 6 | 287.75 | 58.47 | 25 | 4 | 79.27 | 35723.02 | 158.43 | 467.65 | 44.41 | 31.79 | 2643.87 | 0.72 | 0.77 | 1.46 | 0.14 | 1 | 10
97 | 125 | CONCLUIDO | 6.8641 | 14.57 | 11.53 | 115.28 | 1.56 | 6 | 288.25 | 58.47 | 25.25 | 4 | 79.53 | 35785.31 | 157.97 | 467.65 | 44.28 | 31.79 | 2579.33 | 0.72 | 0.77 | 1.46 | 0.14 | 1 | 10
98 | 125 | CONCLUIDO | 6.8637 | 14.57 | 11.53 | 115.29 | 1.57 | 6 | 288.76 | 58.47 | 25.5 | 4 | 79.78 | 35847.71 | 157.14 | 467.65 | 44.31 | 31.79 | 2596.89 | 0.72 | 0.77 | 1.46 | 0.14 | 1 | 10
99 | 125 | CONCLUIDO | 6.8599 | 14.58 | 11.54 | 115.37 | 1.59 | 6 | 289.26 | 58.47 | 25.75 | 4 | 80.04 | 35910.21 | 156.92 | 467.65 | 44.55 | 31.79 | 2717.16 | 0.71 | 0.77 | 1.46 | 0.15 | 1 | 10
100 | 125 | CONCLUIDO | 6.8666 | 14.56 | 11.52 | 115.23 | 1.6 | 6 | 289.77 | 58.47 | 26 | 4 | 80.3 | 35972.82 | 156.36 | 467.65 | 44.13 | 31.79 | 2505.86 | 0.72 | 0.77 | 1.46 | 0.14 | 1 | 10
101 | 125 | CONCLUIDO | 6.8638 | 14.57 | 11.53 | 115.29 | 1.61 | 6 | 290.28 | 58.47 | 26.25 | 4 | 80.56 | 36035.53 | 155.68 | 467.65 | 44.31 | 31.79 | 2597.83 | 0.72 | 0.77 | 1.46 | 0.14 | 1 | 10
102 | 125 | CONCLUIDO | 6.8653 | 14.57 | 11.53 | 115.26 | 1.62 | 6 | 290.79 | 58.47 | 26.5 | 3 | 80.82 | 36098.35 | 154.71 | 467.65 | 44.17 | 31.79 | 2526.66 | 0.72 | 0.77 | 1.46 | 0.14 | 1 | 10
103 | 125 | CONCLUIDO | 6.8639 | 14.57 | 11.53 | 115.29 | 1.64 | 6 | 291.3 | 58.47 | 26.75 | 3 | 81.08 | 36161.27 | 154.5 | 467.65 | 44.29 | 31.79 | 2586.51 | 0.72 | 0.77 | 1.46 | 0.14 | 1 | 10
104 | 125 | CONCLUIDO | 6.8656 | 14.57 | 11.53 | 115.25 | 1.65 | 6 | 291.81 | 58.47 | 27 | 3 | 81.34 | 36224.3 | 154.29 | 467.65 | 44.13 | 31.79 | 2505.39 | 0.72 | 0.77 | 1.46 | 0.14 | 1 | 10
105 | 125 | CONCLUIDO | 6.862 | 14.57 | 11.53 | 115.33 | 1.66 | 6 | 292.32 | 58.47 | 27.25 | 3 | 81.6 | 36287.44 | 154.06 | 467.65 | 44.35 | 31.79 | 2615.34 | 0.72 | 0.77 | 1.47 | 0.15 | 1 | 10
106 | 125 | CONCLUIDO | 6.8628 | 14.57 | 11.53 | 115.31 | 1.67 | 6 | 292.84 | 58.47 | 27.5 | 3 | 81.86 | 36350.69 | 153.97 | 467.65 | 44.34 | 31.79 | 2613.01 | 0.72 | 0.77 | 1.47 | 0.14 | 1 | 10
107 | 125 | CONCLUIDO | 6.9016 | 14.49 | 11.5 | 137.96 | 1.68 | 5 | 293.35 | 58.47 | 27.75 | 2 | 82.13 | 36414.05 | 153.27 | 467.65 | 43.2 | 31.79 | 2043.7 | 0.74 | 0.77 | 1.46 | 0.11 | 1 | 10
108 | 125 | CONCLUIDO | 6.8995 | 14.49 | 11.5 | 138.01 | 1.7 | 5 | 293.86 | 58.47 | 28 | 2 | 82.39 | 36477.51 | 153.48 | 467.65 | 43.27 | 31.79 | 2080.84 | 0.73 | 0.77 | 1.47 | 0.11 | 1 | 10
109 | 125 | CONCLUIDO | 6.9004 | 14.49 | 11.5 | 137.99 | 1.71 | 5 | 294.38 | 58.47 | 28.25 | 2 | 82.66 | 36541.09 | 153.63 | 467.65 | 43.23 | 31.79 | 2062.81 | 0.74 | 0.77 | 1.46 | 0.11 | 1 | 10
110 | 125 | CONCLUIDO | 6.9004 | 14.49 | 11.5 | 137.99 | 1.72 | 5 | 294.9 | 58.47 | 28.5 | 2 | 82.92 | 36604.77 | 153.91 | 467.66 | 43.3 | 31.79 | 2094.91 | 0.73 | 0.77 | 1.46 | 0.11 | 1 | 10
111 | 125 | CONCLUIDO | 6.8997 | 14.49 | 11.5 | 138 | 1.73 | 5 | 295.41 | 58.47 | 28.75 | 2 | 83.19 | 36668.57 | 154.36 | 467.65 | 43.28 | 31.79 | 2087.4 | 0.73 | 0.77 | 1.46 | 0.11 | 1 | 10
112 | 125 | CONCLUIDO | 6.8984 | 14.5 | 11.5 | 138.04 | 1.75 | 5 | 295.93 | 58.47 | 29 | 1 | 83.46 | 36732.47 | 154.77 | 467.65 | 43.34 | 31.79 | 2116.08 | 0.73 | 0.77 | 1.47 | 0.12 | 1 | 10
113 | 125 | CONCLUIDO | 6.8976 | 14.5 | 11.5 | 138.06 | 1.76 | 5 | 296.45 | 58.47 | 29.25 | 1 | 83.73 | 36796.49 | 155.23 | 467.65 | 43.41 | 31.79 | 2152.4 | 0.73 | 0.77 | 1.47 | 0.12 | 1 | 10
114 | 125 | CONCLUIDO | 6.8972 | 14.5 | 11.51 | 138.07 | 1.77 | 5 | 296.97 | 58.47 | 29.5 | 1 | 84 | 36860.62 | 155.4 | 467.65 | 43.45 | 31.79 | 2171.69 | 0.73 | 0.77 | 1.47 | 0.12 | 1 | 10
115 | 125 | CONCLUIDO | 6.8958 | 14.5 | 11.51 | 138.1 | 1.78 | 5 | 297.49 | 58.47 | 29.75 | 1 | 84.27 | 36924.87 | 155.69 | 467.67 | 43.5 | 31.79 | 2196.97 | 0.73 | 0.77 | 1.47 | 0.12 | 1 | 10
116 | 125 | CONCLUIDO | 6.8969 | 14.5 | 11.51 | 138.07 | 1.79 | 5 | 298.01 | 58.47 | 30 | 1 | 84.54 | 36989.23 | 155.79 | 467.65 | 43.44 | 31.79 | 2167.25 | 0.73 | 0.77 | 1.47 | 0.12 | 1 | 10
117 | 125 | CONCLUIDO | 6.8977 | 14.5 | 11.5 | 138.05 | 1.8 | 5 | 298.54 | 58.47 | 30.25 | 1 | 84.81 | 37053.7 | 155.97 | 467.65 | 43.41 | 31.79 | 2152.29 | 0.73 | 0.77 | 1.47 | 0.12 | 1 | 10
118 | 125 | CONCLUIDO | 6.898 | 14.5 | 11.5 | 138.05 | 1.82 | 5 | 299.06 | 58.47 | 30.5 | 1 | 85.09 | 37118.29 | 156.09 | 467.65 | 43.39 | 31.79 | 2141.68 | 0.73 | 0.77 | 1.47 | 0.12 | 1 | 10
119 | 125 | CONCLUIDO | 6.8991 | 14.49 | 11.5 | 138.02 | 1.83 | 5 | 299.59 | 58.47 | 30.75 | 1 | 85.36 | 37183.12 | 156.18 | 467.65 | 43.36 | 31.79 | 2123.92 | 0.73 | 0.77 | 1.46 | 0.12 | 1 | 10
120 | 125 | CONCLUIDO | 6.8984 | 14.5 | 11.5 | 138.04 | 1.84 | 5 | 300.11 | 58.47 | 31 | 1 | 85.64 | 37247.94 | 156.41 | 467.65 | 43.35 | 31.79 | 2123.19 | 0.73 | 0.77 | 1.47 | 0.12 | 1 | 10
121 | 125 | CONCLUIDO | 6.8977 | 14.5 | 11.5 | 138.05 | 1.85 | 5 | 300.64 | 58.47 | 31.25 | 0 | 85.91 | 37312.88 | 156.64 | 467.65 | 43.4 | 31.79 | 2144.57 | 0.73 | 0.77 | 1.47 | 0.12 | 1 | 10

## RESULTADOS_4
Unnamed: 0 | Volume de calda [L] | STATUS | Capacidade operacional [ha/h] | Tempo de missao [h] | Tempo util [h] | Tempo por voo [min] | Autonomia Projetada [h] | N° Voos | MTOW [kg] | Massa Estrutura [kg] | Combustível [kg] | Abastecimentos | Massa gerador | Potência gerador [W] | Combustível consumido [L] | Calda cons [L] | Distância percorrida [km] | Distância Pulverizando [km] | RTL ACUMULADO[m] | EOC [km/km] | EOC [h/h] | Tempo de manobra [h] | Tempo rtl_rtw [h] | V pulv [m/s] | V desloc [m/s]
0 | 30 | CONCLUIDO | 6.1796 | 16.18 | 13.3 | 11.91 | 0.24 | 67 | 71.52 | 32.27 | 1 | 65 | 8.25 | 9054.6 | 91.76 | 467.66 | 101.87 | 31.79 | 31070.52 | 0.31 | 0.67 | 1.56 | 1.91 | 1 | 10
1 | 30 | CONCLUIDO | 6.4446 | 15.52 | 12.86 | 14.84 | 0.3 | 52 | 71.81 | 32.27 | 1.25 | 50 | 8.29 | 9090.98 | 87.45 | 467.74 | 88.25 | 31.79 | 24335.48 | 0.36 | 0.69 | 1.52 | 1.47 | 1 | 10
2 | 30 | CONCLUIDO | 6.6584 | 15.02 | 12.54 | 18.35 | 0.36 | 41 | 72.11 | 32.27 | 1.5 | 39 | 8.34 | 9127.38 | 83.58 | 467.68 | 77.33 | 31.79 | 18933.62 | 0.41 | 0.71 | 1.52 | 1.15 | 1 | 10
3 | 30 | CONCLUIDO | 6.7821 | 14.74 | 12.36 | 21.18 | 0.42 | 35 | 72.4 | 32.27 | 1.75 | 33 | 8.38 | 9163.8 | 80.86 | 467.65 | 71.63 | 31.79 | 16110.41 | 0.44 | 0.72 | 1.5 | 0.97 | 1 | 10
4 | 30 | CONCLUIDO | 6.8776 | 14.54 | 12.23 | 24.46 | 0.48 | 30 | 72.7 | 32.27 | 2 | 28 | 8.43 | 9200.25 | 78.78 | 467.8 | 66.96 | 31.79 | 13800.19 | 0.47 | 0.73 | 1.51 | 0.84 | 1 | 10
5 | 30 | CONCLUIDO | 6.9646 | 14.36 | 12.11 | 27.95 | 0.54 | 26 | 73 | 32.27 | 2.25 | 24 | 8.48 | 9236.71 | 75.91 | 467.67 | 63.35 | 31.79 | 12014.39 | 0.5 | 0.73 | 1.49 | 0.72 | 1 | 10
6 | 30 | CONCLUIDO | 7.0278 | 14.23 | 12.03 | 31.38 | 0.6 | 23 | 73.29 | 32.27 | 2.5 | 19 | 8.52 | 9273.2 | 74.32 | 467.69 | 60.32 | 31.79 | 10513.88 | 0.53 | 0.74 | 1.5 | 0.64 | 1 | 10
7 | 30 | CONCLUIDO | 7.0712 | 14.14 | 11.97 | 34.2 | 0.65 | 21 | 73.59 | 32.27 | 2.75 | 15 | 8.57 | 9309.7 | 72.45 | 467.69 | 58.65 | 31.79 | 9690.23 | 0.54 | 0.74 | 1.49 | 0.58 | 1 | 10
8 | 30 | CONCLUIDO | 7.1172 | 14.05 | 11.91 | 37.61 | 0.71 | 19 | 73.88 | 32.27 | 3 | 12 | 8.61 | 9346.23 | 70.45 | 467.66 | 56.63 | 31.79 | 8689.93 | 0.56 | 0.75 | 1.49 | 0.52 | 1 | 10
9 | 30 | CONCLUIDO | 7.1362 | 14.01 | 11.89 | 39.63 | 0.77 | 18 | 74.18 | 32.27 | 3.25 | 5 | 8.66 | 9382.78 | 69.71 | 467.76 | 55.62 | 31.79 | 8193.2 | 0.57 | 0.75 | 1.5 | 0.5 | 1 | 10
10 | 30 | CONCLUIDO | 7.1552 | 13.98 | 11.87 | 41.89 | 0.82 | 17 | 74.48 | 32.27 | 3.5 | 2 | 8.71 | 9419.35 | 69.55 | 467.67 | 54.81 | 31.79 | 7791.52 | 0.58 | 0.75 | 1.5 | 0.48 | 1 | 10
11 | 30 | CONCLUIDO | 7.1558 | 13.97 | 11.87 | 41.88 | 0.88 | 17 | 74.77 | 32.27 | 3.75 | 1 | 8.75 | 9455.94 | 69.69 | 467.65 | 54.64 | 31.79 | 7703.71 | 0.58 | 0.75 | 1.5 | 0.48 | 1 | 10
12 | 30 | CONCLUIDO | 7.1511 | 13.98 | 11.88 | 41.91 | 0.93 | 17 | 75.07 | 32.27 | 4 | 0 | 8.8 | 9492.55 | 69.93 | 467.65 | 54.89 | 31.79 | 7832.78 | 0.58 | 0.75 | 1.5 | 0.49 | 1 | 10

## RESULTADOS_1
Unnamed: 0 | Volume de calda [L] | STATUS | Capacidade operacional [ha/h] | Tempo de missao [h] | Tempo util [h] | Tempo por voo [min] | Autonomia Projetada [h] | N° Voos | MTOW [kg] | Massa Estrutura [kg] | Combustível [kg] | Abastecimentos | Massa gerador | Potência gerador [W] | Combustível consumido [L] | Calda cons [L] | Distância percorrida [km] | Distância Pulverizando [km] | RTL ACUMULADO[m] | EOC [km/km] | EOC [h/h] | Tempo de manobra [h] | Tempo rtl_rtw [h] | V pulv [m/s] | V desloc [m/s]
0 | 15 | CONCLUIDO | 6.8587 | 14.58 | 12.46 | 19.67 | 0.43 | 38 | 39.78 | 19.54 | 1 | 27 | 4.24 | 5140 | 50.01 | 467.68 | 74.26 | 31.79 | 17412.9 | 0.43 | 0.71 | 1.52 | 1.07 | 1 | 10
1 | 15 | CONCLUIDO | 6.9333 | 14.42 | 12.36 | 22.47 | 0.53 | 33 | 40.06 | 19.54 | 1.25 | 6 | 4.26 | 5174.29 | 48.82 | 467.67 | 70.46 | 31.79 | 15538.06 | 0.45 | 0.72 | 1.54 | 0.97 | 1 | 10
2 | 15 | CONCLUIDO | 6.9312 | 14.43 | 12.36 | 22.48 | 0.64 | 33 | 40.34 | 19.54 | 1.5 | 0 | 4.29 | 5208.6 | 48.73 | 467.97 | 70.09 | 31.79 | 15353.45 | 0.45 | 0.72 | 1.55 | 0.97 | 1 | 10

## RESULTADOS_12
Unnamed: 0 | Volume de calda [L] | STATUS | Capacidade operacional [ha/h] | Tempo de missao [h] | Tempo util [h] | Tempo por voo [min] | Autonomia Projetada [h] | N° Voos | MTOW [kg] | Massa Estrutura [kg] | Combustível [kg] | Abastecimentos | Massa gerador | Potência gerador [W] | Combustível consumido [L] | Calda cons [L] | Distância percorrida [km] | Distância Pulverizando [km] | RTL ACUMULADO[m] | EOC [km/km] | EOC [h/h] | Tempo de manobra [h] | Tempo rtl_rtw [h] | V pulv [m/s] | V desloc [m/s]
0 | 70 | CONCLUIDO | 4.7981 | 20.84 | 15.03 | 7.27 | 0.12 | 124 | 141.81 | 47.83 | 1 | 122 | 22.98 | 17723.39 | 169.81 | 467.78 | 158.53 | 31.79 | 59117.16 | 0.2 | 0.59 | 1.66 | 3.64 | 1 | 10
1 | 70 | CONCLUIDO | 5.2609 | 19.01 | 14.09 | 9.09 | 0.16 | 93 | 142.15 | 47.83 | 1.25 | 91 | 23.07 | 17765.46 | 158.55 | 467.74 | 128.15 | 31.79 | 44082.46 | 0.25 | 0.63 | 1.6 | 2.7 | 1 | 10
2 | 70 | CONCLUIDO | 5.5878 | 17.9 | 13.53 | 10.97 | 0.19 | 74 | 142.49 | 47.83 | 1.5 | 72 | 23.16 | 17807.56 | 151.55 | 467.74 | 109.29 | 31.79 | 34745.82 | 0.29 | 0.66 | 1.58 | 2.14 | 1 | 10
3 | 70 | CONCLUIDO | 5.8203 | 17.18 | 13.16 | 12.74 | 0.22 | 62 | 142.83 | 47.83 | 1.75 | 60 | 23.25 | 17849.7 | 146.8 | 467.72 | 97.57 | 31.79 | 28946.86 | 0.33 | 0.68 | 1.55 | 1.77 | 1 | 10
4 | 70 | CONCLUIDO | 6.0028 | 16.66 | 12.9 | 14.6 | 0.25 | 53 | 143.17 | 47.83 | 2 | 51 | 23.34 | 17891.86 | 143.13 | 467.74 | 89.09 | 31.79 | 24753.16 | 0.36 | 0.69 | 1.54 | 1.51 | 1 | 10
5 | 70 | CONCLUIDO | 6.1582 | 16.24 | 12.68 | 16.54 | 0.28 | 46 | 143.51 | 47.83 | 2.25 | 44 | 23.44 | 17934.06 | 140.15 | 467.69 | 81.89 | 31.79 | 21185.53 | 0.39 | 0.7 | 1.53 | 1.29 | 1 | 10
6 | 70 | CONCLUIDO | 6.2648 | 15.96 | 12.55 | 18.37 | 0.31 | 41 | 143.86 | 47.83 | 2.5 | 39 | 23.53 | 17976.29 | 138.06 | 467.69 | 77.67 | 31.79 | 19100.75 | 0.41 | 0.71 | 1.52 | 1.16 | 1 | 10
7 | 70 | CONCLUIDO | 6.3523 | 15.74 | 12.45 | 20.18 | 0.34 | 37 | 144.2 | 47.83 | 2.75 | 35 | 23.62 | 18018.55 | 136.3 | 467.72 | 74.17 | 31.79 | 17369 | 0.43 | 0.71 | 1.51 | 1.06 | 1 | 10
8 | 70 | CONCLUIDO | 6.4312 | 15.55 | 12.34 | 21.77 | 0.37 | 34 | 144.54 | 47.83 | 3 | 32 | 23.71 | 18060.85 | 134.44 | 467.67 | 70.45 | 31.79 | 15528.24 | 0.45 | 0.72 | 1.51 | 0.95 | 1 | 10
9 | 70 | CONCLUIDO | 6.5012 | 15.38 | 12.26 | 23.72 | 0.4 | 31 | 144.89 | 47.83 | 3.25 | 29 | 23.81 | 18103.18 | 133.01 | 467.67 | 68.24 | 31.79 | 14437.46 | 0.47 | 0.73 | 1.5 | 0.87 | 1 | 10
10 | 70 | CONCLUIDO | 6.5799 | 15.2 | 12.16 | 26.06 | 0.43 | 28 | 145.23 | 47.83 | 3.5 | 26 | 23.9 | 18145.54 | 131.31 | 467.68 | 64.92 | 31.79 | 12791.35 | 0.49 | 0.73 | 1.5 | 0.77 | 1 | 10
11 | 70 | CONCLUIDO | 6.6275 | 15.09 | 12.11 | 27.94 | 0.46 | 26 | 145.57 | 47.83 | 3.75 | 24 | 23.99 | 18187.93 | 130.1 | 467.69 | 63.1 | 31.79 | 11892.56 | 0.5 | 0.73 | 1.5 | 0.72 | 1 | 10
12 | 70 | CONCLUIDO | 6.6546 | 15.03 | 12.08 | 28.98 | 0.49 | 25 | 145.92 | 47.83 | 4 | 23 | 24.09 | 18230.35 | 128.9 | 467.68 | 62 | 31.79 | 11347.71 | 0.51 | 0.74 | 1.5 | 0.69 | 1 | 10
13 | 70 | CONCLUIDO | 6.7069 | 14.91 | 12.02 | 31.35 | 0.51 | 23 | 146.26 | 47.83 | 4.25 | 21 | 24.18 | 18272.81 | 127.84 | 467.66 | 60.19 | 31.79 | 10449.21 | 0.53 | 0.74 | 1.49 | 0.63 | 1 | 10
14 | 70 | CONCLUIDO | 6.732 | 14.85 | 11.99 | 32.7 | 0.54 | 22 | 146.61 | 47.83 | 4.5 | 20 | 24.28 | 18315.3 | 126.69 | 467.65 | 59.31 | 31.79 | 10017.19 | 0.54 | 0.74 | 1.49 | 0.6 | 1 | 10
15 | 70 | CONCLUIDO | 6.7898 | 14.73 | 11.92 | 35.77 | 0.57 | 20 | 146.95 | 47.83 | 4.75 | 18 | 24.37 | 18357.82 | 125.3 | 467.65 | 57.35 | 31.79 | 9044.65 | 0.55 | 0.75 | 1.48 | 0.54 | 1 | 10
16 | 70 | CONCLUIDO | 6.8111 | 14.68 | 11.9 | 37.59 | 0.6 | 19 | 147.3 | 47.83 | 5 | 17 | 24.47 | 18400.38 | 124.38 | 467.65 | 56.67 | 31.79 | 8712.95 | 0.56 | 0.75 | 1.48 | 0.52 | 1 | 10
17 | 70 | CONCLUIDO | 6.8358 | 14.63 | 11.88 | 39.6 | 0.63 | 18 | 147.64 | 47.83 | 5.25 | 16 | 24.56 | 18442.97 | 123.84 | 467.66 | 55.74 | 31.79 | 8253.09 | 0.57 | 0.75 | 1.48 | 0.49 | 1 | 10
18 | 70 | CONCLUIDO | 6.867 | 14.56 | 11.84 | 41.8 | 0.66 | 17 | 147.99 | 47.83 | 5.5 | 15 | 24.66 | 18485.59 | 122.72 | 467.65 | 54.52 | 31.79 | 7647.04 | 0.58 | 0.75 | 1.48 | 0.46 | 1 | 10
19 | 70 | CONCLUIDO | 6.8641 | 14.57 | 11.85 | 41.82 | 0.69 | 17 | 148.33 | 47.83 | 5.75 | 15 | 24.75 | 18528.25 | 121.74 | 467.65 | 55 | 31.79 | 7886.27 | 0.58 | 0.75 | 1.48 | 0.46 | 1 | 10
20 | 70 | CONCLUIDO | 6.8886 | 14.52 | 11.83 | 44.35 | 0.71 | 16 | 148.68 | 47.83 | 6 | 14 | 24.85 | 18570.94 | 121.08 | 467.66 | 53.78 | 31.79 | 7282.15 | 0.59 | 0.75 | 1.49 | 0.44 | 1 | 10
21 | 70 | CONCLUIDO | 6.9289 | 14.43 | 11.77 | 47.08 | 0.74 | 15 | 149.02 | 47.83 | 6.25 | 13 | 24.95 | 18613.66 | 119.81 | 467.66 | 52.3 | 31.79 | 6545.52 | 0.61 | 0.76 | 1.47 | 0.38 | 1 | 10
22 | 70 | CONCLUIDO | 6.9198 | 14.45 | 11.79 | 47.16 | 0.77 | 15 | 149.37 | 47.83 | 6.5 | 13 | 25.04 | 18656.42 | 118.52 | 467.65 | 52.92 | 31.79 | 6858.11 | 0.6 | 0.75 | 1.48 | 0.4 | 1 | 10
23 | 70 | CONCLUIDO | 6.9502 | 14.39 | 11.76 | 50.38 | 0.8 | 14 | 149.72 | 47.83 | 6.75 | 12 | 25.14 | 18699.2 | 117.94 | 467.68 | 51.65 | 31.79 | 6226.72 | 0.62 | 0.76 | 1.48 | 0.37 | 1 | 10
24 | 70 | CONCLUIDO | 6.9731 | 14.34 | 11.74 | 54.17 | 0.83 | 13 | 150.07 | 47.83 | 7 | 11 | 25.24 | 18742.03 | 116.92 | 467.65 | 50.99 | 31.79 | 5900.18 | 0.62 | 0.76 | 1.48 | 0.35 | 1 | 10
25 | 70 | CONCLUIDO | 6.9724 | 14.34 | 11.74 | 54.18 | 0.85 | 13 | 150.41 | 47.83 | 7.25 | 11 | 25.33 | 18784.88 | 117.49 | 467.7 | 51.18 | 31.79 | 5996.25 | 0.62 | 0.76 | 1.47 | 0.35 | 1 | 10
26 | 70 | CONCLUIDO | 7.0114 | 14.26 | 11.69 | 58.44 | 0.88 | 12 | 150.76 | 47.83 | 7.5 | 10 | 25.43 | 18827.77 | 114.84 | 467.66 | 49.63 | 31.79 | 5226.51 | 0.64 | 0.76 | 1.47 | 0.3 | 1 | 10
27 | 70 | CONCLUIDO | 7.0047 | 14.28 | 11.7 | 58.51 | 0.91 | 12 | 151.11 | 47.83 | 7.75 | 10 | 25.53 | 18870.7 | 114.64 | 467.65 | 49.91 | 31.79 | 5368.5 | 0.64 | 0.76 | 1.47 | 0.31 | 1 | 10
28 | 70 | CONCLUIDO | 7.0057 | 14.27 | 11.7 | 58.5 | 0.94 | 12 | 151.46 | 47.83 | 8 | 10 | 25.63 | 18913.66 | 114.32 | 467.65 | 49.84 | 31.79 | 5333.03 | 0.64 | 0.76 | 1.47 | 0.31 | 1 | 10
29 | 70 | CONCLUIDO | 7.0344 | 14.22 | 11.67 | 63.65 | 0.96 | 11 | 151.81 | 47.83 | 8.25 | 9 | 25.73 | 18956.65 | 113.58 | 467.67 | 48.96 | 31.79 | 4896.08 | 0.65 | 0.76 | 1.47 | 0.28 | 1 | 10
30 | 70 | CONCLUIDO | 7.0374 | 14.21 | 11.66 | 63.62 | 0.99 | 11 | 152.15 | 47.83 | 8.5 | 9 | 25.83 | 18999.67 | 112.37 | 467.66 | 48.79 | 31.79 | 4810.39 | 0.65 | 0.76 | 1.47 | 0.28 | 1 | 10
31 | 70 | CONCLUIDO | 7.0363 | 14.21 | 11.67 | 63.63 | 1.02 | 11 | 152.5 | 47.83 | 8.75 | 9 | 25.93 | 19042.73 | 111.28 | 467.65 | 48.84 | 31.79 | 4835.58 | 0.65 | 0.76 | 1.47 | 0.28 | 1 | 10
32 | 70 | CONCLUIDO | 7.0592 | 14.17 | 11.65 | 69.89 | 1.04 | 10 | 152.85 | 47.83 | 9 | 8 | 26.03 | 19085.83 | 110.31 | 467.66 | 48.22 | 31.79 | 4532.36 | 0.66 | 0.76 | 1.47 | 0.26 | 1 | 10
33 | 70 | CONCLUIDO | 7.0588 | 14.17 | 11.65 | 69.9 | 1.07 | 10 | 153.2 | 47.83 | 9.25 | 7 | 26.12 | 19128.96 | 109.89 | 467.68 | 48.13 | 31.79 | 4484.57 | 0.66 | 0.76 | 1.47 | 0.26 | 1 | 10
34 | 70 | CONCLUIDO | 7.0592 | 14.17 | 11.65 | 69.89 | 1.1 | 10 | 153.55 | 47.83 | 9.5 | 7 | 26.22 | 19172.12 | 108.82 | 467.65 | 48.14 | 31.79 | 4491.83 | 0.66 | 0.76 | 1.47 | 0.26 | 1 | 10
35 | 70 | CONCLUIDO | 7.0951 | 14.09 | 11.61 | 77.37 | 1.12 | 9 | 153.9 | 47.83 | 9.75 | 6 | 26.32 | 19215.32 | 107.96 | 467.65 | 46.77 | 31.79 | 3812.99 | 0.68 | 0.77 | 1.47 | 0.22 | 1 | 10
36 | 70 | CONCLUIDO | 7.0954 | 14.09 | 11.61 | 77.37 | 1.15 | 9 | 154.25 | 47.83 | 10 | 5 | 26.43 | 19258.55 | 108.49 | 467.65 | 46.76 | 31.79 | 3804.55 | 0.68 | 0.77 | 1.47 | 0.22 | 1 | 10
37 | 70 | CONCLUIDO | 7.0891 | 14.11 | 11.62 | 77.45 | 1.17 | 9 | 154.6 | 47.83 | 10.25 | 5 | 26.53 | 19301.82 | 108.68 | 467.75 | 47.07 | 31.79 | 3960.16 | 0.68 | 0.77 | 1.47 | 0.23 | 1 | 10
38 | 70 | CONCLUIDO | 7.0897 | 14.1 | 11.62 | 77.44 | 1.2 | 9 | 154.95 | 47.83 | 10.5 | 5 | 26.63 | 19345.12 | 107.88 | 467.66 | 47.11 | 31.79 | 3979.84 | 0.67 | 0.77 | 1.47 | 0.23 | 1 | 10
39 | 70 | CONCLUIDO | 7.0919 | 14.1 | 11.61 | 77.41 | 1.23 | 9 | 155.31 | 47.83 | 10.75 | 5 | 26.73 | 19388.45 | 106.45 | 467.65 | 46.96 | 31.79 | 3907.99 | 0.68 | 0.77 | 1.47 | 0.23 | 1 | 10
40 | 70 | CONCLUIDO | 7.0844 | 14.12 | 11.63 | 77.51 | 1.25 | 9 | 155.66 | 47.83 | 11 | 5 | 26.83 | 19431.82 | 104.53 | 467.66 | 47.49 | 31.79 | 4171.83 | 0.67 | 0.76 | 1.47 | 0.24 | 1 | 10
41 | 70 | CONCLUIDO | 7.1215 | 14.04 | 11.58 | 86.87 | 1.28 | 8 | 156.01 | 47.83 | 11.25 | 4 | 26.93 | 19475.23 | 104.24 | 467.65 | 45.96 | 31.79 | 3408.85 | 0.69 | 0.77 | 1.47 | 0.2 | 1 | 10
42 | 70 | CONCLUIDO | 7.1222 | 14.04 | 11.58 | 86.86 | 1.3 | 8 | 156.36 | 47.83 | 11.5 | 2 | 27.03 | 19518.67 | 104.27 | 467.65 | 45.86 | 31.79 | 3363.52 | 0.69 | 0.77 | 1.47 | 0.19 | 1 | 10
43 | 70 | CONCLUIDO | 7.1172 | 14.05 | 11.59 | 86.93 | 1.33 | 8 | 156.71 | 47.83 | 11.75 | 2 | 27.14 | 19562.15 | 104.73 | 467.65 | 46.23 | 31.79 | 3543.99 | 0.69 | 0.77 | 1.47 | 0.2 | 1 | 10
44 | 70 | CONCLUIDO | 7.1218 | 14.04 | 11.58 | 86.86 | 1.35 | 8 | 157.07 | 47.83 | 12 | 1 | 27.24 | 19605.66 | 104.77 | 467.65 | 45.85 | 31.79 | 3354.12 | 0.69 | 0.77 | 1.47 | 0.2 | 1 | 10
45 | 70 | CONCLUIDO | 7.1238 | 14.04 | 11.58 | 86.84 | 1.38 | 8 | 157.42 | 47.83 | 12.25 | 1 | 27.34 | 19649.2 | 104.87 | 467.68 | 45.65 | 31.79 | 3255.28 | 0.7 | 0.77 | 1.47 | 0.19 | 1 | 10
46 | 70 | CONCLUIDO | 7.1222 | 14.04 | 11.58 | 86.86 | 1.4 | 8 | 157.77 | 47.83 | 12.5 | 0 | 27.45 | 19692.79 | 105.17 | 467.65 | 45.63 | 31.79 | 3244.69 | 0.7 | 0.77 | 1.48 | 0.19 | 1 | 10

## RESULTADOS_16
Unnamed: 0 | Volume de calda [L] | STATUS | Capacidade operacional [ha/h] | Tempo de missao [h] | Tempo util [h] | Tempo por voo [min] | Autonomia Projetada [h] | N° Voos | MTOW [kg] | Massa Estrutura [kg] | Combustível [kg] | Abastecimentos | Massa gerador | Potência gerador [W] | Combustível consumido [L] | Calda cons [L] | Distância percorrida [km] | Distância Pulverizando [km] | RTL ACUMULADO[m] | EOC [km/km] | EOC [h/h] | Tempo de manobra [h] | Tempo rtl_rtw [h] | V pulv [m/s] | V desloc [m/s]
0 | 90 | CONCLUIDO | 4.2278 | 23.65 | 15.86 | 6.3 | 0.1 | 151 | 176.73 | 52.44 | 1 | 149 | 33.29 | 22031.19 | 207.36 | 467.73 | 185.5 | 31.79 | 72466.97 | 0.17 | 0.56 | 1.71 | 4.47 | 1 | 10
1 | 90 | CONCLUIDO | 4.7656 | 20.98 | 14.62 | 7.9 | 0.13 | 111 | 177.1 | 52.44 | 1.25 | 109 | 33.41 | 22076.81 | 190.56 | 467.72 | 145.07 | 31.79 | 52450.69 | 0.22 | 0.61 | 1.63 | 3.23 | 1 | 10
2 | 90 | CONCLUIDO | 5.1367 | 19.47 | 13.92 | 9.49 | 0.15 | 88 | 177.47 | 52.44 | 1.5 | 86 | 33.53 | 22122.46 | 180.87 | 467.74 | 122.44 | 31.79 | 41253.03 | 0.26 | 0.64 | 1.59 | 2.53 | 1 | 10
3 | 90 | CONCLUIDO | 5.4031 | 18.51 | 13.49 | 11.09 | 0.17 | 73 | 177.84 | 52.44 | 1.75 | 71 | 33.65 | 22168.15 | 174.82 | 467.76 | 108.41 | 31.79 | 34312.3 | 0.29 | 0.66 | 1.57 | 2.1 | 1 | 10
4 | 90 | CONCLUIDO | 5.5959 | 17.87 | 13.21 | 12.58 | 0.2 | 63 | 178.21 | 52.44 | 2 | 61 | 33.77 | 22213.89 | 170.68 | 467.77 | 99.27 | 31.79 | 29793.36 | 0.32 | 0.67 | 1.55 | 1.82 | 1 | 10
5 | 90 | CONCLUIDO | 5.7684 | 17.34 | 12.96 | 14.14 | 0.22 | 55 | 178.59 | 52.44 | 2.25 | 53 | 33.89 | 22259.66 | 167.02 | 467.68 | 91.15 | 31.79 | 25773.13 | 0.35 | 0.69 | 1.54 | 1.57 | 1 | 10
6 | 90 | CONCLUIDO | 5.9256 | 16.88 | 12.75 | 15.94 | 0.25 | 48 | 178.96 | 52.44 | 2.5 | 46 | 34.02 | 22305.48 | 163.83 | 467.68 | 83.64 | 31.79 | 22049.72 | 0.38 | 0.7 | 1.54 | 1.36 | 1 | 10
7 | 90 | CONCLUIDO | 6.0223 | 16.6 | 12.62 | 17.21 | 0.27 | 44 | 179.33 | 52.44 | 2.75 | 42 | 34.14 | 22351.34 | 161.6 | 467.67 | 79.56 | 31.79 | 20028.86 | 0.4 | 0.7 | 1.53 | 1.23 | 1 | 10
8 | 90 | CONCLUIDO | 6.1175 | 16.35 | 12.5 | 18.76 | 0.3 | 40 | 179.7 | 52.44 | 3 | 38 | 34.26 | 22397.24 | 159.68 | 467.67 | 76.07 | 31.79 | 18304.83 | 0.42 | 0.71 | 1.52 | 1.12 | 1 | 10
9 | 90 | CONCLUIDO | 6.2078 | 16.11 | 12.41 | 20.68 | 0.32 | 36 | 180.07 | 52.44 | 3.25 | 34 | 34.38 | 22443.18 | 158.16 | 467.69 | 73.07 | 31.79 | 16824.62 | 0.44 | 0.72 | 1.51 | 1.02 | 1 | 10
10 | 90 | CONCLUIDO | 6.2945 | 15.89 | 12.29 | 22.35 | 0.34 | 33 | 180.45 | 52.44 | 3.5 | 31 | 34.51 | 22489.16 | 155.96 | 467.66 | 69.26 | 31.79 | 14935.58 | 0.46 | 0.72 | 1.51 | 0.91 | 1 | 10
11 | 90 | CONCLUIDO | 6.3336 | 15.79 | 12.27 | 23.74 | 0.37 | 31 | 180.82 | 52.44 | 3.75 | 29 | 34.63 | 22535.19 | 155.3 | 467.69 | 68.53 | 31.79 | 14578.72 | 0.46 | 0.73 | 1.5 | 0.88 | 1 | 10
12 | 90 | CONCLUIDO | 6.3969 | 15.63 | 12.18 | 25.2 | 0.39 | 29 | 181.19 | 52.44 | 4 | 27 | 34.75 | 22581.25 | 153.48 | 467.65 | 65.37 | 31.79 | 13013.48 | 0.49 | 0.73 | 1.5 | 0.79 | 1 | 10
13 | 90 | CONCLUIDO | 6.4479 | 15.51 | 12.13 | 26.95 | 0.42 | 27 | 181.57 | 52.44 | 4.25 | 25 | 34.88 | 22627.36 | 152.66 | 467.7 | 63.93 | 31.79 | 12299.04 | 0.5 | 0.73 | 1.49 | 0.74 | 1 | 10
14 | 90 | CONCLUIDO | 6.4727 | 15.45 | 12.1 | 27.93 | 0.44 | 26 | 181.94 | 52.44 | 4.5 | 24 | 35 | 22673.63 | 151.43 | 467.66 | 62.94 | 31.79 | 11812.16 | 0.51 | 0.73 | 1.5 | 0.72 | 1 | 10
15 | 90 | CONCLUIDO | 6.5247 | 15.33 | 12.05 | 30.13 | 0.46 | 24 | 182.32 | 52.44 | 4.75 | 22 | 35.12 | 22719.83 | 150.45 | 467.67 | 61.34 | 31.79 | 11023.58 | 0.52 | 0.74 | 1.49 | 0.67 | 1 | 10
16 | 90 | CONCLUIDO | 6.5505 | 15.27 | 12.03 | 31.38 | 0.49 | 23 | 182.69 | 52.44 | 5 | 21 | 35.25 | 22766.06 | 150.12 | 467.67 | 60.2 | 31.79 | 10455.79 | 0.53 | 0.74 | 1.5 | 0.64 | 1 | 10
17 | 90 | CONCLUIDO | 6.5845 | 15.19 | 11.98 | 32.68 | 0.51 | 22 | 183.07 | 52.44 | 5.25 | 20 | 35.37 | 22812.34 | 148.96 | 467.69 | 59.04 | 31.79 | 9881.11 | 0.54 | 0.74 | 1.49 | 0.6 | 1 | 10
18 | 90 | CONCLUIDO | 6.6016 | 15.15 | 11.98 | 34.23 | 0.53 | 21 | 183.44 | 52.44 | 5.5 | 19 | 35.5 | 22858.66 | 148.36 | 467.65 | 58.9 | 31.79 | 9818.15 | 0.54 | 0.74 | 1.49 | 0.59 | 1 | 10
19 | 90 | CONCLUIDO | 6.644 | 15.05 | 11.92 | 35.76 | 0.55 | 20 | 183.82 | 52.44 | 5.75 | 18 | 35.63 | 22905.03 | 147.04 | 467.66 | 57.09 | 31.79 | 8914.94 | 0.56 | 0.75 | 1.48 | 0.53 | 1 | 10
20 | 90 | CONCLUIDO | 6.6603 | 15.01 | 11.92 | 37.64 | 0.58 | 19 | 184.19 | 52.44 | 6 | 17 | 35.75 | 22951.43 | 146.55 | 467.65 | 57 | 31.79 | 8875.11 | 0.56 | 0.75 | 1.49 | 0.53 | 1 | 10
21 | 90 | CONCLUIDO | 6.69 | 14.95 | 11.89 | 39.62 | 0.6 | 18 | 184.57 | 52.44 | 6.25 | 16 | 35.88 | 22997.88 | 145.76 | 467.65 | 56.07 | 31.79 | 8414.33 | 0.57 | 0.75 | 1.48 | 0.5 | 1 | 10
22 | 90 | CONCLUIDO | 6.7248 | 14.87 | 11.85 | 41.81 | 0.62 | 17 | 184.95 | 52.44 | 6.5 | 15 | 36.01 | 23044.38 | 144.81 | 467.65 | 54.46 | 31.79 | 7616.31 | 0.58 | 0.75 | 1.49 | 0.46 | 1 | 10
23 | 90 | CONCLUIDO | 6.7334 | 14.85 | 11.83 | 41.74 | 0.65 | 17 | 185.33 | 52.44 | 6.75 | 15 | 36.13 | 23090.91 | 143.76 | 467.76 | 54 | 31.79 | 7384.96 | 0.59 | 0.75 | 1.48 | 0.44 | 1 | 10
24 | 90 | CONCLUIDO | 6.7551 | 14.8 | 11.81 | 44.3 | 0.67 | 16 | 185.7 | 52.44 | 7 | 14 | 36.26 | 23137.49 | 143.44 | 467.66 | 53.71 | 31.79 | 7248.65 | 0.59 | 0.75 | 1.48 | 0.43 | 1 | 10
25 | 90 | CONCLUIDO | 6.7509 | 14.81 | 11.82 | 44.34 | 0.69 | 16 | 186.08 | 52.44 | 7.25 | 14 | 36.39 | 23184.11 | 143.13 | 467.65 | 53.99 | 31.79 | 7383.88 | 0.59 | 0.75 | 1.48 | 0.44 | 1 | 10
26 | 90 | CONCLUIDO | 6.7814 | 14.75 | 11.79 | 47.17 | 0.71 | 15 | 186.46 | 52.44 | 7.5 | 13 | 36.52 | 23230.78 | 142.48 | 467.66 | 52.93 | 31.79 | 6863.58 | 0.6 | 0.75 | 1.48 | 0.41 | 1 | 10
27 | 90 | CONCLUIDO | 6.813 | 14.68 | 11.76 | 50.4 | 0.74 | 14 | 186.84 | 52.44 | 7.75 | 12 | 36.65 | 23277.49 | 140.58 | 467.65 | 51.84 | 31.79 | 6321.48 | 0.61 | 0.76 | 1.48 | 0.37 | 1 | 10
28 | 90 | CONCLUIDO | 6.8166 | 14.67 | 11.75 | 50.36 | 0.76 | 14 | 187.22 | 52.44 | 8 | 12 | 36.78 | 23324.24 | 140.37 | 467.65 | 51.71 | 31.79 | 6254.43 | 0.61 | 0.76 | 1.47 | 0.36 | 1 | 10
29 | 90 | CONCLUIDO | 6.8144 | 14.67 | 11.76 | 50.38 | 0.78 | 14 | 187.6 | 52.44 | 8.25 | 12 | 36.9 | 23371.04 | 139.83 | 467.65 | 51.69 | 31.79 | 6246.91 | 0.61 | 0.76 | 1.48 | 0.37 | 1 | 10
30 | 90 | CONCLUIDO | 6.8419 | 14.62 | 11.73 | 54.15 | 0.8 | 13 | 187.98 | 52.44 | 8.5 | 11 | 37.03 | 23417.88 | 139.63 | 467.65 | 51.11 | 31.79 | 5963.28 | 0.62 | 0.76 | 1.47 | 0.35 | 1 | 10
31 | 90 | CONCLUIDO | 6.8446 | 14.61 | 11.73 | 54.13 | 0.82 | 13 | 188.36 | 52.44 | 8.75 | 11 | 37.16 | 23464.76 | 139.07 | 467.67 | 50.78 | 31.79 | 5796.69 | 0.63 | 0.76 | 1.47 | 0.34 | 1 | 10
32 | 90 | CONCLUIDO | 6.8771 | 14.54 | 11.69 | 58.47 | 0.85 | 12 | 188.74 | 52.44 | 9 | 10 | 37.3 | 23511.69 | 137.4 | 467.65 | 49.74 | 31.79 | 5280.78 | 0.64 | 0.76 | 1.47 | 0.31 | 1 | 10
33 | 90 | CONCLUIDO | 6.8752 | 14.54 | 11.7 | 58.49 | 0.87 | 12 | 189.12 | 52.44 | 9.25 | 10 | 37.43 | 23558.67 | 137.29 | 467.65 | 49.77 | 31.79 | 5296.12 | 0.64 | 0.76 | 1.47 | 0.31 | 1 | 10
34 | 90 | CONCLUIDO | 6.8767 | 14.54 | 11.69 | 58.47 | 0.89 | 12 | 189.5 | 52.44 | 9.5 | 10 | 37.56 | 23605.68 | 136.97 | 467.65 | 49.77 | 31.79 | 5294 | 0.64 | 0.76 | 1.47 | 0.31 | 1 | 10
35 | 90 | CONCLUIDO | 6.8647 | 14.57 | 11.72 | 58.6 | 0.91 | 12 | 189.88 | 52.44 | 9.75 | 10 | 37.69 | 23652.75 | 136.79 | 467.66 | 50.54 | 31.79 | 5682.04 | 0.63 | 0.76 | 1.48 | 0.33 | 1 | 10
36 | 90 | CONCLUIDO | 6.9008 | 14.49 | 11.68 | 63.71 | 0.93 | 11 | 190.26 | 52.44 | 10 | 9 | 37.82 | 23699.85 | 136.19 | 467.65 | 49.25 | 31.79 | 5038.94 | 0.65 | 0.76 | 1.47 | 0.29 | 1 | 10
37 | 90 | CONCLUIDO | 6.9052 | 14.48 | 11.67 | 63.66 | 0.95 | 11 | 190.65 | 52.44 | 10.25 | 9 | 37.95 | 23747 | 135.24 | 467.65 | 48.92 | 31.79 | 4874.18 | 0.65 | 0.76 | 1.47 | 0.28 | 1 | 10
38 | 90 | CONCLUIDO | 6.9111 | 14.47 | 11.66 | 63.59 | 0.98 | 11 | 191.03 | 52.44 | 10.5 | 9 | 38.09 | 23794.2 | 134.4 | 467.66 | 48.5 | 31.79 | 4667.23 | 0.66 | 0.76 | 1.47 | 0.27 | 1 | 10
39 | 90 | CONCLUIDO | 6.9367 | 14.42 | 11.64 | 69.84 | 1 | 10 | 191.41 | 52.44 | 10.75 | 8 | 38.22 | 23841.44 | 133.38 | 467.66 | 47.95 | 31.79 | 4393.85 | 0.66 | 0.76 | 1.47 | 0.25 | 1 | 10
40 | 90 | CONCLUIDO | 6.9336 | 14.42 | 11.65 | 69.88 | 1.02 | 10 | 191.79 | 52.44 | 11 | 8 | 38.35 | 23888.73 | 133.39 | 467.65 | 48.1 | 31.79 | 4472.68 | 0.66 | 0.76 | 1.47 | 0.26 | 1 | 10
41 | 90 | CONCLUIDO | 6.9305 | 14.43 | 11.65 | 69.92 | 1.04 | 10 | 192.18 | 52.44 | 11.25 | 8 | 38.49 | 23936.06 | 133.17 | 467.67 | 48.33 | 31.79 | 4585.01 | 0.66 | 0.76 | 1.47 | 0.27 | 1 | 10
42 | 90 | CONCLUIDO | 6.9349 | 14.42 | 11.64 | 69.86 | 1.06 | 10 | 192.56 | 52.44 | 11.5 | 8 | 38.62 | 23983.44 | 132.19 | 467.65 | 48.03 | 31.79 | 4436.2 | 0.66 | 0.76 | 1.47 | 0.26 | 1 | 10
43 | 90 | CONCLUIDO | 6.9638 | 14.36 | 11.62 | 77.46 | 1.08 | 9 | 192.95 | 52.44 | 11.75 | 7 | 38.75 | 24030.86 | 131 | 467.65 | 47.25 | 31.79 | 4048.88 | 0.67 | 0.77 | 1.47 | 0.23 | 1 | 10
44 | 90 | CONCLUIDO | 6.9616 | 14.36 | 11.62 | 77.49 | 1.1 | 9 | 193.33 | 52.44 | 12 | 7 | 38.89 | 24078.33 | 131.23 | 467.65 | 47.37 | 31.79 | 4112.52 | 0.67 | 0.77 | 1.47 | 0.24 | 1 | 10
45 | 90 | CONCLUIDO | 6.9618 | 14.36 | 11.62 | 77.49 | 1.12 | 9 | 193.72 | 52.44 | 12.25 | 7 | 39.02 | 24125.85 | 130.1 | 467.65 | 47.5 | 31.79 | 4176.23 | 0.67 | 0.77 | 1.47 | 0.24 | 1 | 10
46 | 90 | CONCLUIDO | 6.9647 | 14.36 | 11.62 | 77.45 | 1.14 | 9 | 194.1 | 52.44 | 12.5 | 7 | 39.16 | 24173.41 | 129.24 | 467.65 | 47.41 | 31.79 | 4130.37 | 0.67 | 0.77 | 1.46 | 0.23 | 1 | 10
47 | 90 | CONCLUIDO | 6.96 | 14.37 | 11.63 | 77.51 | 1.16 | 9 | 194.49 | 52.44 | 12.75 | 7 | 39.3 | 24221.02 | 128.11 | 467.66 | 47.63 | 31.79 | 4243.04 | 0.67 | 0.76 | 1.47 | 0.24 | 1 | 10
48 | 90 | CONCLUIDO | 6.999 | 14.29 | 11.58 | 86.87 | 1.18 | 8 | 194.88 | 52.44 | 13 | 6 | 39.43 | 24268.67 | 126.87 | 467.67 | 46.12 | 31.79 | 3491.23 | 0.69 | 0.77 | 1.46 | 0.2 | 1 | 10
49 | 90 | CONCLUIDO | 7.0013 | 14.28 | 11.58 | 86.84 | 1.2 | 8 | 195.26 | 52.44 | 13.25 | 6 | 39.57 | 24316.37 | 126.74 | 467.65 | 46.01 | 31.79 | 3436.9 | 0.69 | 0.77 | 1.46 | 0.19 | 1 | 10
50 | 90 | CONCLUIDO | 7.0005 | 14.28 | 11.58 | 86.85 | 1.22 | 8 | 195.65 | 52.44 | 13.5 | 6 | 39.71 | 24364.12 | 126.01 | 467.65 | 45.93 | 31.79 | 3394.8 | 0.69 | 0.77 | 1.47 | 0.19 | 1 | 10
51 | 90 | CONCLUIDO | 6.9936 | 14.3 | 11.59 | 86.95 | 1.25 | 8 | 196.04 | 52.44 | 13.75 | 6 | 39.84 | 24411.91 | 126.03 | 467.65 | 46.37 | 31.79 | 3613.7 | 0.69 | 0.77 | 1.47 | 0.21 | 1 | 10
52 | 90 | CONCLUIDO | 7.0013 | 14.28 | 11.58 | 86.84 | 1.27 | 8 | 196.42 | 52.44 | 14 | 6 | 39.98 | 24459.75 | 125.42 | 467.66 | 45.98 | 31.79 | 3423.14 | 0.69 | 0.77 | 1.46 | 0.19 | 1 | 10
53 | 90 | CONCLUIDO | 6.9982 | 14.29 | 11.58 | 86.88 | 1.29 | 8 | 196.81 | 52.44 | 14.25 | 6 | 40.12 | 24507.64 | 124.48 | 467.65 | 46.19 | 31.79 | 3528.56 | 0.69 | 0.77 | 1.46 | 0.2 | 1 | 10
54 | 90 | CONCLUIDO | 6.998 | 14.29 | 11.58 | 86.89 | 1.31 | 8 | 197.2 | 52.44 | 14.5 | 5 | 40.26 | 24555.57 | 123.77 | 467.66 | 46.11 | 31.79 | 3487.71 | 0.69 | 0.77 | 1.47 | 0.2 | 1 | 10
55 | 90 | CONCLUIDO | 7.0207 | 14.24 | 11.57 | 99.21 | 1.33 | 7 | 197.59 | 52.44 | 14.75 | 3 | 40.4 | 24603.55 | 122.65 | 467.65 | 45.76 | 31.79 | 3317.85 | 0.69 | 0.77 | 1.47 | 0.19 | 1 | 10
56 | 90 | CONCLUIDO | 7.0244 | 14.24 | 11.57 | 99.14 | 1.35 | 7 | 197.98 | 52.44 | 15 | 3 | 40.54 | 24651.58 | 122.86 | 467.65 | 45.58 | 31.79 | 3227.79 | 0.7 | 0.77 | 1.46 | 0.18 | 1 | 10
57 | 90 | CONCLUIDO | 7.0223 | 14.24 | 11.57 | 99.18 | 1.36 | 7 | 198.37 | 52.44 | 15.25 | 3 | 40.68 | 24699.65 | 123.26 | 467.67 | 45.72 | 31.79 | 3293.82 | 0.7 | 0.77 | 1.47 | 0.18 | 1 | 10
58 | 90 | CONCLUIDO | 7.0221 | 14.24 | 11.57 | 99.18 | 1.38 | 7 | 198.76 | 52.44 | 15.5 | 3 | 40.82 | 24747.78 | 123.87 | 467.65 | 45.77 | 31.79 | 3319.83 | 0.69 | 0.77 | 1.46 | 0.18 | 1 | 10
59 | 90 | CONCLUIDO | 7.0237 | 14.24 | 11.57 | 99.15 | 1.4 | 7 | 199.15 | 52.44 | 15.75 | 3 | 40.96 | 24795.95 | 123.49 | 467.66 | 45.62 | 31.79 | 3247.54 | 0.7 | 0.77 | 1.46 | 0.18 | 1 | 10
60 | 90 | CONCLUIDO | 7.0233 | 14.24 | 11.57 | 99.16 | 1.42 | 7 | 199.54 | 52.44 | 16 | 3 | 41.1 | 24844.17 | 123.84 | 467.65 | 45.62 | 31.79 | 3244.48 | 0.7 | 0.77 | 1.47 | 0.18 | 1 | 10
61 | 90 | CONCLUIDO | 7.0232 | 14.24 | 11.57 | 99.16 | 1.44 | 7 | 199.93 | 52.44 | 16.25 | 2 | 41.24 | 24892.44 | 123.3 | 467.65 | 45.63 | 31.79 | 3251.42 | 0.7 | 0.77 | 1.47 | 0.18 | 1 | 10
62 | 90 | CONCLUIDO | 7.0264 | 14.23 | 11.56 | 99.11 | 1.46 | 7 | 200.32 | 52.44 | 16.5 | 2 | 41.38 | 24940.75 | 122.7 | 467.65 | 45.26 | 31.79 | 3065.09 | 0.7 | 0.77 | 1.47 | 0.18 | 1 | 10
63 | 90 | CONCLUIDO | 7.0251 | 14.23 | 11.57 | 99.13 | 1.48 | 7 | 200.72 | 52.44 | 16.75 | 2 | 41.52 | 24989.11 | 122.17 | 467.65 | 45.5 | 31.79 | 3184.97 | 0.7 | 0.77 | 1.47 | 0.18 | 1 | 10
64 | 90 | CONCLUIDO | 7.0241 | 14.24 | 11.57 | 99.15 | 1.5 | 7 | 201.11 | 52.44 | 17 | 2 | 41.67 | 25037.53 | 121.98 | 467.67 | 45.53 | 31.79 | 3202.78 | 0.7 | 0.77 | 1.47 | 0.18 | 1 | 10
65 | 90 | CONCLUIDO | 7.0219 | 14.24 | 11.57 | 99.19 | 1.52 | 7 | 201.5 | 52.44 | 17.25 | 2 | 41.81 | 25085.99 | 121.65 | 467.65 | 45.71 | 31.79 | 3292.99 | 0.7 | 0.77 | 1.47 | 0.18 | 1 | 10
66 | 90 | CONCLUIDO | 7.0251 | 14.23 | 11.57 | 99.13 | 1.54 | 7 | 201.9 | 52.44 | 17.5 | 1 | 41.95 | 25134.5 | 121.41 | 467.65 | 45.4 | 31.79 | 3134.14 | 0.7 | 0.77 | 1.47 | 0.18 | 1 | 10
67 | 90 | CONCLUIDO | 7.0248 | 14.24 | 11.57 | 99.14 | 1.56 | 7 | 202.29 | 52.44 | 17.75 | 1 | 42.1 | 25183.06 | 121.06 | 467.7 | 45.41 | 31.79 | 3141.46 | 0.7 | 0.77 | 1.47 | 0.18 | 1 | 10
68 | 90 | CONCLUIDO | 7.027 | 14.23 | 11.56 | 99.1 | 1.58 | 7 | 202.68 | 52.44 | 18 | 1 | 42.24 | 25231.66 | 121.2 | 467.65 | 45.32 | 31.79 | 3094.74 | 0.7 | 0.77 | 1.47 | 0.17 | 1 | 10
69 | 90 | CONCLUIDO | 7.0274 | 14.23 | 11.56 | 99.09 | 1.6 | 7 | 203.08 | 52.44 | 18.25 | 0 | 42.39 | 25280.45 | 121.44 | 467.65 | 45.29 | 31.79 | 3082.11 | 0.7 | 0.77 | 1.47 | 0.17 | 1 | 10

## RESULTADOS_20
Unnamed: 0 | Volume de calda [L] | STATUS | Capacidade operacional [ha/h] | Tempo de missao [h] | Tempo util [h] | Tempo por voo [min] | Autonomia Projetada [h] | N° Voos | MTOW [kg] | Massa Estrutura [kg] | Combustível [kg] | Abastecimentos | Massa gerador | Potência gerador [W] | Combustível consumido [L] | Calda cons [L] | Distância percorrida [km] | Distância Pulverizando [km] | RTL ACUMULADO[m] | EOC [km/km] | EOC [h/h] | Tempo de manobra [h] | Tempo rtl_rtw [h] | V pulv [m/s] | V desloc [m/s]
0 | 110 | CONCLUIDO | 3.6963 | 27.05 | 16.8 | 5.57 | 0.08 | 181 | 213.37 | 56.13 | 1 | 179 | 46.25 | 26550.29 | 248.11 | 467.84 | 216.7 | 31.79 | 87918.35 | 0.15 | 0.53 | 1.74 | 5.41 | 1 | 10
1 | 110 | CONCLUIDO | 4.2735 | 23.4 | 15.26 | 6.99 | 0.1 | 131 | 213.78 | 56.13 | 1.25 | 129 | 46.4 | 26600.32 | 224.9 | 467.75 | 165.51 | 31.79 | 62571.59 | 0.19 | 0.58 | 1.68 | 3.87 | 1 | 10
2 | 110 | CONCLUIDO | 4.6904 | 21.32 | 14.36 | 8.36 | 0.12 | 103 | 214.19 | 56.13 | 1.5 | 101 | 46.56 | 26650.41 | 211.19 | 467.75 | 136.6 | 31.79 | 48258.24 | 0.23 | 0.62 | 1.61 | 2.97 | 1 | 10
3 | 110 | CONCLUIDO | 4.9848 | 20.06 | 13.86 | 9.78 | 0.14 | 85 | 214.59 | 56.13 | 1.75 | 83 | 46.72 | 26700.55 | 203.5 | 467.81 | 120.18 | 31.79 | 40136.15 | 0.26 | 0.64 | 1.6 | 2.47 | 1 | 10
4 | 110 | CONCLUIDO | 5.2326 | 19.11 | 13.46 | 11.22 | 0.17 | 72 | 215 | 56.13 | 2 | 70 | 46.87 | 26750.75 | 197.21 | 467.75 | 107.25 | 31.79 | 33736.51 | 0.3 | 0.66 | 1.57 | 2.07 | 1 | 10
5 | 110 | CONCLUIDO | 5.4156 | 18.47 | 13.19 | 12.56 | 0.19 | 63 | 215.41 | 56.13 | 2.25 | 61 | 47.03 | 26801 | 192.9 | 467.73 | 98.41 | 31.79 | 29359.56 | 0.32 | 0.67 | 1.56 | 1.8 | 1 | 10
6 | 110 | CONCLUIDO | 5.5702 | 17.95 | 12.98 | 13.9 | 0.21 | 56 | 215.82 | 56.13 | 2.5 | 54 | 47.19 | 26851.31 | 189.36 | 467.72 | 91.63 | 31.79 | 26004.48 | 0.35 | 0.69 | 1.54 | 1.59 | 1 | 10
7 | 110 | CONCLUIDO | 5.7013 | 17.54 | 12.82 | 15.38 | 0.23 | 50 | 216.22 | 56.13 | 2.75 | 48 | 47.35 | 26901.66 | 186.66 | 467.67 | 86.33 | 31.79 | 23387.32 | 0.37 | 0.69 | 1.53 | 1.43 | 1 | 10
8 | 110 | CONCLUIDO | 5.7987 | 17.25 | 12.69 | 16.55 | 0.25 | 46 | 216.63 | 56.13 | 3 | 44 | 47.51 | 26952.08 | 184.59 | 467.68 | 82.24 | 31.79 | 21363.49 | 0.39 | 0.7 | 1.53 | 1.3 | 1 | 10
9 | 110 | CONCLUIDO | 5.9021 | 16.94 | 12.56 | 17.94 | 0.27 | 42 | 217.04 | 56.13 | 3.25 | 40 | 47.66 | 27002.55 | 182.09 | 467.7 | 77.82 | 31.79 | 19173.5 | 0.41 | 0.71 | 1.52 | 1.17 | 1 | 10
10 | 110 | CONCLUIDO | 6.0079 | 16.64 | 12.43 | 19.62 | 0.29 | 38 | 217.45 | 56.13 | 3.5 | 36 | 47.82 | 27053.07 | 179.8 | 467.65 | 73.79 | 31.79 | 17174 | 0.43 | 0.72 | 1.51 | 1.04 | 1 | 10
11 | 110 | CONCLUIDO | 6.0513 | 16.53 | 12.39 | 20.65 | 0.31 | 36 | 217.86 | 56.13 | 3.75 | 34 | 47.98 | 27103.65 | 179.08 | 467.65 | 72.48 | 31.79 | 16529.45 | 0.44 | 0.72 | 1.51 | 1.01 | 1 | 10
12 | 110 | CONCLUIDO | 6.1373 | 16.29 | 12.29 | 22.34 | 0.33 | 33 | 218.27 | 56.13 | 4 | 31 | 48.15 | 27154.29 | 177.11 | 467.66 | 69.15 | 31.79 | 14882.72 | 0.46 | 0.72 | 1.5 | 0.9 | 1 | 10
13 | 110 | CONCLUIDO | 6.176 | 16.19 | 12.27 | 23.75 | 0.35 | 31 | 218.68 | 56.13 | 4.25 | 29 | 48.31 | 27204.98 | 176.73 | 467.72 | 68.58 | 31.79 | 14607.31 | 0.46 | 0.72 | 1.5 | 0.88 | 1 | 10
14 | 110 | CONCLUIDO | 6.2444 | 16.01 | 12.18 | 25.19 | 0.36 | 29 | 219.09 | 56.13 | 4.5 | 27 | 48.47 | 27255.72 | 174.91 | 467.66 | 65.67 | 31.79 | 13162.45 | 0.48 | 0.73 | 1.49 | 0.79 | 1 | 10
15 | 110 | CONCLUIDO | 6.2615 | 15.97 | 12.18 | 26.09 | 0.38 | 28 | 219.51 | 56.13 | 4.75 | 26 | 48.63 | 27306.53 | 174.42 | 467.67 | 65.34 | 31.79 | 13002.55 | 0.49 | 0.73 | 1.5 | 0.79 | 1 | 10
16 | 110 | CONCLUIDO | 6.324 | 15.81 | 12.1 | 27.93 | 0.4 | 26 | 219.92 | 56.13 | 5 | 24 | 48.79 | 27357.39 | 173.24 | 467.7 | 63 | 31.79 | 11842.61 | 0.5 | 0.73 | 1.49 | 0.71 | 1 | 10
17 | 110 | CONCLUIDO | 6.3502 | 15.75 | 12.08 | 28.99 | 0.42 | 25 | 220.33 | 56.13 | 5.25 | 23 | 48.95 | 27408.3 | 172.48 | 467.65 | 62.43 | 31.79 | 11562.1 | 0.51 | 0.74 | 1.49 | 0.69 | 1 | 10
18 | 110 | CONCLUIDO | 6.3818 | 15.67 | 12.04 | 30.11 | 0.44 | 24 | 220.74 | 56.13 | 5.5 | 22 | 49.12 | 27459.27 | 171.56 | 467.66 | 61.17 | 31.79 | 10933.93 | 0.52 | 0.74 | 1.49 | 0.66 | 1 | 10
19 | 110 | CONCLUIDO | 6.4071 | 15.61 | 12.02 | 31.37 | 0.46 | 23 | 221.16 | 56.13 | 5.75 | 21 | 49.28 | 27510.3 | 171.02 | 467.68 | 60.21 | 31.79 | 10461.14 | 0.53 | 0.74 | 1.5 | 0.64 | 1 | 10
20 | 110 | CONCLUIDO | 6.4423 | 15.52 | 11.98 | 32.67 | 0.48 | 22 | 221.57 | 56.13 | 6 | 20 | 49.45 | 27561.39 | 170.05 | 467.65 | 58.95 | 31.79 | 9835.11 | 0.54 | 0.74 | 1.49 | 0.59 | 1 | 10
21 | 110 | CONCLUIDO | 6.4637 | 15.47 | 11.97 | 34.2 | 0.5 | 21 | 221.99 | 56.13 | 6.25 | 19 | 49.61 | 27612.53 | 169.53 | 467.67 | 58.6 | 31.79 | 9665.68 | 0.54 | 0.74 | 1.49 | 0.58 | 1 | 10
22 | 110 | CONCLUIDO | 6.5018 | 15.38 | 11.92 | 35.77 | 0.52 | 20 | 222.4 | 56.13 | 6.5 | 18 | 49.78 | 27663.85 | 168.52 | 467.65 | 57.22 | 31.79 | 8979.91 | 0.56 | 0.75 | 1.48 | 0.54 | 1 | 10
23 | 110 | CONCLUIDO | 6.5247 | 15.33 | 11.91 | 37.61 | 0.54 | 19 | 222.82 | 56.13 | 6.75 | 17 | 49.94 | 27715.11 | 167.78 | 467.74 | 56.66 | 31.79 | 8707.68 | 0.56 | 0.75 | 1.49 | 0.52 | 1 | 10
24 | 110 | CONCLUIDO | 6.5298 | 15.31 | 11.9 | 37.58 | 0.56 | 19 | 223.23 | 56.13 | 7 | 17 | 50.11 | 27766.43 | 167.35 | 467.71 | 56.42 | 31.79 | 8585.84 | 0.56 | 0.75 | 1.48 | 0.51 | 1 | 10
25 | 110 | CONCLUIDO | 6.5606 | 15.24 | 11.87 | 39.57 | 0.58 | 18 | 223.65 | 56.13 | 7.25 | 16 | 50.27 | 27817.81 | 166.61 | 467.66 | 55.5 | 31.79 | 8130.12 | 0.57 | 0.75 | 1.48 | 0.48 | 1 | 10
26 | 110 | CONCLUIDO | 6.5959 | 15.16 | 11.83 | 41.75 | 0.59 | 17 | 224.07 | 56.13 | 7.5 | 15 | 50.44 | 27869.24 | 165.79 | 467.65 | 54 | 31.79 | 7386.9 | 0.59 | 0.75 | 1.48 | 0.44 | 1 | 10
27 | 110 | CONCLUIDO | 6.5988 | 15.15 | 11.82 | 41.73 | 0.61 | 17 | 224.49 | 56.13 | 7.75 | 15 | 50.61 | 27920.73 | 165.03 | 467.67 | 53.94 | 31.79 | 7354.76 | 0.59 | 0.75 | 1.48 | 0.44 | 1 | 10
28 | 110 | CONCLUIDO | 6.6161 | 15.11 | 11.83 | 44.35 | 0.63 | 16 | 224.9 | 56.13 | 8 | 14 | 50.78 | 27972.28 | 164.8 | 467.67 | 54.05 | 31.79 | 7417.31 | 0.59 | 0.75 | 1.48 | 0.44 | 1 | 10
29 | 110 | CONCLUIDO | 6.6175 | 15.11 | 11.82 | 44.34 | 0.65 | 16 | 225.32 | 56.13 | 8.25 | 14 | 50.95 | 28023.89 | 164.6 | 467.65 | 53.86 | 31.79 | 7321.11 | 0.59 | 0.75 | 1.48 | 0.44 | 1 | 10
30 | 110 | CONCLUIDO | 6.6598 | 15.02 | 11.77 | 47.08 | 0.67 | 15 | 225.74 | 56.13 | 8.5 | 13 | 51.11 | 28075.56 | 163.47 | 467.68 | 52.16 | 31.79 | 6476.38 | 0.61 | 0.76 | 1.48 | 0.38 | 1 | 10
31 | 110 | CONCLUIDO | 6.6486 | 15.04 | 11.79 | 47.18 | 0.69 | 15 | 226.16 | 56.13 | 8.75 | 13 | 51.28 | 28127.29 | 163.39 | 467.68 | 52.93 | 31.79 | 6858.85 | 0.6 | 0.75 | 1.48 | 0.41 | 1 | 10
32 | 110 | CONCLUIDO | 6.6814 | 14.97 | 11.76 | 50.41 | 0.71 | 14 | 226.58 | 56.13 | 9 | 12 | 51.45 | 28179.08 | 162.11 | 467.65 | 52.02 | 31.79 | 6409.71 | 0.61 | 0.76 | 1.47 | 0.38 | 1 | 10
33 | 110 | CONCLUIDO | 6.684 | 14.96 | 11.76 | 50.39 | 0.72 | 14 | 227 | 56.13 | 9.25 | 12 | 51.62 | 28230.92 | 161.96 | 467.65 | 51.8 | 31.79 | 6300.49 | 0.61 | 0.76 | 1.47 | 0.37 | 1 | 10
34 | 110 | CONCLUIDO | 6.6859 | 14.96 | 11.75 | 50.37 | 0.74 | 14 | 227.42 | 56.13 | 9.5 | 12 | 51.8 | 28282.83 | 161.68 | 467.65 | 51.65 | 31.79 | 6224.63 | 0.62 | 0.76 | 1.47 | 0.37 | 1 | 10
35 | 110 | CONCLUIDO | 6.7133 | 14.9 | 11.73 | 54.16 | 0.76 | 13 | 227.84 | 56.13 | 9.75 | 11 | 51.97 | 28334.8 | 161.17 | 467.65 | 51.03 | 31.79 | 5922.8 | 0.62 | 0.76 | 1.48 | 0.35 | 1 | 10
36 | 110 | CONCLUIDO | 6.7074 | 14.91 | 11.75 | 54.22 | 0.78 | 13 | 228.27 | 56.13 | 10 | 11 | 52.14 | 28386.82 | 161.67 | 467.66 | 51.38 | 31.79 | 6097.52 | 0.62 | 0.76 | 1.48 | 0.36 | 1 | 10
37 | 110 | CONCLUIDO | 6.7094 | 14.9 | 11.74 | 54.2 | 0.8 | 13 | 228.69 | 56.13 | 10.25 | 11 | 52.31 | 28438.91 | 160.52 | 467.69 | 51.33 | 31.79 | 6072.69 | 0.62 | 0.76 | 1.47 | 0.36 | 1 | 10
38 | 110 | CONCLUIDO | 6.7523 | 14.81 | 11.69 | 58.45 | 0.81 | 12 | 229.11 | 56.13 | 10.5 | 10 | 52.48 | 28491.06 | 159.11 | 467.65 | 49.66 | 31.79 | 5242.72 | 0.64 | 0.76 | 1.47 | 0.3 | 1 | 10
39 | 110 | CONCLUIDO | 6.7504 | 14.81 | 11.69 | 58.47 | 0.83 | 12 | 229.53 | 56.13 | 10.75 | 10 | 52.66 | 28543.27 | 158.95 | 467.65 | 49.67 | 31.79 | 5248.48 | 0.64 | 0.76 | 1.47 | 0.31 | 1 | 10
40 | 110 | CONCLUIDO | 6.7502 | 14.81 | 11.7 | 58.48 | 0.85 | 12 | 229.96 | 56.13 | 11 | 10 | 52.83 | 28595.54 | 158.76 | 467.69 | 49.64 | 31.79 | 5230.47 | 0.64 | 0.76 | 1.47 | 0.31 | 1 | 10
41 | 110 | CONCLUIDO | 6.7483 | 14.82 | 11.7 | 58.5 | 0.87 | 12 | 230.38 | 56.13 | 11.25 | 10 | 53 | 28647.87 | 158.71 | 467.65 | 49.91 | 31.79 | 5363.69 | 0.64 | 0.76 | 1.47 | 0.31 | 1 | 10
42 | 110 | CONCLUIDO | 6.7814 | 14.75 | 11.67 | 63.65 | 0.89 | 11 | 230.81 | 56.13 | 11.5 | 9 | 53.18 | 28700.26 | 158.19 | 467.67 | 48.93 | 31.79 | 4881.8 | 0.65 | 0.76 | 1.47 | 0.28 | 1 | 10
43 | 110 | CONCLUIDO | 6.7728 | 14.76 | 11.69 | 63.75 | 0.9 | 11 | 231.23 | 56.13 | 11.75 | 9 | 53.36 | 28752.71 | 158.13 | 467.65 | 49.59 | 31.79 | 5211.5 | 0.64 | 0.76 | 1.47 | 0.3 | 1 | 10
44 | 110 | CONCLUIDO | 6.7794 | 14.75 | 11.67 | 63.67 | 0.92 | 11 | 231.66 | 56.13 | 12 | 9 | 53.53 | 28805.23 | 157.44 | 467.65 | 49.09 | 31.79 | 4960.85 | 0.65 | 0.76 | 1.47 | 0.29 | 1 | 10
45 | 110 | CONCLUIDO | 6.7858 | 14.74 | 11.66 | 63.6 | 0.94 | 11 | 232.08 | 56.13 | 12.25 | 9 | 53.71 | 28857.81 | 156.41 | 467.66 | 48.55 | 31.79 | 4690.66 | 0.65 | 0.76 | 1.47 | 0.27 | 1 | 10
46 | 110 | CONCLUIDO | 6.8133 | 14.68 | 11.64 | 69.85 | 0.96 | 10 | 232.51 | 56.13 | 12.5 | 8 | 53.88 | 28910.45 | 155.58 | 467.65 | 47.94 | 31.79 | 4389.57 | 0.66 | 0.76 | 1.47 | 0.26 | 1 | 10
47 | 110 | CONCLUIDO | 6.811 | 14.68 | 11.65 | 69.88 | 0.97 | 10 | 232.94 | 56.13 | 12.75 | 8 | 54.06 | 28963.15 | 155.54 | 467.65 | 48.22 | 31.79 | 4531.93 | 0.66 | 0.76 | 1.47 | 0.26 | 1 | 10
48 | 110 | CONCLUIDO | 6.8121 | 14.68 | 11.64 | 69.87 | 0.99 | 10 | 233.37 | 56.13 | 13 | 8 | 54.24 | 29015.91 | 155.74 | 467.66 | 48.06 | 31.79 | 4453.49 | 0.66 | 0.76 | 1.47 | 0.26 | 1 | 10
49 | 110 | CONCLUIDO | 6.8068 | 14.69 | 11.66 | 69.94 | 1.01 | 10 | 233.79 | 56.13 | 13.25 | 8 | 54.42 | 29068.74 | 155.06 | 467.65 | 48.4 | 31.79 | 4618.79 | 0.66 | 0.76 | 1.47 | 0.27 | 1 | 10
50 | 110 | CONCLUIDO | 6.8135 | 14.68 | 11.64 | 69.85 | 1.02 | 10 | 234.22 | 56.13 | 13.5 | 8 | 54.6 | 29121.64 | 154.6 | 467.65 | 47.96 | 31.79 | 4400.65 | 0.66 | 0.76 | 1.47 | 0.26 | 1 | 10
51 | 110 | CONCLUIDO | 6.8474 | 14.6 | 11.61 | 77.41 | 1.04 | 9 | 234.65 | 56.13 | 13.75 | 7 | 54.78 | 29174.59 | 153.35 | 467.65 | 47.07 | 31.79 | 3961.75 | 0.68 | 0.77 | 1.47 | 0.22 | 1 | 10
52 | 110 | CONCLUIDO | 6.8461 | 14.61 | 11.61 | 77.43 | 1.06 | 9 | 235.08 | 56.13 | 14 | 7 | 54.96 | 29227.61 | 153.77 | 467.66 | 47.11 | 31.79 | 3983.54 | 0.67 | 0.77 | 1.47 | 0.23 | 1 | 10
53 | 110 | CONCLUIDO | 6.8492 | 14.6 | 11.61 | 77.38 | 1.08 | 9 | 235.51 | 56.13 | 14.25 | 7 | 55.14 | 29280.69 | 152.82 | 467.65 | 46.88 | 31.79 | 3864.43 | 0.68 | 0.77 | 1.47 | 0.22 | 1 | 10
54 | 110 | CONCLUIDO | 6.8386 | 14.62 | 11.63 | 77.53 | 1.09 | 9 | 235.94 | 56.13 | 14.5 | 7 | 55.32 | 29333.84 | 152.38 | 467.65 | 47.69 | 31.79 | 4269.73 | 0.67 | 0.76 | 1.47 | 0.24 | 1 | 10
55 | 110 | CONCLUIDO | 6.8398 | 14.62 | 11.63 | 77.52 | 1.11 | 9 | 236.37 | 56.13 | 14.75 | 7 | 55.5 | 29387.05 | 151.98 | 467.67 | 47.57 | 31.79 | 4212.33 | 0.67 | 0.76 | 1.47 | 0.24 | 1 | 10
56 | 110 | CONCLUIDO | 6.8411 | 14.62 | 11.62 | 77.5 | 1.13 | 9 | 236.81 | 56.13 | 15 | 7 | 55.68 | 29440.33 | 150.9 | 467.66 | 47.43 | 31.79 | 4140.09 | 0.67 | 0.77 | 1.47 | 0.24 | 1 | 10
57 | 110 | CONCLUIDO | 6.8457 | 14.61 | 11.62 | 77.43 | 1.14 | 9 | 237.24 | 56.13 | 15.25 | 7 | 55.86 | 29493.67 | 150.18 | 467.65 | 47.31 | 31.79 | 4083.15 | 0.67 | 0.77 | 1.46 | 0.23 | 1 | 10
58 | 110 | CONCLUIDO | 6.8835 | 14.53 | 11.58 | 86.83 | 1.16 | 8 | 237.67 | 56.13 | 15.5 | 6 | 56.05 | 29547.07 | 149.64 | 467.65 | 45.89 | 31.79 | 3375.9 | 0.69 | 0.77 | 1.47 | 0.19 | 1 | 10
59 | 110 | CONCLUIDO | 6.8803 | 14.53 | 11.58 | 86.88 | 1.18 | 8 | 238.11 | 56.13 | 15.75 | 6 | 56.23 | 29600.54 | 149.92 | 467.65 | 46.03 | 31.79 | 3448.63 | 0.69 | 0.77 | 1.47 | 0.2 | 1 | 10
60 | 110 | CONCLUIDO | 6.8843 | 14.53 | 11.58 | 86.81 | 1.19 | 8 | 238.54 | 56.13 | 16 | 6 | 56.41 | 29654.08 | 149.15 | 467.68 | 45.93 | 31.79 | 3397.13 | 0.69 | 0.77 | 1.46 | 0.19 | 1 | 10
61 | 110 | CONCLUIDO | 6.8799 | 14.54 | 11.58 | 86.88 | 1.21 | 8 | 238.97 | 56.13 | 16.25 | 6 | 56.6 | 29707.68 | 149.13 | 467.65 | 46.07 | 31.79 | 3464.64 | 0.69 | 0.77 | 1.47 | 0.2 | 1 | 10
62 | 110 | CONCLUIDO | 6.8794 | 14.54 | 11.59 | 86.89 | 1.23 | 8 | 239.41 | 56.13 | 16.5 | 6 | 56.78 | 29761.35 | 148.8 | 467.67 | 46.14 | 31.79 | 3503.19 | 0.69 | 0.77 | 1.47 | 0.2 | 1 | 10
63 | 110 | CONCLUIDO | 6.8813 | 14.53 | 11.58 | 86.86 | 1.24 | 8 | 239.85 | 56.13 | 16.75 | 6 | 56.97 | 29815.09 | 148.25 | 467.66 | 46.03 | 31.79 | 3446.92 | 0.69 | 0.77 | 1.47 | 0.19 | 1 | 10
64 | 110 | CONCLUIDO | 6.8798 | 14.54 | 11.58 | 86.89 | 1.26 | 8 | 240.28 | 56.13 | 17 | 6 | 57.16 | 29869.01 | 147.81 | 467.67 | 46.19 | 31.79 | 3523.76 | 0.69 | 0.77 | 1.46 | 0.2 | 1 | 10
65 | 110 | CONCLUIDO | 6.8785 | 14.54 | 11.59 | 86.91 | 1.27 | 8 | 240.72 | 56.13 | 17.25 | 6 | 57.34 | 29922.88 | 146.74 | 467.65 | 46.35 | 31.79 | 3607.17 | 0.69 | 0.77 | 1.46 | 0.2 | 1 | 10
66 | 110 | CONCLUIDO | 6.9067 | 14.48 | 11.57 | 99.17 | 1.29 | 7 | 241.16 | 56.13 | 17.5 | 5 | 57.53 | 29976.82 | 145.94 | 467.65 | 45.74 | 31.79 | 3308.29 | 0.69 | 0.77 | 1.46 | 0.18 | 1 | 10
67 | 110 | CONCLUIDO | 6.9062 | 14.48 | 11.57 | 99.18 | 1.31 | 7 | 241.59 | 56.13 | 17.75 | 5 | 57.72 | 30030.83 | 146.32 | 467.65 | 45.82 | 31.79 | 3347.6 | 0.69 | 0.77 | 1.46 | 0.18 | 1 | 10
68 | 110 | CONCLUIDO | 6.9105 | 14.47 | 11.56 | 99.11 | 1.32 | 7 | 242.03 | 56.13 | 18 | 5 | 57.91 | 30084.9 | 146.53 | 467.65 | 45.53 | 31.79 | 3200.95 | 0.7 | 0.77 | 1.46 | 0.18 | 1 | 10
69 | 110 | CONCLUIDO | 6.9119 | 14.47 | 11.56 | 99.08 | 1.34 | 7 | 242.47 | 56.13 | 18.25 | 5 | 58.1 | 30139.04 | 146.05 | 467.66 | 45.42 | 31.79 | 3148.28 | 0.7 | 0.77 | 1.46 | 0.17 | 1 | 10
70 | 110 | CONCLUIDO | 6.9124 | 14.47 | 11.56 | 99.07 | 1.35 | 7 | 242.91 | 56.13 | 18.5 | 5 | 58.28 | 30193.25 | 145.37 | 467.65 | 45.31 | 31.79 | 3090.84 | 0.7 | 0.77 | 1.46 | 0.17 | 1 | 10
71 | 110 | CONCLUIDO | 6.9159 | 14.46 | 11.55 | 99.01 | 1.37 | 7 | 243.35 | 56.13 | 18.75 | 5 | 58.47 | 30247.53 | 144.96 | 467.65 | 45.05 | 31.79 | 2958.72 | 0.71 | 0.77 | 1.46 | 0.16 | 1 | 10
72 | 110 | CONCLUIDO | 6.9136 | 14.46 | 11.56 | 99.05 | 1.39 | 7 | 243.79 | 56.13 | 19 | 5 | 58.67 | 30301.87 | 144.27 | 467.65 | 45.3 | 31.79 | 3088.52 | 0.7 | 0.77 | 1.46 | 0.17 | 1 | 10
73 | 110 | CONCLUIDO | 6.9158 | 14.46 | 11.55 | 99.01 | 1.4 | 7 | 244.23 | 56.13 | 19.25 | 5 | 58.86 | 30356.29 | 143.32 | 467.65 | 45.03 | 31.79 | 2952.62 | 0.71 | 0.77 | 1.46 | 0.16 | 1 | 10
74 | 110 | CONCLUIDO | 6.9143 | 14.46 | 11.55 | 99.04 | 1.42 | 7 | 244.68 | 56.13 | 19.5 | 5 | 59.05 | 30410.77 | 143.1 | 467.65 | 45.19 | 31.79 | 3029.73 | 0.7 | 0.77 | 1.46 | 0.17 | 1 | 10
75 | 110 | CONCLUIDO | 6.9155 | 14.46 | 11.55 | 99.02 | 1.43 | 7 | 245.12 | 56.13 | 19.75 | 5 | 59.24 | 30465.32 | 141.62 | 467.65 | 45.11 | 31.79 | 2990.06 | 0.7 | 0.77 | 1.46 | 0.17 | 1 | 10
76 | 110 | CONCLUIDO | 6.914 | 14.46 | 11.55 | 99.04 | 1.45 | 7 | 245.56 | 56.13 | 20 | 5 | 59.43 | 30519.94 | 140.78 | 467.65 | 45.29 | 31.79 | 3083.07 | 0.7 | 0.77 | 1.46 | 0.17 | 1 | 10
77 | 110 | CONCLUIDO | 6.9469 | 14.4 | 11.53 | 115.29 | 1.46 | 6 | 246 | 56.13 | 20.25 | 4 | 59.63 | 30574.64 | 140.12 | 467.65 | 44.28 | 31.79 | 2580.14 | 0.72 | 0.77 | 1.46 | 0.14 | 1 | 10
78 | 110 | CONCLUIDO | 6.9516 | 14.39 | 11.52 | 115.19 | 1.48 | 6 | 246.45 | 56.13 | 20.5 | 4 | 59.82 | 30629.4 | 140.09 | 467.65 | 44.11 | 31.79 | 2497.27 | 0.72 | 0.77 | 1.46 | 0.13 | 1 | 10
79 | 110 | CONCLUIDO | 6.9487 | 14.39 | 11.53 | 115.25 | 1.49 | 6 | 246.89 | 56.13 | 20.75 | 3 | 60.02 | 30684.23 | 140.68 | 467.65 | 44.16 | 31.79 | 2521.36 | 0.72 | 0.77 | 1.46 | 0.14 | 1 | 10
80 | 110 | CONCLUIDO | 6.9466 | 14.4 | 11.53 | 115.29 | 1.51 | 6 | 247.34 | 56.13 | 21 | 2 | 60.21 | 30739.14 | 140.73 | 467.65 | 44.22 | 31.79 | 2549.33 | 0.72 | 0.77 | 1.47 | 0.14 | 1 | 10
81 | 110 | CONCLUIDO | 6.9475 | 14.39 | 11.53 | 115.28 | 1.53 | 6 | 247.78 | 56.13 | 21.25 | 2 | 60.41 | 30794.11 | 140.95 | 467.67 | 44.16 | 31.79 | 2523.67 | 0.72 | 0.77 | 1.47 | 0.14 | 1 | 10
82 | 110 | CONCLUIDO | 6.9474 | 14.39 | 11.53 | 115.28 | 1.54 | 6 | 248.23 | 56.13 | 21.5 | 2 | 60.6 | 30849.16 | 141.05 | 467.65 | 44.22 | 31.79 | 2551.83 | 0.72 | 0.77 | 1.46 | 0.14 | 1 | 10
83 | 110 | CONCLUIDO | 6.9513 | 14.39 | 11.52 | 115.2 | 1.56 | 6 | 248.68 | 56.13 | 21.75 | 2 | 60.8 | 30904.28 | 140.95 | 467.65 | 44 | 31.79 | 2440 | 0.72 | 0.77 | 1.46 | 0.13 | 1 | 10
84 | 110 | CONCLUIDO | 6.9516 | 14.39 | 11.52 | 115.19 | 1.57 | 6 | 249.12 | 56.13 | 22 | 2 | 61 | 30959.46 | 140.48 | 467.65 | 43.96 | 31.79 | 2420.34 | 0.72 | 0.77 | 1.46 | 0.13 | 1 | 10
85 | 110 | CONCLUIDO | 6.9513 | 14.39 | 11.52 | 115.2 | 1.59 | 6 | 249.57 | 56.13 | 22.25 | 2 | 61.2 | 31014.73 | 140.64 | 467.65 | 43.97 | 31.79 | 2423.72 | 0.72 | 0.77 | 1.46 | 0.13 | 1 | 10
86 | 110 | CONCLUIDO | 6.9477 | 14.39 | 11.53 | 115.27 | 1.6 | 6 | 250.02 | 56.13 | 22.5 | 2 | 61.39 | 31070.06 | 140.62 | 467.66 | 44.11 | 31.79 | 2497.52 | 0.72 | 0.77 | 1.47 | 0.14 | 1 | 10
87 | 110 | CONCLUIDO | 6.9463 | 14.4 | 11.53 | 115.3 | 1.62 | 6 | 250.47 | 56.13 | 22.75 | 2 | 61.59 | 31125.47 | 140.3 | 467.65 | 44.21 | 31.79 | 2545.86 | 0.72 | 0.77 | 1.47 | 0.14 | 1 | 10
88 | 110 | CONCLUIDO | 6.9459 | 14.4 | 11.53 | 115.31 | 1.63 | 6 | 250.92 | 56.13 | 23 | 2 | 61.79 | 31180.95 | 140.24 | 467.65 | 44.2 | 31.79 | 2541.43 | 0.72 | 0.77 | 1.47 | 0.14 | 1 | 10
89 | 110 | CONCLUIDO | 6.9485 | 14.39 | 11.53 | 115.26 | 1.65 | 6 | 251.37 | 56.13 | 23.25 | 2 | 61.99 | 31236.5 | 139.77 | 467.65 | 44.08 | 31.79 | 2483.49 | 0.72 | 0.77 | 1.47 | 0.14 | 1 | 10
90 | 110 | CONCLUIDO | 6.9485 | 14.39 | 11.53 | 115.26 | 1.66 | 6 | 251.82 | 56.13 | 23.5 | 1 | 62.19 | 31292.13 | 139.87 | 467.65 | 44 | 31.79 | 2439.88 | 0.72 | 0.77 | 1.47 | 0.14 | 1 | 10
91 | 110 | CONCLUIDO | 6.9477 | 14.39 | 11.53 | 115.27 | 1.67 | 6 | 252.27 | 56.13 | 23.75 | 1 | 62.4 | 31347.83 | 139.83 | 467.67 | 44.11 | 31.79 | 2495.5 | 0.72 | 0.77 | 1.47 | 0.14 | 1 | 10
92 | 110 | CONCLUIDO | 6.9471 | 14.39 | 11.53 | 115.28 | 1.69 | 6 | 252.73 | 56.13 | 24 | 1 | 62.6 | 31403.6 | 139.8 | 467.65 | 44.21 | 31.79 | 2545.37 | 0.72 | 0.77 | 1.47 | 0.14 | 1 | 10
93 | 110 | CONCLUIDO | 6.9443 | 14.4 | 11.53 | 115.34 | 1.7 | 6 | 253.18 | 56.13 | 24.25 | 1 | 62.8 | 31459.45 | 140.07 | 467.67 | 44.33 | 31.79 | 2605.43 | 0.72 | 0.77 | 1.47 | 0.15 | 1 | 10
94 | 110 | CONCLUIDO | 6.9458 | 14.4 | 11.53 | 115.31 | 1.72 | 6 | 253.63 | 56.13 | 24.5 | 0 | 63 | 31515.37 | 140.07 | 467.65 | 44.29 | 31.79 | 2586.14 | 0.72 | 0.77 | 1.47 | 0.14 | 1 | 10

## RESULTADOS_28
Unnamed: 0 | Volume de calda [L] | STATUS | Capacidade operacional [ha/h] | Tempo de missao [h] | Tempo util [h] | Tempo por voo [min] | Autonomia Projetada [h] | N° Voos | MTOW [kg] | Massa Estrutura [kg] | Combustível [kg] | Abastecimentos | Massa gerador | Potência gerador [W] | Combustível consumido [L] | Calda cons [L] | Distância percorrida [km] | Distância Pulverizando [km] | RTL ACUMULADO[m] | EOC [km/km] | EOC [h/h] | Tempo de manobra [h] | Tempo rtl_rtw [h] | V pulv [m/s] | V desloc [m/s]
0 | 150 | CONCLUIDO | 2.7572 | 36.27 | 19.16 | 4.53 | 0.06 | 254 | 296.65 | 61.82 | 1 | 252 | 83.83 | 36821.52 | 348.76 | 467.94 | 293.39 | 31.79 | 125894.57 | 0.11 | 0.46 | 1.89 | 7.77 | 1 | 10
1 | 150 | CONCLUIDO | 3.3889 | 29.51 | 16.68 | 5.65 | 0.07 | 177 | 297.17 | 61.82 | 1.25 | 175 | 84.1 | 36885.7 | 303.26 | 467.88 | 212.4 | 31.79 | 85788.01 | 0.15 | 0.53 | 1.75 | 5.28 | 1 | 10
2 | 150 | CONCLUIDO | 3.8529 | 25.95 | 15.4 | 6.79 | 0.09 | 136 | 297.7 | 61.82 | 1.5 | 134 | 84.37 | 36949.99 | 279.85 | 467.94 | 170.39 | 31.79 | 64984.12 | 0.19 | 0.58 | 1.69 | 4.01 | 1 | 10
3 | 150 | CONCLUIDO | 4.2003 | 23.81 | 14.64 | 7.92 | 0.1 | 111 | 298.22 | 61.82 | 1.75 | 109 | 84.65 | 37014.39 | 265.82 | 467.79 | 145.8 | 31.79 | 52818.37 | 0.22 | 0.61 | 1.64 | 3.25 | 1 | 10
4 | 150 | CONCLUIDO | 4.4728 | 22.36 | 14.14 | 9.02 | 0.12 | 94 | 298.74 | 61.82 | 2 | 92 | 84.92 | 37078.91 | 256.42 | 467.69 | 129.15 | 31.79 | 44576.41 | 0.25 | 0.63 | 1.62 | 2.75 | 1 | 10
5 | 150 | CONCLUIDO | 4.7195 | 21.19 | 13.69 | 10.14 | 0.13 | 81 | 299.26 | 61.82 | 2.25 | 79 | 85.19 | 37143.54 | 248.12 | 467.68 | 115.14 | 31.79 | 37636.11 | 0.28 | 0.65 | 1.57 | 2.3 | 1 | 10
6 | 150 | CONCLUIDO | 4.9092 | 20.37 | 13.43 | 11.35 | 0.15 | 71 | 299.79 | 61.82 | 2.5 | 69 | 85.47 | 37208.42 | 243.16 | 467.7 | 105.97 | 31.79 | 33099.67 | 0.3 | 0.66 | 1.57 | 2.04 | 1 | 10
7 | 150 | CONCLUIDO | 5.0563 | 19.78 | 13.22 | 12.4 | 0.16 | 64 | 300.32 | 61.82 | 2.75 | 62 | 85.74 | 37273.29 | 239.29 | 467.69 | 99.69 | 31.79 | 29996.7 | 0.32 | 0.67 | 1.55 | 1.84 | 1 | 10
8 | 150 | CONCLUIDO | 5.1917 | 19.26 | 13.04 | 13.49 | 0.18 | 58 | 300.84 | 61.82 | 3 | 56 | 86.02 | 37338.27 | 235.81 | 467.82 | 93.81 | 31.79 | 27085.46 | 0.34 | 0.68 | 1.54 | 1.65 | 1 | 10
9 | 150 | CONCLUIDO | 5.3058 | 18.85 | 12.91 | 14.61 | 0.19 | 53 | 301.37 | 61.82 | 3.25 | 51 | 86.3 | 37403.38 | 233.08 | 467.69 | 88.62 | 31.79 | 24516.83 | 0.36 | 0.69 | 1.55 | 1.52 | 1 | 10
10 | 150 | CONCLUIDO | 5.4046 | 18.5 | 12.78 | 15.65 | 0.21 | 49 | 301.9 | 61.82 | 3.5 | 47 | 86.58 | 37468.6 | 230.73 | 467.67 | 85.06 | 31.79 | 22756.49 | 0.37 | 0.7 | 1.54 | 1.4 | 1 | 10
11 | 150 | CONCLUIDO | 5.516 | 18.13 | 12.63 | 16.84 | 0.22 | 45 | 302.43 | 61.82 | 3.75 | 43 | 86.86 | 37533.94 | 227.83 | 467.68 | 80.38 | 31.79 | 20435.9 | 0.4 | 0.7 | 1.52 | 1.24 | 1 | 10
12 | 150 | CONCLUIDO | 5.59 | 17.89 | 12.56 | 17.94 | 0.24 | 42 | 302.96 | 61.82 | 4 | 40 | 87.14 | 37599.4 | 226.29 | 467.65 | 77.66 | 31.79 | 19088.75 | 0.41 | 0.71 | 1.53 | 1.17 | 1 | 10
13 | 150 | CONCLUIDO | 5.668 | 17.64 | 12.48 | 19.2 | 0.25 | 39 | 303.49 | 61.82 | 4.25 | 37 | 87.42 | 37664.98 | 224.58 | 467.66 | 75.1 | 31.79 | 17828.45 | 0.42 | 0.71 | 1.52 | 1.09 | 1 | 10
14 | 150 | CONCLUIDO | 5.7187 | 17.49 | 12.43 | 20.16 | 0.26 | 37 | 304.03 | 61.82 | 4.5 | 35 | 87.7 | 37730.68 | 223.72 | 467.68 | 73.78 | 31.79 | 17175.35 | 0.43 | 0.72 | 1.51 | 1.05 | 1 | 10
15 | 150 | CONCLUIDO | 5.7678 | 17.34 | 12.4 | 21.25 | 0.28 | 35 | 304.56 | 61.82 | 4.75 | 33 | 87.99 | 37796.51 | 222.84 | 467.69 | 72.43 | 31.79 | 16512.7 | 0.44 | 0.72 | 1.52 | 1.01 | 1 | 10
16 | 150 | CONCLUIDO | 5.8393 | 17.13 | 12.29 | 22.35 | 0.29 | 33 | 305.09 | 61.82 | 5 | 31 | 88.27 | 37862.45 | 220.77 | 467.71 | 69.26 | 31.79 | 14934.9 | 0.46 | 0.72 | 1.5 | 0.91 | 1 | 10
17 | 150 | CONCLUIDO | 5.8543 | 17.08 | 12.31 | 23.07 | 0.31 | 32 | 305.63 | 61.82 | 5.25 | 30 | 88.56 | 37928.52 | 220.89 | 467.67 | 69.77 | 31.79 | 15194.47 | 0.46 | 0.72 | 1.5 | 0.92 | 1 | 10
18 | 150 | CONCLUIDO | 5.9194 | 16.89 | 12.23 | 24.46 | 0.32 | 30 | 306.17 | 61.82 | 5.5 | 28 | 88.84 | 37994.72 | 219.33 | 467.66 | 67.04 | 31.79 | 13843.51 | 0.47 | 0.73 | 1.51 | 0.84 | 1 | 10
19 | 150 | CONCLUIDO | 5.9464 | 16.82 | 12.21 | 25.26 | 0.33 | 29 | 306.7 | 61.82 | 5.75 | 27 | 89.13 | 38061.04 | 218.72 | 467.68 | 66.38 | 31.79 | 13514.15 | 0.48 | 0.73 | 1.5 | 0.82 | 1 | 10
20 | 150 | CONCLUIDO | 6.0141 | 16.63 | 12.13 | 26.96 | 0.35 | 27 | 307.24 | 61.82 | 6 | 25 | 89.42 | 38127.48 | 217.15 | 467.69 | 64.08 | 31.79 | 12374.58 | 0.5 | 0.73 | 1.49 | 0.74 | 1 | 10
21 | 150 | CONCLUIDO | 6.0414 | 16.55 | 12.11 | 27.95 | 0.36 | 26 | 307.78 | 61.82 | 6.25 | 24 | 89.71 | 38194.05 | 216.7 | 467.72 | 63.11 | 31.79 | 11898.39 | 0.5 | 0.73 | 1.5 | 0.72 | 1 | 10
22 | 150 | CONCLUIDO | 6.0773 | 16.45 | 12.07 | 28.96 | 0.38 | 25 | 308.32 | 61.82 | 6.5 | 23 | 90 | 38260.74 | 215.61 | 467.68 | 61.82 | 31.79 | 11253.72 | 0.51 | 0.74 | 1.49 | 0.68 | 1 | 10
23 | 150 | CONCLUIDO | 6.1096 | 16.37 | 12.04 | 30.09 | 0.39 | 24 | 308.86 | 61.82 | 6.75 | 22 | 90.29 | 38327.57 | 214.85 | 467.66 | 60.9 | 31.79 | 10801.42 | 0.52 | 0.74 | 1.49 | 0.65 | 1 | 10
24 | 150 | CONCLUIDO | 6.1334 | 16.3 | 12.03 | 31.38 | 0.4 | 23 | 309.41 | 61.82 | 7 | 21 | 90.59 | 38394.52 | 214.76 | 467.65 | 60.55 | 31.79 | 10632.97 | 0.52 | 0.74 | 1.49 | 0.64 | 1 | 10
25 | 150 | CONCLUIDO | 6.1338 | 16.3 | 12.03 | 31.38 | 0.42 | 23 | 309.95 | 61.82 | 7.25 | 21 | 90.88 | 38461.6 | 214.56 | 467.66 | 60.69 | 31.79 | 10699.31 | 0.52 | 0.74 | 1.49 | 0.64 | 1 | 10
26 | 150 | CONCLUIDO | 6.1678 | 16.21 | 11.99 | 32.71 | 0.43 | 22 | 310.5 | 61.82 | 7.5 | 20 | 91.18 | 38528.81 | 213.91 | 467.67 | 59.36 | 31.79 | 10042.88 | 0.54 | 0.74 | 1.49 | 0.61 | 1 | 10
27 | 150 | CONCLUIDO | 6.2037 | 16.12 | 11.96 | 34.16 | 0.44 | 21 | 311.04 | 61.82 | 7.75 | 19 | 91.47 | 38596.15 | 212.95 | 467.68 | 58.24 | 31.79 | 9486.52 | 0.55 | 0.74 | 1.49 | 0.57 | 1 | 10
28 | 150 | CONCLUIDO | 6.2356 | 16.04 | 11.93 | 35.79 | 0.46 | 20 | 311.59 | 61.82 | 8 | 18 | 91.77 | 38663.62 | 212.17 | 467.66 | 57.44 | 31.79 | 9090.46 | 0.55 | 0.75 | 1.48 | 0.54 | 1 | 10
29 | 150 | CONCLUIDO | 6.2393 | 16.03 | 11.92 | 35.76 | 0.47 | 20 | 312.14 | 61.82 | 8.25 | 18 | 92.07 | 38731.35 | 211.97 | 467.65 | 57.16 | 31.79 | 8951.69 | 0.56 | 0.75 | 1.48 | 0.53 | 1 | 10
30 | 150 | CONCLUIDO | 6.2669 | 15.96 | 11.9 | 37.59 | 0.48 | 19 | 312.69 | 61.82 | 8.5 | 17 | 92.37 | 38799.09 | 211.33 | 467.66 | 56.74 | 31.79 | 8745.33 | 0.56 | 0.75 | 1.48 | 0.52 | 1 | 10
31 | 150 | CONCLUIDO | 6.2674 | 15.96 | 11.9 | 37.59 | 0.5 | 19 | 313.24 | 61.82 | 8.75 | 17 | 92.67 | 38866.96 | 211.42 | 467.65 | 56.56 | 31.79 | 8655.28 | 0.56 | 0.75 | 1.48 | 0.52 | 1 | 10
32 | 150 | CONCLUIDO | 6.2993 | 15.87 | 11.88 | 39.59 | 0.51 | 18 | 313.79 | 61.82 | 9 | 16 | 92.97 | 38934.97 | 210.71 | 467.66 | 55.74 | 31.79 | 8248.74 | 0.57 | 0.75 | 1.48 | 0.49 | 1 | 10
33 | 150 | CONCLUIDO | 6.3049 | 15.86 | 11.86 | 39.54 | 0.52 | 18 | 314.34 | 61.82 | 9.25 | 16 | 93.27 | 39003.11 | 210.37 | 467.65 | 55.35 | 31.79 | 8054.94 | 0.57 | 0.75 | 1.48 | 0.48 | 1 | 10
34 | 150 | CONCLUIDO | 6.3397 | 15.77 | 11.83 | 41.76 | 0.54 | 17 | 314.9 | 61.82 | 9.5 | 15 | 93.57 | 39071.38 | 209.7 | 467.65 | 54.03 | 31.79 | 7402.1 | 0.59 | 0.75 | 1.48 | 0.44 | 1 | 10
35 | 150 | CONCLUIDO | 6.3377 | 15.78 | 11.84 | 41.78 | 0.55 | 17 | 315.45 | 61.82 | 9.75 | 15 | 93.88 | 39139.8 | 209.37 | 467.66 | 54.34 | 31.79 | 7555.01 | 0.59 | 0.75 | 1.48 | 0.45 | 1 | 10
36 | 150 | CONCLUIDO | 6.3635 | 15.71 | 11.83 | 44.36 | 0.56 | 16 | 316.01 | 61.82 | 10 | 14 | 94.18 | 39208.35 | 208.86 | 467.65 | 54.18 | 31.79 | 7480.1 | 0.59 | 0.75 | 1.48 | 0.44 | 1 | 10
37 | 150 | CONCLUIDO | 6.3673 | 15.71 | 11.82 | 44.32 | 0.58 | 16 | 316.56 | 61.82 | 10.25 | 14 | 94.49 | 39277.04 | 208.9 | 467.66 | 53.83 | 31.79 | 7308.1 | 0.59 | 0.75 | 1.48 | 0.43 | 1 | 10
38 | 150 | CONCLUIDO | 6.3667 | 15.71 | 11.82 | 44.33 | 0.59 | 16 | 317.12 | 61.82 | 10.5 | 14 | 94.8 | 39345.87 | 208.87 | 467.65 | 53.97 | 31.79 | 7376.81 | 0.59 | 0.75 | 1.48 | 0.43 | 1 | 10
39 | 150 | CONCLUIDO | 6.4111 | 15.6 | 11.77 | 47.07 | 0.6 | 15 | 317.68 | 61.82 | 10.75 | 13 | 95.11 | 39414.84 | 207.68 | 467.65 | 52.12 | 31.79 | 6456.63 | 0.61 | 0.76 | 1.48 | 0.38 | 1 | 10
40 | 150 | CONCLUIDO | 6.4017 | 15.62 | 11.79 | 47.16 | 0.62 | 15 | 318.24 | 61.82 | 11 | 13 | 95.42 | 39483.95 | 208.2 | 467.65 | 52.86 | 31.79 | 6824.2 | 0.6 | 0.75 | 1.48 | 0.4 | 1 | 10
41 | 150 | CONCLUIDO | 6.4026 | 15.62 | 11.79 | 47.15 | 0.63 | 15 | 318.8 | 61.82 | 11.25 | 13 | 95.73 | 39553.2 | 207.34 | 467.71 | 52.73 | 31.79 | 6760.69 | 0.6 | 0.75 | 1.48 | 0.4 | 1 | 10
42 | 150 | CONCLUIDO | 6.4344 | 15.54 | 11.77 | 50.43 | 0.64 | 14 | 319.36 | 61.82 | 11.5 | 12 | 96.04 | 39622.59 | 206.8 | 467.65 | 52.18 | 31.79 | 6490.44 | 0.61 | 0.76 | 1.47 | 0.38 | 1 | 10
43 | 150 | CONCLUIDO | 6.4397 | 15.53 | 11.75 | 50.37 | 0.65 | 14 | 319.93 | 61.82 | 11.75 | 12 | 96.36 | 39692.13 | 206.69 | 467.67 | 51.61 | 31.79 | 6206.62 | 0.62 | 0.76 | 1.48 | 0.37 | 1 | 10
44 | 150 | CONCLUIDO | 6.4395 | 15.53 | 11.75 | 50.38 | 0.67 | 14 | 320.49 | 61.82 | 12 | 12 | 96.67 | 39761.81 | 206.64 | 467.7 | 51.71 | 31.79 | 6254.04 | 0.61 | 0.76 | 1.47 | 0.37 | 1 | 10
45 | 150 | CONCLUIDO | 6.4335 | 15.54 | 11.77 | 50.44 | 0.68 | 14 | 321.06 | 61.82 | 12.25 | 12 | 96.99 | 39831.64 | 206.36 | 467.65 | 52.19 | 31.79 | 6494.17 | 0.61 | 0.76 | 1.47 | 0.38 | 1 | 10
46 | 150 | CONCLUIDO | 6.4683 | 15.46 | 11.74 | 54.19 | 0.69 | 13 | 321.63 | 61.82 | 12.5 | 11 | 97.31 | 39901.61 | 206.07 | 467.65 | 51.25 | 31.79 | 6029.15 | 0.62 | 0.76 | 1.48 | 0.35 | 1 | 10
47 | 150 | CONCLUIDO | 6.464 | 15.47 | 11.75 | 54.23 | 0.71 | 13 | 322.2 | 61.82 | 12.75 | 11 | 97.62 | 39971.73 | 206.71 | 467.65 | 51.5 | 31.79 | 6155.06 | 0.62 | 0.76 | 1.48 | 0.36 | 1 | 10
48 | 150 | CONCLUIDO | 6.4717 | 15.45 | 11.73 | 54.15 | 0.72 | 13 | 322.77 | 61.82 | 13 | 11 | 97.94 | 40042 | 205.77 | 467.66 | 50.87 | 31.79 | 5843.08 | 0.62 | 0.76 | 1.48 | 0.35 | 1 | 10
49 | 150 | CONCLUIDO | 6.4683 | 15.46 | 11.74 | 54.19 | 0.73 | 13 | 323.34 | 61.82 | 13.25 | 11 | 98.27 | 40112.54 | 205.42 | 467.65 | 51.25 | 31.79 | 6029.33 | 0.62 | 0.76 | 1.47 | 0.35 | 1 | 10
50 | 150 | CONCLUIDO | 6.5107 | 15.36 | 11.7 | 58.48 | 0.74 | 12 | 323.91 | 61.82 | 13.5 | 10 | 98.59 | 40183.11 | 204.41 | 467.73 | 49.71 | 31.79 | 5265.59 | 0.64 | 0.76 | 1.47 | 0.31 | 1 | 10
51 | 150 | CONCLUIDO | 6.5109 | 15.36 | 11.7 | 58.48 | 0.76 | 12 | 324.48 | 61.82 | 13.75 | 10 | 98.91 | 40253.84 | 204.35 | 467.65 | 49.73 | 31.79 | 5278.14 | 0.64 | 0.76 | 1.47 | 0.31 | 1 | 10
52 | 150 | CONCLUIDO | 6.5105 | 15.36 | 11.7 | 58.48 | 0.77 | 12 | 325.06 | 61.82 | 14 | 10 | 99.24 | 40324.71 | 204.38 | 467.65 | 49.82 | 31.79 | 5320.57 | 0.64 | 0.76 | 1.47 | 0.31 | 1 | 10
53 | 150 | CONCLUIDO | 6.5104 | 15.36 | 11.7 | 58.48 | 0.78 | 12 | 325.63 | 61.82 | 14.25 | 10 | 99.56 | 40395.74 | 204.41 | 467.65 | 49.87 | 31.79 | 5346.16 | 0.64 | 0.76 | 1.47 | 0.31 | 1 | 10
54 | 150 | CONCLUIDO | 6.509 | 15.36 | 11.7 | 58.5 | 0.79 | 12 | 326.21 | 61.82 | 14.5 | 10 | 99.89 | 40466.92 | 204.34 | 467.65 | 49.82 | 31.79 | 5321.85 | 0.64 | 0.76 | 1.47 | 0.31 | 1 | 10
55 | 150 | CONCLUIDO | 6.5464 | 15.28 | 11.67 | 63.64 | 0.8 | 11 | 326.79 | 61.82 | 14.75 | 9 | 100.22 | 40538.25 | 203.67 | 467.65 | 48.87 | 31.79 | 4848.93 | 0.65 | 0.76 | 1.47 | 0.28 | 1 | 10
56 | 150 | CONCLUIDO | 6.5432 | 15.28 | 11.67 | 63.68 | 0.82 | 11 | 327.37 | 61.82 | 15 | 9 | 100.55 | 40609.74 | 203.86 | 467.66 | 49.2 | 31.79 | 5015.83 | 0.65 | 0.76 | 1.47 | 0.29 | 1 | 10
57 | 150 | CONCLUIDO | 6.5392 | 15.29 | 11.68 | 63.73 | 0.83 | 11 | 327.95 | 61.82 | 15.25 | 9 | 100.88 | 40681.39 | 203.91 | 467.65 | 49.47 | 31.79 | 5152.12 | 0.64 | 0.76 | 1.47 | 0.3 | 1 | 10
58 | 150 | CONCLUIDO | 6.5449 | 15.28 | 11.67 | 63.66 | 0.84 | 11 | 328.53 | 61.82 | 15.5 | 9 | 101.21 | 40753.2 | 203.43 | 467.65 | 48.94 | 31.79 | 4885.52 | 0.65 | 0.76 | 1.47 | 0.28 | 1 | 10
59 | 150 | CONCLUIDO | 6.5486 | 15.27 | 11.66 | 63.61 | 0.85 | 11 | 329.12 | 61.82 | 15.75 | 9 | 101.54 | 40825.16 | 202.75 | 467.66 | 48.59 | 31.79 | 4712.7 | 0.65 | 0.76 | 1.47 | 0.28 | 1 | 10
60 | 150 | CONCLUIDO | 6.5436 | 15.28 | 11.67 | 63.68 | 0.86 | 11 | 329.7 | 61.82 | 16 | 9 | 101.88 | 40897.29 | 202.67 | 467.66 | 48.96 | 31.79 | 4895.23 | 0.65 | 0.76 | 1.47 | 0.29 | 1 | 10
61 | 150 | CONCLUIDO | 6.5824 | 15.19 | 11.64 | 69.84 | 0.88 | 10 | 330.29 | 61.82 | 16.25 | 8 | 102.21 | 40969.57 | 201.84 | 467.67 | 47.92 | 31.79 | 4380.77 | 0.66 | 0.76 | 1.47 | 0.25 | 1 | 10
62 | 150 | CONCLUIDO | 6.5826 | 15.19 | 11.64 | 69.83 | 0.89 | 10 | 330.87 | 61.82 | 16.5 | 8 | 102.55 | 41042.02 | 201.98 | 467.65 | 48.11 | 31.79 | 4474.22 | 0.66 | 0.76 | 1.46 | 0.25 | 1 | 10
63 | 150 | CONCLUIDO | 6.5782 | 15.2 | 11.65 | 69.89 | 0.9 | 10 | 331.46 | 61.82 | 16.75 | 8 | 102.89 | 41114.63 | 202.34 | 467.65 | 48.16 | 31.79 | 4502.77 | 0.66 | 0.76 | 1.47 | 0.26 | 1 | 10
64 | 150 | CONCLUIDO | 6.5793 | 15.2 | 11.65 | 69.88 | 0.91 | 10 | 332.05 | 61.82 | 17 | 8 | 103.23 | 41187.41 | 202.24 | 467.65 | 48.05 | 31.79 | 4448.18 | 0.66 | 0.76 | 1.47 | 0.26 | 1 | 10
65 | 150 | CONCLUIDO | 6.5768 | 15.2 | 11.65 | 69.91 | 0.92 | 10 | 332.64 | 61.82 | 17.25 | 8 | 103.57 | 41260.35 | 201.97 | 467.65 | 48.48 | 31.79 | 4662.94 | 0.66 | 0.76 | 1.47 | 0.27 | 1 | 10
66 | 150 | CONCLUIDO | 6.5785 | 15.2 | 11.65 | 69.89 | 0.94 | 10 | 333.24 | 61.82 | 17.5 | 8 | 103.92 | 41333.46 | 201.64 | 467.65 | 48.18 | 31.79 | 4509.77 | 0.66 | 0.76 | 1.47 | 0.26 | 1 | 10
67 | 150 | CONCLUIDO | 6.5793 | 15.2 | 11.65 | 69.88 | 0.95 | 10 | 333.83 | 61.82 | 17.75 | 8 | 104.26 | 41406.86 | 201.63 | 467.65 | 48.05 | 31.79 | 4444.82 | 0.66 | 0.76 | 1.47 | 0.26 | 1 | 10
68 | 150 | CONCLUIDO | 6.6204 | 15.1 | 11.61 | 77.38 | 0.96 | 9 | 334.43 | 61.82 | 18 | 7 | 104.61 | 41480.31 | 200.43 | 467.65 | 46.93 | 31.79 | 3892.28 | 0.68 | 0.77 | 1.47 | 0.22 | 1 | 10
69 | 150 | CONCLUIDO | 6.6206 | 15.1 | 11.61 | 77.38 | 0.97 | 9 | 335.02 | 61.82 | 18.25 | 7 | 104.95 | 41553.93 | 200.84 | 467.65 | 46.91 | 31.79 | 3882.76 | 0.68 | 0.77 | 1.47 | 0.22 | 1 | 10
70 | 150 | CONCLUIDO | 6.6141 | 15.12 | 11.62 | 77.48 | 0.98 | 9 | 335.62 | 61.82 | 18.5 | 7 | 105.3 | 41627.72 | 201.03 | 467.65 | 47.32 | 31.79 | 4084.69 | 0.67 | 0.77 | 1.47 | 0.24 | 1 | 10
71 | 150 | CONCLUIDO | 6.6231 | 15.1 | 11.6 | 77.34 | 0.99 | 9 | 336.22 | 61.82 | 18.75 | 7 | 105.65 | 41701.68 | 200.17 | 467.65 | 46.78 | 31.79 | 3815.27 | 0.68 | 0.77 | 1.46 | 0.21 | 1 | 10
72 | 150 | CONCLUIDO | 6.6112 | 15.13 | 11.63 | 77.52 | 1.01 | 9 | 336.82 | 61.82 | 19 | 7 | 106 | 41775.82 | 200.47 | 467.65 | 47.59 | 31.79 | 4222.95 | 0.67 | 0.76 | 1.47 | 0.24 | 1 | 10
73 | 150 | CONCLUIDO | 6.613 | 15.12 | 11.62 | 77.5 | 1.02 | 9 | 337.43 | 61.82 | 19.25 | 7 | 106.35 | 41850.13 | 200.16 | 467.65 | 47.4 | 31.79 | 4125.86 | 0.67 | 0.76 | 1.47 | 0.24 | 1 | 10
74 | 150 | CONCLUIDO | 6.6151 | 15.12 | 11.62 | 77.46 | 1.03 | 9 | 338.03 | 61.82 | 19.5 | 7 | 106.71 | 41924.62 | 199.85 | 467.65 | 47.42 | 31.79 | 4135.71 | 0.67 | 0.77 | 1.46 | 0.23 | 1 | 10
75 | 150 | CONCLUIDO | 6.6163 | 15.11 | 11.62 | 77.45 | 1.04 | 9 | 338.63 | 61.82 | 19.75 | 7 | 107.06 | 41999.28 | 199.36 | 467.65 | 47.2 | 31.79 | 4025.29 | 0.67 | 0.77 | 1.47 | 0.23 | 1 | 10
76 | 150 | CONCLUIDO | 6.6128 | 15.12 | 11.62 | 77.5 | 1.05 | 9 | 339.24 | 61.82 | 20 | 7 | 107.42 | 42074.12 | 198.99 | 467.65 | 47.43 | 31.79 | 4139.84 | 0.67 | 0.76 | 1.47 | 0.24 | 1 | 10
77 | 150 | CONCLUIDO | 6.6134 | 15.12 | 11.62 | 77.49 | 1.06 | 9 | 339.85 | 61.82 | 20.25 | 7 | 107.78 | 42149.15 | 198.9 | 467.66 | 47.47 | 31.79 | 4161.68 | 0.67 | 0.77 | 1.47 | 0.24 | 1 | 10
78 | 150 | CONCLUIDO | 6.6593 | 15.02 | 11.57 | 86.81 | 1.07 | 8 | 340.46 | 61.82 | 20.5 | 6 | 108.14 | 42224.35 | 198.1 | 467.66 | 45.86 | 31.79 | 3361.25 | 0.69 | 0.77 | 1.46 | 0.19 | 1 | 10
79 | 150 | CONCLUIDO | 6.6579 | 15.02 | 11.58 | 86.84 | 1.08 | 8 | 341.07 | 61.82 | 20.75 | 6 | 108.5 | 42299.74 | 198.46 | 467.65 | 45.84 | 31.79 | 3352.76 | 0.69 | 0.77 | 1.47 | 0.19 | 1 | 10
80 | 150 | CONCLUIDO | 6.6543 | 15.03 | 11.59 | 86.9 | 1.1 | 8 | 341.68 | 61.82 | 21 | 6 | 108.86 | 42375.31 | 198.53 | 467.65 | 46.09 | 31.79 | 3478.59 | 0.69 | 0.77 | 1.47 | 0.2 | 1 | 10
81 | 150 | CONCLUIDO | 6.6564 | 15.02 | 11.58 | 86.86 | 1.11 | 8 | 342.3 | 61.82 | 21.25 | 6 | 109.23 | 42451.07 | 198.25 | 467.65 | 46.2 | 31.79 | 3533.47 | 0.69 | 0.77 | 1.46 | 0.19 | 1 | 10
82 | 150 | CONCLUIDO | 6.6583 | 15.02 | 11.58 | 86.83 | 1.12 | 8 | 342.91 | 61.82 | 21.5 | 6 | 109.59 | 42527.02 | 197.97 | 467.65 | 45.92 | 31.79 | 3392.57 | 0.69 | 0.77 | 1.46 | 0.19 | 1 | 10
83 | 150 | CONCLUIDO | 6.654 | 15.03 | 11.59 | 86.9 | 1.13 | 8 | 343.53 | 61.82 | 21.75 | 6 | 109.96 | 42603.15 | 198.34 | 467.65 | 46.24 | 31.79 | 3549.83 | 0.69 | 0.77 | 1.47 | 0.2 | 1 | 10
84 | 150 | CONCLUIDO | 6.655 | 15.03 | 11.58 | 86.89 | 1.14 | 8 | 344.15 | 61.82 | 22 | 6 | 110.33 | 42679.6 | 198.09 | 467.65 | 46.19 | 31.79 | 3526.47 | 0.69 | 0.77 | 1.46 | 0.2 | 1 | 10
85 | 150 | CONCLUIDO | 6.6585 | 15.02 | 11.58 | 86.83 | 1.15 | 8 | 344.77 | 61.82 | 22.25 | 6 | 110.7 | 42756.12 | 197.82 | 467.65 | 45.86 | 31.79 | 3360.24 | 0.69 | 0.77 | 1.47 | 0.19 | 1 | 10
86 | 150 | CONCLUIDO | 6.6547 | 15.03 | 11.59 | 86.89 | 1.16 | 8 | 345.39 | 61.82 | 22.5 | 6 | 111.07 | 42832.82 | 197.45 | 467.66 | 46.21 | 31.79 | 3534.82 | 0.69 | 0.77 | 1.47 | 0.2 | 1 | 10
87 | 150 | CONCLUIDO | 6.6567 | 15.02 | 11.58 | 86.86 | 1.17 | 8 | 346.02 | 61.82 | 22.75 | 6 | 111.45 | 42909.73 | 197.42 | 467.67 | 46 | 31.79 | 3433.05 | 0.69 | 0.77 | 1.47 | 0.19 | 1 | 10
88 | 150 | CONCLUIDO | 6.6553 | 15.03 | 11.58 | 86.88 | 1.18 | 8 | 346.64 | 61.82 | 23 | 6 | 111.82 | 42986.83 | 197.14 | 467.65 | 46.16 | 31.79 | 3511.35 | 0.69 | 0.77 | 1.47 | 0.2 | 1 | 10
89 | 150 | CONCLUIDO | 6.6507 | 15.04 | 11.59 | 86.96 | 1.19 | 8 | 347.27 | 61.82 | 23.25 | 6 | 112.2 | 43064.12 | 196.58 | 467.65 | 46.63 | 31.79 | 3744.82 | 0.68 | 0.77 | 1.46 | 0.21 | 1 | 10
90 | 150 | CONCLUIDO | 6.6847 | 14.96 | 11.57 | 99.2 | 1.2 | 7 | 347.9 | 61.82 | 23.5 | 5 | 112.58 | 43141.62 | 195.98 | 467.65 | 45.81 | 31.79 | 3341.49 | 0.69 | 0.77 | 1.47 | 0.19 | 1 | 10
91 | 150 | CONCLUIDO | 6.6877 | 14.95 | 11.57 | 99.14 | 1.21 | 7 | 348.53 | 61.82 | 23.75 | 5 | 112.96 | 43219.31 | 196.42 | 467.65 | 45.64 | 31.79 | 3257.01 | 0.7 | 0.77 | 1.46 | 0.18 | 1 | 10
92 | 150 | CONCLUIDO | 6.6857 | 14.96 | 11.57 | 99.18 | 1.23 | 7 | 349.16 | 61.82 | 24 | 5 | 113.34 | 43297.21 | 196.76 | 467.67 | 45.86 | 31.79 | 3365.82 | 0.69 | 0.77 | 1.46 | 0.18 | 1 | 10
93 | 150 | CONCLUIDO | 6.6851 | 14.96 | 11.57 | 99.19 | 1.24 | 7 | 349.79 | 61.82 | 24.25 | 5 | 113.72 | 43375.3 | 197.13 | 467.65 | 45.66 | 31.79 | 3265.64 | 0.7 | 0.77 | 1.47 | 0.19 | 1 | 10
94 | 150 | CONCLUIDO | 6.6918 | 14.94 | 11.56 | 99.06 | 1.25 | 7 | 350.43 | 61.82 | 24.5 | 5 | 114.11 | 43453.61 | 196.91 | 467.65 | 45.28 | 31.79 | 3076.58 | 0.7 | 0.77 | 1.46 | 0.17 | 1 | 10
95 | 150 | CONCLUIDO | 6.6906 | 14.95 | 11.56 | 99.09 | 1.26 | 7 | 351.06 | 61.82 | 24.75 | 5 | 114.49 | 43532.12 | 196.87 | 467.65 | 45.38 | 31.79 | 3126.5 | 0.7 | 0.77 | 1.46 | 0.17 | 1 | 10
96 | 150 | CONCLUIDO | 6.6872 | 14.95 | 11.57 | 99.15 | 1.27 | 7 | 351.7 | 61.82 | 25 | 5 | 114.88 | 43610.83 | 196.95 | 467.65 | 45.65 | 31.79 | 3260.64 | 0.7 | 0.77 | 1.46 | 0.18 | 1 | 10
97 | 150 | CONCLUIDO | 6.6913 | 14.94 | 11.56 | 99.07 | 1.28 | 7 | 352.34 | 61.82 | 25.25 | 5 | 115.27 | 43689.76 | 196.24 | 467.65 | 45.46 | 31.79 | 3166.84 | 0.7 | 0.77 | 1.46 | 0.17 | 1 | 10
98 | 150 | CONCLUIDO | 6.6948 | 14.94 | 11.55 | 99.01 | 1.29 | 7 | 352.98 | 61.82 | 25.5 | 5 | 115.66 | 43769.02 | 196.01 | 467.65 | 45.1 | 31.79 | 2984.01 | 0.7 | 0.77 | 1.46 | 0.16 | 1 | 10
99 | 150 | CONCLUIDO | 6.6933 | 14.94 | 11.55 | 99.04 | 1.3 | 7 | 353.63 | 61.82 | 25.75 | 5 | 116.06 | 43848.38 | 196.06 | 467.65 | 45.01 | 31.79 | 2939.33 | 0.71 | 0.77 | 1.47 | 0.17 | 1 | 10
100 | 150 | CONCLUIDO | 6.6918 | 14.94 | 11.56 | 99.06 | 1.31 | 7 | 354.27 | 61.82 | 26 | 5 | 116.45 | 43927.95 | 195.71 | 467.65 | 45.38 | 31.79 | 3124.22 | 0.7 | 0.77 | 1.46 | 0.17 | 1 | 10
101 | 150 | CONCLUIDO | 6.6947 | 14.94 | 11.55 | 99.01 | 1.32 | 7 | 354.92 | 61.82 | 26.25 | 5 | 116.85 | 44007.74 | 195.16 | 467.66 | 44.95 | 31.79 | 2912.67 | 0.71 | 0.77 | 1.47 | 0.16 | 1 | 10
102 | 150 | CONCLUIDO | 6.6934 | 14.94 | 11.55 | 99.03 | 1.33 | 7 | 355.57 | 61.82 | 26.5 | 5 | 117.25 | 44087.74 | 194.96 | 467.65 | 45.15 | 31.79 | 3008.98 | 0.7 | 0.77 | 1.46 | 0.17 | 1 | 10
103 | 150 | CONCLUIDO | 6.6947 | 14.94 | 11.55 | 99.01 | 1.34 | 7 | 356.22 | 61.82 | 26.75 | 5 | 117.65 | 44167.96 | 194.6 | 467.66 | 45.02 | 31.79 | 2944.58 | 0.71 | 0.77 | 1.46 | 0.16 | 1 | 10
104 | 150 | CONCLUIDO | 6.6937 | 14.94 | 11.55 | 99.03 | 1.35 | 7 | 356.87 | 61.82 | 27 | 5 | 118.05 | 44248.41 | 194.51 | 467.65 | 45.15 | 31.79 | 3011.9 | 0.7 | 0.77 | 1.46 | 0.17 | 1 | 10
105 | 150 | CONCLUIDO | 6.6941 | 14.94 | 11.55 | 99.02 | 1.36 | 7 | 357.52 | 61.82 | 27.25 | 5 | 118.45 | 44329.08 | 193.75 | 467.65 | 45.18 | 31.79 | 3024 | 0.7 | 0.77 | 1.46 | 0.17 | 1 | 10
106 | 150 | CONCLUIDO | 6.6916 | 14.94 | 11.56 | 99.07 | 1.37 | 7 | 358.18 | 61.82 | 27.5 | 5 | 118.86 | 44409.98 | 193.6 | 467.65 | 45.33 | 31.79 | 3099.88 | 0.7 | 0.77 | 1.46 | 0.17 | 1 | 10
107 | 150 | CONCLUIDO | 6.731 | 14.86 | 11.53 | 115.26 | 1.38 | 6 | 358.84 | 61.82 | 27.75 | 4 | 119.27 | 44491.1 | 192.95 | 467.65 | 44.34 | 31.79 | 2613.06 | 0.72 | 0.77 | 1.46 | 0.14 | 1 | 10
108 | 150 | CONCLUIDO | 6.7322 | 14.85 | 11.52 | 115.23 | 1.39 | 6 | 359.5 | 61.82 | 28 | 4 | 119.68 | 44572.45 | 193.28 | 467.65 | 44.13 | 31.79 | 2508.43 | 0.72 | 0.77 | 1.46 | 0.14 | 1 | 10
109 | 150 | CONCLUIDO | 6.731 | 14.86 | 11.53 | 115.26 | 1.4 | 6 | 360.16 | 61.82 | 28.25 | 4 | 120.09 | 44654.04 | 193.38 | 467.65 | 44.22 | 31.79 | 2551.22 | 0.72 | 0.77 | 1.46 | 0.14 | 1 | 10
110 | 150 | CONCLUIDO | 6.7276 | 14.86 | 11.53 | 115.34 | 1.41 | 6 | 360.82 | 61.82 | 28.5 | 4 | 120.5 | 44735.86 | 193.59 | 467.65 | 44.52 | 31.79 | 2703.12 | 0.71 | 0.77 | 1.46 | 0.15 | 1 | 10
111 | 150 | CONCLUIDO | 6.7304 | 14.86 | 11.53 | 115.28 | 1.42 | 6 | 361.49 | 61.82 | 28.75 | 4 | 120.92 | 44817.91 | 193.82 | 467.65 | 44.33 | 31.79 | 2604.71 | 0.72 | 0.77 | 1.46 | 0.14 | 1 | 10
112 | 150 | CONCLUIDO | 6.7334 | 14.85 | 11.52 | 115.21 | 1.43 | 6 | 362.16 | 61.82 | 29 | 4 | 121.34 | 44900.33 | 193.78 | 467.65 | 44.13 | 31.79 | 2503.68 | 0.72 | 0.77 | 1.46 | 0.13 | 1 | 10
113 | 150 | CONCLUIDO | 6.7329 | 14.85 | 11.52 | 115.22 | 1.44 | 6 | 362.83 | 61.82 | 29.25 | 4 | 121.75 | 44982.86 | 194.12 | 467.65 | 44.2 | 31.79 | 2542.76 | 0.72 | 0.77 | 1.46 | 0.14 | 1 | 10
114 | 150 | CONCLUIDO | 6.7317 | 14.86 | 11.52 | 115.24 | 1.45 | 6 | 363.5 | 61.82 | 29.5 | 4 | 122.18 | 45065.64 | 194.47 | 467.65 | 44.14 | 31.79 | 2510.65 | 0.72 | 0.77 | 1.46 | 0.14 | 1 | 10
115 | 150 | CONCLUIDO | 6.7345 | 14.85 | 11.52 | 115.18 | 1.46 | 6 | 364.17 | 61.82 | 29.75 | 4 | 122.6 | 45148.66 | 194.43 | 467.65 | 44.06 | 31.79 | 2472.55 | 0.72 | 0.77 | 1.46 | 0.13 | 1 | 10
116 | 150 | CONCLUIDO | 6.7373 | 14.84 | 11.51 | 115.12 | 1.47 | 6 | 364.85 | 61.82 | 30 | 4 | 123.02 | 45231.92 | 194.15 | 467.66 | 43.85 | 31.79 | 2366.27 | 0.72 | 0.77 | 1.46 | 0.12 | 1 | 10
117 | 150 | CONCLUIDO | 6.7326 | 14.85 | 11.52 | 115.22 | 1.48 | 6 | 365.52 | 61.82 | 30.25 | 4 | 123.45 | 45315.43 | 194.19 | 467.65 | 44.06 | 31.79 | 2469.91 | 0.72 | 0.77 | 1.46 | 0.14 | 1 | 10
118 | 150 | CONCLUIDO | 6.7311 | 14.86 | 11.53 | 115.26 | 1.49 | 6 | 366.2 | 61.82 | 30.5 | 4 | 123.88 | 45399.2 | 194.2 | 467.65 | 44.19 | 31.79 | 2538.12 | 0.72 | 0.77 | 1.46 | 0.14 | 1 | 10
119 | 150 | CONCLUIDO | 6.73 | 14.86 | 11.53 | 115.28 | 1.49 | 6 | 366.88 | 61.82 | 30.75 | 4 | 124.31 | 45483.22 | 194.05 | 467.66 | 44.38 | 31.79 | 2629.42 | 0.72 | 0.77 | 1.46 | 0.14 | 1 | 10
120 | 150 | CONCLUIDO | 6.7291 | 14.86 | 11.53 | 115.3 | 1.5 | 6 | 367.57 | 61.82 | 31 | 4 | 124.74 | 45567.49 | 193.76 | 467.65 | 44.41 | 31.79 | 2646.51 | 0.72 | 0.77 | 1.46 | 0.14 | 1 | 10
121 | 150 | CONCLUIDO | 6.7297 | 14.86 | 11.53 | 115.29 | 1.51 | 6 | 368.25 | 61.82 | 31.25 | 4 | 125.18 | 45652.02 | 193.67 | 467.65 | 44.3 | 31.79 | 2591.97 | 0.72 | 0.77 | 1.46 | 0.14 | 1 | 10
122 | 150 | CONCLUIDO | 6.7307 | 14.86 | 11.53 | 115.27 | 1.52 | 6 | 368.94 | 61.82 | 31.5 | 4 | 125.62 | 45736.8 | 193.09 | 467.65 | 44.25 | 31.79 | 2565.71 | 0.72 | 0.77 | 1.46 | 0.14 | 1 | 10
123 | 150 | CONCLUIDO | 6.7268 | 14.87 | 11.54 | 115.35 | 1.53 | 6 | 369.63 | 61.82 | 31.75 | 4 | 126.06 | 45821.85 | 193.16 | 467.65 | 44.55 | 31.79 | 2714.89 | 0.71 | 0.77 | 1.46 | 0.15 | 1 | 10
124 | 150 | CONCLUIDO | 6.7278 | 14.86 | 11.53 | 115.33 | 1.54 | 6 | 370.32 | 61.82 | 32 | 4 | 126.5 | 45907.3 | 192.97 | 467.65 | 44.49 | 31.79 | 2685.89 | 0.71 | 0.77 | 1.46 | 0.15 | 1 | 10
125 | 150 | CONCLUIDO | 6.7317 | 14.86 | 11.52 | 115.24 | 1.55 | 6 | 371.02 | 61.82 | 32.25 | 4 | 126.94 | 45992.88 | 192.57 | 467.65 | 44.28 | 31.79 | 2579.71 | 0.72 | 0.77 | 1.46 | 0.14 | 1 | 10
126 | 150 | CONCLUIDO | 6.729 | 14.86 | 11.53 | 115.31 | 1.56 | 6 | 371.71 | 61.82 | 32.5 | 4 | 127.39 | 46078.74 | 192.48 | 467.65 | 44.46 | 31.79 | 2670.78 | 0.71 | 0.77 | 1.46 | 0.14 | 1 | 10
127 | 150 | CONCLUIDO | 6.7338 | 14.85 | 11.52 | 115.2 | 1.57 | 6 | 372.41 | 61.82 | 32.75 | 4 | 127.84 | 46164.87 | 191.49 | 467.67 | 44.07 | 31.79 | 2476.67 | 0.72 | 0.77 | 1.46 | 0.13 | 1 | 10
128 | 150 | CONCLUIDO | 6.7309 | 14.86 | 11.53 | 115.26 | 1.58 | 6 | 373.11 | 61.82 | 33 | 4 | 128.29 | 46251.27 | 191.39 | 467.67 | 44.28 | 31.79 | 2582.92 | 0.72 | 0.77 | 1.46 | 0.14 | 1 | 10
129 | 150 | CONCLUIDO | 6.7306 | 14.86 | 11.53 | 115.27 | 1.59 | 6 | 373.81 | 61.82 | 33.25 | 4 | 128.74 | 46337.95 | 191.51 | 467.65 | 44.25 | 31.79 | 2565.15 | 0.72 | 0.77 | 1.46 | 0.14 | 1 | 10
130 | 150 | CONCLUIDO | 6.7311 | 14.86 | 11.53 | 115.26 | 1.6 | 6 | 374.52 | 61.82 | 33.5 | 4 | 129.2 | 46424.91 | 191.27 | 467.65 | 44.28 | 31.79 | 2580.73 | 0.72 | 0.77 | 1.46 | 0.14 | 1 | 10
131 | 150 | CONCLUIDO | 6.7299 | 14.86 | 11.53 | 115.29 | 1.6 | 6 | 375.23 | 61.82 | 33.75 | 4 | 129.65 | 46512.15 | 191.02 | 467.65 | 44.27 | 31.79 | 2573.83 | 0.72 | 0.77 | 1.46 | 0.14 | 1 | 10
132 | 150 | CONCLUIDO | 6.7696 | 14.77 | 11.5 | 137.96 | 1.61 | 5 | 375.93 | 61.82 | 34 | 3 | 130.11 | 46599.68 | 189.78 | 467.65 | 43.27 | 31.79 | 2083.03 | 0.73 | 0.77 | 1.46 | 0.11 | 1 | 10
133 | 150 | CONCLUIDO | 6.772 | 14.77 | 11.49 | 137.9 | 1.62 | 5 | 376.65 | 61.82 | 34.25 | 3 | 130.58 | 46687.5 | 190.13 | 467.65 | 43.13 | 31.79 | 2012.51 | 0.74 | 0.77 | 1.46 | 0.1 | 1 | 10
134 | 150 | CONCLUIDO | 6.7698 | 14.77 | 11.5 | 137.96 | 1.63 | 5 | 377.36 | 61.82 | 34.5 | 3 | 131.04 | 46775.73 | 190.59 | 467.65 | 43.37 | 31.79 | 2128.92 | 0.73 | 0.77 | 1.46 | 0.11 | 1 | 10
135 | 150 | CONCLUIDO | 6.769 | 14.77 | 11.5 | 137.98 | 1.64 | 5 | 378.08 | 61.82 | 34.75 | 3 | 131.51 | 46864.14 | 190.87 | 467.65 | 43.4 | 31.79 | 2146.89 | 0.73 | 0.77 | 1.46 | 0.11 | 1 | 10
136 | 150 | CONCLUIDO | 6.7676 | 14.78 | 11.5 | 138.02 | 1.65 | 5 | 378.8 | 61.82 | 35 | 3 | 131.98 | 46952.84 | 191.37 | 467.65 | 43.49 | 31.79 | 2190.6 | 0.73 | 0.77 | 1.46 | 0.11 | 1 | 10
137 | 150 | CONCLUIDO | 6.7649 | 14.78 | 11.51 | 138.09 | 1.66 | 5 | 379.52 | 61.82 | 35.25 | 3 | 132.45 | 47041.84 | 191.7 | 467.65 | 43.68 | 31.79 | 2286.38 | 0.73 | 0.77 | 1.46 | 0.12 | 1 | 10
138 | 150 | CONCLUIDO | 6.7697 | 14.77 | 11.5 | 137.96 | 1.67 | 5 | 380.24 | 61.82 | 35.5 | 3 | 132.92 | 47131.15 | 191.46 | 467.65 | 43.26 | 31.79 | 2078.19 | 0.73 | 0.77 | 1.46 | 0.11 | 1 | 10
139 | 150 | CONCLUIDO | 6.7684 | 14.77 | 11.5 | 137.99 | 1.67 | 5 | 380.97 | 61.82 | 35.75 | 3 | 133.4 | 47220.77 | 191.45 | 467.65 | 43.36 | 31.79 | 2124.44 | 0.73 | 0.77 | 1.46 | 0.11 | 1 | 10
140 | 150 | CONCLUIDO | 6.7674 | 14.78 | 11.5 | 138.02 | 1.68 | 5 | 381.7 | 61.82 | 36 | 3 | 133.88 | 47310.69 | 191.13 | 467.65 | 43.46 | 31.79 | 2177.2 | 0.73 | 0.77 | 1.46 | 0.12 | 1 | 10
141 | 150 | CONCLUIDO | 6.7687 | 14.77 | 11.5 | 137.99 | 1.69 | 5 | 382.43 | 61.82 | 36.25 | 3 | 134.36 | 47400.92 | 191.33 | 467.65 | 43.44 | 31.79 | 2167.12 | 0.73 | 0.77 | 1.46 | 0.11 | 1 | 10
142 | 150 | CONCLUIDO | 6.7718 | 14.77 | 11.49 | 137.91 | 1.7 | 5 | 383.17 | 61.82 | 36.5 | 3 | 134.84 | 47491.48 | 191.26 | 467.65 | 43.24 | 31.79 | 2063.96 | 0.74 | 0.77 | 1.46 | 0.11 | 1 | 10
143 | 150 | CONCLUIDO | 6.7684 | 14.77 | 11.5 | 137.99 | 1.71 | 5 | 383.9 | 61.82 | 36.75 | 3 | 135.33 | 47582.35 | 191.56 | 467.65 | 43.29 | 31.79 | 2092.24 | 0.73 | 0.77 | 1.46 | 0.11 | 1 | 10
144 | 150 | CONCLUIDO | 6.7707 | 14.77 | 11.49 | 137.93 | 1.72 | 5 | 384.64 | 61.82 | 37 | 3 | 135.82 | 47673.67 | 191.52 | 467.66 | 43.23 | 31.79 | 2059.28 | 0.74 | 0.77 | 1.46 | 0.11 | 1 | 10
145 | 150 | CONCLUIDO | 6.7679 | 14.78 | 11.5 | 138.01 | 1.72 | 5 | 385.38 | 61.82 | 37.25 | 3 | 136.31 | 47765.19 | 191.64 | 467.65 | 43.4 | 31.79 | 2145.72 | 0.73 | 0.77 | 1.46 | 0.11 | 1 | 10
146 | 150 | CONCLUIDO | 6.767 | 14.78 | 11.5 | 138.03 | 1.73 | 5 | 386.13 | 61.82 | 37.5 | 3 | 136.81 | 47857.05 | 191.67 | 467.65 | 43.46 | 31.79 | 2178.54 | 0.73 | 0.77 | 1.46 | 0.12 | 1 | 10
147 | 150 | CONCLUIDO | 6.7696 | 14.77 | 11.5 | 137.96 | 1.74 | 5 | 386.88 | 61.82 | 37.75 | 3 | 137.31 | 47949.23 | 191.55 | 467.68 | 43.32 | 31.79 | 2107.71 | 0.73 | 0.77 | 1.46 | 0.11 | 1 | 10
148 | 150 | CONCLUIDO | 6.773 | 14.76 | 11.49 | 137.87 | 1.75 | 5 | 387.63 | 61.82 | 38 | 3 | 137.81 | 48041.76 | 191.53 | 467.65 | 43.11 | 31.79 | 2001.76 | 0.74 | 0.77 | 1.46 | 0.1 | 1 | 10
149 | 150 | CONCLUIDO | 6.7715 | 14.77 | 11.49 | 137.91 | 1.76 | 5 | 388.38 | 61.82 | 38.25 | 3 | 138.31 | 48134.63 | 191.65 | 467.66 | 43.11 | 31.79 | 2002.46 | 0.74 | 0.77 | 1.46 | 0.11 | 1 | 10
150 | 150 | CONCLUIDO | 6.774 | 14.76 | 11.49 | 137.85 | 1.76 | 5 | 389.14 | 61.82 | 38.5 | 3 | 138.81 | 48227.84 | 191.48 | 467.65 | 42.98 | 31.79 | 1936.98 | 0.74 | 0.77 | 1.46 | 0.1 | 1 | 10
151 | 150 | CONCLUIDO | 6.7758 | 14.76 | 11.48 | 137.8 | 1.77 | 5 | 389.89 | 61.82 | 38.75 | 3 | 139.32 | 48321.4 | 191.02 | 467.65 | 42.93 | 31.79 | 1909.78 | 0.74 | 0.77 | 1.46 | 0.1 | 1 | 10
152 | 150 | CONCLUIDO | 6.7746 | 14.76 | 11.49 | 137.83 | 1.78 | 5 | 390.66 | 61.82 | 39 | 3 | 139.83 | 48415.31 | 191.68 | 467.65 | 42.89 | 31.79 | 1891.83 | 0.74 | 0.77 | 1.46 | 0.1 | 1 | 10
153 | 150 | CONCLUIDO | 6.7742 | 14.76 | 11.49 | 137.84 | 1.79 | 5 | 391.42 | 61.82 | 39.25 | 3 | 140.35 | 48509.7 | 191.49 | 467.67 | 42.94 | 31.79 | 1914.43 | 0.74 | 0.77 | 1.46 | 0.1 | 1 | 10
154 | 150 | CONCLUIDO | 6.777 | 14.76 | 11.48 | 137.77 | 1.8 | 5 | 392.19 | 61.82 | 39.5 | 3 | 140.87 | 48604.33 | 191.13 | 467.66 | 42.77 | 31.79 | 1829.5 | 0.74 | 0.77 | 1.46 | 0.09 | 1 | 10
155 | 150 | CONCLUIDO | 6.777 | 14.76 | 11.48 | 137.77 | 1.8 | 5 | 392.96 | 61.82 | 39.75 | 3 | 141.39 | 48699.33 | 191.26 | 467.65 | 42.78 | 31.79 | 1838.37 | 0.74 | 0.77 | 1.46 | 0.09 | 1 | 10
156 | 150 | CONCLUIDO | 6.7762 | 14.76 | 11.48 | 137.79 | 1.81 | 5 | 393.73 | 61.82 | 40 | 3 | 141.91 | 48794.7 | 191.29 | 467.65 | 42.86 | 31.79 | 1878.66 | 0.74 | 0.77 | 1.46 | 0.1 | 1 | 10

## RESULTADOS_0
Unnamed: 0 | Volume de calda [L] | STATUS | Capacidade operacional [ha/h] | Tempo de missao [h] | Tempo util [h] | Tempo por voo [min] | Autonomia Projetada [h] | N° Voos | MTOW [kg] | Massa Estrutura [kg] | Combustível [kg] | Abastecimentos | Massa gerador | Potência gerador [W] | Combustível consumido [L] | Calda cons [L] | Distância percorrida [km] | Distância Pulverizando [km] | RTL ACUMULADO[m] | EOC [km/km] | EOC [h/h] | Tempo de manobra [h] | Tempo rtl_rtw [h] | V pulv [m/s] | V desloc [m/s]
0 | 10 | CONCLUIDO | 6.6775 | 14.98 | 12.79 | 15.99 | 0.64 | 48 | 26.11 | 12.1 | 1 | 0 | 3.01 | 3454.41 | 36.94 | 467.86 | 83.25 | 31.79 | 21858.31 | 0.38 | 0.7 | 1.6 | 1.41 | 1 | 10

## RESULTADOS_7
Unnamed: 0 | Volume de calda [L] | STATUS | Capacidade operacional [ha/h] | Tempo de missao [h] | Tempo util [h] | Tempo por voo [min] | Autonomia Projetada [h] | N° Voos | MTOW [kg] | Massa Estrutura [kg] | Combustível [kg] | Abastecimentos | Massa gerador | Potência gerador [W] | Combustível consumido [L] | Calda cons [L] | Distância percorrida [km] | Distância Pulverizando [km] | RTL ACUMULADO[m] | EOC [km/km] | EOC [h/h] | Tempo de manobra [h] | Tempo rtl_rtw [h] | V pulv [m/s] | V desloc [m/s]
0 | 45 | CONCLUIDO | 5.6074 | 17.83 | 14 | 9.33 | 0.18 | 90 | 98.71 | 39.72 | 1 | 88 | 12.99 | 12407.75 | 122.95 | 467.68 | 125.13 | 31.79 | 42586.24 | 0.25 | 0.64 | 1.59 | 2.61 | 1 | 10
1 | 45 | CONCLUIDO | 5.9817 | 16.72 | 13.33 | 11.76 | 0.22 | 68 | 99.02 | 39.72 | 1.25 | 66 | 13.05 | 12446.14 | 116.14 | 467.69 | 103.01 | 31.79 | 31634.16 | 0.31 | 0.67 | 1.57 | 1.94 | 1 | 10
2 | 45 | CONCLUIDO | 6.2185 | 16.08 | 12.96 | 14.14 | 0.27 | 55 | 99.33 | 39.72 | 1.5 | 53 | 13.11 | 12484.55 | 112.01 | 467.66 | 91.03 | 31.79 | 25712.3 | 0.35 | 0.69 | 1.54 | 1.58 | 1 | 10
3 | 45 | CONCLUIDO | 6.3964 | 15.63 | 12.7 | 16.57 | 0.31 | 46 | 99.64 | 39.72 | 1.75 | 44 | 13.18 | 12522.99 | 108.8 | 467.77 | 82.14 | 31.79 | 21310.42 | 0.39 | 0.7 | 1.54 | 1.31 | 1 | 10
4 | 45 | CONCLUIDO | 6.5451 | 15.28 | 12.49 | 19.21 | 0.35 | 39 | 99.95 | 39.72 | 2 | 37 | 13.24 | 12561.45 | 105.72 | 467.67 | 75.56 | 31.79 | 18054.03 | 0.42 | 0.71 | 1.52 | 1.1 | 1 | 10
5 | 45 | CONCLUIDO | 6.661 | 15.01 | 12.33 | 21.75 | 0.39 | 34 | 100.27 | 39.72 | 2.25 | 32 | 13.3 | 12599.94 | 103.44 | 467.65 | 70.42 | 31.79 | 15510.36 | 0.45 | 0.72 | 1.5 | 0.94 | 1 | 10
6 | 45 | CONCLUIDO | 6.7208 | 14.88 | 12.25 | 23.72 | 0.44 | 31 | 100.58 | 39.72 | 2.5 | 29 | 13.36 | 12638.45 | 101.86 | 467.7 | 67.97 | 31.79 | 14300.36 | 0.47 | 0.73 | 1.5 | 0.87 | 1 | 10
7 | 45 | CONCLUIDO | 6.8155 | 14.67 | 12.13 | 26.95 | 0.48 | 27 | 100.89 | 39.72 | 2.75 | 25 | 13.42 | 12676.98 | 99.76 | 467.67 | 63.85 | 31.79 | 12260.8 | 0.5 | 0.73 | 1.5 | 0.74 | 1 | 10
8 | 45 | CONCLUIDO | 6.8586 | 14.58 | 12.08 | 28.99 | 0.52 | 25 | 101.2 | 39.72 | 3 | 23 | 13.49 | 12715.54 | 98.5 | 467.67 | 62.38 | 31.79 | 11537.98 | 0.51 | 0.74 | 1.49 | 0.69 | 1 | 10
9 | 45 | CONCLUIDO | 6.9081 | 14.48 | 12.02 | 31.34 | 0.56 | 23 | 101.52 | 39.72 | 3.25 | 21 | 13.55 | 12754.13 | 96.88 | 467.66 | 60.23 | 31.79 | 10471.34 | 0.53 | 0.74 | 1.49 | 0.63 | 1 | 10
10 | 45 | CONCLUIDO | 6.9473 | 14.39 | 11.97 | 34.21 | 0.6 | 21 | 101.83 | 39.72 | 3.5 | 19 | 13.61 | 12792.74 | 95.42 | 467.72 | 58.81 | 31.79 | 9771.8 | 0.54 | 0.74 | 1.49 | 0.59 | 1 | 10
11 | 45 | CONCLUIDO | 6.9963 | 14.29 | 11.91 | 37.63 | 0.65 | 19 | 102.14 | 39.72 | 3.75 | 17 | 13.68 | 12831.37 | 93.57 | 467.74 | 56.66 | 31.79 | 8707.58 | 0.56 | 0.75 | 1.49 | 0.53 | 1 | 10
12 | 45 | CONCLUIDO | 7.0341 | 14.22 | 11.86 | 39.53 | 0.69 | 18 | 102.45 | 39.72 | 4 | 16 | 13.74 | 12870.03 | 92.23 | 467.65 | 55.21 | 31.79 | 7985.61 | 0.58 | 0.75 | 1.48 | 0.47 | 1 | 10
13 | 45 | CONCLUIDO | 7.0572 | 14.17 | 11.83 | 41.76 | 0.73 | 17 | 102.77 | 39.72 | 4.25 | 15 | 13.8 | 12908.71 | 90.63 | 467.68 | 54.36 | 31.79 | 7566.13 | 0.58 | 0.75 | 1.48 | 0.45 | 1 | 10
14 | 45 | CONCLUIDO | 7.0709 | 14.14 | 11.83 | 44.35 | 0.77 | 16 | 103.08 | 39.72 | 4.5 | 14 | 13.87 | 12947.42 | 89.79 | 467.67 | 53.88 | 31.79 | 7331.56 | 0.59 | 0.75 | 1.48 | 0.44 | 1 | 10
15 | 45 | CONCLUIDO | 7.096 | 14.09 | 11.8 | 47.18 | 0.81 | 15 | 103.4 | 39.72 | 4.75 | 12 | 13.93 | 12986.15 | 87.32 | 467.65 | 53.05 | 31.79 | 6918.8 | 0.6 | 0.75 | 1.48 | 0.41 | 1 | 10
16 | 45 | CONCLUIDO | 7.1313 | 14.02 | 11.75 | 50.34 | 0.85 | 14 | 103.71 | 39.72 | 5 | 10 | 14 | 13024.91 | 86.67 | 467.65 | 51.41 | 31.79 | 6105.79 | 0.62 | 0.76 | 1.48 | 0.36 | 1 | 10
17 | 45 | CONCLUIDO | 7.149 | 13.99 | 11.73 | 54.15 | 0.89 | 13 | 104.03 | 39.72 | 5.25 | 8 | 14.06 | 13063.69 | 85.7 | 467.65 | 50.95 | 31.79 | 5880.66 | 0.62 | 0.76 | 1.48 | 0.35 | 1 | 10
18 | 45 | CONCLUIDO | 7.1471 | 13.99 | 11.74 | 54.17 | 0.93 | 13 | 104.34 | 39.72 | 5.5 | 8 | 14.12 | 13102.5 | 85.38 | 467.66 | 51.06 | 31.79 | 5935.54 | 0.62 | 0.76 | 1.48 | 0.35 | 1 | 10
19 | 45 | CONCLUIDO | 7.1733 | 13.94 | 11.71 | 58.53 | 0.97 | 12 | 104.65 | 39.72 | 5.75 | 3 | 14.19 | 13141.33 | 83.7 | 467.67 | 49.92 | 31.79 | 5371.15 | 0.64 | 0.76 | 1.48 | 0.32 | 1 | 10
20 | 45 | CONCLUIDO | 7.168 | 13.95 | 11.72 | 58.58 | 1.01 | 12 | 104.97 | 39.72 | 6 | 3 | 14.25 | 13180.19 | 83.61 | 467.68 | 50.24 | 31.79 | 5533.32 | 0.63 | 0.76 | 1.48 | 0.33 | 1 | 10
21 | 45 | CONCLUIDO | 7.175 | 13.94 | 11.7 | 58.51 | 1.05 | 12 | 105.28 | 39.72 | 6.25 | 0 | 14.32 | 13219.07 | 83.26 | 467.66 | 49.69 | 31.79 | 5256.25 | 0.64 | 0.76 | 1.48 | 0.32 | 1 | 10

## RESULTADOS_19
Unnamed: 0 | Volume de calda [L] | STATUS | Capacidade operacional [ha/h] | Tempo de missao [h] | Tempo util [h] | Tempo por voo [min] | Autonomia Projetada [h] | N° Voos | MTOW [kg] | Massa Estrutura [kg] | Combustível [kg] | Abastecimentos | Massa gerador | Potência gerador [W] | Combustível consumido [L] | Calda cons [L] | Distância percorrida [km] | Distância Pulverizando [km] | RTL ACUMULADO[m] | EOC [km/km] | EOC [h/h] | Tempo de manobra [h] | Tempo rtl_rtw [h] | V pulv [m/s] | V desloc [m/s]
0 | 105 | CONCLUIDO | 3.8238 | 26.15 | 16.57 | 5.75 | 0.09 | 173 | 204 | 55.27 | 1 | 171 | 42.72 | 25393.6 | 237.78 | 467.8 | 208.27 | 31.79 | 83742.74 | 0.15 | 0.54 | 1.76 | 5.18 | 1 | 10
1 | 105 | CONCLUIDO | 4.3914 | 22.77 | 15.1 | 7.19 | 0.11 | 126 | 204.39 | 55.27 | 1.25 | 124 | 42.87 | 25442.42 | 216.17 | 467.76 | 160.34 | 31.79 | 60009.31 | 0.2 | 0.59 | 1.67 | 3.71 | 1 | 10
2 | 105 | CONCLUIDO | 4.7946 | 20.86 | 14.28 | 8.65 | 0.13 | 99 | 204.79 | 55.27 | 1.5 | 97 | 43.02 | 25491.3 | 203.98 | 467.76 | 133.79 | 31.79 | 46868.81 | 0.24 | 0.62 | 1.62 | 2.89 | 1 | 10
3 | 105 | CONCLUIDO | 5.0916 | 19.64 | 13.75 | 10.06 | 0.15 | 82 | 205.18 | 55.27 | 1.75 | 80 | 43.16 | 25540.22 | 196.01 | 467.73 | 116.72 | 31.79 | 38420.92 | 0.27 | 0.65 | 1.59 | 2.36 | 1 | 10
4 | 105 | CONCLUIDO | 5.3111 | 18.83 | 13.43 | 11.51 | 0.17 | 70 | 205.58 | 55.27 | 2 | 68 | 43.31 | 25589.2 | 190.98 | 467.83 | 106.07 | 31.79 | 33155.38 | 0.3 | 0.66 | 1.57 | 2.04 | 1 | 10
5 | 105 | CONCLUIDO | 5.503 | 18.17 | 13.13 | 12.92 | 0.19 | 61 | 205.98 | 55.27 | 2.25 | 59 | 43.46 | 25638.22 | 186.39 | 467.77 | 96.79 | 31.79 | 28560.43 | 0.33 | 0.68 | 1.55 | 1.74 | 1 | 10
6 | 105 | CONCLUIDO | 5.6566 | 17.68 | 12.92 | 14.36 | 0.22 | 54 | 206.38 | 55.27 | 2.5 | 52 | 43.6 | 25687.3 | 183.01 | 467.7 | 89.72 | 31.79 | 25060.1 | 0.35 | 0.69 | 1.54 | 1.54 | 1 | 10
7 | 105 | CONCLUIDO | 5.796 | 17.25 | 12.74 | 15.93 | 0.24 | 48 | 206.78 | 55.27 | 2.75 | 46 | 43.75 | 25736.42 | 180.12 | 467.72 | 83.63 | 31.79 | 22044.22 | 0.38 | 0.7 | 1.54 | 1.35 | 1 | 10
8 | 105 | CONCLUIDO | 5.8885 | 16.98 | 12.63 | 17.23 | 0.26 | 44 | 207.17 | 55.27 | 3 | 42 | 43.9 | 25785.6 | 178.13 | 467.68 | 80.56 | 31.79 | 20530.76 | 0.39 | 0.7 | 1.52 | 1.25 | 1 | 10
9 | 105 | CONCLUIDO | 5.9759 | 16.73 | 12.55 | 18.82 | 0.28 | 40 | 207.57 | 55.27 | 3.25 | 38 | 44.05 | 25834.83 | 176.43 | 467.65 | 77.56 | 31.79 | 19052.1 | 0.41 | 0.71 | 1.52 | 1.16 | 1 | 10
10 | 105 | CONCLUIDO | 6.0632 | 16.49 | 12.43 | 20.15 | 0.3 | 37 | 207.97 | 55.27 | 3.5 | 35 | 44.2 | 25884.1 | 174.46 | 467.69 | 73.58 | 31.79 | 17076.63 | 0.43 | 0.72 | 1.51 | 1.04 | 1 | 10
11 | 105 | CONCLUIDO | 6.1445 | 16.27 | 12.33 | 21.76 | 0.32 | 34 | 208.37 | 55.27 | 3.75 | 32 | 44.35 | 25933.43 | 172.53 | 467.7 | 70.79 | 31.79 | 15698.29 | 0.45 | 0.72 | 1.5 | 0.94 | 1 | 10
12 | 105 | CONCLUIDO | 6.2027 | 16.12 | 12.26 | 22.99 | 0.34 | 32 | 208.77 | 55.27 | 4 | 30 | 44.5 | 25982.82 | 171.38 | 467.68 | 68 | 31.79 | 14312.62 | 0.47 | 0.73 | 1.51 | 0.87 | 1 | 10
13 | 105 | CONCLUIDO | 6.2454 | 16.01 | 12.23 | 24.46 | 0.36 | 30 | 209.17 | 55.27 | 4.25 | 28 | 44.65 | 26032.25 | 170.53 | 467.73 | 67.48 | 31.79 | 14063.5 | 0.47 | 0.73 | 1.49 | 0.84 | 1 | 10
14 | 105 | CONCLUIDO | 6.3068 | 15.86 | 12.16 | 26.05 | 0.38 | 28 | 209.58 | 55.27 | 4.5 | 26 | 44.8 | 26081.73 | 169.15 | 467.73 | 64.68 | 31.79 | 12672.43 | 0.49 | 0.73 | 1.5 | 0.77 | 1 | 10
15 | 105 | CONCLUIDO | 6.3372 | 15.78 | 12.12 | 26.93 | 0.4 | 27 | 209.98 | 55.27 | 4.75 | 25 | 44.95 | 26131.27 | 168.28 | 467.67 | 63.66 | 31.79 | 12164.49 | 0.5 | 0.73 | 1.49 | 0.73 | 1 | 10
16 | 105 | CONCLUIDO | 6.3882 | 15.65 | 12.08 | 28.98 | 0.42 | 25 | 210.38 | 55.27 | 5 | 23 | 45.11 | 26180.86 | 167.05 | 467.67 | 62.03 | 31.79 | 11359.31 | 0.51 | 0.74 | 1.5 | 0.69 | 1 | 10
17 | 105 | CONCLUIDO | 6.412 | 15.6 | 12.06 | 30.14 | 0.44 | 24 | 210.78 | 55.27 | 5.25 | 22 | 45.26 | 26230.5 | 166.42 | 467.66 | 61.45 | 31.79 | 11073.94 | 0.52 | 0.74 | 1.5 | 0.67 | 1 | 10
18 | 105 | CONCLUIDO | 6.448 | 15.51 | 12.01 | 31.33 | 0.46 | 23 | 211.18 | 55.27 | 5.5 | 21 | 45.41 | 26280.2 | 165.66 | 467.68 | 60.05 | 31.79 | 10380.85 | 0.53 | 0.74 | 1.49 | 0.62 | 1 | 10
19 | 105 | CONCLUIDO | 6.4745 | 15.45 | 11.99 | 32.7 | 0.48 | 22 | 211.59 | 55.27 | 5.75 | 20 | 45.57 | 26329.94 | 165 | 467.65 | 59.35 | 31.79 | 10035.34 | 0.54 | 0.74 | 1.49 | 0.6 | 1 | 10
20 | 105 | CONCLUIDO | 6.5022 | 15.38 | 11.96 | 34.18 | 0.5 | 21 | 211.99 | 55.27 | 6 | 19 | 45.72 | 26379.74 | 164.22 | 467.65 | 58.52 | 31.79 | 9624.53 | 0.54 | 0.74 | 1.49 | 0.58 | 1 | 10
21 | 105 | CONCLUIDO | 6.5278 | 15.32 | 11.94 | 35.83 | 0.52 | 20 | 212.4 | 55.27 | 6.25 | 18 | 45.87 | 26429.59 | 163.51 | 467.66 | 57.86 | 31.79 | 9300.51 | 0.55 | 0.74 | 1.49 | 0.56 | 1 | 10
22 | 105 | CONCLUIDO | 6.563 | 15.24 | 11.9 | 37.58 | 0.54 | 19 | 212.8 | 55.27 | 6.5 | 17 | 46.03 | 26479.5 | 162.32 | 467.65 | 56.48 | 31.79 | 8616.19 | 0.56 | 0.75 | 1.48 | 0.51 | 1 | 10
23 | 105 | CONCLUIDO | 6.5593 | 15.25 | 11.91 | 37.61 | 0.56 | 19 | 213.21 | 55.27 | 6.75 | 17 | 46.18 | 26529.46 | 162.34 | 467.66 | 56.73 | 31.79 | 8741.42 | 0.56 | 0.75 | 1.48 | 0.52 | 1 | 10
24 | 105 | CONCLUIDO | 6.5939 | 15.17 | 11.87 | 39.57 | 0.58 | 18 | 213.61 | 55.27 | 7 | 16 | 46.34 | 26579.47 | 161.35 | 467.69 | 55.53 | 31.79 | 8145.04 | 0.57 | 0.75 | 1.48 | 0.48 | 1 | 10
25 | 105 | CONCLUIDO | 6.6304 | 15.08 | 11.83 | 41.75 | 0.6 | 17 | 214.02 | 55.27 | 7.25 | 15 | 46.49 | 26629.54 | 160.52 | 467.65 | 53.94 | 31.79 | 7357.21 | 0.59 | 0.75 | 1.48 | 0.44 | 1 | 10
26 | 105 | CONCLUIDO | 6.6328 | 15.08 | 11.82 | 41.73 | 0.62 | 17 | 214.42 | 55.27 | 7.5 | 15 | 46.65 | 26679.66 | 159.71 | 467.74 | 53.93 | 31.79 | 7352.41 | 0.59 | 0.75 | 1.48 | 0.44 | 1 | 10
27 | 105 | CONCLUIDO | 6.651 | 15.04 | 11.82 | 44.33 | 0.64 | 16 | 214.83 | 55.27 | 7.75 | 14 | 46.81 | 26729.83 | 159.45 | 467.69 | 54.11 | 31.79 | 7444.56 | 0.59 | 0.75 | 1.47 | 0.43 | 1 | 10
28 | 105 | CONCLUIDO | 6.6498 | 15.04 | 11.82 | 44.34 | 0.66 | 16 | 215.24 | 55.27 | 8 | 14 | 46.97 | 26780.06 | 159.34 | 467.69 | 54 | 31.79 | 7391.64 | 0.59 | 0.75 | 1.48 | 0.44 | 1 | 10
29 | 105 | CONCLUIDO | 6.6927 | 14.94 | 11.77 | 47.07 | 0.68 | 15 | 215.65 | 55.27 | 8.25 | 13 | 47.12 | 26830.34 | 158.14 | 467.65 | 52.01 | 31.79 | 6402.13 | 0.61 | 0.76 | 1.48 | 0.38 | 1 | 10
30 | 105 | CONCLUIDO | 6.6836 | 14.96 | 11.79 | 47.16 | 0.7 | 15 | 216.05 | 55.27 | 8.5 | 13 | 47.28 | 26880.68 | 157.8 | 467.66 | 52.81 | 31.79 | 6802.21 | 0.6 | 0.75 | 1.48 | 0.4 | 1 | 10
31 | 105 | CONCLUIDO | 6.7145 | 14.89 | 11.76 | 50.4 | 0.72 | 14 | 216.46 | 55.27 | 8.75 | 12 | 47.44 | 26931.07 | 156.86 | 467.69 | 51.84 | 31.79 | 6323.66 | 0.61 | 0.76 | 1.48 | 0.37 | 1 | 10
32 | 105 | CONCLUIDO | 6.7164 | 14.89 | 11.76 | 50.38 | 0.74 | 14 | 216.87 | 55.27 | 9 | 12 | 47.6 | 26981.51 | 156.68 | 467.69 | 51.86 | 31.79 | 6331.62 | 0.61 | 0.76 | 1.47 | 0.37 | 1 | 10
33 | 105 | CONCLUIDO | 6.711 | 14.9 | 11.77 | 50.44 | 0.76 | 14 | 217.28 | 55.27 | 9.25 | 12 | 47.76 | 27032.02 | 156.19 | 467.65 | 52.05 | 31.79 | 6426.81 | 0.61 | 0.76 | 1.48 | 0.38 | 1 | 10
34 | 105 | CONCLUIDO | 6.7451 | 14.83 | 11.73 | 54.16 | 0.78 | 13 | 217.69 | 55.27 | 9.5 | 11 | 47.92 | 27082.57 | 155.93 | 467.67 | 51.14 | 31.79 | 5974.79 | 0.62 | 0.76 | 1.47 | 0.35 | 1 | 10
35 | 105 | CONCLUIDO | 6.7481 | 14.82 | 11.73 | 54.12 | 0.79 | 13 | 218.1 | 55.27 | 9.75 | 11 | 48.08 | 27133.18 | 155.39 | 467.65 | 50.79 | 31.79 | 5802.27 | 0.63 | 0.76 | 1.47 | 0.34 | 1 | 10
36 | 105 | CONCLUIDO | 6.7392 | 14.84 | 11.75 | 54.22 | 0.81 | 13 | 218.51 | 55.27 | 10 | 11 | 48.24 | 27183.85 | 154.75 | 467.67 | 51.54 | 31.79 | 6175.12 | 0.62 | 0.76 | 1.47 | 0.36 | 1 | 10
37 | 105 | CONCLUIDO | 6.7789 | 14.75 | 11.7 | 58.5 | 0.83 | 12 | 218.92 | 55.27 | 10.25 | 10 | 48.4 | 27234.57 | 153.71 | 467.65 | 49.93 | 31.79 | 5377.51 | 0.64 | 0.76 | 1.47 | 0.31 | 1 | 10
38 | 105 | CONCLUIDO | 6.7798 | 14.75 | 11.7 | 58.49 | 0.85 | 12 | 219.33 | 55.27 | 10.5 | 10 | 48.56 | 27285.35 | 153.57 | 467.67 | 49.8 | 31.79 | 5312.24 | 0.64 | 0.76 | 1.47 | 0.31 | 1 | 10
39 | 105 | CONCLUIDO | 6.78 | 14.75 | 11.7 | 58.49 | 0.87 | 12 | 219.75 | 55.27 | 10.75 | 10 | 48.72 | 27336.19 | 153.55 | 467.66 | 49.71 | 31.79 | 5265.69 | 0.64 | 0.76 | 1.48 | 0.31 | 1 | 10
40 | 105 | CONCLUIDO | 6.8076 | 14.69 | 11.68 | 63.7 | 0.89 | 11 | 220.16 | 55.27 | 11 | 9 | 48.89 | 27387.08 | 152.71 | 467.65 | 49.34 | 31.79 | 5087.14 | 0.64 | 0.76 | 1.47 | 0.29 | 1 | 10
41 | 105 | CONCLUIDO | 6.8061 | 14.69 | 11.68 | 63.72 | 0.91 | 11 | 220.57 | 55.27 | 11.25 | 9 | 49.05 | 27438.03 | 152.69 | 467.65 | 49.35 | 31.79 | 5088.78 | 0.64 | 0.76 | 1.47 | 0.29 | 1 | 10
42 | 105 | CONCLUIDO | 6.8113 | 14.68 | 11.67 | 63.66 | 0.92 | 11 | 220.99 | 55.27 | 11.5 | 9 | 49.21 | 27489.03 | 151.9 | 467.65 | 49.01 | 31.79 | 4921.43 | 0.65 | 0.76 | 1.47 | 0.28 | 1 | 10
43 | 105 | CONCLUIDO | 6.82 | 14.66 | 11.65 | 63.56 | 0.94 | 11 | 221.4 | 55.27 | 11.75 | 9 | 49.38 | 27540.09 | 150.83 | 467.65 | 48.29 | 31.79 | 4563.59 | 0.66 | 0.76 | 1.47 | 0.27 | 1 | 10
44 | 105 | CONCLUIDO | 6.8462 | 14.61 | 11.64 | 69.82 | 0.96 | 10 | 221.81 | 55.27 | 12 | 8 | 49.54 | 27591.21 | 150.15 | 467.65 | 47.88 | 31.79 | 4359.69 | 0.66 | 0.76 | 1.47 | 0.25 | 1 | 10
45 | 105 | CONCLUIDO | 6.8409 | 14.62 | 11.65 | 69.89 | 0.98 | 10 | 222.23 | 55.27 | 12.25 | 8 | 49.71 | 27642.51 | 150.18 | 467.67 | 48.18 | 31.79 | 4510.8 | 0.66 | 0.76 | 1.47 | 0.26 | 1 | 10
46 | 105 | CONCLUIDO | 6.8455 | 14.61 | 11.64 | 69.83 | 1 | 10 | 222.65 | 55.27 | 12.5 | 8 | 49.87 | 27693.75 | 149.97 | 467.75 | 48.07 | 31.79 | 4458.41 | 0.66 | 0.76 | 1.46 | 0.25 | 1 | 10
47 | 105 | CONCLUIDO | 6.8366 | 14.63 | 11.66 | 69.94 | 1.02 | 10 | 223.06 | 55.27 | 12.75 | 8 | 50.04 | 27745.04 | 149.5 | 467.65 | 48.43 | 31.79 | 4637.57 | 0.66 | 0.76 | 1.47 | 0.27 | 1 | 10
48 | 105 | CONCLUIDO | 6.8445 | 14.61 | 11.64 | 69.84 | 1.03 | 10 | 223.48 | 55.27 | 13 | 8 | 50.21 | 27796.39 | 148.92 | 467.69 | 47.95 | 31.79 | 4395.38 | 0.66 | 0.76 | 1.47 | 0.25 | 1 | 10
49 | 105 | CONCLUIDO | 6.8768 | 14.54 | 11.61 | 77.41 | 1.05 | 9 | 223.89 | 55.27 | 13.25 | 7 | 50.37 | 27847.8 | 147.7 | 467.65 | 47.09 | 31.79 | 3972.76 | 0.68 | 0.77 | 1.47 | 0.23 | 1 | 10
50 | 105 | CONCLUIDO | 6.8736 | 14.55 | 11.62 | 77.46 | 1.07 | 9 | 224.31 | 55.27 | 13.5 | 7 | 50.54 | 27899.27 | 148.22 | 467.68 | 47.16 | 31.79 | 4007.74 | 0.67 | 0.77 | 1.47 | 0.23 | 1 | 10
51 | 105 | CONCLUIDO | 6.8803 | 14.53 | 11.6 | 77.36 | 1.09 | 9 | 224.73 | 55.27 | 13.75 | 7 | 50.71 | 27950.8 | 147.09 | 467.65 | 46.81 | 31.79 | 3830.86 | 0.68 | 0.77 | 1.47 | 0.22 | 1 | 10
52 | 105 | CONCLUIDO | 6.8715 | 14.55 | 11.62 | 77.49 | 1.11 | 9 | 225.15 | 55.27 | 14 | 7 | 50.88 | 28002.38 | 146.81 | 467.66 | 47.61 | 31.79 | 4229.84 | 0.67 | 0.77 | 1.46 | 0.24 | 1 | 10
53 | 105 | CONCLUIDO | 6.873 | 14.55 | 11.62 | 77.47 | 1.12 | 9 | 225.57 | 55.27 | 14.25 | 7 | 51.04 | 28054.03 | 145.92 | 467.68 | 47.38 | 31.79 | 4114.35 | 0.67 | 0.77 | 1.47 | 0.23 | 1 | 10
54 | 105 | CONCLUIDO | 6.8684 | 14.56 | 11.63 | 77.53 | 1.14 | 9 | 225.99 | 55.27 | 14.5 | 7 | 51.21 | 28105.73 | 145.15 | 467.65 | 47.61 | 31.79 | 4230.08 | 0.67 | 0.76 | 1.47 | 0.24 | 1 | 10
55 | 105 | CONCLUIDO | 6.9059 | 14.48 | 11.59 | 86.93 | 1.16 | 8 | 226.41 | 55.27 | 14.75 | 6 | 51.38 | 28157.49 | 144.22 | 467.67 | 46.3 | 31.79 | 3578.92 | 0.69 | 0.77 | 1.47 | 0.2 | 1 | 10
56 | 105 | CONCLUIDO | 6.9124 | 14.47 | 11.58 | 86.83 | 1.18 | 8 | 226.83 | 55.27 | 15 | 6 | 51.55 | 28209.31 | 144.21 | 467.65 | 45.87 | 31.79 | 3365.02 | 0.69 | 0.77 | 1.47 | 0.19 | 1 | 10
57 | 105 | CONCLUIDO | 6.9101 | 14.47 | 11.58 | 86.87 | 1.19 | 8 | 227.25 | 55.27 | 15.25 | 6 | 51.72 | 28261.2 | 143.86 | 467.66 | 46.21 | 31.79 | 3537.13 | 0.69 | 0.77 | 1.46 | 0.2 | 1 | 10
58 | 105 | CONCLUIDO | 6.9134 | 14.46 | 11.58 | 86.82 | 1.21 | 8 | 227.67 | 55.27 | 15.5 | 6 | 51.9 | 28313.14 | 143.13 | 467.65 | 45.92 | 31.79 | 3393.39 | 0.69 | 0.77 | 1.46 | 0.19 | 1 | 10
59 | 105 | CONCLUIDO | 6.9059 | 14.48 | 11.59 | 86.93 | 1.23 | 8 | 228.09 | 55.27 | 15.75 | 6 | 52.07 | 28365.14 | 143.39 | 467.65 | 46.34 | 31.79 | 3601.73 | 0.69 | 0.77 | 1.47 | 0.2 | 1 | 10
60 | 105 | CONCLUIDO | 6.9132 | 14.46 | 11.58 | 86.82 | 1.24 | 8 | 228.51 | 55.27 | 16 | 6 | 52.24 | 28417.2 | 142.63 | 467.65 | 45.9 | 31.79 | 3380.77 | 0.69 | 0.77 | 1.46 | 0.19 | 1 | 10
61 | 105 | CONCLUIDO | 6.9075 | 14.48 | 11.59 | 86.91 | 1.26 | 8 | 228.93 | 55.27 | 16.25 | 6 | 52.41 | 28469.32 | 142.1 | 467.65 | 46.24 | 31.79 | 3550.96 | 0.69 | 0.77 | 1.47 | 0.2 | 1 | 10
62 | 105 | CONCLUIDO | 6.9101 | 14.47 | 11.58 | 86.87 | 1.28 | 8 | 229.36 | 55.27 | 16.5 | 6 | 52.58 | 28521.51 | 141.3 | 467.66 | 46.14 | 31.79 | 3501.38 | 0.69 | 0.77 | 1.46 | 0.2 | 1 | 10
63 | 105 | CONCLUIDO | 6.9353 | 14.42 | 11.57 | 99.17 | 1.3 | 7 | 229.78 | 55.27 | 16.75 | 5 | 52.76 | 28573.75 | 140.06 | 467.65 | 45.77 | 31.79 | 3323.53 | 0.69 | 0.77 | 1.46 | 0.18 | 1 | 10
64 | 105 | CONCLUIDO | 6.9364 | 14.42 | 11.57 | 99.15 | 1.31 | 7 | 230.2 | 55.27 | 17 | 5 | 52.93 | 28626.06 | 140.46 | 467.65 | 45.72 | 31.79 | 3296.82 | 0.7 | 0.77 | 1.46 | 0.18 | 1 | 10
65 | 105 | CONCLUIDO | 6.9395 | 14.41 | 11.56 | 99.1 | 1.33 | 7 | 230.63 | 55.27 | 17.25 | 5 | 53.11 | 28678.42 | 140.68 | 467.65 | 45.53 | 31.79 | 3199.81 | 0.7 | 0.77 | 1.46 | 0.17 | 1 | 10
66 | 105 | CONCLUIDO | 6.9398 | 14.41 | 11.56 | 99.1 | 1.35 | 7 | 231.05 | 55.27 | 17.5 | 5 | 53.28 | 28730.85 | 140.07 | 467.65 | 45.38 | 31.79 | 3123.83 | 0.7 | 0.77 | 1.46 | 0.17 | 1 | 10
67 | 105 | CONCLUIDO | 6.9416 | 14.41 | 11.56 | 99.06 | 1.36 | 7 | 231.48 | 55.27 | 17.75 | 5 | 53.46 | 28783.34 | 139.3 | 467.65 | 45.26 | 31.79 | 3064.88 | 0.7 | 0.77 | 1.46 | 0.17 | 1 | 10
68 | 105 | CONCLUIDO | 6.9474 | 14.39 | 11.55 | 98.96 | 1.38 | 7 | 231.91 | 55.27 | 18 | 5 | 53.63 | 28835.89 | 138.77 | 467.65 | 44.89 | 31.79 | 2879.89 | 0.71 | 0.77 | 1.46 | 0.16 | 1 | 10
69 | 105 | CONCLUIDO | 6.9408 | 14.41 | 11.56 | 99.08 | 1.4 | 7 | 232.33 | 55.27 | 18.25 | 5 | 53.81 | 28888.51 | 138.13 | 467.65 | 45.41 | 31.79 | 3139.13 | 0.7 | 0.77 | 1.46 | 0.17 | 1 | 10
70 | 105 | CONCLUIDO | 6.9415 | 14.41 | 11.56 | 99.06 | 1.41 | 7 | 232.76 | 55.27 | 18.5 | 5 | 53.99 | 28941.18 | 137.04 | 467.65 | 45.27 | 31.79 | 3071.25 | 0.7 | 0.77 | 1.46 | 0.17 | 1 | 10
71 | 105 | CONCLUIDO | 6.9447 | 14.4 | 11.55 | 99.01 | 1.43 | 7 | 233.19 | 55.27 | 18.75 | 4 | 54.17 | 28993.92 | 136.47 | 467.65 | 45.11 | 31.79 | 2989.13 | 0.7 | 0.77 | 1.46 | 0.16 | 1 | 10
72 | 105 | CONCLUIDO | 6.9408 | 14.41 | 11.56 | 99.08 | 1.45 | 7 | 233.62 | 55.27 | 19 | 3 | 54.34 | 29046.73 | 136.68 | 467.65 | 45.18 | 31.79 | 3023.7 | 0.7 | 0.77 | 1.47 | 0.17 | 1 | 10
73 | 105 | CONCLUIDO | 6.9419 | 14.41 | 11.56 | 99.06 | 1.46 | 7 | 234.04 | 55.27 | 19.25 | 3 | 54.52 | 29099.59 | 136.36 | 467.65 | 45.13 | 31.79 | 3003.36 | 0.7 | 0.77 | 1.47 | 0.17 | 1 | 10
74 | 105 | CONCLUIDO | 6.9427 | 14.4 | 11.55 | 99.04 | 1.48 | 7 | 234.47 | 55.27 | 19.5 | 3 | 54.7 | 29152.52 | 135.88 | 467.65 | 45.16 | 31.79 | 3016.71 | 0.7 | 0.77 | 1.47 | 0.17 | 1 | 10
75 | 105 | CONCLUIDO | 6.9776 | 14.33 | 11.52 | 115.24 | 1.49 | 6 | 234.9 | 55.27 | 19.75 | 2 | 54.88 | 29205.51 | 134.83 | 467.65 | 44.11 | 31.79 | 2497.1 | 0.72 | 0.77 | 1.46 | 0.14 | 1 | 10
76 | 105 | CONCLUIDO | 6.9746 | 14.34 | 11.53 | 115.3 | 1.51 | 6 | 235.33 | 55.27 | 20 | 2 | 55.06 | 29258.57 | 134.98 | 467.65 | 44.27 | 31.79 | 2578.49 | 0.72 | 0.77 | 1.46 | 0.14 | 1 | 10
77 | 105 | CONCLUIDO | 6.9743 | 14.34 | 11.53 | 115.3 | 1.53 | 6 | 235.76 | 55.27 | 20.25 | 2 | 55.24 | 29311.69 | 135.54 | 467.65 | 44.34 | 31.79 | 2612.64 | 0.72 | 0.77 | 1.46 | 0.14 | 1 | 10
78 | 105 | CONCLUIDO | 6.9739 | 14.34 | 11.53 | 115.31 | 1.54 | 6 | 236.2 | 55.27 | 20.5 | 2 | 55.42 | 29364.87 | 135.72 | 467.65 | 44.38 | 31.79 | 2628.74 | 0.72 | 0.77 | 1.46 | 0.14 | 1 | 10
79 | 105 | CONCLUIDO | 6.9723 | 14.34 | 11.53 | 115.34 | 1.56 | 6 | 236.63 | 55.27 | 20.75 | 2 | 55.6 | 29418.12 | 135.72 | 467.66 | 44.41 | 31.79 | 2644.8 | 0.72 | 0.77 | 1.47 | 0.15 | 1 | 10
80 | 105 | CONCLUIDO | 6.9727 | 14.34 | 11.53 | 115.34 | 1.58 | 6 | 237.06 | 55.27 | 21 | 2 | 55.79 | 29471.44 | 135.78 | 467.65 | 44.49 | 31.79 | 2684.07 | 0.71 | 0.77 | 1.46 | 0.15 | 1 | 10
81 | 105 | CONCLUIDO | 6.9755 | 14.34 | 11.53 | 115.28 | 1.59 | 6 | 237.49 | 55.27 | 21.25 | 2 | 55.97 | 29524.81 | 135.95 | 467.65 | 44.25 | 31.79 | 2566.5 | 0.72 | 0.77 | 1.46 | 0.14 | 1 | 10
82 | 105 | CONCLUIDO | 6.9754 | 14.34 | 11.53 | 115.28 | 1.61 | 6 | 237.93 | 55.27 | 21.5 | 2 | 56.15 | 29578.26 | 136.05 | 467.65 | 44.33 | 31.79 | 2607.16 | 0.72 | 0.77 | 1.46 | 0.14 | 1 | 10
83 | 105 | CONCLUIDO | 6.9734 | 14.34 | 11.53 | 115.32 | 1.62 | 6 | 238.36 | 55.27 | 21.75 | 2 | 56.34 | 29631.77 | 136.36 | 467.74 | 44.37 | 31.79 | 2627.37 | 0.72 | 0.77 | 1.46 | 0.15 | 1 | 10
84 | 105 | CONCLUIDO | 6.9767 | 14.33 | 11.53 | 115.25 | 1.64 | 6 | 238.79 | 55.27 | 22 | 2 | 56.52 | 29685.34 | 136.51 | 467.65 | 44.27 | 31.79 | 2575.89 | 0.72 | 0.77 | 1.46 | 0.14 | 1 | 10
85 | 105 | CONCLUIDO | 6.975 | 14.34 | 11.53 | 115.29 | 1.65 | 6 | 239.23 | 55.27 | 22.25 | 2 | 56.71 | 29738.98 | 136.73 | 467.65 | 44.36 | 31.79 | 2619.8 | 0.72 | 0.77 | 1.46 | 0.14 | 1 | 10
86 | 105 | CONCLUIDO | 6.9755 | 14.34 | 11.53 | 115.28 | 1.67 | 6 | 239.66 | 55.27 | 22.5 | 2 | 56.89 | 29792.69 | 136.6 | 467.65 | 44.28 | 31.79 | 2583.3 | 0.72 | 0.77 | 1.46 | 0.14 | 1 | 10
87 | 105 | CONCLUIDO | 6.9771 | 14.33 | 11.52 | 115.24 | 1.69 | 6 | 240.1 | 55.27 | 22.75 | 1 | 57.08 | 29846.46 | 136.38 | 467.65 | 44.12 | 31.79 | 2503.18 | 0.72 | 0.77 | 1.46 | 0.14 | 1 | 10
88 | 105 | CONCLUIDO | 6.9758 | 14.34 | 11.53 | 115.27 | 1.7 | 6 | 240.54 | 55.27 | 23 | 0 | 57.26 | 29900.43 | 136.51 | 467.65 | 44.04 | 31.79 | 2463.39 | 0.72 | 0.77 | 1.47 | 0.14 | 1 | 10

## RESULTADOS_10
Unnamed: 0 | Volume de calda [L] | STATUS | Capacidade operacional [ha/h] | Tempo de missao [h] | Tempo util [h] | Tempo por voo [min] | Autonomia Projetada [h] | N° Voos | MTOW [kg] | Massa Estrutura [kg] | Combustível [kg] | Abastecimentos | Massa gerador | Potência gerador [W] | Combustível consumido [L] | Calda cons [L] | Distância percorrida [km] | Distância Pulverizando [km] | RTL ACUMULADO[m] | EOC [km/km] | EOC [h/h] | Tempo de manobra [h] | Tempo rtl_rtw [h] | V pulv [m/s] | V desloc [m/s]
0 | 60 | CONCLUIDO | 5.1142 | 19.55 | 14.61 | 7.97 | 0.14 | 110 | 124.63 | 45 | 1 | 108 | 18.64 | 15605.44 | 151.21 | 467.87 | 144.74 | 31.79 | 52289.34 | 0.22 | 0.61 | 1.64 | 3.22 | 1 | 10
1 | 60 | CONCLUIDO | 5.551 | 18.01 | 13.76 | 9.95 | 0.18 | 83 | 124.96 | 45 | 1.25 | 81 | 18.71 | 15645.96 | 141.68 | 467.74 | 117.18 | 31.79 | 38643.74 | 0.27 | 0.65 | 1.58 | 2.37 | 1 | 10
2 | 60 | CONCLUIDO | 5.8262 | 17.16 | 13.32 | 11.93 | 0.21 | 67 | 125.29 | 45 | 1.5 | 65 | 18.79 | 15686.51 | 136.34 | 467.71 | 102.88 | 31.79 | 31576.37 | 0.31 | 0.67 | 1.56 | 1.93 | 1 | 10
3 | 60 | CONCLUIDO | 6.0436 | 16.55 | 12.98 | 13.91 | 0.25 | 56 | 125.62 | 45 | 1.75 | 54 | 18.87 | 15727.09 | 132.17 | 467.66 | 91.72 | 31.79 | 26050.3 | 0.35 | 0.68 | 1.54 | 1.6 | 1 | 10
4 | 60 | CONCLUIDO | 6.2084 | 16.11 | 12.75 | 15.94 | 0.28 | 48 | 125.95 | 45 | 2 | 46 | 18.95 | 15767.7 | 128.94 | 467.68 | 84.12 | 31.79 | 22289.69 | 0.38 | 0.7 | 1.53 | 1.36 | 1 | 10
5 | 60 | CONCLUIDO | 6.3455 | 15.76 | 12.55 | 17.93 | 0.31 | 42 | 126.28 | 45 | 2.25 | 40 | 19.03 | 15808.34 | 126.17 | 467.78 | 77.82 | 31.79 | 19168.76 | 0.41 | 0.71 | 1.51 | 1.16 | 1 | 10
6 | 60 | CONCLUIDO | 6.4445 | 15.52 | 12.44 | 20.17 | 0.35 | 37 | 126.61 | 45 | 2.5 | 35 | 19.11 | 15849 | 124.37 | 467.65 | 73.95 | 31.79 | 17258.78 | 0.43 | 0.71 | 1.51 | 1.05 | 1 | 10
7 | 60 | CONCLUIDO | 6.5527 | 15.26 | 12.29 | 22.34 | 0.38 | 33 | 126.94 | 45 | 2.75 | 31 | 19.19 | 15889.69 | 121.89 | 467.68 | 69.12 | 31.79 | 14864.58 | 0.46 | 0.72 | 1.5 | 0.9 | 1 | 10
8 | 60 | CONCLUIDO | 6.6102 | 15.13 | 12.23 | 24.46 | 0.42 | 30 | 127.27 | 45 | 3 | 28 | 19.27 | 15930.42 | 120.73 | 467.68 | 67.17 | 31.79 | 13908.5 | 0.47 | 0.73 | 1.5 | 0.84 | 1 | 10
9 | 60 | CONCLUIDO | 6.6542 | 15.03 | 12.18 | 26.1 | 0.45 | 28 | 127.6 | 45 | 3.25 | 26 | 19.35 | 15971.17 | 119.35 | 467.65 | 65.61 | 31.79 | 13136.93 | 0.48 | 0.73 | 1.5 | 0.79 | 1 | 10
10 | 60 | CONCLUIDO | 6.709 | 14.91 | 12.11 | 27.94 | 0.48 | 26 | 127.93 | 45 | 3.5 | 24 | 19.43 | 16011.95 | 117.75 | 467.67 | 63.24 | 31.79 | 11959.61 | 0.5 | 0.73 | 1.49 | 0.72 | 1 | 10
11 | 60 | CONCLUIDO | 6.7584 | 14.8 | 12.05 | 30.13 | 0.52 | 24 | 128.26 | 45 | 3.75 | 22 | 19.51 | 16052.76 | 116.83 | 467.76 | 61.26 | 31.79 | 10983.35 | 0.52 | 0.74 | 1.49 | 0.66 | 1 | 10
12 | 60 | CONCLUIDO | 6.8134 | 14.68 | 11.98 | 32.68 | 0.55 | 22 | 128.59 | 45 | 4 | 20 | 19.59 | 16093.6 | 115.22 | 467.65 | 59.02 | 31.79 | 9872.71 | 0.54 | 0.74 | 1.49 | 0.6 | 1 | 10
13 | 60 | CONCLUIDO | 6.8274 | 14.65 | 11.98 | 34.22 | 0.58 | 21 | 128.92 | 45 | 4.25 | 19 | 19.68 | 16134.46 | 114.56 | 467.67 | 58.89 | 31.79 | 9810.53 | 0.54 | 0.74 | 1.49 | 0.59 | 1 | 10
14 | 60 | CONCLUIDO | 6.8851 | 14.52 | 11.91 | 37.6 | 0.62 | 19 | 129.25 | 45 | 4.5 | 17 | 19.76 | 16175.36 | 112.65 | 467.65 | 56.58 | 31.79 | 8668.15 | 0.56 | 0.75 | 1.49 | 0.52 | 1 | 10
15 | 60 | CONCLUIDO | 6.9055 | 14.48 | 11.89 | 39.63 | 0.65 | 18 | 129.59 | 45 | 4.75 | 16 | 19.84 | 16216.29 | 112.2 | 467.66 | 55.85 | 31.79 | 8306.63 | 0.57 | 0.75 | 1.49 | 0.5 | 1 | 10
16 | 60 | CONCLUIDO | 6.9458 | 14.4 | 11.83 | 41.75 | 0.68 | 17 | 129.92 | 45 | 5 | 15 | 19.92 | 16257.24 | 110.69 | 467.65 | 54.05 | 31.79 | 7413.66 | 0.59 | 0.75 | 1.48 | 0.44 | 1 | 10
17 | 60 | CONCLUIDO | 6.962 | 14.36 | 11.82 | 44.33 | 0.71 | 16 | 130.25 | 45 | 5.25 | 14 | 20 | 16298.23 | 109.46 | 467.68 | 54.03 | 31.79 | 7408.38 | 0.59 | 0.75 | 1.48 | 0.44 | 1 | 10
18 | 60 | CONCLUIDO | 6.965 | 14.36 | 11.82 | 44.31 | 0.74 | 16 | 130.58 | 45 | 5.5 | 14 | 20.09 | 16339.24 | 109.12 | 467.65 | 53.88 | 31.79 | 7329.94 | 0.59 | 0.75 | 1.48 | 0.43 | 1 | 10
19 | 60 | CONCLUIDO | 6.9885 | 14.31 | 11.79 | 47.17 | 0.78 | 15 | 130.92 | 45 | 5.75 | 13 | 20.17 | 16380.29 | 107.65 | 467.66 | 53.04 | 31.79 | 6918 | 0.6 | 0.75 | 1.48 | 0.41 | 1 | 10
20 | 60 | CONCLUIDO | 7.0193 | 14.25 | 11.76 | 50.38 | 0.81 | 14 | 131.25 | 45 | 6 | 12 | 20.25 | 16421.36 | 106.52 | 467.69 | 51.67 | 31.79 | 6235.87 | 0.62 | 0.76 | 1.48 | 0.37 | 1 | 10
21 | 60 | CONCLUIDO | 7.0141 | 14.26 | 11.77 | 50.43 | 0.84 | 14 | 131.58 | 45 | 6.25 | 12 | 20.34 | 16462.46 | 105.51 | 467.65 | 51.95 | 31.79 | 6376.23 | 0.61 | 0.76 | 1.48 | 0.38 | 1 | 10
22 | 60 | CONCLUIDO | 7.0439 | 14.2 | 11.73 | 54.15 | 0.87 | 13 | 131.92 | 45 | 6.5 | 11 | 20.42 | 16503.6 | 105.5 | 467.66 | 51.08 | 31.79 | 5944.42 | 0.62 | 0.76 | 1.47 | 0.35 | 1 | 10
23 | 60 | CONCLUIDO | 7.0773 | 14.13 | 11.69 | 58.45 | 0.9 | 12 | 132.25 | 45 | 6.75 | 10 | 20.5 | 16544.76 | 102.78 | 467.68 | 49.5 | 31.79 | 5159.88 | 0.64 | 0.76 | 1.47 | 0.3 | 1 | 10
24 | 60 | CONCLUIDO | 7.0748 | 14.13 | 11.7 | 58.48 | 0.93 | 12 | 132.58 | 45 | 7 | 10 | 20.59 | 16585.95 | 102.58 | 467.65 | 49.76 | 31.79 | 5289.19 | 0.64 | 0.76 | 1.47 | 0.31 | 1 | 10
25 | 60 | CONCLUIDO | 7.0645 | 14.16 | 11.72 | 58.58 | 0.96 | 12 | 132.92 | 45 | 7.25 | 9 | 20.67 | 16627.17 | 101.88 | 467.65 | 50.45 | 31.79 | 5637.82 | 0.63 | 0.76 | 1.47 | 0.33 | 1 | 10
26 | 60 | CONCLUIDO | 7.0975 | 14.09 | 11.68 | 63.69 | 0.99 | 11 | 133.25 | 45 | 7.5 | 7 | 20.76 | 16668.43 | 101.35 | 467.69 | 49.19 | 31.79 | 5011.78 | 0.65 | 0.76 | 1.47 | 0.29 | 1 | 10
27 | 60 | CONCLUIDO | 7.0974 | 14.09 | 11.68 | 63.69 | 1.03 | 11 | 133.59 | 45 | 7.75 | 7 | 20.84 | 16709.71 | 100.16 | 467.67 | 49.07 | 31.79 | 4950.22 | 0.65 | 0.76 | 1.47 | 0.29 | 1 | 10
28 | 60 | CONCLUIDO | 7.1321 | 14.02 | 11.63 | 69.8 | 1.06 | 10 | 133.92 | 45 | 8 | 6 | 20.93 | 16751.02 | 98.85 | 467.65 | 47.59 | 31.79 | 4216.47 | 0.67 | 0.76 | 1.47 | 0.25 | 1 | 10
29 | 60 | CONCLUIDO | 7.1239 | 14.04 | 11.65 | 69.9 | 1.09 | 10 | 134.26 | 45 | 8.25 | 5 | 21.01 | 16792.37 | 98.19 | 467.67 | 48.19 | 31.79 | 4515.04 | 0.66 | 0.76 | 1.47 | 0.26 | 1 | 10
30 | 60 | CONCLUIDO | 7.1246 | 14.04 | 11.65 | 69.89 | 1.12 | 10 | 134.59 | 45 | 8.5 | 4 | 21.1 | 16833.86 | 97.69 | 467.66 | 48.18 | 31.79 | 4513.58 | 0.66 | 0.76 | 1.47 | 0.26 | 1 | 10
31 | 60 | CONCLUIDO | 7.1208 | 14.04 | 11.66 | 69.93 | 1.15 | 10 | 134.93 | 45 | 8.75 | 4 | 21.18 | 16875.27 | 97.75 | 467.65 | 48.29 | 31.79 | 4566.92 | 0.66 | 0.76 | 1.48 | 0.27 | 1 | 10
32 | 60 | CONCLUIDO | 7.1218 | 14.04 | 11.65 | 69.92 | 1.18 | 10 | 135.27 | 45 | 9 | 3 | 21.27 | 16916.71 | 96.69 | 467.65 | 48.26 | 31.79 | 4552.01 | 0.66 | 0.76 | 1.47 | 0.27 | 1 | 10
33 | 60 | CONCLUIDO | 7.1504 | 13.99 | 11.62 | 77.49 | 1.21 | 9 | 135.6 | 45 | 9.25 | 2 | 21.35 | 16958.17 | 96.31 | 467.65 | 47.3 | 31.79 | 4076.28 | 0.67 | 0.77 | 1.47 | 0.24 | 1 | 10
34 | 60 | CONCLUIDO | 7.1497 | 13.99 | 11.62 | 77.5 | 1.24 | 9 | 135.94 | 45 | 9.5 | 2 | 21.44 | 16999.67 | 96.65 | 467.66 | 47.29 | 31.79 | 4070.33 | 0.67 | 0.77 | 1.47 | 0.24 | 1 | 10
35 | 60 | CONCLUIDO | 7.1498 | 13.99 | 11.62 | 77.49 | 1.26 | 9 | 136.27 | 45 | 9.75 | 1 | 21.53 | 17041.2 | 96.62 | 467.65 | 47.18 | 31.79 | 4015.29 | 0.67 | 0.77 | 1.48 | 0.24 | 1 | 10
36 | 60 | CONCLUIDO | 7.1498 | 13.99 | 11.62 | 77.49 | 1.29 | 9 | 136.61 | 45 | 10 | 1 | 21.61 | 17082.76 | 97.01 | 467.67 | 47.14 | 31.79 | 3995.6 | 0.67 | 0.77 | 1.48 | 0.24 | 1 | 10
37 | 60 | CONCLUIDO | 7.1494 | 13.99 | 11.62 | 77.5 | 1.32 | 9 | 136.95 | 45 | 10.25 | 0 | 21.7 | 17124.35 | 97.3 | 467.72 | 47.14 | 31.79 | 3997.9 | 0.67 | 0.76 | 1.48 | 0.24 | 1 | 10

## RESULTADOS_25
Unnamed: 0 | Volume de calda [L] | STATUS | Capacidade operacional [ha/h] | Tempo de missao [h] | Tempo util [h] | Tempo por voo [min] | Autonomia Projetada [h] | N° Voos | MTOW [kg] | Massa Estrutura [kg] | Combustível [kg] | Abastecimentos | Massa gerador | Potência gerador [W] | Combustível consumido [L] | Calda cons [L] | Distância percorrida [km] | Distância Pulverizando [km] | RTL ACUMULADO[m] | EOC [km/km] | EOC [h/h] | Tempo de manobra [h] | Tempo rtl_rtw [h] | V pulv [m/s] | V desloc [m/s]
0 | 135 | CONCLUIDO | 3.101 | 32.25 | 18.12 | 4.88 | 0.07 | 223 | 263.32 | 59.89 | 1 | 221 | 67.43 | 32710.1 | 305.97 | 467.86 | 260.32 | 31.79 | 109516.58 | 0.12 | 0.49 | 1.81 | 6.73 | 1 | 10
1 | 135 | CONCLUIDO | 3.7152 | 26.92 | 16.08 | 6.1 | 0.08 | 158 | 263.79 | 59.89 | 1.25 | 156 | 67.65 | 32767.75 | 271.13 | 467.81 | 192.81 | 31.79 | 76086.56 | 0.16 | 0.55 | 1.71 | 4.68 | 1 | 10
2 | 135 | CONCLUIDO | 4.1518 | 24.09 | 15.01 | 7.32 | 0.1 | 123 | 264.25 | 59.89 | 1.5 | 121 | 67.87 | 32825.49 | 252.93 | 467.84 | 157.53 | 31.79 | 58621.54 | 0.2 | 0.59 | 1.67 | 3.62 | 1 | 10
3 | 135 | CONCLUIDO | 4.5047 | 22.2 | 14.29 | 8.57 | 0.12 | 100 | 264.72 | 59.89 | 1.75 | 98 | 68.09 | 32883.31 | 240.39 | 467.78 | 134.42 | 31.79 | 47181.65 | 0.24 | 0.62 | 1.62 | 2.9 | 1 | 10
4 | 135 | CONCLUIDO | 4.761 | 21 | 13.85 | 9.78 | 0.13 | 85 | 265.19 | 59.89 | 2 | 83 | 68.31 | 32941.21 | 232.79 | 467.81 | 119.91 | 31.79 | 40001.95 | 0.27 | 0.64 | 1.6 | 2.46 | 1 | 10
5 | 135 | CONCLUIDO | 4.9694 | 20.12 | 13.53 | 10.97 | 0.15 | 74 | 265.66 | 59.89 | 2.25 | 72 | 68.53 | 32999.19 | 227.09 | 467.68 | 109.34 | 31.79 | 34773.03 | 0.29 | 0.66 | 1.58 | 2.14 | 1 | 10
6 | 135 | CONCLUIDO | 5.1571 | 19.39 | 13.25 | 12.23 | 0.17 | 65 | 266.13 | 59.89 | 2.5 | 63 | 68.75 | 33057.26 | 222.1 | 467.81 | 100.26 | 31.79 | 30274.5 | 0.32 | 0.67 | 1.56 | 1.86 | 1 | 10
7 | 135 | CONCLUIDO | 5.3151 | 18.81 | 13.03 | 13.48 | 0.18 | 58 | 266.6 | 59.89 | 2.75 | 56 | 68.97 | 33115.41 | 218.12 | 467.75 | 93.26 | 31.79 | 26810.02 | 0.34 | 0.68 | 1.54 | 1.64 | 1 | 10
8 | 135 | CONCLUIDO | 5.4325 | 18.41 | 12.88 | 14.58 | 0.2 | 53 | 267.08 | 59.89 | 3 | 51 | 69.19 | 33173.65 | 215.28 | 467.68 | 88.44 | 31.79 | 24426.98 | 0.36 | 0.69 | 1.53 | 1.49 | 1 | 10
9 | 135 | CONCLUIDO | 5.5493 | 18.02 | 12.74 | 15.93 | 0.22 | 48 | 267.55 | 59.89 | 3.25 | 46 | 69.41 | 33231.97 | 212.85 | 467.74 | 83.66 | 31.79 | 22059.01 | 0.38 | 0.7 | 1.53 | 1.35 | 1 | 10
10 | 135 | CONCLUIDO | 5.6203 | 17.79 | 12.66 | 16.89 | 0.23 | 45 | 268.02 | 59.89 | 3.5 | 43 | 69.64 | 33290.38 | 211.32 | 467.72 | 81.13 | 31.79 | 20813.51 | 0.39 | 0.7 | 1.53 | 1.28 | 1 | 10
11 | 135 | CONCLUIDO | 5.7271 | 17.46 | 12.54 | 18.34 | 0.25 | 41 | 268.5 | 59.89 | 3.75 | 39 | 69.86 | 33348.87 | 208.83 | 467.75 | 77.12 | 31.79 | 18826.41 | 0.41 | 0.71 | 1.52 | 1.15 | 1 | 10
12 | 135 | CONCLUIDO | 5.7752 | 17.32 | 12.49 | 19.22 | 0.26 | 39 | 268.97 | 59.89 | 4 | 37 | 70.09 | 33407.45 | 207.9 | 467.79 | 75.8 | 31.79 | 18175.27 | 0.42 | 0.71 | 1.51 | 1.1 | 1 | 10
13 | 135 | CONCLUIDO | 5.854 | 17.08 | 12.41 | 20.68 | 0.28 | 36 | 269.45 | 59.89 | 4.25 | 34 | 70.31 | 33466.11 | 206.48 | 467.71 | 73.02 | 31.79 | 16800.2 | 0.44 | 0.72 | 1.51 | 1.02 | 1 | 10
14 | 135 | CONCLUIDO | 5.9206 | 16.89 | 12.32 | 21.74 | 0.3 | 34 | 269.92 | 59.89 | 4.5 | 32 | 70.54 | 33524.86 | 204.61 | 467.75 | 69.99 | 31.79 | 15294.68 | 0.45 | 0.72 | 1.51 | 0.93 | 1 | 10
15 | 135 | CONCLUIDO | 5.9791 | 16.73 | 12.25 | 22.98 | 0.31 | 32 | 270.4 | 59.89 | 4.75 | 30 | 70.76 | 33583.7 | 203.29 | 467.66 | 67.85 | 31.79 | 14235.99 | 0.47 | 0.73 | 1.51 | 0.87 | 1 | 10
16 | 135 | CONCLUIDO | 5.9942 | 16.68 | 12.26 | 23.73 | 0.33 | 31 | 270.88 | 59.89 | 5 | 29 | 70.99 | 33642.62 | 203.17 | 467.66 | 68.21 | 31.79 | 14422.25 | 0.47 | 0.73 | 1.51 | 0.88 | 1 | 10
17 | 135 | CONCLUIDO | 6.0623 | 16.5 | 12.18 | 25.19 | 0.34 | 29 | 271.36 | 59.89 | 5.25 | 27 | 71.22 | 33701.64 | 201.32 | 467.68 | 65.37 | 31.79 | 13010.37 | 0.49 | 0.73 | 1.5 | 0.79 | 1 | 10
18 | 135 | CONCLUIDO | 6.0821 | 16.44 | 12.17 | 26.09 | 0.36 | 28 | 271.84 | 59.89 | 5.5 | 26 | 71.45 | 33760.74 | 201.05 | 467.65 | 65.46 | 31.79 | 13059 | 0.49 | 0.73 | 1.5 | 0.79 | 1 | 10
19 | 135 | CONCLUIDO | 6.1446 | 16.27 | 12.11 | 27.94 | 0.38 | 26 | 272.32 | 59.89 | 5.75 | 24 | 71.68 | 33820.05 | 199.76 | 467.71 | 63.38 | 31.79 | 12032.46 | 0.5 | 0.73 | 1.49 | 0.72 | 1 | 10
20 | 135 | CONCLUIDO | 6.1764 | 16.19 | 12.07 | 28.98 | 0.39 | 25 | 272.8 | 59.89 | 6 | 23 | 71.91 | 33879.33 | 198.97 | 467.65 | 61.92 | 31.79 | 11303.76 | 0.51 | 0.74 | 1.5 | 0.69 | 1 | 10
21 | 135 | CONCLUIDO | 6.2048 | 16.12 | 12.05 | 30.13 | 0.41 | 24 | 273.28 | 59.89 | 6.25 | 22 | 72.14 | 33938.7 | 198.23 | 467.65 | 61.22 | 31.79 | 10959.73 | 0.52 | 0.74 | 1.5 | 0.66 | 1 | 10
22 | 135 | CONCLUIDO | 6.239 | 16.03 | 12.01 | 31.34 | 0.42 | 23 | 273.76 | 59.89 | 6.5 | 21 | 72.37 | 33998.16 | 197.66 | 467.69 | 60.18 | 31.79 | 10443.74 | 0.53 | 0.74 | 1.49 | 0.62 | 1 | 10
23 | 135 | CONCLUIDO | 6.2701 | 15.95 | 11.98 | 32.68 | 0.44 | 22 | 274.24 | 59.89 | 6.75 | 20 | 72.61 | 34057.71 | 196.78 | 467.69 | 59.01 | 31.79 | 9864.38 | 0.54 | 0.74 | 1.49 | 0.6 | 1 | 10
24 | 135 | CONCLUIDO | 6.2657 | 15.96 | 11.99 | 32.71 | 0.45 | 22 | 274.73 | 59.89 | 7 | 20 | 72.84 | 34117.35 | 196.78 | 467.69 | 59.3 | 31.79 | 10009.24 | 0.54 | 0.74 | 1.49 | 0.61 | 1 | 10
25 | 135 | CONCLUIDO | 6.2932 | 15.89 | 11.98 | 34.22 | 0.47 | 21 | 275.21 | 59.89 | 7.25 | 19 | 73.08 | 34177.09 | 196.33 | 467.65 | 58.68 | 31.79 | 9706.49 | 0.54 | 0.74 | 1.49 | 0.59 | 1 | 10
26 | 135 | CONCLUIDO | 6.3284 | 15.8 | 11.94 | 35.81 | 0.48 | 20 | 275.7 | 59.89 | 7.5 | 18 | 73.31 | 34236.91 | 195.45 | 467.65 | 57.54 | 31.79 | 9141.77 | 0.55 | 0.74 | 1.49 | 0.55 | 1 | 10
27 | 135 | CONCLUIDO | 6.3596 | 15.72 | 11.91 | 37.61 | 0.5 | 19 | 276.18 | 59.89 | 7.75 | 17 | 73.55 | 34296.82 | 194.43 | 467.67 | 56.73 | 31.79 | 8739.64 | 0.56 | 0.75 | 1.49 | 0.52 | 1 | 10
28 | 135 | CONCLUIDO | 6.3554 | 15.73 | 11.92 | 37.65 | 0.51 | 19 | 276.67 | 59.89 | 8 | 17 | 73.78 | 34356.83 | 194.71 | 467.7 | 57.05 | 31.79 | 8903.04 | 0.56 | 0.75 | 1.49 | 0.53 | 1 | 10
29 | 135 | CONCLUIDO | 6.3898 | 15.65 | 11.89 | 39.62 | 0.53 | 18 | 277.16 | 59.89 | 8.25 | 16 | 74.02 | 34416.93 | 193.96 | 467.65 | 55.95 | 31.79 | 8358.41 | 0.57 | 0.75 | 1.48 | 0.5 | 1 | 10
30 | 135 | CONCLUIDO | 6.3982 | 15.63 | 11.87 | 39.55 | 0.55 | 18 | 277.65 | 59.89 | 8.5 | 16 | 74.26 | 34477.13 | 193.44 | 467.65 | 55.35 | 31.79 | 8057.94 | 0.57 | 0.75 | 1.48 | 0.48 | 1 | 10
31 | 135 | CONCLUIDO | 6.4296 | 15.55 | 11.84 | 41.79 | 0.56 | 17 | 278.13 | 59.89 | 8.75 | 15 | 74.5 | 34537.41 | 192.84 | 467.67 | 54.37 | 31.79 | 7572.82 | 0.58 | 0.75 | 1.48 | 0.45 | 1 | 10
32 | 135 | CONCLUIDO | 6.4363 | 15.54 | 11.82 | 41.73 | 0.58 | 17 | 278.62 | 59.89 | 9 | 15 | 74.74 | 34597.8 | 192.01 | 467.65 | 53.9 | 31.79 | 7338.47 | 0.59 | 0.75 | 1.48 | 0.44 | 1 | 10
33 | 135 | CONCLUIDO | 6.4586 | 15.48 | 11.82 | 44.33 | 0.59 | 16 | 279.11 | 59.89 | 9.25 | 14 | 74.98 | 34658.27 | 191.78 | 467.65 | 53.95 | 31.79 | 7364.03 | 0.59 | 0.75 | 1.48 | 0.43 | 1 | 10
34 | 135 | CONCLUIDO | 6.4615 | 15.48 | 11.81 | 44.3 | 0.6 | 16 | 279.61 | 59.89 | 9.5 | 14 | 75.22 | 34718.84 | 191.7 | 467.7 | 53.65 | 31.79 | 7217.18 | 0.59 | 0.75 | 1.48 | 0.43 | 1 | 10
35 | 135 | CONCLUIDO | 6.4573 | 15.49 | 11.82 | 44.34 | 0.62 | 16 | 280.1 | 59.89 | 9.75 | 14 | 75.46 | 34779.51 | 191.69 | 467.67 | 54.05 | 31.79 | 7413.82 | 0.59 | 0.75 | 1.48 | 0.44 | 1 | 10
36 | 135 | CONCLUIDO | 6.4974 | 15.39 | 11.78 | 47.12 | 0.63 | 15 | 280.59 | 59.89 | 10 | 13 | 75.7 | 34840.27 | 190.73 | 467.65 | 52.42 | 31.79 | 6607.64 | 0.61 | 0.75 | 1.48 | 0.39 | 1 | 10
37 | 135 | CONCLUIDO | 6.4925 | 15.4 | 11.79 | 47.16 | 0.65 | 15 | 281.08 | 59.89 | 10.25 | 13 | 75.95 | 34901.13 | 190.41 | 467.67 | 52.78 | 31.79 | 6786.48 | 0.6 | 0.75 | 1.48 | 0.4 | 1 | 10
38 | 135 | CONCLUIDO | 6.5253 | 15.32 | 11.76 | 50.42 | 0.66 | 14 | 281.58 | 59.89 | 10.5 | 12 | 76.19 | 34962.08 | 189.33 | 467.66 | 51.95 | 31.79 | 6374.03 | 0.61 | 0.76 | 1.48 | 0.38 | 1 | 10
39 | 135 | CONCLUIDO | 6.5287 | 15.32 | 11.76 | 50.38 | 0.68 | 14 | 282.07 | 59.89 | 10.75 | 12 | 76.44 | 35023.13 | 189.43 | 467.65 | 51.64 | 31.79 | 6220.53 | 0.62 | 0.76 | 1.48 | 0.37 | 1 | 10
40 | 135 | CONCLUIDO | 6.5318 | 15.31 | 11.75 | 50.35 | 0.69 | 14 | 282.57 | 59.89 | 11 | 12 | 76.68 | 35084.28 | 189.18 | 467.65 | 51.6 | 31.79 | 6200.7 | 0.62 | 0.76 | 1.47 | 0.36 | 1 | 10
41 | 135 | CONCLUIDO | 6.5607 | 15.24 | 11.73 | 54.15 | 0.71 | 13 | 283.06 | 59.89 | 11.25 | 11 | 76.93 | 35145.53 | 188.19 | 467.65 | 50.97 | 31.79 | 5890.85 | 0.62 | 0.76 | 1.47 | 0.35 | 1 | 10
42 | 135 | CONCLUIDO | 6.5602 | 15.24 | 11.73 | 54.15 | 0.72 | 13 | 283.56 | 59.89 | 11.5 | 11 | 77.18 | 35206.88 | 188.68 | 467.65 | 51.18 | 31.79 | 5998.04 | 0.62 | 0.76 | 1.47 | 0.35 | 1 | 10
43 | 135 | CONCLUIDO | 6.5593 | 15.25 | 11.74 | 54.16 | 0.74 | 13 | 284.06 | 59.89 | 11.75 | 11 | 77.42 | 35268.32 | 188.72 | 467.65 | 51.18 | 31.79 | 5994.43 | 0.62 | 0.76 | 1.47 | 0.35 | 1 | 10
44 | 135 | CONCLUIDO | 6.5586 | 15.25 | 11.74 | 54.17 | 0.75 | 13 | 284.56 | 59.89 | 12 | 11 | 77.67 | 35329.87 | 188.11 | 467.65 | 51.28 | 31.79 | 6045.25 | 0.62 | 0.76 | 1.47 | 0.35 | 1 | 10
45 | 135 | CONCLUIDO | 6.5973 | 15.16 | 11.7 | 58.49 | 0.77 | 12 | 285.06 | 59.89 | 12.25 | 10 | 77.92 | 35391.51 | 186.79 | 467.68 | 49.89 | 31.79 | 5357.57 | 0.64 | 0.76 | 1.47 | 0.31 | 1 | 10
46 | 135 | CONCLUIDO | 6.5946 | 15.16 | 11.7 | 58.52 | 0.78 | 12 | 285.56 | 59.89 | 12.5 | 10 | 78.17 | 35453.26 | 186.81 | 467.67 | 49.93 | 31.79 | 5377.54 | 0.64 | 0.76 | 1.48 | 0.32 | 1 | 10
47 | 135 | CONCLUIDO | 6.5955 | 15.16 | 11.7 | 58.51 | 0.79 | 12 | 286.06 | 59.89 | 12.75 | 10 | 78.42 | 35515.1 | 186.78 | 467.7 | 49.98 | 31.79 | 5400.85 | 0.64 | 0.76 | 1.47 | 0.32 | 1 | 10
48 | 135 | CONCLUIDO | 6.5986 | 15.15 | 11.7 | 58.48 | 0.81 | 12 | 286.56 | 59.89 | 13 | 10 | 78.68 | 35577.18 | 186.59 | 467.65 | 49.89 | 31.79 | 5357.47 | 0.64 | 0.76 | 1.47 | 0.31 | 1 | 10
49 | 135 | CONCLUIDO | 6.5962 | 15.16 | 11.7 | 58.5 | 0.82 | 12 | 287.07 | 59.89 | 13.25 | 10 | 78.93 | 35639.23 | 186.46 | 467.71 | 49.94 | 31.79 | 5379.98 | 0.64 | 0.76 | 1.47 | 0.31 | 1 | 10
50 | 135 | CONCLUIDO | 6.6336 | 15.07 | 11.67 | 63.63 | 0.84 | 11 | 287.57 | 59.89 | 13.5 | 9 | 79.18 | 35701.38 | 185.99 | 467.65 | 48.81 | 31.79 | 4821.11 | 0.65 | 0.76 | 1.47 | 0.28 | 1 | 10
51 | 135 | CONCLUIDO | 6.6234 | 15.1 | 11.69 | 63.76 | 0.85 | 11 | 288.08 | 59.89 | 13.75 | 9 | 79.44 | 35763.64 | 186.2 | 467.65 | 49.39 | 31.79 | 5110.69 | 0.64 | 0.76 | 1.48 | 0.3 | 1 | 10
52 | 135 | CONCLUIDO | 6.634 | 15.07 | 11.66 | 63.63 | 0.86 | 11 | 288.58 | 59.89 | 14 | 9 | 79.69 | 35826 | 185.41 | 467.65 | 48.85 | 31.79 | 4840.96 | 0.65 | 0.76 | 1.47 | 0.28 | 1 | 10
53 | 135 | CONCLUIDO | 6.6346 | 15.07 | 11.66 | 63.62 | 0.88 | 11 | 289.09 | 59.89 | 14.25 | 9 | 79.95 | 35888.47 | 185.12 | 467.65 | 48.73 | 31.79 | 4779.28 | 0.65 | 0.76 | 1.47 | 0.28 | 1 | 10
54 | 135 | CONCLUIDO | 6.6345 | 15.07 | 11.66 | 63.62 | 0.89 | 11 | 289.6 | 59.89 | 14.5 | 9 | 80.21 | 35951.04 | 184.49 | 467.65 | 48.79 | 31.79 | 4810.38 | 0.65 | 0.76 | 1.47 | 0.28 | 1 | 10
55 | 135 | CONCLUIDO | 6.6669 | 15 | 11.64 | 69.84 | 0.91 | 10 | 290.1 | 59.89 | 14.75 | 8 | 80.47 | 36013.72 | 183.78 | 467.67 | 47.98 | 31.79 | 4408.76 | 0.66 | 0.76 | 1.47 | 0.25 | 1 | 10
56 | 135 | CONCLUIDO | 6.6656 | 15 | 11.64 | 69.86 | 0.92 | 10 | 290.61 | 59.89 | 15 | 8 | 80.73 | 36076.5 | 183.85 | 467.65 | 48.13 | 31.79 | 4487.35 | 0.66 | 0.76 | 1.47 | 0.26 | 1 | 10
57 | 135 | CONCLUIDO | 6.6637 | 15.01 | 11.65 | 69.89 | 0.93 | 10 | 291.12 | 59.89 | 15.25 | 8 | 80.99 | 36139.39 | 184.05 | 467.65 | 48.28 | 31.79 | 4560.42 | 0.66 | 0.76 | 1.47 | 0.26 | 1 | 10
58 | 135 | CONCLUIDO | 6.667 | 15 | 11.64 | 69.84 | 0.95 | 10 | 291.63 | 59.89 | 15.5 | 8 | 81.25 | 36202.38 | 183.89 | 467.65 | 48.07 | 31.79 | 4454.07 | 0.66 | 0.76 | 1.47 | 0.25 | 1 | 10
59 | 135 | CONCLUIDO | 6.6656 | 15 | 11.64 | 69.86 | 0.96 | 10 | 292.15 | 59.89 | 15.75 | 8 | 81.51 | 36265.48 | 183.22 | 467.65 | 48.25 | 31.79 | 4544.99 | 0.66 | 0.76 | 1.47 | 0.26 | 1 | 10
60 | 135 | CONCLUIDO | 6.6658 | 15 | 11.64 | 69.86 | 0.97 | 10 | 292.66 | 59.89 | 16 | 8 | 81.77 | 36328.69 | 183.15 | 467.69 | 47.98 | 31.79 | 4410.8 | 0.66 | 0.76 | 1.47 | 0.26 | 1 | 10
61 | 135 | CONCLUIDO | 6.6664 | 15 | 11.64 | 69.85 | 0.99 | 10 | 293.17 | 59.89 | 16.25 | 8 | 82.03 | 36392.01 | 182.57 | 467.65 | 48.11 | 31.79 | 4478.09 | 0.66 | 0.76 | 1.47 | 0.26 | 1 | 10
62 | 135 | CONCLUIDO | 6.7074 | 14.91 | 11.6 | 77.34 | 1 | 9 | 293.69 | 59.89 | 16.5 | 7 | 82.3 | 36455.44 | 182.23 | 467.65 | 46.78 | 31.79 | 3816.11 | 0.68 | 0.77 | 1.46 | 0.21 | 1 | 10
63 | 135 | CONCLUIDO | 6.6983 | 14.93 | 11.62 | 77.47 | 1.01 | 9 | 294.2 | 59.89 | 16.75 | 7 | 82.56 | 36518.97 | 182.5 | 467.65 | 47.34 | 31.79 | 4095.03 | 0.67 | 0.77 | 1.47 | 0.23 | 1 | 10
64 | 135 | CONCLUIDO | 6.7063 | 14.91 | 11.6 | 77.36 | 1.03 | 9 | 294.72 | 59.89 | 17 | 7 | 82.83 | 36582.62 | 181.51 | 467.65 | 46.76 | 31.79 | 3805.36 | 0.68 | 0.77 | 1.47 | 0.22 | 1 | 10
65 | 135 | CONCLUIDO | 6.6948 | 14.94 | 11.63 | 77.53 | 1.04 | 9 | 295.23 | 59.89 | 17.25 | 7 | 83.1 | 36646.38 | 181.48 | 467.65 | 47.66 | 31.79 | 4253.94 | 0.67 | 0.76 | 1.47 | 0.24 | 1 | 10
66 | 135 | CONCLUIDO | 6.6974 | 14.93 | 11.62 | 77.49 | 1.05 | 9 | 295.75 | 59.89 | 17.5 | 7 | 83.36 | 36710.24 | 181.2 | 467.65 | 47.45 | 31.79 | 4152.06 | 0.67 | 0.77 | 1.47 | 0.24 | 1 | 10
67 | 135 | CONCLUIDO | 6.7007 | 14.92 | 11.62 | 77.44 | 1.07 | 9 | 296.27 | 59.89 | 17.75 | 7 | 83.63 | 36774.22 | 180.51 | 467.74 | 47.25 | 31.79 | 4049.64 | 0.67 | 0.77 | 1.47 | 0.23 | 1 | 10
68 | 135 | CONCLUIDO | 6.6953 | 14.94 | 11.63 | 77.52 | 1.08 | 9 | 296.79 | 59.89 | 18 | 7 | 83.9 | 36838.32 | 180.19 | 467.65 | 47.54 | 31.79 | 4194.94 | 0.67 | 0.76 | 1.47 | 0.24 | 1 | 10
69 | 135 | CONCLUIDO | 6.6998 | 14.93 | 11.62 | 77.45 | 1.09 | 9 | 297.31 | 59.89 | 18.25 | 7 | 84.17 | 36902.52 | 179.61 | 467.74 | 47.39 | 31.79 | 4119.6 | 0.67 | 0.77 | 1.46 | 0.23 | 1 | 10
70 | 135 | CONCLUIDO | 6.7427 | 14.83 | 11.57 | 86.8 | 1.11 | 8 | 297.83 | 59.89 | 18.5 | 6 | 84.45 | 36966.84 | 178.96 | 467.65 | 45.8 | 31.79 | 3329.8 | 0.69 | 0.77 | 1.46 | 0.19 | 1 | 10
71 | 135 | CONCLUIDO | 6.7408 | 14.84 | 11.58 | 86.83 | 1.12 | 8 | 298.35 | 59.89 | 18.75 | 6 | 84.72 | 37031.27 | 179.26 | 467.65 | 45.87 | 31.79 | 3365.93 | 0.69 | 0.77 | 1.47 | 0.19 | 1 | 10
72 | 135 | CONCLUIDO | 6.7398 | 14.84 | 11.58 | 86.85 | 1.13 | 8 | 298.88 | 59.89 | 19 | 6 | 84.99 | 37095.82 | 179.14 | 467.65 | 46.13 | 31.79 | 3494.22 | 0.69 | 0.77 | 1.46 | 0.19 | 1 | 10
73 | 135 | CONCLUIDO | 6.7406 | 14.84 | 11.58 | 86.84 | 1.15 | 8 | 299.4 | 59.89 | 19.25 | 6 | 85.27 | 37160.49 | 178.78 | 467.65 | 45.97 | 31.79 | 3414.76 | 0.69 | 0.77 | 1.46 | 0.19 | 1 | 10
74 | 135 | CONCLUIDO | 6.7404 | 14.84 | 11.58 | 86.84 | 1.16 | 8 | 299.93 | 59.89 | 19.5 | 6 | 85.54 | 37225.39 | 178.57 | 467.65 | 46.04 | 31.79 | 3450.31 | 0.69 | 0.77 | 1.46 | 0.19 | 1 | 10
75 | 135 | CONCLUIDO | 6.7341 | 14.85 | 11.59 | 86.94 | 1.17 | 8 | 300.45 | 59.89 | 19.75 | 6 | 85.82 | 37290.29 | 178.88 | 467.65 | 46.29 | 31.79 | 3575.16 | 0.69 | 0.77 | 1.47 | 0.21 | 1 | 10
76 | 135 | CONCLUIDO | 6.7396 | 14.84 | 11.58 | 86.85 | 1.18 | 8 | 300.98 | 59.89 | 20 | 6 | 86.09 | 37355.31 | 178.34 | 467.65 | 45.9 | 31.79 | 3378.9 | 0.69 | 0.77 | 1.47 | 0.19 | 1 | 10
77 | 135 | CONCLUIDO | 6.7388 | 14.84 | 11.58 | 86.86 | 1.2 | 8 | 301.51 | 59.89 | 20.25 | 6 | 86.37 | 37420.44 | 177.82 | 467.65 | 46.1 | 31.79 | 3482.34 | 0.69 | 0.77 | 1.46 | 0.2 | 1 | 10
78 | 135 | CONCLUIDO | 6.738 | 14.84 | 11.58 | 86.88 | 1.21 | 8 | 302.04 | 59.89 | 20.5 | 6 | 86.65 | 37485.7 | 177.62 | 467.65 | 46.13 | 31.79 | 3496.33 | 0.69 | 0.77 | 1.47 | 0.2 | 1 | 10
79 | 135 | CONCLUIDO | 6.7397 | 14.84 | 11.58 | 86.85 | 1.22 | 8 | 302.57 | 59.89 | 20.75 | 6 | 86.93 | 37551.07 | 177.24 | 467.65 | 46.13 | 31.79 | 3494.78 | 0.69 | 0.77 | 1.46 | 0.19 | 1 | 10
80 | 135 | CONCLUIDO | 6.7677 | 14.78 | 11.57 | 99.16 | 1.23 | 7 | 303.1 | 59.89 | 21 | 5 | 87.21 | 37616.56 | 175.94 | 467.65 | 45.67 | 31.79 | 3269.95 | 0.7 | 0.77 | 1.46 | 0.18 | 1 | 10
81 | 135 | CONCLUIDO | 6.7678 | 14.78 | 11.57 | 99.16 | 1.25 | 7 | 303.63 | 59.89 | 21.25 | 5 | 87.49 | 37682.17 | 176.4 | 467.65 | 45.69 | 31.79 | 3281.34 | 0.7 | 0.77 | 1.46 | 0.18 | 1 | 10
82 | 135 | CONCLUIDO | 6.767 | 14.78 | 11.57 | 99.18 | 1.26 | 7 | 304.16 | 59.89 | 21.5 | 5 | 87.78 | 37747.91 | 176.64 | 467.65 | 45.85 | 31.79 | 3359.36 | 0.69 | 0.77 | 1.46 | 0.18 | 1 | 10
83 | 135 | CONCLUIDO | 6.7691 | 14.77 | 11.57 | 99.14 | 1.27 | 7 | 304.7 | 59.89 | 21.75 | 5 | 88.06 | 37813.76 | 176.97 | 467.66 | 45.59 | 31.79 | 3233.27 | 0.7 | 0.77 | 1.46 | 0.18 | 1 | 10
84 | 135 | CONCLUIDO | 6.7726 | 14.77 | 11.56 | 99.07 | 1.28 | 7 | 305.23 | 59.89 | 22 | 5 | 88.35 | 37879.74 | 176.69 | 467.65 | 45.38 | 31.79 | 3125.18 | 0.7 | 0.77 | 1.46 | 0.17 | 1 | 10
85 | 135 | CONCLUIDO | 6.7702 | 14.77 | 11.56 | 99.12 | 1.3 | 7 | 305.77 | 59.89 | 22.25 | 5 | 88.63 | 37945.85 | 176.81 | 467.66 | 45.49 | 31.79 | 3179.72 | 0.7 | 0.77 | 1.46 | 0.18 | 1 | 10
86 | 135 | CONCLUIDO | 6.7715 | 14.77 | 11.56 | 99.09 | 1.31 | 7 | 306.31 | 59.89 | 22.5 | 5 | 88.92 | 38012.07 | 175.95 | 467.65 | 45.4 | 31.79 | 3136.91 | 0.7 | 0.77 | 1.46 | 0.17 | 1 | 10
87 | 135 | CONCLUIDO | 6.7753 | 14.76 | 11.55 | 99.02 | 1.32 | 7 | 306.84 | 59.89 | 22.75 | 5 | 89.21 | 38078.42 | 175.7 | 467.66 | 45.04 | 31.79 | 2955 | 0.71 | 0.77 | 1.47 | 0.17 | 1 | 10
88 | 135 | CONCLUIDO | 6.7749 | 14.76 | 11.55 | 99.03 | 1.33 | 7 | 307.38 | 59.89 | 23 | 5 | 89.5 | 38144.9 | 175.62 | 467.65 | 45.08 | 31.79 | 2976.69 | 0.71 | 0.77 | 1.47 | 0.17 | 1 | 10
89 | 135 | CONCLUIDO | 6.7724 | 14.77 | 11.56 | 99.08 | 1.35 | 7 | 307.92 | 59.89 | 23.25 | 5 | 89.79 | 38211.5 | 175.02 | 467.65 | 45.32 | 31.79 | 3094.39 | 0.7 | 0.77 | 1.46 | 0.17 | 1 | 10
90 | 135 | CONCLUIDO | 6.7765 | 14.76 | 11.55 | 99 | 1.36 | 7 | 308.46 | 59.89 | 23.5 | 5 | 90.08 | 38278.23 | 174.37 | 467.65 | 45.02 | 31.79 | 2944.71 | 0.71 | 0.77 | 1.46 | 0.16 | 1 | 10
91 | 135 | CONCLUIDO | 6.774 | 14.76 | 11.56 | 99.05 | 1.37 | 7 | 309.01 | 59.89 | 23.75 | 5 | 90.37 | 38345.09 | 174.02 | 467.65 | 45.18 | 31.79 | 3025.08 | 0.7 | 0.77 | 1.46 | 0.17 | 1 | 10
92 | 135 | CONCLUIDO | 6.7728 | 14.76 | 11.56 | 99.07 | 1.38 | 7 | 309.55 | 59.89 | 24 | 5 | 90.66 | 38412.07 | 173.97 | 467.65 | 45.17 | 31.79 | 3023.49 | 0.7 | 0.77 | 1.47 | 0.17 | 1 | 10
93 | 135 | CONCLUIDO | 6.776 | 14.76 | 11.55 | 99.01 | 1.39 | 7 | 310.09 | 59.89 | 24.25 | 5 | 90.96 | 38479.19 | 172.89 | 467.65 | 45.17 | 31.79 | 3022.59 | 0.7 | 0.77 | 1.46 | 0.16 | 1 | 10
94 | 135 | CONCLUIDO | 6.7733 | 14.76 | 11.56 | 99.06 | 1.41 | 7 | 310.64 | 59.89 | 24.5 | 5 | 91.25 | 38546.43 | 172.47 | 467.65 | 45.36 | 31.79 | 3117.04 | 0.7 | 0.77 | 1.46 | 0.17 | 1 | 10
95 | 135 | CONCLUIDO | 6.812 | 14.68 | 11.52 | 115.24 | 1.42 | 6 | 311.19 | 59.89 | 24.75 | 4 | 91.55 | 38613.8 | 171.94 | 467.65 | 44.26 | 31.79 | 2569.07 | 0.72 | 0.77 | 1.46 | 0.14 | 1 | 10
96 | 135 | CONCLUIDO | 6.8094 | 14.69 | 11.53 | 115.29 | 1.43 | 6 | 311.73 | 59.89 | 25 | 4 | 91.85 | 38681.31 | 171.97 | 467.65 | 44.39 | 31.79 | 2635.72 | 0.72 | 0.77 | 1.46 | 0.14 | 1 | 10
97 | 135 | CONCLUIDO | 6.8092 | 14.69 | 11.53 | 115.3 | 1.44 | 6 | 312.28 | 59.89 | 25.25 | 4 | 92.15 | 38749.07 | 172.07 | 467.65 | 44.4 | 31.79 | 2641.78 | 0.72 | 0.77 | 1.46 | 0.14 | 1 | 10
98 | 135 | CONCLUIDO | 6.8122 | 14.68 | 11.52 | 115.23 | 1.45 | 6 | 312.83 | 59.89 | 25.5 | 4 | 92.44 | 38816.85 | 172.37 | 467.65 | 44.23 | 31.79 | 2556.25 | 0.72 | 0.77 | 1.46 | 0.14 | 1 | 10
99 | 135 | CONCLUIDO | 6.812 | 14.68 | 11.52 | 115.24 | 1.46 | 6 | 313.38 | 59.89 | 25.75 | 4 | 92.75 | 38884.75 | 172.38 | 467.65 | 44.15 | 31.79 | 2517.06 | 0.72 | 0.77 | 1.46 | 0.14 | 1 | 10
100 | 135 | CONCLUIDO | 6.815 | 14.67 | 11.52 | 115.17 | 1.48 | 6 | 313.93 | 59.89 | 26 | 4 | 93.05 | 38952.8 | 172.32 | 467.65 | 44 | 31.79 | 2443.18 | 0.72 | 0.77 | 1.46 | 0.13 | 1 | 10
101 | 135 | CONCLUIDO | 6.8142 | 14.68 | 11.52 | 115.19 | 1.49 | 6 | 314.49 | 59.89 | 26.25 | 4 | 93.35 | 39020.97 | 172.62 | 467.65 | 44.09 | 31.79 | 2488.47 | 0.72 | 0.77 | 1.46 | 0.13 | 1 | 10
102 | 135 | CONCLUIDO | 6.8151 | 14.67 | 11.52 | 115.17 | 1.5 | 6 | 315.04 | 59.89 | 26.5 | 4 | 93.65 | 39089.29 | 172.44 | 467.66 | 43.9 | 31.79 | 2389.39 | 0.72 | 0.77 | 1.46 | 0.13 | 1 | 10
103 | 135 | CONCLUIDO | 6.8135 | 14.68 | 11.52 | 115.2 | 1.51 | 6 | 315.6 | 59.89 | 26.75 | 4 | 93.96 | 39157.74 | 172.48 | 467.65 | 43.98 | 31.79 | 2432.46 | 0.72 | 0.77 | 1.46 | 0.13 | 1 | 10
104 | 135 | CONCLUIDO | 6.811 | 14.68 | 11.53 | 115.26 | 1.52 | 6 | 316.15 | 59.89 | 27 | 4 | 94.26 | 39226.32 | 172.19 | 467.65 | 44.23 | 31.79 | 2556.53 | 0.72 | 0.77 | 1.46 | 0.14 | 1 | 10
105 | 135 | CONCLUIDO | 6.8071 | 14.69 | 11.53 | 115.34 | 1.53 | 6 | 316.71 | 59.89 | 27.25 | 4 | 94.57 | 39295.05 | 171.9 | 467.71 | 44.4 | 31.79 | 2641.41 | 0.72 | 0.77 | 1.47 | 0.15 | 1 | 10
106 | 135 | CONCLUIDO | 6.8113 | 14.68 | 11.53 | 115.25 | 1.54 | 6 | 317.27 | 59.89 | 27.5 | 4 | 94.88 | 39363.91 | 171.34 | 467.65 | 44.2 | 31.79 | 2543.04 | 0.72 | 0.77 | 1.46 | 0.14 | 1 | 10
107 | 135 | CONCLUIDO | 6.8101 | 14.68 | 11.53 | 115.28 | 1.56 | 6 | 317.83 | 59.89 | 27.75 | 4 | 95.19 | 39432.92 | 170.7 | 467.65 | 44.27 | 31.79 | 2575.09 | 0.72 | 0.77 | 1.46 | 0.14 | 1 | 10
108 | 135 | CONCLUIDO | 6.8068 | 14.69 | 11.53 | 115.35 | 1.57 | 6 | 318.39 | 59.89 | 28 | 4 | 95.5 | 39502.07 | 170.64 | 467.66 | 44.63 | 31.79 | 2758.37 | 0.71 | 0.77 | 1.46 | 0.15 | 1 | 10
109 | 135 | CONCLUIDO | 6.8093 | 14.69 | 11.53 | 115.29 | 1.58 | 6 | 318.95 | 59.89 | 28.25 | 4 | 95.81 | 39571.36 | 170.12 | 467.68 | 44.4 | 31.79 | 2640.4 | 0.72 | 0.77 | 1.46 | 0.14 | 1 | 10
110 | 135 | CONCLUIDO | 6.8124 | 14.68 | 11.52 | 115.23 | 1.59 | 6 | 319.51 | 59.89 | 28.5 | 4 | 96.13 | 39640.79 | 169.9 | 467.65 | 44.18 | 31.79 | 2530.05 | 0.72 | 0.77 | 1.46 | 0.14 | 1 | 10
111 | 135 | CONCLUIDO | 6.812 | 14.68 | 11.52 | 115.24 | 1.6 | 6 | 320.08 | 59.89 | 28.75 | 4 | 96.44 | 39710.36 | 168.76 | 467.66 | 44.15 | 31.79 | 2517.6 | 0.72 | 0.77 | 1.46 | 0.14 | 1 | 10
112 | 135 | CONCLUIDO | 6.8112 | 14.68 | 11.53 | 115.25 | 1.61 | 6 | 320.64 | 59.89 | 29 | 4 | 96.75 | 39780.08 | 168.38 | 467.65 | 44.23 | 31.79 | 2557.11 | 0.72 | 0.77 | 1.46 | 0.14 | 1 | 10
113 | 135 | CONCLUIDO | 6.8125 | 14.68 | 11.52 | 115.22 | 1.62 | 6 | 321.21 | 59.89 | 29.25 | 4 | 97.07 | 39849.95 | 168.16 | 467.65 | 44.15 | 31.79 | 2518.15 | 0.72 | 0.77 | 1.46 | 0.14 | 1 | 10
114 | 135 | CONCLUIDO | 6.8128 | 14.68 | 11.52 | 115.22 | 1.63 | 6 | 321.78 | 59.89 | 29.5 | 4 | 97.39 | 39919.96 | 167.79 | 467.65 | 44.19 | 31.79 | 2534.46 | 0.72 | 0.77 | 1.46 | 0.14 | 1 | 10
115 | 135 | CONCLUIDO | 6.8488 | 14.6 | 11.5 | 137.94 | 1.64 | 5 | 322.34 | 59.89 | 29.75 | 3 | 97.71 | 39990.12 | 166.29 | 467.65 | 43.24 | 31.79 | 2067.12 | 0.74 | 0.77 | 1.46 | 0.11 | 1 | 10
116 | 135 | CONCLUIDO | 6.8485 | 14.6 | 11.5 | 137.95 | 1.66 | 5 | 322.91 | 59.89 | 30 | 3 | 98.03 | 40060.43 | 166.74 | 467.65 | 43.23 | 31.79 | 2061.94 | 0.74 | 0.77 | 1.46 | 0.11 | 1 | 10
117 | 135 | CONCLUIDO | 6.8485 | 14.6 | 11.5 | 137.95 | 1.67 | 5 | 323.49 | 59.89 | 30.25 | 3 | 98.35 | 40131.01 | 166.98 | 467.65 | 43.32 | 31.79 | 2108.15 | 0.73 | 0.77 | 1.46 | 0.11 | 1 | 10
118 | 135 | CONCLUIDO | 6.8435 | 14.61 | 11.51 | 138.08 | 1.68 | 5 | 324.06 | 59.89 | 30.5 | 3 | 98.67 | 40201.62 | 167.44 | 467.65 | 43.55 | 31.79 | 2223.43 | 0.73 | 0.77 | 1.46 | 0.12 | 1 | 10
119 | 135 | CONCLUIDO | 6.8449 | 14.61 | 11.5 | 138.04 | 1.69 | 5 | 324.63 | 59.89 | 30.75 | 3 | 99 | 40272.38 | 167.57 | 467.65 | 43.54 | 31.79 | 2217.93 | 0.73 | 0.77 | 1.46 | 0.12 | 1 | 10
120 | 135 | CONCLUIDO | 6.8479 | 14.6 | 11.5 | 137.97 | 1.7 | 5 | 325.21 | 59.89 | 31 | 3 | 99.32 | 40343.29 | 167.26 | 467.65 | 43.32 | 31.79 | 2103.77 | 0.73 | 0.77 | 1.46 | 0.11 | 1 | 10
121 | 135 | CONCLUIDO | 6.8487 | 14.6 | 11.5 | 137.95 | 1.71 | 5 | 325.78 | 59.89 | 31.25 | 3 | 99.65 | 40414.36 | 166.72 | 467.65 | 43.3 | 31.79 | 2096.37 | 0.73 | 0.77 | 1.46 | 0.11 | 1 | 10
122 | 135 | CONCLUIDO | 6.8472 | 14.6 | 11.5 | 137.98 | 1.72 | 5 | 326.36 | 59.89 | 31.5 | 3 | 99.97 | 40485.58 | 166.84 | 467.65 | 43.38 | 31.79 | 2135.14 | 0.73 | 0.77 | 1.46 | 0.11 | 1 | 10
123 | 135 | CONCLUIDO | 6.8494 | 14.6 | 11.49 | 137.93 | 1.73 | 5 | 326.94 | 59.89 | 31.75 | 2 | 100.3 | 40556.96 | 166.81 | 467.66 | 43.2 | 31.79 | 2047.22 | 0.74 | 0.77 | 1.46 | 0.11 | 1 | 10
124 | 135 | CONCLUIDO | 6.8483 | 14.6 | 11.5 | 137.96 | 1.74 | 5 | 327.52 | 59.89 | 32 | 2 | 100.63 | 40628.49 | 167.05 | 467.65 | 43.27 | 31.79 | 2080.03 | 0.73 | 0.77 | 1.46 | 0.11 | 1 | 10
125 | 135 | CONCLUIDO | 6.85 | 14.6 | 11.49 | 137.91 | 1.75 | 5 | 328.1 | 59.89 | 32.25 | 2 | 100.96 | 40700.18 | 166.99 | 467.65 | 43.19 | 31.79 | 2040.95 | 0.74 | 0.77 | 1.46 | 0.11 | 1 | 10
126 | 135 | CONCLUIDO | 6.8498 | 14.6 | 11.49 | 137.92 | 1.76 | 5 | 328.68 | 59.89 | 32.5 | 1 | 101.3 | 40772.03 | 167.25 | 467.65 | 43.17 | 31.79 | 2032.13 | 0.74 | 0.77 | 1.46 | 0.11 | 1 | 10
127 | 135 | CONCLUIDO | 6.8484 | 14.6 | 11.5 | 137.95 | 1.77 | 5 | 329.27 | 59.89 | 32.75 | 1 | 101.63 | 40844.03 | 167.46 | 467.65 | 43.2 | 31.79 | 2046.22 | 0.74 | 0.77 | 1.46 | 0.11 | 1 | 10
128 | 135 | CONCLUIDO | 6.8487 | 14.6 | 11.5 | 137.95 | 1.78 | 5 | 329.85 | 59.89 | 33 | 1 | 101.97 | 40916.2 | 167.67 | 467.65 | 43.22 | 31.79 | 2058.12 | 0.74 | 0.77 | 1.46 | 0.11 | 1 | 10
129 | 135 | CONCLUIDO | 6.8489 | 14.6 | 11.49 | 137.94 | 1.79 | 5 | 330.44 | 59.89 | 33.25 | 1 | 102.3 | 40988.53 | 167.8 | 467.65 | 43.21 | 31.79 | 2049.68 | 0.74 | 0.77 | 1.46 | 0.11 | 1 | 10
130 | 135 | CONCLUIDO | 6.8475 | 14.6 | 11.5 | 137.98 | 1.8 | 5 | 331.03 | 59.89 | 33.5 | 1 | 102.64 | 41061.02 | 167.94 | 467.65 | 43.26 | 31.79 | 2076.71 | 0.73 | 0.77 | 1.46 | 0.11 | 1 | 10
131 | 135 | CONCLUIDO | 6.8471 | 14.6 | 11.5 | 137.99 | 1.81 | 5 | 331.62 | 59.89 | 33.75 | 1 | 102.98 | 41133.67 | 168.08 | 467.65 | 43.31 | 31.79 | 2101.69 | 0.73 | 0.77 | 1.46 | 0.11 | 1 | 10
132 | 135 | CONCLUIDO | 6.8481 | 14.6 | 11.5 | 137.96 | 1.82 | 5 | 332.21 | 59.89 | 34 | 1 | 103.32 | 41206.49 | 168.24 | 467.65 | 43.25 | 31.79 | 2070.69 | 0.74 | 0.77 | 1.46 | 0.11 | 1 | 10
133 | 135 | CONCLUIDO | 6.8494 | 14.6 | 11.49 | 137.93 | 1.83 | 5 | 332.8 | 59.89 | 34.25 | 1 | 103.66 | 41279.48 | 168.37 | 467.65 | 43.15 | 31.79 | 2022.68 | 0.74 | 0.77 | 1.46 | 0.11 | 1 | 10
134 | 135 | CONCLUIDO | 6.8505 | 14.6 | 11.49 | 137.9 | 1.84 | 5 | 333.39 | 59.89 | 34.5 | 1 | 104.01 | 41352.63 | 168.45 | 467.65 | 43.09 | 31.79 | 1990.93 | 0.74 | 0.77 | 1.46 | 0.1 | 1 | 10
135 | 135 | CONCLUIDO | 6.8498 | 14.6 | 11.49 | 137.92 | 1.85 | 5 | 333.99 | 59.89 | 34.75 | 1 | 104.35 | 41426.07 | 168.68 | 467.65 | 43.17 | 31.79 | 2030.53 | 0.74 | 0.77 | 1.46 | 0.11 | 1 | 10
136 | 135 | CONCLUIDO | 6.8509 | 14.6 | 11.49 | 137.89 | 1.86 | 5 | 334.58 | 59.89 | 35 | 1 | 104.7 | 41499.57 | 168.71 | 467.65 | 43.09 | 31.79 | 1993.39 | 0.74 | 0.77 | 1.46 | 0.1 | 1 | 10
137 | 135 | CONCLUIDO | 6.8507 | 14.6 | 11.49 | 137.89 | 1.87 | 5 | 335.18 | 59.89 | 35.25 | 1 | 105.04 | 41573.23 | 168.97 | 467.65 | 43.07 | 31.79 | 1980.97 | 0.74 | 0.77 | 1.46 | 0.1 | 1 | 10
138 | 135 | CONCLUIDO | 6.8491 | 14.6 | 11.49 | 137.94 | 1.88 | 5 | 335.78 | 59.89 | 35.5 | 0 | 105.39 | 41647.07 | 169.32 | 467.65 | 43.13 | 31.79 | 2012.54 | 0.74 | 0.77 | 1.46 | 0.11 | 1 | 10

## RESULTADOS_14
Unnamed: 0 | Volume de calda [L] | STATUS | Capacidade operacional [ha/h] | Tempo de missao [h] | Tempo util [h] | Tempo por voo [min] | Autonomia Projetada [h] | N° Voos | MTOW [kg] | Massa Estrutura [kg] | Combustível [kg] | Abastecimentos | Massa gerador | Potência gerador [W] | Combustível consumido [L] | Calda cons [L] | Distância percorrida [km] | Distância Pulverizando [km] | RTL ACUMULADO[m] | EOC [km/km] | EOC [h/h] | Tempo de manobra [h] | Tempo rtl_rtw [h] | V pulv [m/s] | V desloc [m/s]
0 | 80 | CONCLUIDO | 4.5095 | 22.18 | 15.44 | 6.76 | 0.11 | 137 | 159.12 | 50.28 | 1 | 135 | 27.84 | 19859.16 | 188.32 | 467.84 | 171.77 | 31.79 | 65671.97 | 0.19 | 0.58 | 1.68 | 4.05 | 1 | 10
1 | 80 | CONCLUIDO | 5.0064 | 19.97 | 14.36 | 8.45 | 0.14 | 102 | 159.48 | 50.28 | 1.25 | 100 | 27.95 | 19902.91 | 174.63 | 467.72 | 136.62 | 31.79 | 48271.5 | 0.23 | 0.62 | 1.63 | 2.97 | 1 | 10
2 | 80 | CONCLUIDO | 5.3612 | 18.65 | 13.72 | 10.16 | 0.17 | 81 | 159.83 | 50.28 | 1.5 | 79 | 28.05 | 19946.71 | 166.19 | 467.79 | 116.09 | 31.79 | 38109.49 | 0.27 | 0.65 | 1.57 | 2.33 | 1 | 10
3 | 80 | CONCLUIDO | 5.6246 | 17.78 | 13.3 | 11.91 | 0.19 | 67 | 160.19 | 50.28 | 1.75 | 65 | 28.16 | 19990.53 | 160.51 | 467.8 | 101.74 | 31.79 | 31007.3 | 0.31 | 0.67 | 1.57 | 1.91 | 1 | 10
4 | 80 | CONCLUIDO | 5.7948 | 17.26 | 13.06 | 13.51 | 0.22 | 58 | 160.54 | 50.28 | 2 | 56 | 28.26 | 20034.4 | 157.2 | 467.73 | 93.99 | 31.79 | 27175.17 | 0.34 | 0.68 | 1.56 | 1.67 | 1 | 10
5 | 80 | CONCLUIDO | 5.9727 | 16.74 | 12.81 | 15.37 | 0.25 | 50 | 160.9 | 50.28 | 2.25 | 48 | 28.37 | 20078.3 | 153.44 | 467.7 | 85.96 | 31.79 | 23200.28 | 0.37 | 0.69 | 1.54 | 1.42 | 1 | 10
6 | 80 | CONCLUIDO | 6.0855 | 16.43 | 12.66 | 16.88 | 0.27 | 45 | 161.26 | 50.28 | 2.5 | 43 | 28.48 | 20122.23 | 151.19 | 467.71 | 80.99 | 31.79 | 20739.23 | 0.39 | 0.7 | 1.53 | 1.27 | 1 | 10
7 | 80 | CONCLUIDO | 6.1937 | 16.15 | 12.53 | 18.8 | 0.3 | 40 | 161.61 | 50.28 | 2.75 | 38 | 28.58 | 20166.2 | 149.01 | 467.67 | 77.35 | 31.79 | 18948.29 | 0.41 | 0.71 | 1.51 | 1.14 | 1 | 10
8 | 80 | CONCLUIDO | 6.2637 | 15.96 | 12.45 | 20.19 | 0.33 | 37 | 161.97 | 50.28 | 3 | 35 | 28.69 | 20210.21 | 147.65 | 467.69 | 74.22 | 31.79 | 17394.9 | 0.43 | 0.71 | 1.52 | 1.06 | 1 | 10
9 | 80 | CONCLUIDO | 6.3485 | 15.75 | 12.33 | 21.76 | 0.35 | 34 | 162.33 | 50.28 | 3.25 | 32 | 28.8 | 20254.26 | 145.63 | 467.67 | 70.4 | 31.79 | 15499.56 | 0.45 | 0.72 | 1.51 | 0.94 | 1 | 10
10 | 80 | CONCLUIDO | 6.4151 | 15.59 | 12.27 | 23.74 | 0.38 | 31 | 162.68 | 50.28 | 3.5 | 29 | 28.9 | 20298.34 | 144.39 | 467.69 | 68.26 | 31.79 | 14447.73 | 0.47 | 0.73 | 1.51 | 0.88 | 1 | 10
11 | 80 | CONCLUIDO | 6.4685 | 15.46 | 12.2 | 25.24 | 0.41 | 29 | 163.04 | 50.28 | 3.75 | 27 | 29.01 | 20342.46 | 142.92 | 467.7 | 66.36 | 31.79 | 13506.33 | 0.48 | 0.73 | 1.5 | 0.81 | 1 | 10
12 | 80 | CONCLUIDO | 6.5313 | 15.31 | 12.12 | 26.93 | 0.43 | 27 | 163.4 | 50.28 | 4 | 25 | 29.12 | 20386.62 | 141.41 | 467.65 | 63.68 | 31.79 | 12178.01 | 0.5 | 0.73 | 1.49 | 0.73 | 1 | 10
13 | 80 | CONCLUIDO | 6.578 | 15.2 | 12.07 | 28.97 | 0.46 | 25 | 163.76 | 50.28 | 4.25 | 23 | 29.23 | 20430.81 | 140.4 | 467.69 | 62.15 | 31.79 | 11419.07 | 0.51 | 0.74 | 1.49 | 0.68 | 1 | 10
14 | 80 | CONCLUIDO | 6.599 | 15.15 | 12.06 | 30.14 | 0.49 | 24 | 164.12 | 50.28 | 4.5 | 22 | 29.34 | 20475.04 | 139.84 | 467.65 | 61.58 | 31.79 | 11139.32 | 0.52 | 0.74 | 1.49 | 0.67 | 1 | 10
15 | 80 | CONCLUIDO | 6.6609 | 15.01 | 11.98 | 32.67 | 0.51 | 22 | 164.48 | 50.28 | 4.75 | 20 | 29.45 | 20519.3 | 138.11 | 467.66 | 58.9 | 31.79 | 9809.36 | 0.54 | 0.74 | 1.49 | 0.59 | 1 | 10
16 | 80 | CONCLUIDO | 6.6856 | 14.96 | 11.96 | 34.16 | 0.54 | 21 | 164.83 | 50.28 | 5 | 19 | 29.55 | 20563.61 | 137.39 | 467.65 | 58.33 | 31.79 | 9529.88 | 0.54 | 0.74 | 1.48 | 0.57 | 1 | 10
17 | 80 | CONCLUIDO | 6.7144 | 14.89 | 11.92 | 35.77 | 0.56 | 20 | 165.19 | 50.28 | 5.25 | 18 | 29.66 | 20607.95 | 136.54 | 467.67 | 57.3 | 31.79 | 9019.73 | 0.55 | 0.75 | 1.48 | 0.54 | 1 | 10
18 | 80 | CONCLUIDO | 6.7322 | 14.85 | 11.92 | 37.63 | 0.59 | 19 | 165.55 | 50.28 | 5.5 | 17 | 29.77 | 20652.33 | 135.73 | 467.68 | 56.89 | 31.79 | 8821.3 | 0.56 | 0.75 | 1.49 | 0.53 | 1 | 10
19 | 80 | CONCLUIDO | 6.7607 | 14.79 | 11.89 | 39.62 | 0.61 | 18 | 165.91 | 50.28 | 5.75 | 16 | 29.88 | 20696.74 | 134.89 | 467.68 | 55.88 | 31.79 | 8323.31 | 0.57 | 0.75 | 1.49 | 0.5 | 1 | 10
20 | 80 | CONCLUIDO | 6.7957 | 14.72 | 11.84 | 41.8 | 0.64 | 17 | 166.27 | 50.28 | 6 | 15 | 29.99 | 20741.2 | 133.9 | 467.66 | 54.4 | 31.79 | 7584.8 | 0.58 | 0.75 | 1.48 | 0.46 | 1 | 10
21 | 80 | CONCLUIDO | 6.7972 | 14.71 | 11.84 | 41.79 | 0.66 | 17 | 166.64 | 50.28 | 6.25 | 15 | 30.11 | 20785.69 | 133.01 | 467.66 | 54.37 | 31.79 | 7570.41 | 0.58 | 0.75 | 1.48 | 0.45 | 1 | 10
22 | 80 | CONCLUIDO | 6.8195 | 14.66 | 11.82 | 44.34 | 0.69 | 16 | 167 | 50.28 | 6.5 | 14 | 30.22 | 20830.22 | 132.52 | 467.67 | 53.84 | 31.79 | 7310.04 | 0.59 | 0.75 | 1.48 | 0.44 | 1 | 10
23 | 80 | CONCLUIDO | 6.8561 | 14.59 | 11.78 | 47.11 | 0.71 | 15 | 167.36 | 50.28 | 6.75 | 13 | 30.33 | 20874.78 | 131.49 | 467.67 | 52.25 | 31.79 | 6522.19 | 0.61 | 0.76 | 1.48 | 0.39 | 1 | 10
24 | 80 | CONCLUIDO | 6.8493 | 14.6 | 11.79 | 47.17 | 0.74 | 15 | 167.72 | 50.28 | 7 | 13 | 30.44 | 20919.39 | 130.86 | 467.67 | 52.96 | 31.79 | 6877.49 | 0.6 | 0.75 | 1.48 | 0.41 | 1 | 10
25 | 80 | CONCLUIDO | 6.881 | 14.53 | 11.76 | 50.39 | 0.76 | 14 | 168.08 | 50.28 | 7.25 | 12 | 30.55 | 20964.03 | 129.7 | 467.65 | 51.88 | 31.79 | 6340.58 | 0.61 | 0.76 | 1.47 | 0.37 | 1 | 10
26 | 80 | CONCLUIDO | 6.8827 | 14.53 | 11.75 | 50.37 | 0.79 | 14 | 168.44 | 50.28 | 7.5 | 12 | 30.66 | 21008.71 | 129.44 | 467.65 | 51.63 | 31.79 | 6215.85 | 0.62 | 0.76 | 1.48 | 0.37 | 1 | 10
27 | 80 | CONCLUIDO | 6.9077 | 14.48 | 11.73 | 54.15 | 0.81 | 13 | 168.81 | 50.28 | 7.75 | 11 | 30.78 | 21053.43 | 128.6 | 467.67 | 51.04 | 31.79 | 5925.27 | 0.62 | 0.76 | 1.47 | 0.35 | 1 | 10
28 | 80 | CONCLUIDO | 6.9077 | 14.48 | 11.73 | 54.15 | 0.84 | 13 | 169.17 | 50.28 | 8 | 11 | 30.89 | 21098.19 | 128.34 | 467.65 | 50.86 | 31.79 | 5837.89 | 0.62 | 0.76 | 1.48 | 0.35 | 1 | 10
29 | 80 | CONCLUIDO | 6.9438 | 14.4 | 11.69 | 58.45 | 0.86 | 12 | 169.53 | 50.28 | 8.25 | 10 | 31 | 21142.98 | 126.34 | 467.65 | 49.74 | 31.79 | 5278.99 | 0.64 | 0.76 | 1.47 | 0.3 | 1 | 10
30 | 80 | CONCLUIDO | 6.9411 | 14.41 | 11.7 | 58.48 | 0.89 | 12 | 169.9 | 50.28 | 8.5 | 10 | 31.12 | 21187.82 | 126.14 | 467.65 | 49.77 | 31.79 | 5296.23 | 0.64 | 0.76 | 1.47 | 0.31 | 1 | 10
31 | 80 | CONCLUIDO | 6.9392 | 14.41 | 11.7 | 58.5 | 0.91 | 12 | 170.26 | 50.28 | 8.75 | 10 | 31.23 | 21232.69 | 125.95 | 467.67 | 49.95 | 31.79 | 5384.99 | 0.64 | 0.76 | 1.47 | 0.31 | 1 | 10
32 | 80 | CONCLUIDO | 6.9639 | 14.36 | 11.68 | 63.71 | 0.94 | 11 | 170.62 | 50.28 | 9 | 9 | 31.34 | 21277.6 | 125.13 | 467.65 | 49.38 | 31.79 | 5107.42 | 0.64 | 0.76 | 1.47 | 0.29 | 1 | 10
33 | 80 | CONCLUIDO | 6.9596 | 14.37 | 11.69 | 63.76 | 0.96 | 11 | 170.99 | 50.28 | 9.25 | 9 | 31.46 | 21322.55 | 124.93 | 467.67 | 49.59 | 31.79 | 5213.02 | 0.64 | 0.76 | 1.47 | 0.3 | 1 | 10
34 | 80 | CONCLUIDO | 6.9743 | 14.34 | 11.66 | 63.6 | 0.98 | 11 | 171.35 | 50.28 | 9.5 | 9 | 31.57 | 21367.54 | 123.73 | 467.65 | 48.59 | 31.79 | 4713.57 | 0.65 | 0.76 | 1.47 | 0.27 | 1 | 10
35 | 80 | CONCLUIDO | 7.0002 | 14.29 | 11.64 | 69.83 | 1.01 | 10 | 171.72 | 50.28 | 9.75 | 8 | 31.69 | 21412.57 | 122.2 | 467.65 | 47.93 | 31.79 | 4387.62 | 0.66 | 0.76 | 1.47 | 0.25 | 1 | 10
36 | 80 | CONCLUIDO | 6.9957 | 14.29 | 11.65 | 69.89 | 1.03 | 10 | 172.08 | 50.28 | 10 | 8 | 31.8 | 21457.64 | 122.03 | 467.65 | 48.18 | 31.79 | 4511.72 | 0.66 | 0.76 | 1.47 | 0.26 | 1 | 10
37 | 80 | CONCLUIDO | 6.9968 | 14.29 | 11.65 | 69.87 | 1.05 | 10 | 172.45 | 50.28 | 10.25 | 8 | 31.92 | 21502.75 | 121.62 | 467.67 | 48.25 | 31.79 | 4545.66 | 0.66 | 0.76 | 1.47 | 0.26 | 1 | 10
38 | 80 | CONCLUIDO | 6.9953 | 14.3 | 11.65 | 69.89 | 1.08 | 10 | 172.82 | 50.28 | 10.5 | 8 | 32.04 | 21547.89 | 120.79 | 467.65 | 48.12 | 31.79 | 4483.51 | 0.66 | 0.76 | 1.47 | 0.26 | 1 | 10
39 | 80 | CONCLUIDO | 7.0318 | 14.22 | 11.61 | 77.38 | 1.1 | 9 | 173.18 | 50.28 | 10.75 | 7 | 32.15 | 21593.08 | 119.58 | 467.65 | 46.84 | 31.79 | 3844.83 | 0.68 | 0.77 | 1.47 | 0.22 | 1 | 10
40 | 80 | CONCLUIDO | 7.0325 | 14.22 | 11.61 | 77.37 | 1.12 | 9 | 173.55 | 50.28 | 11 | 7 | 32.27 | 21638.31 | 118.87 | 467.65 | 46.85 | 31.79 | 3849.23 | 0.68 | 0.77 | 1.47 | 0.22 | 1 | 10
41 | 80 | CONCLUIDO | 7.0253 | 14.23 | 11.62 | 77.46 | 1.15 | 9 | 173.92 | 50.28 | 11.25 | 7 | 32.39 | 21683.57 | 117.9 | 467.65 | 47.34 | 31.79 | 4096.61 | 0.67 | 0.77 | 1.47 | 0.23 | 1 | 10
42 | 80 | CONCLUIDO | 7.03 | 14.22 | 11.61 | 77.4 | 1.17 | 9 | 174.28 | 50.28 | 11.5 | 7 | 32.5 | 21728.87 | 116.83 | 467.65 | 47.08 | 31.79 | 3963.7 | 0.68 | 0.77 | 1.46 | 0.22 | 1 | 10
43 | 80 | CONCLUIDO | 7.0271 | 14.23 | 11.62 | 77.44 | 1.19 | 9 | 174.65 | 50.28 | 11.75 | 6 | 32.62 | 21774.22 | 115.63 | 467.65 | 47.22 | 31.79 | 4035.44 | 0.67 | 0.77 | 1.47 | 0.23 | 1 | 10
44 | 80 | CONCLUIDO | 7.062 | 14.16 | 11.58 | 86.84 | 1.22 | 8 | 175.02 | 50.28 | 12 | 5 | 32.74 | 21819.6 | 115.31 | 467.65 | 45.85 | 31.79 | 3358.48 | 0.69 | 0.77 | 1.47 | 0.19 | 1 | 10
45 | 80 | CONCLUIDO | 7.061 | 14.16 | 11.58 | 86.85 | 1.24 | 8 | 175.39 | 50.28 | 12.25 | 4 | 32.86 | 21865.03 | 115.36 | 467.65 | 45.89 | 31.79 | 3378.17 | 0.69 | 0.77 | 1.47 | 0.19 | 1 | 10
46 | 80 | CONCLUIDO | 7.057 | 14.17 | 11.59 | 86.91 | 1.26 | 8 | 175.76 | 50.28 | 12.5 | 4 | 32.98 | 21910.49 | 114.96 | 467.65 | 46.18 | 31.79 | 3522.04 | 0.69 | 0.77 | 1.47 | 0.2 | 1 | 10
47 | 80 | CONCLUIDO | 7.0608 | 14.16 | 11.58 | 86.85 | 1.28 | 8 | 176.12 | 50.28 | 12.75 | 4 | 33.09 | 21956 | 114.42 | 467.65 | 46.03 | 31.79 | 3445.3 | 0.69 | 0.77 | 1.47 | 0.19 | 1 | 10
48 | 80 | CONCLUIDO | 7.0606 | 14.16 | 11.58 | 86.86 | 1.31 | 8 | 176.49 | 50.28 | 13 | 4 | 33.21 | 22001.54 | 114.1 | 467.68 | 45.93 | 31.79 | 3396.01 | 0.69 | 0.77 | 1.47 | 0.19 | 1 | 10
49 | 80 | CONCLUIDO | 7.0584 | 14.17 | 11.59 | 86.89 | 1.33 | 8 | 176.86 | 50.28 | 13.25 | 3 | 33.33 | 22047.13 | 113.39 | 467.65 | 46.02 | 31.79 | 3441.22 | 0.69 | 0.77 | 1.47 | 0.2 | 1 | 10
50 | 80 | CONCLUIDO | 7.0572 | 14.17 | 11.59 | 86.91 | 1.35 | 8 | 177.23 | 50.28 | 13.5 | 2 | 33.45 | 22092.76 | 113.06 | 467.65 | 46.26 | 31.79 | 3559.69 | 0.69 | 0.77 | 1.47 | 0.2 | 1 | 10
51 | 80 | CONCLUIDO | 7.0565 | 14.17 | 11.59 | 86.92 | 1.37 | 8 | 177.6 | 50.28 | 13.75 | 3 | 33.57 | 22138.42 | 112.32 | 467.69 | 46.21 | 31.79 | 3533.99 | 0.69 | 0.77 | 1.47 | 0.2 | 1 | 10
52 | 80 | CONCLUIDO | 7.0877 | 14.11 | 11.56 | 99.08 | 1.4 | 7 | 177.97 | 50.28 | 14 | 2 | 33.69 | 22184.13 | 111.33 | 467.68 | 45.24 | 31.79 | 3054.52 | 0.7 | 0.77 | 1.47 | 0.17 | 1 | 10
53 | 80 | CONCLUIDO | 7.088 | 14.11 | 11.56 | 99.07 | 1.42 | 7 | 178.34 | 50.28 | 14.25 | 2 | 33.82 | 22229.88 | 111.36 | 467.69 | 45.16 | 31.79 | 3016.95 | 0.7 | 0.77 | 1.47 | 0.17 | 1 | 10
54 | 80 | CONCLUIDO | 7.0879 | 14.11 | 11.56 | 99.07 | 1.44 | 7 | 178.72 | 50.28 | 14.5 | 1 | 33.94 | 22275.67 | 111.52 | 467.65 | 45.2 | 31.79 | 3034.59 | 0.7 | 0.77 | 1.47 | 0.17 | 1 | 10
55 | 80 | CONCLUIDO | 7.0845 | 14.12 | 11.57 | 99.13 | 1.46 | 7 | 179.09 | 50.28 | 14.75 | 1 | 34.06 | 22321.5 | 111.75 | 467.65 | 45.41 | 31.79 | 3140.26 | 0.7 | 0.77 | 1.47 | 0.18 | 1 | 10
56 | 80 | CONCLUIDO | 7.0799 | 14.12 | 11.57 | 99.21 | 1.48 | 7 | 179.46 | 50.28 | 15 | 0 | 34.18 | 22367.38 | 112.13 | 467.69 | 45.69 | 31.79 | 3282.36 | 0.7 | 0.77 | 1.47 | 0.19 | 1 | 10

## RESULTADOS_21
Unnamed: 0 | Volume de calda [L] | STATUS | Capacidade operacional [ha/h] | Tempo de missao [h] | Tempo util [h] | Tempo por voo [min] | Autonomia Projetada [h] | N° Voos | MTOW [kg] | Massa Estrutura [kg] | Combustível [kg] | Abastecimentos | Massa gerador | Potência gerador [W] | Combustível consumido [L] | Calda cons [L] | Distância percorrida [km] | Distância Pulverizando [km] | RTL ACUMULADO[m] | EOC [km/km] | EOC [h/h] | Tempo de manobra [h] | Tempo rtl_rtw [h] | V pulv [m/s] | V desloc [m/s]
0 | 115 | CONCLUIDO | 3.5824 | 27.91 | 17 | 5.43 | 0.08 | 188 | 222.93 | 56.94 | 1 | 186 | 49.99 | 27728.69 | 258.23 | 467.85 | 223.42 | 31.79 | 91240.11 | 0.14 | 0.52 | 1.75 | 5.61 | 1 | 10
1 | 115 | CONCLUIDO | 4.1639 | 24.02 | 15.39 | 6.79 | 0.1 | 136 | 223.35 | 56.94 | 1.25 | 134 | 50.15 | 27780.03 | 233.3 | 467.73 | 170.29 | 31.79 | 64936.28 | 0.19 | 0.58 | 1.68 | 4 | 1 | 10
2 | 115 | CONCLUIDO | 4.5705 | 21.88 | 14.52 | 8.14 | 0.12 | 107 | 223.76 | 56.94 | 1.5 | 105 | 50.32 | 27831.42 | 219.78 | 467.69 | 141.52 | 31.79 | 50697.75 | 0.22 | 0.61 | 1.64 | 3.13 | 1 | 10
3 | 115 | CONCLUIDO | 4.892 | 20.44 | 13.92 | 9.49 | 0.14 | 88 | 224.18 | 56.94 | 1.75 | 86 | 50.49 | 27882.87 | 210.22 | 467.8 | 122.47 | 31.79 | 41264.47 | 0.26 | 0.64 | 1.59 | 2.53 | 1 | 10
4 | 115 | CONCLUIDO | 5.1248 | 19.51 | 13.56 | 10.85 | 0.16 | 75 | 224.6 | 56.94 | 2 | 73 | 50.65 | 27934.37 | 204.51 | 467.79 | 110.51 | 31.79 | 35349.2 | 0.29 | 0.66 | 1.58 | 2.17 | 1 | 10
5 | 115 | CONCLUIDO | 5.3237 | 18.78 | 13.27 | 12.25 | 0.18 | 65 | 225.01 | 56.94 | 2.25 | 63 | 50.82 | 27985.94 | 199.73 | 467.69 | 100.34 | 31.79 | 30314.32 | 0.32 | 0.67 | 1.58 | 1.88 | 1 | 10
6 | 115 | CONCLUIDO | 5.476 | 18.26 | 13.05 | 13.51 | 0.2 | 58 | 225.43 | 56.94 | 2.5 | 56 | 50.99 | 28037.57 | 196.23 | 467.68 | 93.9 | 31.79 | 27129.77 | 0.34 | 0.68 | 1.55 | 1.67 | 1 | 10
7 | 115 | CONCLUIDO | 5.6086 | 17.83 | 12.89 | 14.87 | 0.22 | 52 | 225.85 | 56.94 | 2.75 | 50 | 51.16 | 28089.25 | 193.26 | 467.68 | 88.45 | 31.79 | 24438.05 | 0.36 | 0.69 | 1.54 | 1.5 | 1 | 10
8 | 115 | CONCLUIDO | 5.7339 | 17.44 | 12.72 | 16.23 | 0.24 | 47 | 226.27 | 56.94 | 3 | 45 | 51.33 | 28140.99 | 190.43 | 467.72 | 82.89 | 31.79 | 21679.97 | 0.38 | 0.7 | 1.53 | 1.33 | 1 | 10
9 | 115 | CONCLUIDO | 5.8364 | 17.13 | 12.59 | 17.56 | 0.25 | 43 | 226.69 | 56.94 | 3.25 | 41 | 51.5 | 28192.8 | 188.09 | 467.66 | 78.65 | 31.79 | 19582.27 | 0.4 | 0.71 | 1.52 | 1.2 | 1 | 10
10 | 115 | CONCLUIDO | 5.9074 | 16.93 | 12.51 | 18.77 | 0.27 | 40 | 227.11 | 56.94 | 3.5 | 38 | 51.67 | 28244.66 | 186.65 | 467.76 | 76.26 | 31.79 | 18401.41 | 0.42 | 0.71 | 1.52 | 1.12 | 1 | 10
11 | 115 | CONCLUIDO | 5.9776 | 16.73 | 12.44 | 20.18 | 0.29 | 37 | 227.53 | 56.94 | 3.75 | 35 | 51.84 | 28296.58 | 185.41 | 467.75 | 74.22 | 31.79 | 17394.41 | 0.43 | 0.71 | 1.51 | 1.06 | 1 | 10
12 | 115 | CONCLUIDO | 6.0699 | 16.47 | 12.32 | 21.74 | 0.31 | 34 | 227.95 | 56.94 | 4 | 32 | 52.01 | 28348.56 | 183.17 | 467.67 | 70.4 | 31.79 | 15502.57 | 0.45 | 0.72 | 1.5 | 0.93 | 1 | 10
13 | 115 | CONCLUIDO | 6.1256 | 16.32 | 12.26 | 22.99 | 0.33 | 32 | 228.38 | 56.94 | 4.25 | 30 | 52.18 | 28400.61 | 181.96 | 467.66 | 67.87 | 31.79 | 14245.23 | 0.47 | 0.73 | 1.51 | 0.87 | 1 | 10
14 | 115 | CONCLUIDO | 6.1703 | 16.21 | 12.23 | 24.46 | 0.35 | 30 | 228.8 | 56.94 | 4.5 | 28 | 52.36 | 28452.71 | 181.19 | 467.66 | 67.19 | 31.79 | 13915.74 | 0.47 | 0.73 | 1.5 | 0.84 | 1 | 10
15 | 115 | CONCLUIDO | 6.1985 | 16.13 | 12.2 | 25.24 | 0.37 | 29 | 229.22 | 56.94 | 4.75 | 27 | 52.53 | 28504.87 | 180.31 | 467.68 | 66.22 | 31.79 | 13434.51 | 0.48 | 0.73 | 1.5 | 0.81 | 1 | 10
16 | 115 | CONCLUIDO | 6.261 | 15.97 | 12.13 | 26.95 | 0.39 | 27 | 229.65 | 56.94 | 5 | 25 | 52.7 | 28557.1 | 179.05 | 467.66 | 63.87 | 31.79 | 12272.9 | 0.5 | 0.73 | 1.49 | 0.74 | 1 | 10
17 | 115 | CONCLUIDO | 6.2871 | 15.91 | 12.1 | 27.93 | 0.41 | 26 | 230.07 | 56.94 | 5.25 | 24 | 52.88 | 28609.38 | 178.1 | 467.65 | 62.98 | 31.79 | 11831.76 | 0.5 | 0.73 | 1.5 | 0.72 | 1 | 10
18 | 115 | CONCLUIDO | 6.3147 | 15.84 | 12.08 | 28.99 | 0.42 | 25 | 230.49 | 56.94 | 5.5 | 23 | 53.05 | 28661.73 | 177.48 | 467.68 | 62.05 | 31.79 | 11373.26 | 0.51 | 0.74 | 1.5 | 0.69 | 1 | 10
19 | 115 | CONCLUIDO | 6.3376 | 15.78 | 12.06 | 30.16 | 0.44 | 24 | 230.92 | 56.94 | 5.75 | 22 | 53.23 | 28714.14 | 177.18 | 467.67 | 61.73 | 31.79 | 11217.32 | 0.51 | 0.74 | 1.49 | 0.68 | 1 | 10
20 | 115 | CONCLUIDO | 6.4041 | 15.62 | 11.99 | 32.7 | 0.46 | 22 | 231.34 | 56.94 | 6 | 20 | 53.4 | 28766.61 | 175.54 | 467.67 | 59.14 | 31.79 | 9932.45 | 0.54 | 0.74 | 1.49 | 0.6 | 1 | 10
21 | 115 | CONCLUIDO | 6.4009 | 15.62 | 12 | 32.72 | 0.48 | 22 | 231.77 | 56.94 | 6.25 | 20 | 53.58 | 28819.14 | 175.22 | 467.65 | 59.65 | 31.79 | 10187.64 | 0.53 | 0.74 | 1.49 | 0.61 | 1 | 10
22 | 115 | CONCLUIDO | 6.4297 | 15.55 | 11.97 | 34.2 | 0.5 | 21 | 232.2 | 56.94 | 6.5 | 19 | 53.75 | 28871.74 | 174.78 | 467.65 | 58.86 | 31.79 | 9795.23 | 0.54 | 0.74 | 1.48 | 0.58 | 1 | 10
23 | 115 | CONCLUIDO | 6.4684 | 15.46 | 11.92 | 35.76 | 0.52 | 20 | 232.62 | 56.94 | 6.75 | 18 | 53.93 | 28924.39 | 173.7 | 467.65 | 57.17 | 31.79 | 8956.39 | 0.56 | 0.75 | 1.48 | 0.53 | 1 | 10
24 | 115 | CONCLUIDO | 6.4905 | 15.41 | 11.91 | 37.62 | 0.53 | 19 | 233.05 | 56.94 | 7 | 17 | 54.11 | 28977.11 | 173.12 | 467.66 | 56.92 | 31.79 | 8837.87 | 0.56 | 0.75 | 1.48 | 0.53 | 1 | 10
25 | 115 | CONCLUIDO | 6.5278 | 15.32 | 11.87 | 39.56 | 0.55 | 18 | 233.48 | 56.94 | 7.25 | 16 | 54.29 | 29029.89 | 172.06 | 467.66 | 55.31 | 31.79 | 8038.63 | 0.57 | 0.75 | 1.48 | 0.48 | 1 | 10
26 | 115 | CONCLUIDO | 6.5264 | 15.32 | 11.87 | 39.57 | 0.57 | 18 | 233.91 | 56.94 | 7.5 | 16 | 54.46 | 29082.74 | 172.02 | 467.71 | 55.58 | 31.79 | 8168.79 | 0.57 | 0.75 | 1.48 | 0.48 | 1 | 10
27 | 115 | CONCLUIDO | 6.5612 | 15.24 | 11.83 | 41.77 | 0.59 | 17 | 234.34 | 56.94 | 7.75 | 15 | 54.64 | 29135.65 | 171.22 | 467.68 | 54.07 | 31.79 | 7418.92 | 0.59 | 0.75 | 1.48 | 0.45 | 1 | 10
28 | 115 | CONCLUIDO | 6.5662 | 15.23 | 11.82 | 41.73 | 0.61 | 17 | 234.77 | 56.94 | 8 | 15 | 54.82 | 29188.62 | 170.33 | 467.65 | 53.95 | 31.79 | 7362.4 | 0.59 | 0.75 | 1.48 | 0.44 | 1 | 10
29 | 115 | CONCLUIDO | 6.5874 | 15.18 | 11.82 | 44.32 | 0.62 | 16 | 235.2 | 56.94 | 8.25 | 14 | 55 | 29241.66 | 170.02 | 467.65 | 53.88 | 31.79 | 7330.78 | 0.59 | 0.75 | 1.48 | 0.43 | 1 | 10
30 | 115 | CONCLUIDO | 6.586 | 15.18 | 11.82 | 44.33 | 0.64 | 16 | 235.63 | 56.94 | 8.5 | 14 | 55.18 | 29294.76 | 169.98 | 467.67 | 53.9 | 31.79 | 7340.87 | 0.59 | 0.75 | 1.48 | 0.43 | 1 | 10
31 | 115 | CONCLUIDO | 6.625 | 15.09 | 11.78 | 47.1 | 0.66 | 15 | 236.06 | 56.94 | 8.75 | 13 | 55.36 | 29347.92 | 168.94 | 467.66 | 52.24 | 31.79 | 6514.51 | 0.61 | 0.76 | 1.48 | 0.39 | 1 | 10
32 | 115 | CONCLUIDO | 6.6207 | 15.1 | 11.79 | 47.14 | 0.68 | 15 | 236.49 | 56.94 | 9 | 13 | 55.55 | 29401.15 | 168.81 | 467.67 | 52.62 | 31.79 | 6705 | 0.6 | 0.75 | 1.48 | 0.4 | 1 | 10
33 | 115 | CONCLUIDO | 6.6496 | 15.04 | 11.76 | 50.41 | 0.69 | 14 | 236.92 | 56.94 | 9.25 | 12 | 55.73 | 29454.44 | 167.53 | 467.68 | 51.98 | 31.79 | 6390.18 | 0.61 | 0.76 | 1.48 | 0.38 | 1 | 10
34 | 115 | CONCLUIDO | 6.6542 | 15.03 | 11.75 | 50.37 | 0.71 | 14 | 237.35 | 56.94 | 9.5 | 12 | 55.91 | 29507.8 | 167.55 | 467.65 | 51.62 | 31.79 | 6212.47 | 0.62 | 0.76 | 1.48 | 0.37 | 1 | 10
35 | 115 | CONCLUIDO | 6.6558 | 15.02 | 11.75 | 50.35 | 0.73 | 14 | 237.79 | 56.94 | 9.75 | 12 | 56.09 | 29561.22 | 167.38 | 467.65 | 51.51 | 31.79 | 6156.27 | 0.62 | 0.76 | 1.47 | 0.36 | 1 | 10
36 | 115 | CONCLUIDO | 6.6814 | 14.97 | 11.74 | 54.16 | 0.75 | 13 | 238.22 | 56.94 | 10 | 11 | 56.28 | 29614.71 | 166.52 | 467.65 | 50.93 | 31.79 | 5872.13 | 0.62 | 0.76 | 1.48 | 0.35 | 1 | 10
37 | 115 | CONCLUIDO | 6.6742 | 14.98 | 11.75 | 54.24 | 0.76 | 13 | 238.66 | 56.94 | 10.25 | 11 | 56.46 | 29668.27 | 167.28 | 467.65 | 51.61 | 31.79 | 6210.14 | 0.62 | 0.76 | 1.48 | 0.36 | 1 | 10
38 | 115 | CONCLUIDO | 6.6826 | 14.96 | 11.73 | 54.15 | 0.78 | 13 | 239.09 | 56.94 | 10.5 | 11 | 56.65 | 29721.89 | 166.29 | 467.66 | 50.83 | 31.79 | 5819.06 | 0.63 | 0.76 | 1.48 | 0.35 | 1 | 10
39 | 115 | CONCLUIDO | 6.7178 | 14.89 | 11.7 | 58.49 | 0.8 | 12 | 239.53 | 56.94 | 10.75 | 10 | 56.83 | 29775.57 | 164.68 | 467.65 | 49.9 | 31.79 | 5359.02 | 0.64 | 0.76 | 1.47 | 0.31 | 1 | 10
40 | 115 | CONCLUIDO | 6.718 | 14.89 | 11.7 | 58.49 | 0.82 | 12 | 239.96 | 56.94 | 11 | 10 | 57.02 | 29829.32 | 164.48 | 467.65 | 49.92 | 31.79 | 5373.31 | 0.64 | 0.76 | 1.47 | 0.31 | 1 | 10
41 | 115 | CONCLUIDO | 6.7198 | 14.88 | 11.69 | 58.47 | 0.83 | 12 | 240.4 | 56.94 | 11.25 | 10 | 57.21 | 29883.27 | 164.42 | 467.65 | 49.75 | 31.79 | 5288.01 | 0.64 | 0.76 | 1.47 | 0.31 | 1 | 10
42 | 115 | CONCLUIDO | 6.7204 | 14.88 | 11.69 | 58.46 | 0.85 | 12 | 240.84 | 56.94 | 11.5 | 10 | 57.39 | 29937.16 | 164.44 | 467.71 | 49.66 | 31.79 | 5242.6 | 0.64 | 0.76 | 1.47 | 0.31 | 1 | 10
43 | 115 | CONCLUIDO | 6.7464 | 14.82 | 11.68 | 63.7 | 0.87 | 11 | 241.27 | 56.94 | 11.75 | 9 | 57.58 | 29991.11 | 163.59 | 467.65 | 49.31 | 31.79 | 5071.57 | 0.64 | 0.76 | 1.47 | 0.29 | 1 | 10
44 | 115 | CONCLUIDO | 6.7502 | 14.81 | 11.67 | 63.66 | 0.88 | 11 | 241.71 | 56.94 | 12 | 9 | 57.77 | 30045.13 | 163.61 | 467.65 | 49.06 | 31.79 | 4946.31 | 0.65 | 0.76 | 1.47 | 0.28 | 1 | 10
45 | 115 | CONCLUIDO | 6.7495 | 14.82 | 11.67 | 63.67 | 0.9 | 11 | 242.15 | 56.94 | 12.25 | 9 | 57.96 | 30099.23 | 163.17 | 467.65 | 48.91 | 31.79 | 4871.78 | 0.65 | 0.76 | 1.47 | 0.29 | 1 | 10
46 | 115 | CONCLUIDO | 6.754 | 14.81 | 11.66 | 63.61 | 0.92 | 11 | 242.59 | 56.94 | 12.5 | 9 | 58.15 | 30153.38 | 162.61 | 467.68 | 48.74 | 31.79 | 4784.06 | 0.65 | 0.76 | 1.47 | 0.28 | 1 | 10
47 | 115 | CONCLUIDO | 6.7509 | 14.81 | 11.67 | 63.65 | 0.93 | 11 | 243.03 | 56.94 | 12.75 | 9 | 58.34 | 30207.61 | 161.87 | 467.66 | 48.93 | 31.79 | 4881.64 | 0.65 | 0.76 | 1.47 | 0.28 | 1 | 10
48 | 115 | CONCLUIDO | 6.7825 | 14.74 | 11.64 | 69.86 | 0.95 | 10 | 243.47 | 56.94 | 13 | 8 | 58.53 | 30261.91 | 161.18 | 467.65 | 47.95 | 31.79 | 4394.05 | 0.66 | 0.76 | 1.47 | 0.26 | 1 | 10
49 | 115 | CONCLUIDO | 6.7818 | 14.75 | 11.65 | 69.87 | 0.97 | 10 | 243.91 | 56.94 | 13.25 | 8 | 58.72 | 30316.27 | 161.12 | 467.65 | 48.23 | 31.79 | 4536.86 | 0.66 | 0.76 | 1.47 | 0.26 | 1 | 10
50 | 115 | CONCLUIDO | 6.7854 | 14.74 | 11.64 | 69.83 | 0.98 | 10 | 244.35 | 56.94 | 13.5 | 8 | 58.91 | 30370.7 | 161.05 | 467.65 | 48 | 31.79 | 4422.44 | 0.66 | 0.76 | 1.47 | 0.25 | 1 | 10
51 | 115 | CONCLUIDO | 6.7788 | 14.75 | 11.65 | 69.91 | 1 | 10 | 244.79 | 56.94 | 13.75 | 8 | 59.1 | 30425.2 | 160.44 | 467.65 | 48.35 | 31.79 | 4598.34 | 0.66 | 0.76 | 1.47 | 0.27 | 1 | 10
52 | 115 | CONCLUIDO | 6.782 | 14.74 | 11.65 | 69.87 | 1.02 | 10 | 245.23 | 56.94 | 14 | 8 | 59.29 | 30479.78 | 160.3 | 467.65 | 47.95 | 31.79 | 4395.93 | 0.66 | 0.76 | 1.47 | 0.26 | 1 | 10
53 | 115 | CONCLUIDO | 6.8182 | 14.67 | 11.61 | 77.41 | 1.03 | 9 | 245.68 | 56.94 | 14.25 | 7 | 59.48 | 30534.42 | 158.94 | 467.66 | 47.03 | 31.79 | 3938.86 | 0.68 | 0.77 | 1.47 | 0.22 | 1 | 10
54 | 115 | CONCLUIDO | 6.8173 | 14.67 | 11.61 | 77.42 | 1.05 | 9 | 246.12 | 56.94 | 14.5 | 7 | 59.68 | 30589.13 | 159.4 | 467.65 | 47.03 | 31.79 | 3942.37 | 0.68 | 0.77 | 1.47 | 0.23 | 1 | 10
55 | 115 | CONCLUIDO | 6.8199 | 14.66 | 11.61 | 77.38 | 1.06 | 9 | 246.57 | 56.94 | 14.75 | 7 | 59.87 | 30643.91 | 158.55 | 467.65 | 46.91 | 31.79 | 3880.42 | 0.68 | 0.77 | 1.47 | 0.22 | 1 | 10
56 | 115 | CONCLUIDO | 6.8116 | 14.68 | 11.62 | 77.5 | 1.08 | 9 | 247.01 | 56.94 | 15 | 7 | 60.07 | 30698.76 | 158.16 | 467.65 | 47.58 | 31.79 | 4216.4 | 0.67 | 0.76 | 1.47 | 0.24 | 1 | 10
57 | 115 | CONCLUIDO | 6.813 | 14.68 | 11.62 | 77.48 | 1.1 | 9 | 247.46 | 56.94 | 15.25 | 7 | 60.26 | 30753.68 | 157.76 | 467.65 | 47.44 | 31.79 | 4145.29 | 0.67 | 0.77 | 1.47 | 0.23 | 1 | 10
58 | 115 | CONCLUIDO | 6.819 | 14.66 | 11.61 | 77.39 | 1.11 | 9 | 247.9 | 56.94 | 15.5 | 7 | 60.46 | 30808.68 | 156.95 | 467.65 | 47.03 | 31.79 | 3938.74 | 0.68 | 0.77 | 1.47 | 0.22 | 1 | 10
59 | 115 | CONCLUIDO | 6.8095 | 14.69 | 11.63 | 77.53 | 1.13 | 9 | 248.35 | 56.94 | 15.75 | 7 | 60.66 | 30863.74 | 156.3 | 467.65 | 47.58 | 31.79 | 4216.19 | 0.67 | 0.76 | 1.47 | 0.24 | 1 | 10
60 | 115 | CONCLUIDO | 6.8537 | 14.59 | 11.58 | 86.84 | 1.14 | 8 | 248.79 | 56.94 | 16 | 6 | 60.85 | 30918.88 | 155.52 | 467.69 | 45.94 | 31.79 | 3402.52 | 0.69 | 0.77 | 1.47 | 0.19 | 1 | 10
61 | 115 | CONCLUIDO | 6.854 | 14.59 | 11.58 | 86.84 | 1.16 | 8 | 249.24 | 56.94 | 16.25 | 6 | 61.05 | 30974.09 | 155.66 | 467.66 | 45.92 | 31.79 | 3392.62 | 0.69 | 0.77 | 1.47 | 0.19 | 1 | 10
62 | 115 | CONCLUIDO | 6.8517 | 14.6 | 11.58 | 86.87 | 1.18 | 8 | 249.69 | 56.94 | 16.5 | 6 | 61.25 | 31029.37 | 155.33 | 467.65 | 46.24 | 31.79 | 3550.01 | 0.69 | 0.77 | 1.46 | 0.2 | 1 | 10
63 | 115 | CONCLUIDO | 6.8544 | 14.59 | 11.58 | 86.83 | 1.19 | 8 | 250.14 | 56.94 | 16.75 | 6 | 61.45 | 31084.72 | 154.65 | 467.67 | 45.95 | 31.79 | 3404.12 | 0.69 | 0.77 | 1.46 | 0.19 | 1 | 10
64 | 115 | CONCLUIDO | 6.8491 | 14.6 | 11.59 | 86.91 | 1.21 | 8 | 250.59 | 56.94 | 17 | 6 | 61.65 | 31140.15 | 154.85 | 467.65 | 46.37 | 31.79 | 3616.86 | 0.69 | 0.77 | 1.46 | 0.2 | 1 | 10
65 | 115 | CONCLUIDO | 6.8523 | 14.59 | 11.58 | 86.86 | 1.22 | 8 | 251.04 | 56.94 | 17.25 | 6 | 61.85 | 31195.65 | 154.43 | 467.66 | 46.03 | 31.79 | 3446.63 | 0.69 | 0.77 | 1.47 | 0.19 | 1 | 10
66 | 115 | CONCLUIDO | 6.8507 | 14.6 | 11.59 | 86.89 | 1.24 | 8 | 251.49 | 56.94 | 17.5 | 6 | 62.05 | 31251.22 | 153.6 | 467.65 | 46.17 | 31.79 | 3513.82 | 0.69 | 0.77 | 1.47 | 0.2 | 1 | 10
67 | 115 | CONCLUIDO | 6.8491 | 14.6 | 11.59 | 86.91 | 1.25 | 8 | 251.94 | 56.94 | 17.75 | 6 | 62.25 | 31306.86 | 153.51 | 467.65 | 46.32 | 31.79 | 3590.41 | 0.69 | 0.77 | 1.47 | 0.2 | 1 | 10
68 | 115 | CONCLUIDO | 6.8432 | 14.61 | 11.6 | 87.01 | 1.27 | 8 | 252.39 | 56.94 | 18 | 6 | 62.45 | 31362.58 | 152.62 | 467.65 | 46.69 | 31.79 | 3778.6 | 0.68 | 0.77 | 1.47 | 0.21 | 1 | 10
69 | 115 | CONCLUIDO | 6.8773 | 14.54 | 11.57 | 99.19 | 1.28 | 7 | 252.84 | 56.94 | 18.25 | 5 | 62.65 | 31418.38 | 151.92 | 467.65 | 45.8 | 31.79 | 3336.25 | 0.69 | 0.77 | 1.46 | 0.19 | 1 | 10
70 | 115 | CONCLUIDO | 6.8782 | 14.54 | 11.57 | 99.18 | 1.3 | 7 | 253.3 | 56.94 | 18.5 | 5 | 62.86 | 31474.25 | 152.19 | 467.65 | 45.83 | 31.79 | 3350.81 | 0.69 | 0.77 | 1.46 | 0.18 | 1 | 10
71 | 115 | CONCLUIDO | 6.8815 | 14.53 | 11.56 | 99.12 | 1.31 | 7 | 253.75 | 56.94 | 18.75 | 5 | 63.06 | 31530.19 | 152.51 | 467.66 | 45.53 | 31.79 | 3201.97 | 0.7 | 0.77 | 1.46 | 0.18 | 1 | 10
72 | 115 | CONCLUIDO | 6.8824 | 14.53 | 11.56 | 99.1 | 1.33 | 7 | 254.21 | 56.94 | 19 | 5 | 63.26 | 31586.21 | 152.06 | 467.65 | 45.48 | 31.79 | 3178.35 | 0.7 | 0.77 | 1.46 | 0.17 | 1 | 10
73 | 115 | CONCLUIDO | 6.884 | 14.53 | 11.56 | 99.07 | 1.34 | 7 | 254.66 | 56.94 | 19.25 | 5 | 63.47 | 31642.3 | 151.33 | 467.65 | 45.36 | 31.79 | 3113.88 | 0.7 | 0.77 | 1.46 | 0.17 | 1 | 10
74 | 115 | CONCLUIDO | 6.8865 | 14.52 | 11.55 | 99.03 | 1.36 | 7 | 255.12 | 56.94 | 19.5 | 5 | 63.67 | 31698.47 | 150.88 | 467.67 | 45.08 | 31.79 | 2978.67 | 0.71 | 0.77 | 1.46 | 0.17 | 1 | 10
75 | 115 | CONCLUIDO | 6.888 | 14.52 | 11.55 | 99 | 1.37 | 7 | 255.57 | 56.94 | 19.75 | 5 | 63.88 | 31754.72 | 150.38 | 467.65 | 45.03 | 31.79 | 2950.67 | 0.71 | 0.77 | 1.46 | 0.16 | 1 | 10
76 | 115 | CONCLUIDO | 6.8864 | 14.52 | 11.55 | 99.03 | 1.39 | 7 | 256.03 | 56.94 | 20 | 5 | 64.09 | 31811.04 | 149.74 | 467.65 | 45.05 | 31.79 | 2963.53 | 0.71 | 0.77 | 1.47 | 0.17 | 1 | 10
77 | 115 | CONCLUIDO | 6.8868 | 14.52 | 11.55 | 99.02 | 1.4 | 7 | 256.49 | 56.94 | 20.25 | 5 | 64.29 | 31867.44 | 148.9 | 467.65 | 45.12 | 31.79 | 2995.31 | 0.7 | 0.77 | 1.46 | 0.17 | 1 | 10
78 | 115 | CONCLUIDO | 6.8878 | 14.52 | 11.55 | 99 | 1.42 | 7 | 256.94 | 56.94 | 20.5 | 5 | 64.5 | 31924.04 | 148.68 | 467.65 | 45.11 | 31.79 | 2990.19 | 0.7 | 0.77 | 1.46 | 0.16 | 1 | 10
79 | 115 | CONCLUIDO | 6.8851 | 14.52 | 11.56 | 99.05 | 1.43 | 7 | 257.4 | 56.94 | 20.75 | 5 | 64.71 | 31980.59 | 147.28 | 467.66 | 45.21 | 31.79 | 3040.23 | 0.7 | 0.77 | 1.46 | 0.17 | 1 | 10
80 | 115 | CONCLUIDO | 6.9194 | 14.45 | 11.53 | 115.28 | 1.45 | 6 | 257.86 | 56.94 | 21 | 4 | 64.92 | 32037.22 | 146.19 | 467.66 | 44.31 | 31.79 | 2598.29 | 0.72 | 0.77 | 1.46 | 0.14 | 1 | 10
81 | 115 | CONCLUIDO | 6.92 | 14.45 | 11.53 | 115.27 | 1.46 | 6 | 258.32 | 56.94 | 21.25 | 4 | 65.13 | 32093.94 | 146.35 | 467.65 | 44.3 | 31.79 | 2593.26 | 0.72 | 0.77 | 1.46 | 0.14 | 1 | 10
82 | 115 | CONCLUIDO | 6.9208 | 14.45 | 11.53 | 115.25 | 1.48 | 6 | 258.78 | 56.94 | 21.5 | 4 | 65.34 | 32150.72 | 146.38 | 467.65 | 44.17 | 31.79 | 2524.76 | 0.72 | 0.77 | 1.46 | 0.14 | 1 | 10
83 | 115 | CONCLUIDO | 6.9215 | 14.45 | 11.52 | 115.24 | 1.49 | 6 | 259.24 | 56.94 | 21.75 | 4 | 65.55 | 32207.59 | 146.59 | 467.65 | 44.21 | 31.79 | 2544.1 | 0.72 | 0.77 | 1.46 | 0.14 | 1 | 10
84 | 115 | CONCLUIDO | 6.9233 | 14.44 | 11.52 | 115.2 | 1.51 | 6 | 259.71 | 56.94 | 22 | 4 | 65.76 | 32264.54 | 146.53 | 467.65 | 44.1 | 31.79 | 2489.7 | 0.72 | 0.77 | 1.46 | 0.13 | 1 | 10
85 | 115 | CONCLUIDO | 6.9224 | 14.45 | 11.52 | 115.22 | 1.52 | 6 | 260.17 | 56.94 | 22.25 | 4 | 65.98 | 32321.56 | 146.88 | 467.65 | 44.16 | 31.79 | 2523.53 | 0.72 | 0.77 | 1.46 | 0.14 | 1 | 10
86 | 115 | CONCLUIDO | 6.9248 | 14.44 | 11.52 | 115.17 | 1.54 | 6 | 260.63 | 56.94 | 22.5 | 3 | 66.19 | 32378.67 | 146.6 | 467.65 | 43.93 | 31.79 | 2404.68 | 0.72 | 0.77 | 1.46 | 0.13 | 1 | 10
87 | 115 | CONCLUIDO | 6.9228 | 14.44 | 11.52 | 115.21 | 1.55 | 6 | 261.09 | 56.94 | 22.75 | 3 | 66.4 | 32435.86 | 146.38 | 467.65 | 44.02 | 31.79 | 2453.4 | 0.72 | 0.77 | 1.46 | 0.13 | 1 | 10
88 | 115 | CONCLUIDO | 6.9212 | 14.45 | 11.52 | 115.24 | 1.56 | 6 | 261.56 | 56.94 | 23 | 3 | 66.62 | 32493.12 | 146.2 | 467.65 | 44.15 | 31.79 | 2515.1 | 0.72 | 0.77 | 1.46 | 0.14 | 1 | 10
89 | 115 | CONCLUIDO | 6.9211 | 14.45 | 11.52 | 115.24 | 1.58 | 6 | 262.02 | 56.94 | 23.25 | 3 | 66.83 | 32550.47 | 145.73 | 467.65 | 44.18 | 31.79 | 2531.75 | 0.72 | 0.77 | 1.46 | 0.14 | 1 | 10
90 | 115 | CONCLUIDO | 6.9191 | 14.45 | 11.53 | 115.29 | 1.59 | 6 | 262.49 | 56.94 | 23.5 | 2 | 67.05 | 32607.89 | 145.28 | 467.65 | 44.24 | 31.79 | 2560.18 | 0.72 | 0.77 | 1.47 | 0.14 | 1 | 10
91 | 115 | CONCLUIDO | 6.9203 | 14.45 | 11.53 | 115.26 | 1.61 | 6 | 262.96 | 56.94 | 23.75 | 2 | 67.26 | 32665.4 | 145.28 | 467.65 | 44.23 | 31.79 | 2555.68 | 0.72 | 0.77 | 1.46 | 0.14 | 1 | 10
92 | 115 | CONCLUIDO | 6.9194 | 14.45 | 11.53 | 115.28 | 1.62 | 6 | 263.42 | 56.94 | 24 | 2 | 67.48 | 32722.99 | 145.52 | 467.65 | 44.26 | 31.79 | 2572.95 | 0.72 | 0.77 | 1.46 | 0.14 | 1 | 10
93 | 115 | CONCLUIDO | 6.9176 | 14.46 | 11.53 | 115.32 | 1.64 | 6 | 263.89 | 56.94 | 24.25 | 2 | 67.7 | 32780.66 | 144.72 | 467.69 | 44.34 | 31.79 | 2610.77 | 0.72 | 0.77 | 1.47 | 0.14 | 1 | 10
94 | 115 | CONCLUIDO | 6.9192 | 14.45 | 11.53 | 115.28 | 1.65 | 6 | 264.36 | 56.94 | 24.5 | 2 | 67.92 | 32838.42 | 144.16 | 467.65 | 44.22 | 31.79 | 2550.74 | 0.72 | 0.77 | 1.47 | 0.14 | 1 | 10
95 | 115 | CONCLUIDO | 6.9191 | 14.45 | 11.53 | 115.29 | 1.66 | 6 | 264.83 | 56.94 | 24.75 | 2 | 68.13 | 32896.26 | 144.01 | 467.65 | 44.23 | 31.79 | 2555.56 | 0.72 | 0.77 | 1.47 | 0.14 | 1 | 10
96 | 115 | CONCLUIDO | 6.9175 | 14.46 | 11.53 | 115.32 | 1.68 | 6 | 265.3 | 56.94 | 25 | 2 | 68.35 | 32954.18 | 143.91 | 467.67 | 44.36 | 31.79 | 2618.91 | 0.72 | 0.77 | 1.46 | 0.14 | 1 | 10
97 | 115 | CONCLUIDO | 6.9183 | 14.45 | 11.53 | 115.3 | 1.69 | 6 | 265.77 | 56.94 | 25.25 | 1 | 68.57 | 33012.18 | 143.71 | 467.65 | 44.27 | 31.79 | 2576.48 | 0.72 | 0.77 | 1.47 | 0.14 | 1 | 10
98 | 115 | CONCLUIDO | 6.9195 | 14.45 | 11.53 | 115.28 | 1.7 | 6 | 266.24 | 56.94 | 25.5 | 1 | 68.8 | 33070.26 | 143.43 | 467.65 | 44.25 | 31.79 | 2566.69 | 0.72 | 0.77 | 1.46 | 0.14 | 1 | 10
99 | 115 | CONCLUIDO | 6.9199 | 14.45 | 11.53 | 115.27 | 1.72 | 6 | 266.71 | 56.94 | 25.75 | 1 | 69.02 | 33128.44 | 143.05 | 467.65 | 44.18 | 31.79 | 2532.27 | 0.72 | 0.77 | 1.47 | 0.14 | 1 | 10
100 | 115 | CONCLUIDO | 6.9146 | 14.46 | 11.54 | 115.38 | 1.73 | 6 | 267.18 | 56.94 | 26 | 1 | 69.24 | 33186.69 | 142.87 | 467.65 | 44.56 | 31.79 | 2720.5 | 0.71 | 0.77 | 1.47 | 0.15 | 1 | 10
101 | 115 | CONCLUIDO | 6.9154 | 14.46 | 11.54 | 115.36 | 1.75 | 6 | 267.66 | 56.94 | 26.25 | 0 | 69.46 | 33245.03 | 142.92 | 467.67 | 44.43 | 31.79 | 2654.89 | 0.72 | 0.77 | 1.47 | 0.15 | 1 | 10

## RESULTADOS_5
Unnamed: 0 | Volume de calda [L] | STATUS | Capacidade operacional [ha/h] | Tempo de missao [h] | Tempo util [h] | Tempo por voo [min] | Autonomia Projetada [h] | N° Voos | MTOW [kg] | Massa Estrutura [kg] | Combustível [kg] | Abastecimentos | Massa gerador | Potência gerador [W] | Combustível consumido [L] | Calda cons [L] | Distância percorrida [km] | Distância Pulverizando [km] | RTL ACUMULADO[m] | EOC [km/km] | EOC [h/h] | Tempo de manobra [h] | Tempo rtl_rtw [h] | V pulv [m/s] | V desloc [m/s]
0 | 35 | CONCLUIDO | 5.9827 | 16.72 | 13.53 | 10.83 | 0.22 | 75 | 80.84 | 35.1 | 1 | 73 | 9.74 | 10204.21 | 102.6 | 467.75 | 109.87 | 31.79 | 35033.24 | 0.29 | 0.66 | 1.57 | 2.14 | 1 | 10
1 | 35 | CONCLUIDO | 6.2995 | 15.87 | 13 | 13.68 | 0.27 | 57 | 81.14 | 35.1 | 1.25 | 55 | 9.79 | 10241.25 | 97.22 | 467.71 | 92.11 | 31.79 | 26240.55 | 0.35 | 0.68 | 1.55 | 1.61 | 1 | 10
2 | 35 | CONCLUIDO | 6.5107 | 15.36 | 12.68 | 16.53 | 0.32 | 46 | 81.44 | 35.1 | 1.5 | 44 | 9.84 | 10278.32 | 93.69 | 467.7 | 81.77 | 31.79 | 21125.03 | 0.39 | 0.7 | 1.52 | 1.29 | 1 | 10
3 | 35 | CONCLUIDO | 6.654 | 15.03 | 12.46 | 19.18 | 0.38 | 39 | 81.74 | 35.1 | 1.75 | 37 | 9.89 | 10315.41 | 90.59 | 467.67 | 75.07 | 31.79 | 17812.19 | 0.42 | 0.71 | 1.51 | 1.08 | 1 | 10
4 | 35 | CONCLUIDO | 6.7735 | 14.76 | 12.3 | 22.37 | 0.43 | 33 | 82.04 | 35.1 | 2 | 31 | 9.94 | 10352.53 | 88.33 | 467.72 | 69.52 | 31.79 | 15067.87 | 0.46 | 0.72 | 1.51 | 0.91 | 1 | 10
5 | 35 | CONCLUIDO | 6.8557 | 14.59 | 12.2 | 25.23 | 0.48 | 29 | 82.34 | 35.1 | 2.25 | 27 | 9.99 | 10389.66 | 86.11 | 467.69 | 66.1 | 31.79 | 13376.89 | 0.48 | 0.73 | 1.5 | 0.81 | 1 | 10
6 | 35 | CONCLUIDO | 6.92 | 14.45 | 12.11 | 27.95 | 0.53 | 26 | 82.65 | 35.1 | 2.5 | 24 | 10.04 | 10426.82 | 84.13 | 467.68 | 63.3 | 31.79 | 11989.5 | 0.5 | 0.73 | 1.49 | 0.72 | 1 | 10
7 | 35 | CONCLUIDO | 6.9873 | 14.31 | 12.02 | 31.37 | 0.58 | 23 | 82.95 | 35.1 | 2.75 | 21 | 10.1 | 10463.99 | 82.64 | 467.68 | 60.19 | 31.79 | 10450.46 | 0.53 | 0.74 | 1.5 | 0.64 | 1 | 10
8 | 35 | CONCLUIDO | 7.0319 | 14.22 | 11.97 | 34.19 | 0.63 | 21 | 83.25 | 35.1 | 3 | 19 | 10.15 | 10501.19 | 80.52 | 467.65 | 58.62 | 31.79 | 9678.29 | 0.54 | 0.74 | 1.49 | 0.58 | 1 | 10
9 | 35 | CONCLUIDO | 7.0721 | 14.14 | 11.92 | 37.64 | 0.68 | 19 | 83.55 | 35.1 | 3.25 | 15 | 10.2 | 10538.42 | 78.94 | 467.66 | 57.07 | 31.79 | 8909.8 | 0.56 | 0.75 | 1.49 | 0.53 | 1 | 10
10 | 35 | CONCLUIDO | 7.1274 | 14.03 | 11.85 | 41.81 | 0.73 | 17 | 83.85 | 35.1 | 3.5 | 12 | 10.25 | 10575.66 | 77.34 | 467.65 | 54.5 | 31.79 | 7637.89 | 0.58 | 0.75 | 1.48 | 0.46 | 1 | 10
11 | 35 | CONCLUIDO | 7.1532 | 13.98 | 11.81 | 44.3 | 0.78 | 16 | 84.15 | 35.1 | 3.75 | 10 | 10.3 | 10612.93 | 75.72 | 467.65 | 53.31 | 31.79 | 7046.98 | 0.6 | 0.75 | 1.48 | 0.42 | 1 | 10
12 | 35 | CONCLUIDO | 7.1414 | 14 | 11.84 | 44.38 | 0.83 | 16 | 84.46 | 35.1 | 4 | 7 | 10.36 | 10650.22 | 75.14 | 467.7 | 54.21 | 31.79 | 7494.64 | 0.59 | 0.75 | 1.48 | 0.45 | 1 | 10
13 | 35 | CONCLUIDO | 7.1663 | 13.95 | 11.8 | 47.22 | 0.88 | 15 | 84.76 | 35.1 | 4.25 | 2 | 10.41 | 10687.53 | 74.97 | 467.65 | 52.7 | 31.79 | 6746.73 | 0.6 | 0.75 | 1.5 | 0.42 | 1 | 10
14 | 35 | CONCLUIDO | 7.1712 | 13.94 | 11.79 | 47.18 | 0.93 | 15 | 85.06 | 35.1 | 4.5 | 2 | 10.46 | 10724.86 | 75.24 | 467.65 | 52.57 | 31.79 | 6679.85 | 0.6 | 0.75 | 1.49 | 0.41 | 1 | 10
15 | 35 | CONCLUIDO | 7.174 | 13.94 | 11.79 | 47.16 | 0.98 | 15 | 85.36 | 35.1 | 4.75 | 0 | 10.51 | 10762.22 | 74.93 | 467.74 | 52.19 | 31.79 | 6490.75 | 0.61 | 0.75 | 1.49 | 0.4 | 1 | 10

## RESULTADOS_8
Unnamed: 0 | Volume de calda [L] | STATUS | Capacidade operacional [ha/h] | Tempo de missao [h] | Tempo util [h] | Tempo por voo [min] | Autonomia Projetada [h] | N° Voos | MTOW [kg] | Massa Estrutura [kg] | Combustível [kg] | Abastecimentos | Massa gerador | Potência gerador [W] | Combustível consumido [L] | Calda cons [L] | Distância percorrida [km] | Distância Pulverizando [km] | RTL ACUMULADO[m] | EOC [km/km] | EOC [h/h] | Tempo de manobra [h] | Tempo rtl_rtw [h] | V pulv [m/s] | V desloc [m/s]
0 | 50 | CONCLUIDO | 5.4375 | 18.39 | 14.2 | 8.78 | 0.16 | 97 | 107.41 | 41.65 | 1 | 95 | 14.77 | 13481.73 | 132.52 | 467.69 | 131.57 | 31.79 | 45772.41 | 0.24 | 0.63 | 1.61 | 2.81 | 1 | 10
1 | 50 | CONCLUIDO | 5.8301 | 17.15 | 13.49 | 11.09 | 0.2 | 73 | 107.73 | 41.65 | 1.25 | 71 | 14.83 | 13520.81 | 125 | 467.71 | 108.08 | 31.79 | 34147.64 | 0.29 | 0.66 | 1.58 | 2.11 | 1 | 10
2 | 50 | CONCLUIDO | 6.0837 | 16.44 | 13.09 | 13.31 | 0.24 | 59 | 108.05 | 41.65 | 1.5 | 57 | 14.9 | 13559.91 | 120.33 | 467.71 | 95.24 | 31.79 | 27798.04 | 0.33 | 0.68 | 1.55 | 1.7 | 1 | 10
3 | 50 | CONCLUIDO | 6.2882 | 15.9 | 12.78 | 15.65 | 0.28 | 49 | 108.37 | 41.65 | 1.75 | 47 | 14.97 | 13599.17 | 116.5 | 467.7 | 85.1 | 31.79 | 22777.17 | 0.37 | 0.7 | 1.53 | 1.39 | 1 | 10
4 | 50 | CONCLUIDO | 6.4312 | 15.55 | 12.58 | 17.97 | 0.32 | 42 | 108.68 | 41.65 | 2 | 40 | 15.03 | 13638.32 | 113.9 | 467.66 | 78.26 | 31.79 | 19392.9 | 0.41 | 0.71 | 1.53 | 1.19 | 1 | 10
5 | 50 | CONCLUIDO | 6.5373 | 15.3 | 12.44 | 20.17 | 0.36 | 37 | 109 | 41.65 | 2.25 | 35 | 15.1 | 13677.51 | 111.71 | 467.65 | 74.05 | 31.79 | 17310.04 | 0.43 | 0.71 | 1.51 | 1.05 | 1 | 10
6 | 50 | CONCLUIDO | 6.6309 | 15.08 | 12.31 | 22.38 | 0.4 | 33 | 109.32 | 41.65 | 2.5 | 31 | 15.17 | 13716.72 | 109.66 | 467.66 | 69.79 | 31.79 | 15200.05 | 0.46 | 0.72 | 1.51 | 0.92 | 1 | 10
7 | 50 | CONCLUIDO | 6.699 | 14.93 | 12.22 | 24.45 | 0.44 | 30 | 109.64 | 41.65 | 2.75 | 28 | 15.24 | 13755.95 | 108.12 | 467.65 | 66.89 | 31.79 | 13764.39 | 0.48 | 0.73 | 1.51 | 0.84 | 1 | 10
8 | 50 | CONCLUIDO | 6.774 | 14.76 | 12.13 | 26.95 | 0.48 | 27 | 109.96 | 41.65 | 3 | 25 | 15.31 | 13795.21 | 106.2 | 467.66 | 63.66 | 31.79 | 12164.56 | 0.5 | 0.73 | 1.5 | 0.74 | 1 | 10
9 | 50 | CONCLUIDO | 6.8441 | 14.61 | 12.04 | 30.1 | 0.52 | 24 | 110.27 | 41.65 | 3.25 | 22 | 15.37 | 13834.5 | 104.3 | 467.68 | 60.89 | 31.79 | 10798.05 | 0.52 | 0.74 | 1.5 | 0.65 | 1 | 10
10 | 50 | CONCLUIDO | 6.8649 | 14.57 | 12.02 | 31.36 | 0.56 | 23 | 110.59 | 41.65 | 3.5 | 21 | 15.44 | 13873.81 | 103.45 | 467.68 | 60.47 | 31.79 | 10589.38 | 0.53 | 0.74 | 1.49 | 0.63 | 1 | 10
11 | 50 | CONCLUIDO | 6.9067 | 14.48 | 11.98 | 34.22 | 0.6 | 21 | 110.91 | 41.65 | 3.75 | 19 | 15.51 | 13913.15 | 102.07 | 467.66 | 58.78 | 31.79 | 9755.5 | 0.54 | 0.74 | 1.49 | 0.59 | 1 | 10
12 | 50 | CONCLUIDO | 6.9595 | 14.37 | 11.91 | 37.61 | 0.63 | 19 | 111.23 | 41.65 | 4 | 17 | 15.58 | 13952.52 | 100.18 | 467.7 | 56.64 | 31.79 | 8696.87 | 0.56 | 0.75 | 1.49 | 0.52 | 1 | 10
13 | 50 | CONCLUIDO | 6.9796 | 14.33 | 11.89 | 39.64 | 0.67 | 18 | 111.55 | 41.65 | 4.25 | 16 | 15.65 | 13991.91 | 99.4 | 467.7 | 56.18 | 31.79 | 8469.09 | 0.57 | 0.75 | 1.48 | 0.5 | 1 | 10
14 | 50 | CONCLUIDO | 7.0081 | 14.27 | 11.86 | 41.84 | 0.71 | 17 | 111.87 | 41.65 | 4.5 | 15 | 15.72 | 14031.33 | 98.12 | 467.67 | 54.83 | 31.79 | 7801.83 | 0.58 | 0.75 | 1.49 | 0.47 | 1 | 10
15 | 50 | CONCLUIDO | 7.0366 | 14.21 | 11.82 | 44.32 | 0.75 | 16 | 112.19 | 41.65 | 4.75 | 14 | 15.79 | 14070.77 | 96.58 | 467.65 | 53.74 | 31.79 | 7258.94 | 0.59 | 0.75 | 1.48 | 0.43 | 1 | 10
16 | 50 | CONCLUIDO | 7.0616 | 14.16 | 11.79 | 47.17 | 0.78 | 15 | 112.51 | 41.65 | 5 | 13 | 15.86 | 14110.24 | 95.54 | 467.65 | 52.84 | 31.79 | 6814.6 | 0.6 | 0.75 | 1.48 | 0.4 | 1 | 10
17 | 50 | CONCLUIDO | 7.0886 | 14.11 | 11.76 | 50.4 | 0.82 | 14 | 112.83 | 41.65 | 5.25 | 12 | 15.93 | 14149.74 | 93.86 | 467.66 | 51.73 | 31.79 | 6264.95 | 0.61 | 0.76 | 1.48 | 0.37 | 1 | 10
18 | 50 | CONCLUIDO | 7.0854 | 14.11 | 11.77 | 50.43 | 0.86 | 14 | 113.15 | 41.65 | 5.5 | 11 | 16 | 14189.26 | 92.63 | 467.66 | 52.06 | 31.79 | 6431.12 | 0.61 | 0.76 | 1.48 | 0.38 | 1 | 10
19 | 50 | CONCLUIDO | 7.1082 | 14.07 | 11.74 | 54.2 | 0.89 | 13 | 113.47 | 41.65 | 5.75 | 10 | 16.07 | 14228.81 | 92.91 | 467.65 | 51.3 | 31.79 | 6056.53 | 0.62 | 0.76 | 1.48 | 0.36 | 1 | 10
20 | 50 | CONCLUIDO | 7.138 | 14.01 | 11.71 | 58.53 | 0.93 | 12 | 113.79 | 41.65 | 6 | 8 | 16.14 | 14268.39 | 90.31 | 467.65 | 50.04 | 31.79 | 5430.52 | 0.64 | 0.76 | 1.48 | 0.32 | 1 | 10
21 | 50 | CONCLUIDO | 7.1366 | 14.01 | 11.71 | 58.55 | 0.97 | 12 | 114.11 | 41.65 | 6.25 | 7 | 16.21 | 14307.99 | 89.82 | 467.67 | 50.09 | 31.79 | 5455.94 | 0.63 | 0.76 | 1.48 | 0.32 | 1 | 10
22 | 50 | CONCLUIDO | 7.1433 | 14 | 11.7 | 58.48 | 1 | 12 | 114.44 | 41.65 | 6.5 | 6 | 16.29 | 14347.62 | 89.36 | 467.67 | 49.58 | 31.79 | 5202.18 | 0.64 | 0.76 | 1.48 | 0.31 | 1 | 10
23 | 50 | CONCLUIDO | 7.1649 | 13.96 | 11.68 | 63.69 | 1.04 | 11 | 114.76 | 41.65 | 6.75 | 4 | 16.36 | 14387.27 | 88.74 | 467.77 | 48.89 | 31.79 | 4858.82 | 0.65 | 0.76 | 1.48 | 0.29 | 1 | 10
24 | 50 | CONCLUIDO | 7.1606 | 13.97 | 11.68 | 63.73 | 1.07 | 11 | 115.08 | 41.65 | 7 | 2 | 16.43 | 14426.96 | 88.87 | 467.71 | 49.01 | 31.79 | 4923.17 | 0.65 | 0.76 | 1.48 | 0.3 | 1 | 10
25 | 50 | CONCLUIDO | 7.1629 | 13.96 | 11.68 | 63.71 | 1.11 | 11 | 115.4 | 41.65 | 7.25 | 2 | 16.5 | 14466.67 | 88.28 | 467.68 | 48.96 | 31.79 | 4894.62 | 0.65 | 0.76 | 1.48 | 0.29 | 1 | 10
26 | 50 | CONCLUIDO | 7.1603 | 13.97 | 11.69 | 63.74 | 1.14 | 11 | 115.72 | 41.65 | 7.5 | 0 | 16.57 | 14506.4 | 88.72 | 467.65 | 49.01 | 31.79 | 4919.83 | 0.65 | 0.76 | 1.48 | 0.3 | 1 | 10

## RESULTADOS_3
Unnamed: 0 | Volume de calda [L] | STATUS | Capacidade operacional [ha/h] | Tempo de missao [h] | Tempo util [h] | Tempo por voo [min] | Autonomia Projetada [h] | N° Voos | MTOW [kg] | Massa Estrutura [kg] | Combustível [kg] | Abastecimentos | Massa gerador | Potência gerador [W] | Combustível consumido [L] | Calda cons [L] | Distância percorrida [km] | Distância Pulverizando [km] | RTL ACUMULADO[m] | EOC [km/km] | EOC [h/h] | Tempo de manobra [h] | Tempo rtl_rtw [h] | V pulv [m/s] | V desloc [m/s]
0 | 25 | CONCLUIDO | 6.371 | 15.7 | 13.08 | 13.3 | 0.28 | 59 | 61.76 | 28.92 | 1 | 57 | 6.84 | 7851.41 | 80.03 | 467.85 | 94.71 | 31.79 | 27530.47 | 0.34 | 0.68 | 1.55 | 1.69 | 1 | 10
1 | 25 | CONCLUIDO | 6.6361 | 15.07 | 12.65 | 16.86 | 0.35 | 45 | 62.05 | 28.92 | 1.25 | 43 | 6.88 | 7887.12 | 75.77 | 467.7 | 80.86 | 31.79 | 20677.24 | 0.39 | 0.7 | 1.52 | 1.26 | 1 | 10
2 | 25 | CONCLUIDO | 6.8084 | 14.69 | 12.39 | 20.65 | 0.42 | 36 | 62.34 | 28.92 | 1.5 | 34 | 6.92 | 7922.85 | 72.62 | 467.65 | 72.42 | 31.79 | 16503.49 | 0.44 | 0.72 | 1.51 | 1 | 1 | 10
3 | 25 | CONCLUIDO | 6.9321 | 14.43 | 12.21 | 24.43 | 0.49 | 30 | 62.63 | 28.92 | 1.75 | 28 | 6.96 | 7958.6 | 69.57 | 467.68 | 66.86 | 31.79 | 13752.71 | 0.48 | 0.73 | 1.49 | 0.83 | 1 | 10
4 | 25 | CONCLUIDO | 7.0069 | 14.27 | 12.11 | 27.96 | 0.55 | 26 | 62.92 | 28.92 | 2 | 22 | 7 | 7994.37 | 66.79 | 467.68 | 63.43 | 31.79 | 12056.6 | 0.5 | 0.73 | 1.5 | 0.73 | 1 | 10
5 | 25 | CONCLUIDO | 7.0739 | 14.14 | 12.02 | 31.36 | 0.62 | 23 | 63.21 | 28.92 | 2.25 | 16 | 7.04 | 8030.17 | 65.58 | 467.7 | 60.36 | 31.79 | 10535.43 | 0.53 | 0.74 | 1.49 | 0.63 | 1 | 10
6 | 25 | CONCLUIDO | 7.1166 | 14.05 | 11.96 | 34.18 | 0.69 | 21 | 63.5 | 28.92 | 2.5 | 8 | 7.08 | 8065.98 | 63.76 | 467.69 | 57.95 | 31.79 | 9342.26 | 0.55 | 0.74 | 1.5 | 0.58 | 1 | 10
7 | 25 | CONCLUIDO | 7.1386 | 14.01 | 11.93 | 35.8 | 0.75 | 20 | 63.79 | 28.92 | 2.75 | 2 | 7.12 | 8101.81 | 63.37 | 467.73 | 56.9 | 31.79 | 8820.5 | 0.56 | 0.75 | 1.5 | 0.55 | 1 | 10
8 | 25 | CONCLUIDO | 7.1327 | 14.02 | 11.95 | 35.84 | 0.81 | 20 | 64.08 | 28.92 | 3 | 0 | 7.16 | 8137.65 | 63.85 | 467.68 | 57.21 | 31.79 | 8977.63 | 0.56 | 0.74 | 1.51 | 0.56 | 1 | 10

## RESULTADOS_15
Unnamed: 0 | Volume de calda [L] | STATUS | Capacidade operacional [ha/h] | Tempo de missao [h] | Tempo util [h] | Tempo por voo [min] | Autonomia Projetada [h] | N° Voos | MTOW [kg] | Massa Estrutura [kg] | Combustível [kg] | Abastecimentos | Massa gerador | Potência gerador [W] | Combustível consumido [L] | Calda cons [L] | Distância percorrida [km] | Distância Pulverizando [km] | RTL ACUMULADO[m] | EOC [km/km] | EOC [h/h] | Tempo de manobra [h] | Tempo rtl_rtw [h] | V pulv [m/s] | V desloc [m/s]
0 | 85 | CONCLUIDO | 4.3721 | 22.87 | 15.62 | 6.51 | 0.11 | 144 | 167.88 | 51.39 | 1 | 142 | 30.49 | 20939.59 | 197.42 | 467.76 | 178.3 | 31.79 | 68900.08 | 0.18 | 0.57 | 1.68 | 4.23 | 1 | 10
1 | 85 | CONCLUIDO | 4.8699 | 20.53 | 14.54 | 8.15 | 0.13 | 107 | 168.25 | 51.39 | 1.25 | 105 | 30.6 | 20984.25 | 183.16 | 467.79 | 141.61 | 31.79 | 50741.9 | 0.22 | 0.61 | 1.65 | 3.15 | 1 | 10
2 | 85 | CONCLUIDO | 5.2288 | 19.12 | 13.87 | 9.79 | 0.16 | 85 | 168.61 | 51.39 | 1.5 | 83 | 30.71 | 21028.94 | 174.22 | 467.73 | 120.61 | 31.79 | 40352.92 | 0.26 | 0.64 | 1.59 | 2.48 | 1 | 10
3 | 85 | CONCLUIDO | 5.5135 | 18.14 | 13.39 | 11.48 | 0.18 | 70 | 168.97 | 51.39 | 1.75 | 68 | 30.83 | 21073.68 | 167.72 | 467.76 | 104.95 | 31.79 | 32598.51 | 0.3 | 0.66 | 1.57 | 2 | 1 | 10
4 | 85 | CONCLUIDO | 5.7074 | 17.52 | 13.12 | 13.12 | 0.21 | 60 | 169.33 | 51.39 | 2 | 58 | 30.94 | 21118.46 | 163.7 | 467.76 | 95.83 | 31.79 | 28085.1 | 0.33 | 0.68 | 1.55 | 1.73 | 1 | 10
5 | 85 | CONCLUIDO | 5.8571 | 17.07 | 12.9 | 14.61 | 0.24 | 53 | 169.7 | 51.39 | 2.25 | 51 | 31.05 | 21163.27 | 160.45 | 467.69 | 88.79 | 31.79 | 24602.83 | 0.36 | 0.69 | 1.55 | 1.52 | 1 | 10
6 | 85 | CONCLUIDO | 5.9928 | 16.69 | 12.72 | 16.24 | 0.26 | 47 | 170.06 | 51.39 | 2.5 | 45 | 31.17 | 21208.12 | 157.77 | 467.68 | 83.31 | 31.79 | 21890.78 | 0.38 | 0.7 | 1.53 | 1.33 | 1 | 10
7 | 85 | CONCLUIDO | 6.1136 | 16.36 | 12.56 | 17.94 | 0.29 | 42 | 170.42 | 51.39 | 2.75 | 40 | 31.28 | 21253.01 | 155.07 | 467.66 | 78.12 | 31.79 | 19323.34 | 0.41 | 0.71 | 1.52 | 1.17 | 1 | 10
8 | 85 | CONCLUIDO | 6.2087 | 16.11 | 12.45 | 19.65 | 0.31 | 38 | 170.79 | 51.39 | 3 | 36 | 31.4 | 21297.94 | 153.12 | 467.67 | 74.28 | 31.79 | 17419.74 | 0.43 | 0.71 | 1.51 | 1.06 | 1 | 10
9 | 85 | CONCLUIDO | 6.2705 | 15.95 | 12.39 | 21.24 | 0.34 | 35 | 171.15 | 51.39 | 3.25 | 33 | 31.51 | 21342.91 | 152.05 | 467.65 | 72.47 | 31.79 | 16528.83 | 0.44 | 0.72 | 1.51 | 1 | 1 | 10
10 | 85 | CONCLUIDO | 6.3644 | 15.71 | 12.26 | 22.98 | 0.36 | 32 | 171.52 | 51.39 | 3.5 | 30 | 31.63 | 21387.92 | 149.96 | 467.66 | 68 | 31.79 | 14309.74 | 0.47 | 0.73 | 1.5 | 0.87 | 1 | 10
11 | 85 | CONCLUIDO | 6.4051 | 15.61 | 12.22 | 24.45 | 0.39 | 30 | 171.88 | 51.39 | 3.75 | 28 | 31.74 | 21432.96 | 149.05 | 467.65 | 66.9 | 31.79 | 13770.23 | 0.48 | 0.73 | 1.5 | 0.84 | 1 | 10
12 | 85 | CONCLUIDO | 6.4613 | 15.48 | 12.16 | 26.05 | 0.41 | 28 | 172.25 | 51.39 | 4 | 26 | 31.86 | 21478.05 | 147.47 | 467.67 | 64.74 | 31.79 | 12703.65 | 0.49 | 0.73 | 1.5 | 0.77 | 1 | 10
13 | 85 | CONCLUIDO | 6.5155 | 15.35 | 12.09 | 27.91 | 0.44 | 26 | 172.61 | 51.39 | 4.25 | 24 | 31.97 | 21523.17 | 146.51 | 467.68 | 62.81 | 31.79 | 11743.91 | 0.51 | 0.74 | 1.49 | 0.71 | 1 | 10
14 | 85 | CONCLUIDO | 6.5345 | 15.3 | 12.08 | 29 | 0.46 | 25 | 172.98 | 51.39 | 4.5 | 23 | 32.09 | 21568.34 | 145.74 | 467.68 | 62.27 | 31.79 | 11479.15 | 0.51 | 0.74 | 1.5 | 0.7 | 1 | 10
15 | 85 | CONCLUIDO | 6.5933 | 15.17 | 12.02 | 31.34 | 0.49 | 23 | 173.35 | 51.39 | 4.75 | 21 | 32.2 | 21613.54 | 144.55 | 467.68 | 60.17 | 31.79 | 10442.34 | 0.53 | 0.74 | 1.49 | 0.63 | 1 | 10
16 | 85 | CONCLUIDO | 6.6219 | 15.1 | 11.98 | 32.68 | 0.51 | 22 | 173.71 | 51.39 | 5 | 20 | 32.32 | 21658.78 | 143.63 | 467.66 | 59.28 | 31.79 | 10000.76 | 0.54 | 0.74 | 1.48 | 0.6 | 1 | 10
17 | 85 | CONCLUIDO | 6.6426 | 15.05 | 11.97 | 34.2 | 0.53 | 21 | 174.08 | 51.39 | 5.25 | 19 | 32.44 | 21704.07 | 142.88 | 467.65 | 58.73 | 31.79 | 9731.84 | 0.54 | 0.74 | 1.49 | 0.58 | 1 | 10
18 | 85 | CONCLUIDO | 6.6787 | 14.97 | 11.92 | 35.77 | 0.56 | 20 | 174.45 | 51.39 | 5.5 | 18 | 32.56 | 21749.39 | 141.83 | 467.65 | 57.07 | 31.79 | 8903.7 | 0.56 | 0.75 | 1.49 | 0.54 | 1 | 10
19 | 85 | CONCLUIDO | 6.7004 | 14.92 | 11.91 | 37.6 | 0.58 | 19 | 174.82 | 51.39 | 5.75 | 17 | 32.67 | 21794.75 | 141.02 | 467.69 | 56.69 | 31.79 | 8722.2 | 0.56 | 0.75 | 1.48 | 0.52 | 1 | 10
20 | 85 | CONCLUIDO | 6.7266 | 14.87 | 11.88 | 39.61 | 0.61 | 18 | 175.18 | 51.39 | 6 | 16 | 32.79 | 21840.16 | 140.39 | 467.65 | 55.91 | 31.79 | 8337.12 | 0.57 | 0.75 | 1.48 | 0.5 | 1 | 10
21 | 85 | CONCLUIDO | 6.7592 | 14.79 | 11.85 | 41.81 | 0.63 | 17 | 175.55 | 51.39 | 6.25 | 15 | 32.91 | 21885.6 | 139.43 | 467.68 | 54.45 | 31.79 | 7609.22 | 0.58 | 0.75 | 1.49 | 0.46 | 1 | 10
22 | 85 | CONCLUIDO | 6.7646 | 14.78 | 11.83 | 41.77 | 0.66 | 17 | 175.92 | 51.39 | 6.5 | 15 | 33.03 | 21931.08 | 138.43 | 467.69 | 54.15 | 31.79 | 7460.97 | 0.59 | 0.75 | 1.48 | 0.45 | 1 | 10
23 | 85 | CONCLUIDO | 6.7893 | 14.73 | 11.81 | 44.3 | 0.68 | 16 | 176.29 | 51.39 | 6.75 | 14 | 33.15 | 21976.61 | 137.92 | 467.69 | 53.77 | 31.79 | 7276.9 | 0.59 | 0.75 | 1.47 | 0.43 | 1 | 10
24 | 85 | CONCLUIDO | 6.7868 | 14.73 | 11.82 | 44.32 | 0.7 | 16 | 176.66 | 51.39 | 7 | 14 | 33.27 | 22022.17 | 137.65 | 467.66 | 53.77 | 31.79 | 7277.91 | 0.59 | 0.75 | 1.48 | 0.43 | 1 | 10
25 | 85 | CONCLUIDO | 6.8188 | 14.67 | 11.78 | 47.14 | 0.73 | 15 | 177.03 | 51.39 | 7.25 | 13 | 33.39 | 22067.77 | 136.62 | 467.68 | 52.72 | 31.79 | 6757.28 | 0.6 | 0.75 | 1.47 | 0.4 | 1 | 10
26 | 85 | CONCLUIDO | 6.8459 | 14.61 | 11.76 | 50.4 | 0.75 | 14 | 177.4 | 51.39 | 7.5 | 12 | 33.51 | 22113.42 | 135.14 | 467.65 | 51.9 | 31.79 | 6352.5 | 0.61 | 0.76 | 1.47 | 0.37 | 1 | 10
27 | 85 | CONCLUIDO | 6.847 | 14.6 | 11.76 | 50.39 | 0.77 | 14 | 177.77 | 51.39 | 7.75 | 12 | 33.63 | 22159.1 | 134.98 | 467.66 | 51.84 | 31.79 | 6321.3 | 0.61 | 0.76 | 1.47 | 0.37 | 1 | 10
28 | 85 | CONCLUIDO | 6.8765 | 14.54 | 11.73 | 54.13 | 0.8 | 13 | 178.14 | 51.39 | 8 | 11 | 33.75 | 22204.83 | 133.59 | 467.65 | 50.86 | 31.79 | 5837.31 | 0.62 | 0.76 | 1.47 | 0.34 | 1 | 10
29 | 85 | CONCLUIDO | 6.8649 | 14.57 | 11.75 | 54.25 | 0.82 | 13 | 178.51 | 51.39 | 8.25 | 11 | 33.87 | 22250.6 | 134.73 | 467.65 | 51.69 | 31.79 | 6249.73 | 0.62 | 0.76 | 1.48 | 0.37 | 1 | 10
30 | 85 | CONCLUIDO | 6.8711 | 14.55 | 11.74 | 54.19 | 0.84 | 13 | 178.88 | 51.39 | 8.5 | 11 | 33.99 | 22296.41 | 133.27 | 467.67 | 51.34 | 31.79 | 6077.98 | 0.62 | 0.76 | 1.47 | 0.35 | 1 | 10
31 | 85 | CONCLUIDO | 6.9087 | 14.47 | 11.7 | 58.48 | 0.87 | 12 | 179.26 | 51.39 | 8.75 | 10 | 34.11 | 22342.26 | 131.78 | 467.67 | 49.87 | 31.79 | 5347.16 | 0.64 | 0.76 | 1.47 | 0.31 | 1 | 10
32 | 85 | CONCLUIDO | 6.9083 | 14.48 | 11.7 | 58.48 | 0.89 | 12 | 179.63 | 51.39 | 9 | 10 | 34.24 | 22388.15 | 131.65 | 467.65 | 49.8 | 31.79 | 5310.49 | 0.64 | 0.76 | 1.47 | 0.31 | 1 | 10
33 | 85 | CONCLUIDO | 6.9066 | 14.48 | 11.7 | 58.5 | 0.91 | 12 | 180 | 51.39 | 9.25 | 10 | 34.36 | 22434.08 | 131.34 | 467.65 | 49.89 | 31.79 | 5355.33 | 0.64 | 0.76 | 1.47 | 0.31 | 1 | 10
34 | 85 | CONCLUIDO | 6.9382 | 14.41 | 11.67 | 63.64 | 0.93 | 11 | 180.37 | 51.39 | 9.5 | 9 | 34.48 | 22480.05 | 130.71 | 467.66 | 48.92 | 31.79 | 4875.47 | 0.65 | 0.76 | 1.47 | 0.28 | 1 | 10
35 | 85 | CONCLUIDO | 6.9379 | 14.41 | 11.67 | 63.65 | 0.96 | 11 | 180.75 | 51.39 | 9.75 | 9 | 34.6 | 22526.07 | 129.88 | 467.65 | 48.93 | 31.79 | 4879.07 | 0.65 | 0.76 | 1.47 | 0.28 | 1 | 10
36 | 85 | CONCLUIDO | 6.9403 | 14.41 | 11.66 | 63.62 | 0.98 | 11 | 181.12 | 51.39 | 10 | 9 | 34.73 | 22572.13 | 128.89 | 467.65 | 48.58 | 31.79 | 4707.03 | 0.65 | 0.76 | 1.47 | 0.28 | 1 | 10
37 | 85 | CONCLUIDO | 6.967 | 14.35 | 11.64 | 69.85 | 1 | 10 | 181.49 | 51.39 | 10.25 | 8 | 34.85 | 22618.23 | 127.75 | 467.65 | 47.95 | 31.79 | 4396.74 | 0.66 | 0.76 | 1.47 | 0.26 | 1 | 10
38 | 85 | CONCLUIDO | 6.9646 | 14.36 | 11.65 | 69.88 | 1.02 | 10 | 181.87 | 51.39 | 10.5 | 8 | 34.98 | 22664.49 | 127.83 | 467.72 | 48.11 | 31.79 | 4475.1 | 0.66 | 0.76 | 1.47 | 0.26 | 1 | 10
39 | 85 | CONCLUIDO | 6.9632 | 14.36 | 11.65 | 69.9 | 1.05 | 10 | 182.24 | 51.39 | 10.75 | 8 | 35.1 | 22710.68 | 127.4 | 467.68 | 48.33 | 31.79 | 4584.13 | 0.66 | 0.76 | 1.47 | 0.26 | 1 | 10
40 | 85 | CONCLUIDO | 6.9654 | 14.36 | 11.65 | 69.87 | 1.07 | 10 | 182.62 | 51.39 | 11 | 8 | 35.22 | 22756.91 | 126.52 | 467.66 | 48.05 | 31.79 | 4446.24 | 0.66 | 0.76 | 1.47 | 0.26 | 1 | 10
41 | 85 | CONCLUIDO | 6.9971 | 14.29 | 11.61 | 77.43 | 1.09 | 9 | 182.99 | 51.39 | 11.25 | 7 | 35.35 | 22803.18 | 125.3 | 467.67 | 47.14 | 31.79 | 3997.03 | 0.67 | 0.77 | 1.47 | 0.23 | 1 | 10
42 | 85 | CONCLUIDO | 6.993 | 14.3 | 11.62 | 77.48 | 1.11 | 9 | 183.37 | 51.39 | 11.5 | 7 | 35.48 | 22849.49 | 125.31 | 467.65 | 47.46 | 31.79 | 4155.61 | 0.67 | 0.77 | 1.47 | 0.24 | 1 | 10
43 | 85 | CONCLUIDO | 6.9889 | 14.31 | 11.63 | 77.54 | 1.13 | 9 | 183.74 | 51.39 | 11.75 | 7 | 35.6 | 22895.85 | 123.94 | 467.65 | 47.69 | 31.79 | 4269.9 | 0.67 | 0.76 | 1.47 | 0.24 | 1 | 10
44 | 85 | CONCLUIDO | 6.9953 | 14.3 | 11.62 | 77.45 | 1.16 | 9 | 184.12 | 51.39 | 12 | 7 | 35.73 | 22942.24 | 123.01 | 467.65 | 47.26 | 31.79 | 4055.02 | 0.67 | 0.77 | 1.47 | 0.23 | 1 | 10
45 | 85 | CONCLUIDO | 6.9949 | 14.3 | 11.62 | 77.46 | 1.18 | 9 | 184.5 | 51.39 | 12.25 | 7 | 35.85 | 22988.69 | 121.75 | 467.75 | 47.24 | 31.79 | 4047.06 | 0.67 | 0.77 | 1.47 | 0.23 | 1 | 10
46 | 85 | CONCLUIDO | 7.0321 | 14.22 | 11.58 | 86.83 | 1.2 | 8 | 184.87 | 51.39 | 12.5 | 6 | 35.98 | 23035.17 | 121.07 | 467.67 | 45.88 | 31.79 | 3373 | 0.69 | 0.77 | 1.46 | 0.19 | 1 | 10
47 | 85 | CONCLUIDO | 7.0291 | 14.23 | 11.58 | 86.87 | 1.22 | 8 | 185.25 | 51.39 | 12.75 | 6 | 36.11 | 23081.7 | 120.47 | 467.65 | 46.17 | 31.79 | 3513.68 | 0.69 | 0.77 | 1.46 | 0.2 | 1 | 10
48 | 85 | CONCLUIDO | 7.0303 | 14.22 | 11.58 | 86.85 | 1.24 | 8 | 185.63 | 51.39 | 13 | 6 | 36.24 | 23128.27 | 119.78 | 467.65 | 46.05 | 31.79 | 3458.08 | 0.69 | 0.77 | 1.47 | 0.19 | 1 | 10
49 | 85 | CONCLUIDO | 7.0269 | 14.23 | 11.59 | 86.91 | 1.26 | 8 | 186.01 | 51.39 | 13.25 | 5 | 36.36 | 23174.88 | 119.97 | 467.65 | 46.19 | 31.79 | 3528.12 | 0.69 | 0.77 | 1.47 | 0.2 | 1 | 10
50 | 85 | CONCLUIDO | 7.0302 | 14.22 | 11.58 | 86.86 | 1.29 | 8 | 186.38 | 51.39 | 13.5 | 5 | 36.49 | 23221.54 | 119.25 | 467.65 | 46.06 | 31.79 | 3462.74 | 0.69 | 0.77 | 1.46 | 0.19 | 1 | 10
51 | 85 | CONCLUIDO | 7.0271 | 14.23 | 11.59 | 86.9 | 1.31 | 8 | 186.76 | 51.39 | 13.75 | 5 | 36.62 | 23268.24 | 118.19 | 467.65 | 46.27 | 31.79 | 3563.74 | 0.69 | 0.77 | 1.47 | 0.2 | 1 | 10
52 | 85 | CONCLUIDO | 7.0281 | 14.23 | 11.59 | 86.89 | 1.33 | 8 | 187.14 | 51.39 | 14 | 4 | 36.75 | 23314.98 | 117.31 | 467.65 | 46.23 | 31.79 | 3548.6 | 0.69 | 0.77 | 1.46 | 0.2 | 1 | 10
53 | 85 | CONCLUIDO | 7.0583 | 14.17 | 11.56 | 99.07 | 1.35 | 7 | 187.52 | 51.39 | 14.25 | 3 | 36.88 | 23361.77 | 116.89 | 467.65 | 45.31 | 31.79 | 3090.19 | 0.7 | 0.77 | 1.46 | 0.17 | 1 | 10
54 | 85 | CONCLUIDO | 7.0526 | 14.18 | 11.57 | 99.17 | 1.37 | 7 | 187.9 | 51.39 | 14.5 | 3 | 37.01 | 23408.6 | 117.08 | 467.65 | 45.68 | 31.79 | 3277.9 | 0.7 | 0.77 | 1.47 | 0.18 | 1 | 10
55 | 85 | CONCLUIDO | 7.058 | 14.17 | 11.56 | 99.07 | 1.39 | 7 | 188.28 | 51.39 | 14.75 | 3 | 37.14 | 23455.48 | 117.07 | 467.65 | 45.39 | 31.79 | 3131.17 | 0.7 | 0.77 | 1.46 | 0.17 | 1 | 10
56 | 85 | CONCLUIDO | 7.0519 | 14.18 | 11.57 | 99.18 | 1.41 | 7 | 188.66 | 51.39 | 15 | 3 | 37.27 | 23502.4 | 117.53 | 467.65 | 45.71 | 31.79 | 3293.36 | 0.7 | 0.77 | 1.47 | 0.18 | 1 | 10
57 | 85 | CONCLUIDO | 7.0544 | 14.18 | 11.57 | 99.14 | 1.43 | 7 | 189.04 | 51.39 | 15.25 | 3 | 37.4 | 23549.36 | 117.79 | 467.65 | 45.51 | 31.79 | 3189.77 | 0.7 | 0.77 | 1.47 | 0.18 | 1 | 10
58 | 85 | CONCLUIDO | 7.0552 | 14.17 | 11.56 | 99.12 | 1.45 | 7 | 189.42 | 51.39 | 15.5 | 2 | 37.53 | 23596.37 | 117.97 | 467.65 | 45.45 | 31.79 | 3159.46 | 0.7 | 0.77 | 1.47 | 0.18 | 1 | 10
59 | 85 | CONCLUIDO | 7.0541 | 14.18 | 11.57 | 99.14 | 1.47 | 7 | 189.81 | 51.39 | 15.75 | 2 | 37.66 | 23643.43 | 118.04 | 467.65 | 45.6 | 31.79 | 3237.65 | 0.7 | 0.77 | 1.46 | 0.18 | 1 | 10
60 | 85 | CONCLUIDO | 7.053 | 14.18 | 11.57 | 99.16 | 1.49 | 7 | 190.19 | 51.39 | 16 | 2 | 37.79 | 23690.52 | 118.25 | 467.65 | 45.56 | 31.79 | 3218 | 0.7 | 0.77 | 1.47 | 0.18 | 1 | 10
61 | 85 | CONCLUIDO | 7.0508 | 14.18 | 11.57 | 99.2 | 1.51 | 7 | 190.57 | 51.39 | 16.25 | 0 | 37.93 | 23737.67 | 118.31 | 467.65 | 45.66 | 31.79 | 3265.26 | 0.7 | 0.77 | 1.47 | 0.19 | 1 | 10

## RESULTADOS_2
Unnamed: 0 | Volume de calda [L] | STATUS | Capacidade operacional [ha/h] | Tempo de missao [h] | Tempo util [h] | Tempo por voo [min] | Autonomia Projetada [h] | N° Voos | MTOW [kg] | Massa Estrutura [kg] | Combustível [kg] | Abastecimentos | Massa gerador | Potência gerador [W] | Combustível consumido [L] | Calda cons [L] | Distância percorrida [km] | Distância Pulverizando [km] | RTL ACUMULADO[m] | EOC [km/km] | EOC [h/h] | Tempo de manobra [h] | Tempo rtl_rtw [h] | V pulv [m/s] | V desloc [m/s]
0 | 20 | CONCLUIDO | 6.6162 | 15.11 | 12.77 | 15.63 | 0.34 | 49 | 51.33 | 24.83 | 1 | 47 | 5.51 | 6564.78 | 66.47 | 467.7 | 84.53 | 31.79 | 22492.98 | 0.38 | 0.7 | 1.54 | 1.38 | 1 | 10
1 | 20 | CONCLUIDO | 6.8318 | 14.64 | 12.44 | 20.17 | 0.42 | 37 | 51.62 | 24.83 | 1.25 | 35 | 5.54 | 6599.8 | 62.46 | 467.69 | 73.92 | 31.79 | 17245.35 | 0.43 | 0.72 | 1.51 | 1.05 | 1 | 10
2 | 20 | CONCLUIDO | 6.9684 | 14.35 | 12.24 | 24.47 | 0.5 | 30 | 51.9 | 24.83 | 1.5 | 23 | 5.57 | 6634.84 | 59.45 | 467.65 | 67.15 | 31.79 | 13894.31 | 0.47 | 0.73 | 1.51 | 0.85 | 1 | 10
3 | 20 | CONCLUIDO | 7.0547 | 14.18 | 12.11 | 27.94 | 0.58 | 26 | 52.19 | 24.83 | 1.75 | 12 | 5.61 | 6670.02 | 57.28 | 467.66 | 62.7 | 31.79 | 11692.06 | 0.51 | 0.73 | 1.51 | 0.72 | 1 | 10
4 | 20 | CONCLUIDO | 7.067 | 14.15 | 12.1 | 29.03 | 0.66 | 25 | 52.47 | 24.83 | 2 | 2 | 5.64 | 6705.1 | 56.56 | 467.68 | 61.99 | 31.79 | 11340.19 | 0.51 | 0.74 | 1.52 | 0.71 | 1 | 10
5 | 20 | CONCLUIDO | 7.0627 | 14.16 | 12.11 | 29.05 | 0.74 | 25 | 52.75 | 24.83 | 2.25 | 0 | 5.68 | 6740.19 | 56.91 | 467.67 | 62.1 | 31.79 | 11398.23 | 0.51 | 0.73 | 1.52 | 0.72 | 1 | 10

## RESULTADOS_22
Unnamed: 0 | Volume de calda [L] | STATUS | Capacidade operacional [ha/h] | Tempo de missao [h] | Tempo util [h] | Tempo por voo [min] | Autonomia Projetada [h] | N° Voos | MTOW [kg] | Massa Estrutura [kg] | Combustível [kg] | Abastecimentos | Massa gerador | Potência gerador [W] | Combustível consumido [L] | Calda cons [L] | Distância percorrida [km] | Distância Pulverizando [km] | RTL ACUMULADO[m] | EOC [km/km] | EOC [h/h] | Tempo de manobra [h] | Tempo rtl_rtw [h] | V pulv [m/s] | V desloc [m/s]
0 | 120 | CONCLUIDO | 3.445 | 29.03 | 17.34 | 5.28 | 0.08 | 197 | 232.68 | 57.72 | 1 | 195 | 53.95 | 28931.02 | 270.78 | 467.89 | 233.39 | 31.79 | 96180.01 | 0.14 | 0.51 | 1.81 | 5.95 | 1 | 10
1 | 120 | CONCLUIDO | 4.0502 | 24.69 | 15.56 | 6.62 | 0.1 | 141 | 233.1 | 57.72 | 1.25 | 139 | 54.13 | 28983.75 | 242.45 | 467.8 | 175.4 | 31.79 | 67464.6 | 0.18 | 0.57 | 1.69 | 4.17 | 1 | 10
2 | 120 | CONCLUIDO | 4.4632 | 22.41 | 14.64 | 7.91 | 0.11 | 111 | 233.53 | 57.72 | 1.5 | 109 | 54.31 | 29036.54 | 227.76 | 467.76 | 145.98 | 31.79 | 52908.51 | 0.22 | 0.61 | 1.63 | 3.25 | 1 | 10
3 | 120 | CONCLUIDO | 4.7916 | 20.87 | 14.02 | 9.24 | 0.13 | 91 | 233.96 | 57.72 | 1.75 | 89 | 54.49 | 29089.39 | 217.72 | 467.77 | 125.27 | 31.79 | 42653.13 | 0.25 | 0.63 | 1.6 | 2.63 | 1 | 10
4 | 120 | CONCLUIDO | 5.0482 | 19.81 | 13.59 | 10.59 | 0.15 | 77 | 234.39 | 57.72 | 2 | 75 | 54.67 | 29142.31 | 210.83 | 467.72 | 111.66 | 31.79 | 35917.03 | 0.28 | 0.65 | 1.58 | 2.2 | 1 | 10
5 | 120 | CONCLUIDO | 5.2435 | 19.07 | 13.31 | 11.92 | 0.17 | 67 | 234.82 | 57.72 | 2.25 | 65 | 54.85 | 29195.29 | 206.12 | 467.7 | 102.21 | 31.79 | 31242.09 | 0.31 | 0.67 | 1.57 | 1.92 | 1 | 10
6 | 120 | CONCLUIDO | 5.3909 | 18.55 | 13.11 | 13.11 | 0.19 | 60 | 235.25 | 57.72 | 2.5 | 58 | 55.03 | 29248.33 | 202.62 | 467.73 | 96.08 | 31.79 | 28213.31 | 0.33 | 0.68 | 1.54 | 1.72 | 1 | 10
7 | 120 | CONCLUIDO | 5.5514 | 18.01 | 12.89 | 14.59 | 0.21 | 53 | 235.68 | 57.72 | 2.75 | 51 | 55.21 | 29301.44 | 198.87 | 467.65 | 88.59 | 31.79 | 24501.87 | 0.36 | 0.69 | 1.54 | 1.5 | 1 | 10
8 | 120 | CONCLUIDO | 5.6699 | 17.64 | 12.74 | 15.93 | 0.23 | 48 | 236.11 | 57.72 | 3 | 46 | 55.39 | 29354.61 | 196.37 | 467.72 | 83.58 | 31.79 | 22019.59 | 0.38 | 0.7 | 1.54 | 1.35 | 1 | 10
9 | 120 | CONCLUIDO | 5.7637 | 17.35 | 12.64 | 17.23 | 0.24 | 44 | 236.54 | 57.72 | 3.25 | 42 | 55.57 | 29407.85 | 194.43 | 467.67 | 80.26 | 31.79 | 20380.37 | 0.4 | 0.7 | 1.53 | 1.25 | 1 | 10
10 | 120 | CONCLUIDO | 5.8356 | 17.14 | 12.56 | 18.38 | 0.26 | 41 | 236.98 | 57.72 | 3.5 | 39 | 55.75 | 29461.15 | 192.95 | 467.7 | 77.68 | 31.79 | 19105.68 | 0.41 | 0.71 | 1.53 | 1.17 | 1 | 10
11 | 120 | CONCLUIDO | 5.9162 | 16.9 | 12.46 | 19.68 | 0.28 | 38 | 237.41 | 57.72 | 3.75 | 36 | 55.93 | 29514.51 | 190.96 | 467.67 | 74.6 | 31.79 | 17583.15 | 0.43 | 0.71 | 1.52 | 1.07 | 1 | 10
12 | 120 | CONCLUIDO | 5.9969 | 16.68 | 12.37 | 21.21 | 0.3 | 35 | 237.84 | 57.72 | 4 | 33 | 56.12 | 29567.95 | 189.34 | 467.67 | 71.76 | 31.79 | 16177.74 | 0.44 | 0.72 | 1.51 | 0.98 | 1 | 10
13 | 120 | CONCLUIDO | 6.0583 | 16.51 | 12.29 | 22.35 | 0.32 | 33 | 238.28 | 57.72 | 4.25 | 31 | 56.3 | 29621.44 | 187.8 | 467.7 | 69.08 | 31.79 | 14845.61 | 0.46 | 0.72 | 1.51 | 0.91 | 1 | 10
14 | 120 | CONCLUIDO | 6.1005 | 16.39 | 12.27 | 23.75 | 0.34 | 31 | 238.71 | 57.72 | 4.5 | 29 | 56.49 | 29675.01 | 187.36 | 467.68 | 68.64 | 31.79 | 14635.79 | 0.46 | 0.72 | 1.5 | 0.88 | 1 | 10
15 | 120 | CONCLUIDO | 6.1301 | 16.31 | 12.24 | 24.48 | 0.35 | 30 | 239.14 | 57.72 | 4.75 | 28 | 56.67 | 29728.63 | 186.55 | 467.66 | 67.34 | 31.79 | 13992.46 | 0.47 | 0.73 | 1.5 | 0.85 | 1 | 10
16 | 120 | CONCLUIDO | 6.1908 | 16.15 | 12.17 | 26.08 | 0.37 | 28 | 239.58 | 57.72 | 5 | 26 | 56.86 | 29782.33 | 185.13 | 467.65 | 64.99 | 31.79 | 12824.78 | 0.49 | 0.73 | 1.5 | 0.78 | 1 | 10
17 | 120 | CONCLUIDO | 6.2177 | 16.08 | 12.14 | 26.99 | 0.39 | 27 | 240.02 | 57.72 | 5.25 | 25 | 57.04 | 29836.09 | 184.27 | 467.69 | 64.37 | 31.79 | 12521.98 | 0.49 | 0.73 | 1.5 | 0.76 | 1 | 10
18 | 120 | CONCLUIDO | 6.2804 | 15.92 | 12.07 | 28.98 | 0.41 | 25 | 240.45 | 57.72 | 5.5 | 23 | 57.23 | 29890.04 | 182.86 | 467.67 | 61.99 | 31.79 | 11338.86 | 0.51 | 0.74 | 1.5 | 0.69 | 1 | 10
19 | 120 | CONCLUIDO | 6.3059 | 15.86 | 12.06 | 30.14 | 0.42 | 24 | 240.89 | 57.72 | 5.75 | 22 | 57.42 | 29943.94 | 182.23 | 467.65 | 61.42 | 31.79 | 11059.21 | 0.52 | 0.74 | 1.49 | 0.67 | 1 | 10
20 | 120 | CONCLUIDO | 6.3397 | 15.77 | 12.02 | 31.35 | 0.44 | 23 | 241.33 | 57.72 | 6 | 21 | 57.6 | 29997.9 | 181.68 | 467.67 | 60.08 | 31.79 | 10396.45 | 0.53 | 0.74 | 1.49 | 0.63 | 1 | 10
21 | 120 | CONCLUIDO | 6.3736 | 15.69 | 11.98 | 32.67 | 0.46 | 22 | 241.77 | 57.72 | 6.25 | 20 | 57.79 | 30051.93 | 180.63 | 467.67 | 59.1 | 31.79 | 9912.86 | 0.54 | 0.74 | 1.48 | 0.59 | 1 | 10
22 | 120 | CONCLUIDO | 6.4079 | 15.61 | 11.94 | 34.12 | 0.48 | 21 | 242.2 | 57.72 | 6.5 | 19 | 57.98 | 30106.03 | 179.74 | 467.65 | 57.92 | 31.79 | 9323.75 | 0.55 | 0.74 | 1.48 | 0.55 | 1 | 10
23 | 120 | CONCLUIDO | 6.3976 | 15.63 | 11.97 | 34.19 | 0.49 | 21 | 242.64 | 57.72 | 6.75 | 19 | 58.17 | 30160.2 | 179.82 | 467.65 | 58.65 | 31.79 | 9689.3 | 0.54 | 0.74 | 1.49 | 0.58 | 1 | 10
24 | 120 | CONCLUIDO | 6.4364 | 15.54 | 11.92 | 35.75 | 0.51 | 20 | 243.08 | 57.72 | 7 | 18 | 58.36 | 30214.44 | 178.74 | 467.65 | 57.12 | 31.79 | 8932.25 | 0.56 | 0.75 | 1.48 | 0.53 | 1 | 10
25 | 120 | CONCLUIDO | 6.463 | 15.47 | 11.9 | 37.57 | 0.53 | 19 | 243.52 | 57.72 | 7.25 | 17 | 58.55 | 30268.74 | 178.1 | 467.66 | 56.41 | 31.79 | 8581.52 | 0.56 | 0.75 | 1.48 | 0.51 | 1 | 10
26 | 120 | CONCLUIDO | 6.4935 | 15.4 | 11.87 | 39.57 | 0.55 | 18 | 243.96 | 57.72 | 7.5 | 16 | 58.74 | 30323.11 | 177.5 | 467.65 | 55.42 | 31.79 | 8089.7 | 0.57 | 0.75 | 1.48 | 0.48 | 1 | 10
27 | 120 | CONCLUIDO | 6.4939 | 15.4 | 11.87 | 39.57 | 0.56 | 18 | 244.41 | 57.72 | 7.75 | 16 | 58.93 | 30377.55 | 177.41 | 467.65 | 55.46 | 31.79 | 8112.88 | 0.57 | 0.75 | 1.48 | 0.48 | 1 | 10
28 | 120 | CONCLUIDO | 6.5305 | 15.31 | 11.83 | 41.75 | 0.58 | 17 | 244.85 | 57.72 | 8 | 15 | 59.12 | 30432.06 | 176.47 | 467.65 | 54.16 | 31.79 | 7465.36 | 0.59 | 0.75 | 1.48 | 0.44 | 1 | 10
29 | 120 | CONCLUIDO | 6.5333 | 15.31 | 11.82 | 41.73 | 0.6 | 17 | 245.29 | 57.72 | 8.25 | 15 | 59.32 | 30486.64 | 175.64 | 467.68 | 53.93 | 31.79 | 7349.8 | 0.59 | 0.75 | 1.48 | 0.44 | 1 | 10
30 | 120 | CONCLUIDO | 6.553 | 15.26 | 11.82 | 44.33 | 0.62 | 16 | 245.73 | 57.72 | 8.5 | 14 | 59.51 | 30541.29 | 175.44 | 467.65 | 53.88 | 31.79 | 7331.98 | 0.59 | 0.75 | 1.48 | 0.44 | 1 | 10
31 | 120 | CONCLUIDO | 6.5526 | 15.26 | 11.82 | 44.34 | 0.63 | 16 | 246.18 | 57.72 | 8.75 | 14 | 59.7 | 30596.01 | 175.33 | 467.65 | 53.98 | 31.79 | 7379.07 | 0.59 | 0.75 | 1.48 | 0.44 | 1 | 10
32 | 120 | CONCLUIDO | 6.5963 | 15.16 | 11.77 | 47.07 | 0.65 | 15 | 246.62 | 57.72 | 9 | 13 | 59.9 | 30650.8 | 174.27 | 467.67 | 52.14 | 31.79 | 6463.92 | 0.61 | 0.76 | 1.47 | 0.38 | 1 | 10
33 | 120 | CONCLUIDO | 6.5883 | 15.18 | 11.79 | 47.14 | 0.67 | 15 | 247.07 | 57.72 | 9.25 | 13 | 60.09 | 30705.66 | 174.26 | 467.65 | 52.84 | 31.79 | 6813.96 | 0.6 | 0.75 | 1.47 | 0.4 | 1 | 10
34 | 120 | CONCLUIDO | 6.5883 | 15.18 | 11.79 | 47.14 | 0.68 | 15 | 247.51 | 57.72 | 9.5 | 13 | 60.29 | 30760.6 | 173.18 | 467.65 | 52.86 | 31.79 | 6825.77 | 0.6 | 0.75 | 1.47 | 0.4 | 1 | 10
35 | 120 | CONCLUIDO | 6.6239 | 15.1 | 11.75 | 50.36 | 0.7 | 14 | 247.96 | 57.72 | 9.75 | 12 | 60.48 | 30815.6 | 172.87 | 467.74 | 51.52 | 31.79 | 6160.29 | 0.62 | 0.76 | 1.48 | 0.36 | 1 | 10
36 | 120 | CONCLUIDO | 6.6247 | 15.1 | 11.75 | 50.35 | 0.72 | 14 | 248.4 | 57.72 | 10 | 12 | 60.68 | 30870.67 | 172.7 | 467.69 | 51.56 | 31.79 | 6181.03 | 0.62 | 0.76 | 1.47 | 0.36 | 1 | 10
37 | 120 | CONCLUIDO | 6.6527 | 15.03 | 11.73 | 54.14 | 0.73 | 13 | 248.85 | 57.72 | 10.25 | 11 | 60.88 | 30925.82 | 171.61 | 467.65 | 50.88 | 31.79 | 5846.57 | 0.62 | 0.76 | 1.47 | 0.34 | 1 | 10
38 | 120 | CONCLUIDO | 6.6527 | 15.03 | 11.73 | 54.14 | 0.75 | 13 | 249.3 | 57.72 | 10.5 | 11 | 61.07 | 30981.04 | 172.15 | 467.65 | 51.14 | 31.79 | 5977.77 | 0.62 | 0.76 | 1.47 | 0.34 | 1 | 10
39 | 120 | CONCLUIDO | 6.6539 | 15.03 | 11.73 | 54.13 | 0.77 | 13 | 249.75 | 57.72 | 10.75 | 11 | 61.27 | 31036.33 | 171.76 | 467.68 | 50.87 | 31.79 | 5841.01 | 0.62 | 0.76 | 1.47 | 0.34 | 1 | 10
40 | 120 | CONCLUIDO | 6.6491 | 15.04 | 11.74 | 54.18 | 0.78 | 13 | 250.2 | 57.72 | 11 | 11 | 61.47 | 31091.69 | 171.14 | 467.72 | 51.26 | 31.79 | 6038.62 | 0.62 | 0.76 | 1.47 | 0.35 | 1 | 10
41 | 120 | CONCLUIDO | 6.6897 | 14.95 | 11.69 | 58.46 | 0.8 | 12 | 250.65 | 57.72 | 11.25 | 10 | 61.67 | 31147.12 | 170.09 | 467.67 | 49.7 | 31.79 | 5263.31 | 0.64 | 0.76 | 1.47 | 0.31 | 1 | 10
42 | 120 | CONCLUIDO | 6.6878 | 14.95 | 11.7 | 58.48 | 0.81 | 12 | 251.1 | 57.72 | 11.5 | 10 | 61.87 | 31202.63 | 169.9 | 467.66 | 49.74 | 31.79 | 5281 | 0.64 | 0.76 | 1.47 | 0.31 | 1 | 10
43 | 120 | CONCLUIDO | 6.6916 | 14.94 | 11.69 | 58.44 | 0.83 | 12 | 251.55 | 57.72 | 11.75 | 10 | 62.07 | 31258.21 | 169.61 | 467.65 | 49.58 | 31.79 | 5203.32 | 0.64 | 0.76 | 1.47 | 0.3 | 1 | 10
44 | 120 | CONCLUIDO | 6.6854 | 14.96 | 11.7 | 58.51 | 0.85 | 12 | 252 | 57.72 | 12 | 10 | 62.27 | 31313.87 | 169.75 | 467.65 | 49.98 | 31.79 | 5400.56 | 0.64 | 0.76 | 1.47 | 0.32 | 1 | 10
45 | 120 | CONCLUIDO | 6.7221 | 14.88 | 11.67 | 63.63 | 0.86 | 11 | 252.45 | 57.72 | 12.25 | 9 | 62.48 | 31369.6 | 169.09 | 467.65 | 48.87 | 31.79 | 4850.93 | 0.65 | 0.76 | 1.47 | 0.28 | 1 | 10
46 | 120 | CONCLUIDO | 6.7113 | 14.9 | 11.69 | 63.77 | 0.88 | 11 | 252.9 | 57.72 | 12.5 | 9 | 62.68 | 31425.4 | 169.26 | 467.65 | 49.45 | 31.79 | 5143.44 | 0.64 | 0.76 | 1.48 | 0.3 | 1 | 10
47 | 120 | CONCLUIDO | 6.7187 | 14.88 | 11.67 | 63.68 | 0.9 | 11 | 253.35 | 57.72 | 12.75 | 9 | 62.88 | 31481.28 | 168.61 | 467.65 | 49.11 | 31.79 | 4970.24 | 0.65 | 0.76 | 1.47 | 0.29 | 1 | 10
48 | 120 | CONCLUIDO | 6.7247 | 14.87 | 11.66 | 63.6 | 0.91 | 11 | 253.81 | 57.72 | 13 | 9 | 63.08 | 31537.23 | 167.71 | 467.65 | 48.52 | 31.79 | 4675.66 | 0.66 | 0.76 | 1.47 | 0.27 | 1 | 10
49 | 120 | CONCLUIDO | 6.7197 | 14.88 | 11.67 | 63.66 | 0.93 | 11 | 254.26 | 57.72 | 13.25 | 9 | 63.29 | 31593.26 | 167.4 | 467.65 | 49.08 | 31.79 | 4955.07 | 0.65 | 0.76 | 1.47 | 0.28 | 1 | 10
50 | 120 | CONCLUIDO | 6.7546 | 14.8 | 11.64 | 69.84 | 0.94 | 10 | 254.72 | 57.72 | 13.5 | 8 | 63.49 | 31649.36 | 166.69 | 467.65 | 48.01 | 31.79 | 4427.52 | 0.66 | 0.76 | 1.47 | 0.25 | 1 | 10
51 | 120 | CONCLUIDO | 6.7524 | 14.81 | 11.64 | 69.87 | 0.96 | 10 | 255.17 | 57.72 | 13.75 | 8 | 63.7 | 31705.54 | 166.77 | 467.65 | 48.13 | 31.79 | 4488.29 | 0.66 | 0.76 | 1.47 | 0.26 | 1 | 10
52 | 120 | CONCLUIDO | 6.754 | 14.81 | 11.64 | 69.85 | 0.97 | 10 | 255.63 | 57.72 | 14 | 8 | 63.91 | 31761.8 | 166.7 | 467.66 | 47.96 | 31.79 | 4401.01 | 0.66 | 0.76 | 1.47 | 0.25 | 1 | 10
53 | 120 | CONCLUIDO | 6.7526 | 14.81 | 11.64 | 69.87 | 0.99 | 10 | 256.09 | 57.72 | 14.25 | 8 | 64.11 | 31818.13 | 165.91 | 467.69 | 48.25 | 31.79 | 4545.49 | 0.66 | 0.76 | 1.47 | 0.26 | 1 | 10
54 | 120 | CONCLUIDO | 6.7535 | 14.81 | 11.64 | 69.86 | 1.01 | 10 | 256.54 | 57.72 | 14.5 | 8 | 64.32 | 31874.54 | 165.84 | 467.65 | 47.97 | 31.79 | 4407.82 | 0.66 | 0.76 | 1.47 | 0.26 | 1 | 10
55 | 120 | CONCLUIDO | 6.788 | 14.73 | 11.61 | 77.42 | 1.02 | 9 | 257 | 57.72 | 14.75 | 7 | 64.53 | 31931.15 | 164.66 | 467.66 | 47 | 31.79 | 3927.98 | 0.68 | 0.77 | 1.47 | 0.23 | 1 | 10
56 | 120 | CONCLUIDO | 6.7895 | 14.73 | 11.61 | 77.4 | 1.04 | 9 | 257.46 | 57.72 | 15 | 7 | 64.74 | 31987.71 | 164.97 | 467.65 | 47.05 | 31.79 | 3950.54 | 0.68 | 0.77 | 1.47 | 0.22 | 1 | 10
57 | 120 | CONCLUIDO | 6.7864 | 14.74 | 11.62 | 77.44 | 1.05 | 9 | 257.92 | 57.72 | 15.25 | 7 | 64.95 | 32044.35 | 164.5 | 467.65 | 47.08 | 31.79 | 3966.91 | 0.68 | 0.77 | 1.47 | 0.23 | 1 | 10
58 | 120 | CONCLUIDO | 6.7835 | 14.74 | 11.62 | 77.49 | 1.07 | 9 | 258.38 | 57.72 | 15.5 | 7 | 65.16 | 32101.07 | 164.11 | 467.68 | 47.49 | 31.79 | 4172.42 | 0.67 | 0.77 | 1.47 | 0.24 | 1 | 10
59 | 120 | CONCLUIDO | 6.7839 | 14.74 | 11.62 | 77.48 | 1.08 | 9 | 258.84 | 57.72 | 15.75 | 7 | 65.37 | 32157.87 | 163.55 | 467.65 | 47.35 | 31.79 | 4099.94 | 0.67 | 0.77 | 1.47 | 0.24 | 1 | 10
60 | 120 | CONCLUIDO | 6.7873 | 14.73 | 11.61 | 77.43 | 1.1 | 9 | 259.3 | 57.72 | 16 | 7 | 65.58 | 32214.75 | 162.72 | 467.65 | 47.11 | 31.79 | 3983.01 | 0.67 | 0.77 | 1.47 | 0.23 | 1 | 10
61 | 120 | CONCLUIDO | 6.7807 | 14.75 | 11.63 | 77.53 | 1.11 | 9 | 259.76 | 57.72 | 16.25 | 7 | 65.79 | 32271.71 | 162.23 | 467.67 | 47.52 | 31.79 | 4183.82 | 0.67 | 0.76 | 1.47 | 0.24 | 1 | 10
62 | 120 | CONCLUIDO | 6.8215 | 14.66 | 11.59 | 86.9 | 1.13 | 8 | 260.23 | 57.72 | 16.5 | 6 | 66 | 32328.74 | 161.44 | 467.65 | 46.2 | 31.79 | 3529.73 | 0.69 | 0.77 | 1.47 | 0.2 | 1 | 10
63 | 120 | CONCLUIDO | 6.8292 | 14.64 | 11.57 | 86.77 | 1.14 | 8 | 260.69 | 57.72 | 16.75 | 6 | 66.21 | 32385.86 | 161.1 | 467.65 | 45.72 | 31.79 | 3290.55 | 0.7 | 0.77 | 1.46 | 0.18 | 1 | 10
64 | 120 | CONCLUIDO | 6.8237 | 14.65 | 11.58 | 86.86 | 1.16 | 8 | 261.15 | 57.72 | 17 | 6 | 66.43 | 32443.05 | 161.44 | 467.66 | 45.99 | 31.79 | 3426.25 | 0.69 | 0.77 | 1.47 | 0.19 | 1 | 10
65 | 120 | CONCLUIDO | 6.8256 | 14.65 | 11.58 | 86.83 | 1.17 | 8 | 261.62 | 57.72 | 17.25 | 6 | 66.64 | 32500.33 | 160.79 | 467.65 | 46.01 | 31.79 | 3435.22 | 0.69 | 0.77 | 1.46 | 0.19 | 1 | 10
66 | 120 | CONCLUIDO | 6.8257 | 14.65 | 11.58 | 86.83 | 1.19 | 8 | 262.08 | 57.72 | 17.5 | 6 | 66.86 | 32557.69 | 160.5 | 467.65 | 46.01 | 31.79 | 3436.9 | 0.69 | 0.77 | 1.46 | 0.19 | 1 | 10
67 | 120 | CONCLUIDO | 6.8212 | 14.66 | 11.59 | 86.9 | 1.2 | 8 | 262.55 | 57.72 | 17.75 | 6 | 67.07 | 32615.12 | 160.61 | 467.65 | 46.22 | 31.79 | 3541.49 | 0.69 | 0.77 | 1.47 | 0.2 | 1 | 10
68 | 120 | CONCLUIDO | 6.8246 | 14.65 | 11.58 | 86.85 | 1.22 | 8 | 263.01 | 57.72 | 18 | 6 | 67.29 | 32672.64 | 160.09 | 467.65 | 46.1 | 31.79 | 3478.93 | 0.69 | 0.77 | 1.46 | 0.19 | 1 | 10
69 | 120 | CONCLUIDO | 6.8224 | 14.66 | 11.58 | 86.88 | 1.23 | 8 | 263.48 | 57.72 | 18.25 | 6 | 67.51 | 32730.24 | 159.56 | 467.65 | 46.22 | 31.79 | 3538.77 | 0.69 | 0.77 | 1.46 | 0.2 | 1 | 10
70 | 120 | CONCLUIDO | 6.8221 | 14.66 | 11.59 | 86.89 | 1.25 | 8 | 263.95 | 57.72 | 18.5 | 6 | 67.72 | 32787.92 | 159.29 | 467.65 | 46.23 | 31.79 | 3548.53 | 0.69 | 0.77 | 1.46 | 0.2 | 1 | 10
71 | 120 | CONCLUIDO | 6.8135 | 14.68 | 11.6 | 87.03 | 1.26 | 8 | 264.42 | 57.72 | 18.75 | 6 | 67.94 | 32845.69 | 158.3 | 467.65 | 46.8 | 31.79 | 3832.33 | 0.68 | 0.77 | 1.47 | 0.22 | 1 | 10
72 | 120 | CONCLUIDO | 6.8492 | 14.6 | 11.57 | 99.19 | 1.28 | 7 | 264.89 | 57.72 | 19 | 5 | 68.16 | 32903.54 | 158.06 | 467.65 | 45.81 | 31.79 | 3343.67 | 0.69 | 0.77 | 1.46 | 0.19 | 1 | 10
73 | 120 | CONCLUIDO | 6.8502 | 14.6 | 11.57 | 99.17 | 1.29 | 7 | 265.36 | 57.72 | 19.25 | 5 | 68.38 | 32961.47 | 158.19 | 467.65 | 45.83 | 31.79 | 3349.59 | 0.69 | 0.77 | 1.46 | 0.18 | 1 | 10
74 | 120 | CONCLUIDO | 6.8537 | 14.59 | 11.56 | 99.11 | 1.31 | 7 | 265.83 | 57.72 | 19.5 | 5 | 68.6 | 33019.48 | 158.48 | 467.65 | 45.53 | 31.79 | 3199.28 | 0.7 | 0.77 | 1.46 | 0.18 | 1 | 10
75 | 120 | CONCLUIDO | 6.8527 | 14.59 | 11.56 | 99.13 | 1.32 | 7 | 266.3 | 57.72 | 19.75 | 5 | 68.82 | 33077.58 | 158.26 | 467.65 | 45.55 | 31.79 | 3209.62 | 0.7 | 0.77 | 1.46 | 0.18 | 1 | 10
76 | 120 | CONCLUIDO | 6.8541 | 14.59 | 11.56 | 99.1 | 1.33 | 7 | 266.77 | 57.72 | 20 | 5 | 69.05 | 33135.76 | 157.42 | 467.65 | 45.39 | 31.79 | 3133.29 | 0.7 | 0.77 | 1.47 | 0.18 | 1 | 10
77 | 120 | CONCLUIDO | 6.86 | 14.58 | 11.55 | 99 | 1.35 | 7 | 267.24 | 57.72 | 20.25 | 5 | 69.27 | 33194.02 | 156.95 | 467.65 | 45.05 | 31.79 | 2960.9 | 0.71 | 0.77 | 1.46 | 0.16 | 1 | 10
78 | 120 | CONCLUIDO | 6.8595 | 14.58 | 11.55 | 99 | 1.36 | 7 | 267.71 | 57.72 | 20.5 | 5 | 69.49 | 33252.37 | 156.73 | 467.65 | 45.05 | 31.79 | 2960.09 | 0.71 | 0.77 | 1.46 | 0.16 | 1 | 10
79 | 120 | CONCLUIDO | 6.856 | 14.59 | 11.56 | 99.07 | 1.38 | 7 | 268.19 | 57.72 | 20.75 | 5 | 69.71 | 33310.81 | 155.98 | 467.65 | 45.33 | 31.79 | 3102.54 | 0.7 | 0.77 | 1.46 | 0.17 | 1 | 10
80 | 120 | CONCLUIDO | 6.8573 | 14.58 | 11.56 | 99.05 | 1.39 | 7 | 268.66 | 57.72 | 21 | 5 | 69.94 | 33369.33 | 155.13 | 467.65 | 45.2 | 31.79 | 3034.38 | 0.7 | 0.77 | 1.46 | 0.17 | 1 | 10
81 | 120 | CONCLUIDO | 6.8584 | 14.58 | 11.55 | 99.02 | 1.41 | 7 | 269.14 | 57.72 | 21.25 | 5 | 70.16 | 33427.94 | 154.78 | 467.65 | 45.09 | 31.79 | 2982 | 0.7 | 0.77 | 1.46 | 0.17 | 1 | 10
82 | 120 | CONCLUIDO | 6.8579 | 14.58 | 11.55 | 99.03 | 1.42 | 7 | 269.61 | 57.72 | 21.5 | 5 | 70.39 | 33486.63 | 153.86 | 467.65 | 45.17 | 31.79 | 3018.9 | 0.7 | 0.77 | 1.46 | 0.17 | 1 | 10
83 | 120 | CONCLUIDO | 6.8548 | 14.59 | 11.56 | 99.09 | 1.43 | 7 | 270.09 | 57.72 | 21.75 | 5 | 70.62 | 33545.41 | 153.36 | 467.67 | 45.31 | 31.79 | 3089.71 | 0.7 | 0.77 | 1.47 | 0.17 | 1 | 10
84 | 120 | CONCLUIDO | 6.893 | 14.51 | 11.53 | 115.25 | 1.45 | 6 | 270.57 | 57.72 | 22 | 4 | 70.84 | 33604.28 | 152.64 | 467.65 | 44.29 | 31.79 | 2585.96 | 0.72 | 0.77 | 1.46 | 0.14 | 1 | 10
85 | 120 | CONCLUIDO | 6.8939 | 14.51 | 11.52 | 115.23 | 1.46 | 6 | 271.05 | 57.72 | 22.25 | 4 | 71.07 | 33663.24 | 152.54 | 467.65 | 44.15 | 31.79 | 2518.24 | 0.72 | 0.77 | 1.46 | 0.14 | 1 | 10
86 | 120 | CONCLUIDO | 6.8948 | 14.5 | 11.52 | 115.21 | 1.47 | 6 | 271.52 | 57.72 | 22.5 | 4 | 71.3 | 33722.28 | 152.87 | 467.65 | 44.12 | 31.79 | 2499.98 | 0.72 | 0.77 | 1.46 | 0.13 | 1 | 10
87 | 120 | CONCLUIDO | 6.8923 | 14.51 | 11.53 | 115.27 | 1.49 | 6 | 272 | 57.72 | 22.75 | 4 | 71.53 | 33781.41 | 152.93 | 467.65 | 44.19 | 31.79 | 2538.44 | 0.72 | 0.77 | 1.46 | 0.14 | 1 | 10
88 | 120 | CONCLUIDO | 6.8967 | 14.5 | 11.52 | 115.17 | 1.5 | 6 | 272.49 | 57.72 | 23 | 4 | 71.76 | 33840.76 | 152.71 | 467.65 | 44.02 | 31.79 | 2452.38 | 0.72 | 0.77 | 1.46 | 0.13 | 1 | 10
89 | 120 | CONCLUIDO | 6.8944 | 14.5 | 11.52 | 115.22 | 1.52 | 6 | 272.97 | 57.72 | 23.25 | 4 | 71.99 | 33900.07 | 153.1 | 467.65 | 44.18 | 31.79 | 2529.24 | 0.72 | 0.77 | 1.46 | 0.14 | 1 | 10
90 | 120 | CONCLUIDO | 6.8966 | 14.5 | 11.52 | 115.18 | 1.53 | 6 | 273.45 | 57.72 | 23.5 | 4 | 72.22 | 33959.47 | 152.91 | 467.67 | 43.92 | 31.79 | 2401.08 | 0.72 | 0.77 | 1.46 | 0.13 | 1 | 10
91 | 120 | CONCLUIDO | 6.8938 | 14.51 | 11.52 | 115.24 | 1.54 | 6 | 273.93 | 57.72 | 23.75 | 4 | 72.46 | 34018.96 | 152.41 | 467.65 | 44.16 | 31.79 | 2521.98 | 0.72 | 0.77 | 1.46 | 0.14 | 1 | 10
92 | 120 | CONCLUIDO | 6.8925 | 14.51 | 11.53 | 115.26 | 1.56 | 6 | 274.41 | 57.72 | 24 | 4 | 72.69 | 34078.55 | 151.7 | 467.65 | 44.35 | 31.79 | 2618.25 | 0.72 | 0.77 | 1.46 | 0.14 | 1 | 10
93 | 120 | CONCLUIDO | 6.8902 | 14.51 | 11.53 | 115.31 | 1.57 | 6 | 274.9 | 57.72 | 24.25 | 4 | 72.92 | 34138.22 | 151.16 | 467.65 | 44.32 | 31.79 | 2600.21 | 0.72 | 0.77 | 1.47 | 0.14 | 1 | 10
94 | 120 | CONCLUIDO | 6.8913 | 14.51 | 11.53 | 115.29 | 1.58 | 6 | 275.38 | 57.72 | 24.5 | 3 | 73.16 | 34197.98 | 150.69 | 467.67 | 44.26 | 31.79 | 2572.96 | 0.72 | 0.77 | 1.46 | 0.14 | 1 | 10
95 | 120 | CONCLUIDO | 6.8872 | 14.52 | 11.54 | 115.38 | 1.6 | 6 | 275.87 | 57.72 | 24.75 | 3 | 73.39 | 34257.84 | 150.52 | 467.66 | 44.54 | 31.79 | 2711.89 | 0.71 | 0.77 | 1.47 | 0.15 | 1 | 10
96 | 120 | CONCLUIDO | 6.889 | 14.52 | 11.53 | 115.34 | 1.61 | 6 | 276.35 | 57.72 | 25 | 3 | 73.63 | 34317.79 | 150.18 | 467.65 | 44.45 | 31.79 | 2666.04 | 0.72 | 0.77 | 1.46 | 0.15 | 1 | 10
97 | 120 | CONCLUIDO | 6.8919 | 14.51 | 11.53 | 115.28 | 1.62 | 6 | 276.84 | 57.72 | 25.25 | 3 | 73.87 | 34377.83 | 149.67 | 467.65 | 44.3 | 31.79 | 2591.08 | 0.72 | 0.77 | 1.46 | 0.14 | 1 | 10
98 | 120 | CONCLUIDO | 6.8889 | 14.52 | 11.53 | 115.34 | 1.64 | 6 | 277.33 | 57.72 | 25.5 | 3 | 74.1 | 34437.96 | 149.14 | 467.65 | 44.42 | 31.79 | 2653.09 | 0.72 | 0.77 | 1.47 | 0.15 | 1 | 10
99 | 120 | CONCLUIDO | 6.8915 | 14.51 | 11.53 | 115.28 | 1.65 | 6 | 277.82 | 57.72 | 25.75 | 3 | 74.34 | 34498.19 | 148.6 | 467.65 | 44.3 | 31.79 | 2589 | 0.72 | 0.77 | 1.46 | 0.14 | 1 | 10
100 | 120 | CONCLUIDO | 6.8892 | 14.52 | 11.53 | 115.33 | 1.66 | 6 | 278.31 | 57.72 | 26 | 3 | 74.58 | 34558.51 | 148.24 | 467.65 | 44.5 | 31.79 | 2693.4 | 0.71 | 0.77 | 1.46 | 0.15 | 1 | 10
101 | 120 | CONCLUIDO | 6.8902 | 14.51 | 11.53 | 115.31 | 1.68 | 6 | 278.79 | 57.72 | 26.25 | 3 | 74.82 | 34618.92 | 147.7 | 467.65 | 44.45 | 31.79 | 2665.79 | 0.72 | 0.77 | 1.46 | 0.14 | 1 | 10
102 | 120 | CONCLUIDO | 6.8881 | 14.52 | 11.54 | 115.36 | 1.69 | 6 | 279.29 | 57.72 | 26.5 | 3 | 75.06 | 34679.43 | 147.04 | 467.65 | 44.57 | 31.79 | 2726.56 | 0.71 | 0.77 | 1.46 | 0.15 | 1 | 10
103 | 120 | CONCLUIDO | 6.9265 | 14.44 | 11.5 | 138.01 | 1.7 | 5 | 279.78 | 57.72 | 26.75 | 2 | 75.3 | 34740.03 | 146.38 | 467.65 | 43.36 | 31.79 | 2128.18 | 0.73 | 0.77 | 1.46 | 0.11 | 1 | 10
104 | 120 | CONCLUIDO | 6.9252 | 14.44 | 11.5 | 138.04 | 1.72 | 5 | 280.27 | 57.72 | 27 | 2 | 75.54 | 34800.73 | 146.54 | 467.65 | 43.51 | 31.79 | 2201.07 | 0.73 | 0.77 | 1.46 | 0.12 | 1 | 10
105 | 120 | CONCLUIDO | 6.9233 | 14.44 | 11.51 | 138.09 | 1.73 | 5 | 280.76 | 57.72 | 27.25 | 2 | 75.79 | 34861.53 | 147.09 | 467.65 | 43.6 | 31.79 | 2247.02 | 0.73 | 0.77 | 1.46 | 0.12 | 1 | 10
106 | 120 | CONCLUIDO | 6.9248 | 14.44 | 11.5 | 138.05 | 1.74 | 5 | 281.26 | 57.72 | 27.5 | 2 | 76.03 | 34922.42 | 147.56 | 467.65 | 43.46 | 31.79 | 2174.78 | 0.73 | 0.77 | 1.46 | 0.12 | 1 | 10
107 | 120 | CONCLUIDO | 6.9236 | 14.44 | 11.51 | 138.08 | 1.75 | 5 | 281.75 | 57.72 | 27.75 | 1 | 76.28 | 34983.41 | 147.73 | 467.65 | 43.56 | 31.79 | 2227.27 | 0.73 | 0.77 | 1.46 | 0.12 | 1 | 10
108 | 120 | CONCLUIDO | 6.9241 | 14.44 | 11.51 | 138.07 | 1.77 | 5 | 282.25 | 57.72 | 28 | 1 | 76.52 | 35044.49 | 147.85 | 467.65 | 43.54 | 31.79 | 2214.13 | 0.73 | 0.77 | 1.46 | 0.12 | 1 | 10
109 | 120 | CONCLUIDO | 6.9235 | 14.44 | 11.51 | 138.08 | 1.78 | 5 | 282.74 | 57.72 | 28.25 | 0 | 76.77 | 35105.68 | 148.15 | 467.65 | 43.58 | 31.79 | 2235.15 | 0.73 | 0.77 | 1.46 | 0.12 | 1 | 10

## RESULTADOS_27
Unnamed: 0 | Volume de calda [L] | STATUS | Capacidade operacional [ha/h] | Tempo de missao [h] | Tempo util [h] | Tempo por voo [min] | Autonomia Projetada [h] | N° Voos | MTOW [kg] | Massa Estrutura [kg] | Combustível [kg] | Abastecimentos | Massa gerador | Potência gerador [W] | Combustível consumido [L] | Calda cons [L] | Distância percorrida [km] | Distância Pulverizando [km] | RTL ACUMULADO[m] | EOC [km/km] | EOC [h/h] | Tempo de manobra [h] | Tempo rtl_rtw [h] | V pulv [m/s] | V desloc [m/s]
0 | 145 | CONCLUIDO | 2.8719 | 34.82 | 18.78 | 4.64 | 0.06 | 243 | 285.18 | 61.2 | 1 | 241 | 77.98 | 35406.83 | 333.41 | 467.95 | 281.17 | 31.79 | 119842.28 | 0.11 | 0.47 | 1.86 | 7.38 | 1 | 10
1 | 145 | CONCLUIDO | 3.504 | 28.54 | 16.43 | 5.8 | 0.08 | 170 | 285.68 | 61.2 | 1.25 | 168 | 78.24 | 35468.6 | 291.38 | 467.8 | 204.57 | 31.79 | 81904.2 | 0.16 | 0.54 | 1.73 | 5.04 | 1 | 10
2 | 145 | CONCLUIDO | 3.9624 | 25.24 | 15.23 | 6.97 | 0.09 | 131 | 286.19 | 61.2 | 1.5 | 129 | 78.49 | 35530.47 | 269.85 | 468.04 | 165.03 | 31.79 | 62328.99 | 0.19 | 0.58 | 1.66 | 3.84 | 1 | 10
3 | 145 | CONCLUIDO | 4.3115 | 23.19 | 14.48 | 8.12 | 0.11 | 107 | 286.69 | 61.2 | 1.75 | 105 | 78.74 | 35592.57 | 256.29 | 467.76 | 140.82 | 31.79 | 50344.91 | 0.23 | 0.61 | 1.62 | 3.09 | 1 | 10
4 | 145 | CONCLUIDO | 4.5709 | 21.88 | 14.02 | 9.25 | 0.12 | 91 | 287.19 | 61.2 | 2 | 89 | 78.99 | 35654.65 | 248.05 | 467.76 | 125.67 | 31.79 | 42850.03 | 0.25 | 0.63 | 1.6 | 2.64 | 1 | 10
5 | 145 | CONCLUIDO | 4.809 | 20.79 | 13.64 | 10.49 | 0.14 | 78 | 287.7 | 61.2 | 2.25 | 76 | 79.25 | 35716.83 | 241 | 467.7 | 112.89 | 31.79 | 36526.68 | 0.28 | 0.65 | 1.59 | 2.25 | 1 | 10
6 | 145 | CONCLUIDO | 4.9938 | 20.02 | 13.36 | 11.62 | 0.15 | 69 | 288.2 | 61.2 | 2.5 | 67 | 79.5 | 35779.11 | 235.81 | 467.75 | 103.85 | 31.79 | 32052.07 | 0.31 | 0.67 | 1.56 | 1.97 | 1 | 10
7 | 145 | CONCLUIDO | 5.1387 | 19.46 | 13.17 | 12.75 | 0.17 | 62 | 288.71 | 61.2 | 2.75 | 60 | 79.76 | 35841.5 | 232.27 | 467.74 | 98.03 | 31.79 | 29174.45 | 0.32 | 0.68 | 1.55 | 1.78 | 1 | 10
8 | 145 | CONCLUIDO | 5.2784 | 18.95 | 12.98 | 13.91 | 0.18 | 56 | 289.21 | 61.2 | 3 | 54 | 80.02 | 35903.99 | 228.69 | 467.73 | 91.82 | 31.79 | 26099.76 | 0.35 | 0.69 | 1.53 | 1.59 | 1 | 10
9 | 145 | CONCLUIDO | 5.3899 | 18.55 | 12.86 | 15.12 | 0.2 | 51 | 289.72 | 61.2 | 3.25 | 49 | 80.27 | 35966.59 | 226.36 | 467.77 | 87.26 | 31.79 | 23846.03 | 0.36 | 0.69 | 1.54 | 1.47 | 1 | 10
10 | 145 | CONCLUIDO | 5.4948 | 18.2 | 12.72 | 16.23 | 0.21 | 47 | 290.23 | 61.2 | 3.5 | 45 | 80.53 | 36029.29 | 223.6 | 467.67 | 83.24 | 31.79 | 21853.99 | 0.38 | 0.7 | 1.53 | 1.33 | 1 | 10
11 | 145 | CONCLUIDO | 5.5765 | 17.93 | 12.61 | 17.2 | 0.23 | 44 | 290.74 | 61.2 | 3.75 | 42 | 80.79 | 36092.1 | 221.57 | 467.72 | 79.53 | 31.79 | 20018.62 | 0.4 | 0.71 | 1.53 | 1.22 | 1 | 10
12 | 145 | CONCLUIDO | 5.6448 | 17.72 | 12.56 | 18.38 | 0.24 | 41 | 291.25 | 61.2 | 4 | 39 | 81.05 | 36155.02 | 220.48 | 467.71 | 77.68 | 31.79 | 19106.9 | 0.41 | 0.71 | 1.52 | 1.17 | 1 | 10
13 | 145 | CONCLUIDO | 5.7388 | 17.43 | 12.43 | 19.62 | 0.26 | 38 | 291.76 | 61.2 | 4.25 | 36 | 81.31 | 36218.04 | 217.9 | 467.68 | 73.7 | 31.79 | 17129.77 | 0.43 | 0.72 | 1.51 | 1.04 | 1 | 10
14 | 145 | CONCLUIDO | 5.7839 | 17.29 | 12.4 | 20.67 | 0.27 | 36 | 292.27 | 61.2 | 4.5 | 34 | 81.57 | 36281.16 | 217.39 | 467.66 | 72.89 | 31.79 | 16735.48 | 0.44 | 0.72 | 1.51 | 1.01 | 1 | 10
15 | 145 | CONCLUIDO | 5.8484 | 17.1 | 12.32 | 21.74 | 0.29 | 34 | 292.79 | 61.2 | 4.75 | 32 | 81.84 | 36344.4 | 215.71 | 467.65 | 70.1 | 31.79 | 15353.01 | 0.45 | 0.72 | 1.5 | 0.93 | 1 | 10
16 | 145 | CONCLUIDO | 5.9056 | 16.93 | 12.26 | 22.99 | 0.3 | 32 | 293.3 | 61.2 | 5 | 30 | 82.1 | 36407.75 | 214.43 | 467.66 | 67.98 | 31.79 | 14302.34 | 0.47 | 0.73 | 1.51 | 0.87 | 1 | 10
17 | 145 | CONCLUIDO | 5.9212 | 16.89 | 12.27 | 23.75 | 0.32 | 31 | 293.81 | 61.2 | 5.25 | 29 | 82.36 | 36471.2 | 214.49 | 467.66 | 68.29 | 31.79 | 14460.36 | 0.47 | 0.72 | 1.51 | 0.88 | 1 | 10
18 | 145 | CONCLUIDO | 5.986 | 16.71 | 12.19 | 25.23 | 0.33 | 29 | 294.33 | 61.2 | 5.5 | 27 | 82.63 | 36534.76 | 212.88 | 467.65 | 65.99 | 31.79 | 13319.5 | 0.48 | 0.73 | 1.5 | 0.81 | 1 | 10
19 | 145 | CONCLUIDO | 6.0188 | 16.61 | 12.16 | 26.05 | 0.35 | 28 | 294.84 | 61.2 | 5.75 | 26 | 82.9 | 36598.44 | 211.93 | 467.66 | 64.81 | 31.79 | 12736.96 | 0.49 | 0.73 | 1.5 | 0.77 | 1 | 10
20 | 145 | CONCLUIDO | 6.0473 | 16.54 | 12.13 | 26.96 | 0.36 | 27 | 295.36 | 61.2 | 6 | 25 | 83.16 | 36662.22 | 211.36 | 467.65 | 63.84 | 31.79 | 12255.69 | 0.5 | 0.73 | 1.5 | 0.74 | 1 | 10
21 | 145 | CONCLUIDO | 6.0791 | 16.45 | 12.1 | 27.92 | 0.38 | 26 | 295.88 | 61.2 | 6.25 | 24 | 83.43 | 36726.12 | 210.43 | 467.67 | 62.9 | 31.79 | 11789.12 | 0.51 | 0.73 | 1.5 | 0.71 | 1 | 10
22 | 145 | CONCLUIDO | 6.108 | 16.37 | 12.08 | 28.98 | 0.39 | 25 | 296.4 | 61.2 | 6.5 | 23 | 83.7 | 36790.13 | 210.02 | 467.69 | 62.26 | 31.79 | 11478.63 | 0.51 | 0.74 | 1.49 | 0.69 | 1 | 10
23 | 145 | CONCLUIDO | 6.1344 | 16.3 | 12.06 | 30.15 | 0.4 | 24 | 296.92 | 61.2 | 6.75 | 22 | 83.97 | 36854.25 | 209.66 | 467.7 | 61.49 | 31.79 | 11096.93 | 0.52 | 0.74 | 1.5 | 0.67 | 1 | 10
24 | 145 | CONCLUIDO | 6.174 | 16.2 | 12.01 | 31.33 | 0.42 | 23 | 297.44 | 61.2 | 7 | 21 | 84.24 | 36918.48 | 208.51 | 467.66 | 59.86 | 31.79 | 10286.39 | 0.53 | 0.74 | 1.49 | 0.62 | 1 | 10
25 | 145 | CONCLUIDO | 6.1994 | 16.13 | 12 | 32.72 | 0.43 | 22 | 297.96 | 61.2 | 7.25 | 20 | 84.51 | 36982.83 | 208.11 | 467.67 | 59.42 | 31.79 | 10069.66 | 0.53 | 0.74 | 1.49 | 0.61 | 1 | 10
26 | 145 | CONCLUIDO | 6.2414 | 16.02 | 11.94 | 34.12 | 0.45 | 21 | 298.48 | 61.2 | 7.5 | 19 | 84.79 | 37047.29 | 206.99 | 467.65 | 57.77 | 31.79 | 9253.53 | 0.55 | 0.74 | 1.48 | 0.55 | 1 | 10
27 | 145 | CONCLUIDO | 6.2286 | 16.06 | 11.97 | 34.21 | 0.46 | 21 | 299.01 | 61.2 | 7.75 | 19 | 85.06 | 37111.87 | 207.36 | 467.72 | 58.81 | 31.79 | 9769.3 | 0.54 | 0.74 | 1.49 | 0.59 | 1 | 10
28 | 145 | CONCLUIDO | 6.2689 | 15.95 | 11.92 | 35.77 | 0.48 | 20 | 299.53 | 61.2 | 8 | 18 | 85.33 | 37176.68 | 206.24 | 467.74 | 57.17 | 31.79 | 8954.86 | 0.56 | 0.75 | 1.49 | 0.54 | 1 | 10
29 | 145 | CONCLUIDO | 6.2955 | 15.88 | 11.91 | 37.61 | 0.49 | 19 | 300.06 | 61.2 | 8.25 | 17 | 85.61 | 37241.49 | 205.73 | 467.69 | 56.62 | 31.79 | 8688.13 | 0.56 | 0.75 | 1.49 | 0.52 | 1 | 10
30 | 145 | CONCLUIDO | 6.2957 | 15.88 | 11.91 | 37.61 | 0.5 | 19 | 300.59 | 61.2 | 8.5 | 17 | 85.89 | 37306.42 | 205.76 | 467.68 | 56.68 | 31.79 | 8717.8 | 0.56 | 0.75 | 1.49 | 0.52 | 1 | 10
31 | 145 | CONCLUIDO | 6.3269 | 15.81 | 11.89 | 39.62 | 0.52 | 18 | 301.11 | 61.2 | 8.75 | 16 | 86.16 | 37371.47 | 205.11 | 467.7 | 55.87 | 31.79 | 8313.93 | 0.57 | 0.75 | 1.49 | 0.5 | 1 | 10
32 | 145 | CONCLUIDO | 6.3361 | 15.78 | 11.86 | 39.54 | 0.53 | 18 | 301.64 | 61.2 | 9 | 16 | 86.44 | 37436.63 | 204.6 | 467.65 | 55.36 | 31.79 | 8061.49 | 0.57 | 0.75 | 1.48 | 0.48 | 1 | 10
33 | 145 | CONCLUIDO | 6.3697 | 15.7 | 11.83 | 41.77 | 0.55 | 17 | 302.17 | 61.2 | 9.25 | 15 | 86.72 | 37501.91 | 203.97 | 467.67 | 54.21 | 31.79 | 7493.27 | 0.59 | 0.75 | 1.48 | 0.45 | 1 | 10
34 | 145 | CONCLUIDO | 6.3715 | 15.7 | 11.83 | 41.75 | 0.56 | 17 | 302.7 | 61.2 | 9.5 | 15 | 87 | 37567.32 | 203.35 | 467.65 | 54.1 | 31.79 | 7433.84 | 0.59 | 0.75 | 1.48 | 0.44 | 1 | 10
35 | 145 | CONCLUIDO | 6.3934 | 15.64 | 11.83 | 44.36 | 0.57 | 16 | 303.23 | 61.2 | 9.75 | 14 | 87.28 | 37632.84 | 203.07 | 467.68 | 54.25 | 31.79 | 7517.8 | 0.59 | 0.75 | 1.48 | 0.44 | 1 | 10
36 | 145 | CONCLUIDO | 6.3967 | 15.63 | 11.82 | 44.33 | 0.59 | 16 | 303.76 | 61.2 | 10 | 14 | 87.57 | 37698.48 | 203.16 | 467.7 | 53.81 | 31.79 | 7294.62 | 0.59 | 0.75 | 1.48 | 0.43 | 1 | 10
37 | 145 | CONCLUIDO | 6.3949 | 15.64 | 11.83 | 44.35 | 0.6 | 16 | 304.3 | 61.2 | 10.25 | 14 | 87.85 | 37764.25 | 203.03 | 467.74 | 54.07 | 31.79 | 7427.76 | 0.59 | 0.75 | 1.48 | 0.44 | 1 | 10
38 | 145 | CONCLUIDO | 6.4367 | 15.54 | 11.78 | 47.11 | 0.61 | 15 | 304.83 | 61.2 | 10.5 | 13 | 88.13 | 37830.13 | 201.96 | 467.66 | 52.27 | 31.79 | 6531.83 | 0.61 | 0.76 | 1.48 | 0.39 | 1 | 10
39 | 145 | CONCLUIDO | 6.4351 | 15.54 | 11.78 | 47.13 | 0.63 | 15 | 305.37 | 61.2 | 10.75 | 13 | 88.42 | 37896.14 | 201.97 | 467.68 | 52.69 | 31.79 | 6741.73 | 0.6 | 0.75 | 1.47 | 0.4 | 1 | 10
40 | 145 | CONCLUIDO | 6.4287 | 15.56 | 11.8 | 47.19 | 0.64 | 15 | 305.9 | 61.2 | 11 | 13 | 88.7 | 37962.28 | 201.58 | 467.65 | 53.01 | 31.79 | 6899.89 | 0.6 | 0.75 | 1.48 | 0.41 | 1 | 10
41 | 145 | CONCLUIDO | 6.4682 | 15.46 | 11.76 | 50.39 | 0.65 | 14 | 306.44 | 61.2 | 11.25 | 12 | 88.99 | 38028.53 | 200.84 | 467.65 | 51.87 | 31.79 | 6334.49 | 0.61 | 0.76 | 1.47 | 0.37 | 1 | 10
42 | 145 | CONCLUIDO | 6.4657 | 15.47 | 11.76 | 50.41 | 0.67 | 14 | 306.98 | 61.2 | 11.5 | 12 | 89.28 | 38094.91 | 200.74 | 467.65 | 51.9 | 31.79 | 6349.24 | 0.61 | 0.76 | 1.48 | 0.38 | 1 | 10
43 | 145 | CONCLUIDO | 6.4709 | 15.45 | 11.75 | 50.36 | 0.68 | 14 | 307.52 | 61.2 | 11.75 | 12 | 89.57 | 38161.42 | 200.59 | 467.65 | 51.47 | 31.79 | 6137.33 | 0.62 | 0.76 | 1.48 | 0.36 | 1 | 10
44 | 145 | CONCLUIDO | 6.502 | 15.38 | 11.73 | 54.14 | 0.69 | 13 | 308.06 | 61.2 | 12 | 11 | 89.86 | 38228.06 | 199.79 | 467.66 | 50.93 | 31.79 | 5870.23 | 0.62 | 0.76 | 1.47 | 0.34 | 1 | 10
45 | 145 | CONCLUIDO | 6.4975 | 15.39 | 11.74 | 54.19 | 0.71 | 13 | 308.6 | 61.2 | 12.25 | 11 | 90.15 | 38294.82 | 200.45 | 467.65 | 51.29 | 31.79 | 6049.74 | 0.62 | 0.76 | 1.47 | 0.35 | 1 | 10
46 | 145 | CONCLUIDO | 6.5005 | 15.38 | 11.73 | 54.16 | 0.72 | 13 | 309.14 | 61.2 | 12.5 | 11 | 90.44 | 38361.7 | 200.1 | 467.65 | 51.07 | 31.79 | 5939.6 | 0.62 | 0.76 | 1.47 | 0.35 | 1 | 10
47 | 145 | CONCLUIDO | 6.4993 | 15.39 | 11.74 | 54.17 | 0.73 | 13 | 309.68 | 61.2 | 12.75 | 11 | 90.74 | 38428.72 | 199.65 | 467.68 | 51.26 | 31.79 | 6037.17 | 0.62 | 0.76 | 1.47 | 0.35 | 1 | 10
48 | 145 | CONCLUIDO | 6.5392 | 15.29 | 11.7 | 58.48 | 0.75 | 12 | 310.23 | 61.2 | 13 | 10 | 91.03 | 38495.87 | 198.36 | 467.65 | 49.87 | 31.79 | 5345.75 | 0.64 | 0.76 | 1.47 | 0.31 | 1 | 10
49 | 145 | CONCLUIDO | 6.5364 | 15.3 | 11.7 | 58.52 | 0.76 | 12 | 310.77 | 61.2 | 13.25 | 10 | 91.33 | 38563.14 | 198.44 | 467.65 | 49.99 | 31.79 | 5403.74 | 0.64 | 0.76 | 1.47 | 0.32 | 1 | 10
50 | 145 | CONCLUIDO | 6.5389 | 15.29 | 11.7 | 58.49 | 0.77 | 12 | 311.32 | 61.2 | 13.5 | 10 | 91.62 | 38630.55 | 198.38 | 467.7 | 49.88 | 31.79 | 5352.6 | 0.64 | 0.76 | 1.47 | 0.31 | 1 | 10
51 | 145 | CONCLUIDO | 6.5414 | 15.29 | 11.69 | 58.46 | 0.79 | 12 | 311.87 | 61.2 | 13.75 | 10 | 91.92 | 38698.21 | 198.11 | 467.65 | 49.65 | 31.79 | 5236 | 0.64 | 0.76 | 1.47 | 0.3 | 1 | 10
52 | 145 | CONCLUIDO | 6.5386 | 15.29 | 11.7 | 58.49 | 0.8 | 12 | 312.42 | 61.2 | 14 | 10 | 92.22 | 38765.89 | 198.32 | 467.65 | 49.83 | 31.79 | 5327.77 | 0.64 | 0.76 | 1.47 | 0.31 | 1 | 10
53 | 145 | CONCLUIDO | 6.5692 | 15.22 | 11.68 | 63.71 | 0.81 | 11 | 312.97 | 61.2 | 14.25 | 9 | 92.52 | 38833.69 | 197.76 | 467.65 | 49.31 | 31.79 | 5073.26 | 0.64 | 0.76 | 1.47 | 0.29 | 1 | 10
54 | 145 | CONCLUIDO | 6.5717 | 15.22 | 11.67 | 63.68 | 0.82 | 11 | 313.52 | 61.2 | 14.5 | 9 | 92.82 | 38901.63 | 197.92 | 467.66 | 49.03 | 31.79 | 4930.07 | 0.65 | 0.76 | 1.47 | 0.29 | 1 | 10
55 | 145 | CONCLUIDO | 6.5662 | 15.23 | 11.69 | 63.75 | 0.84 | 11 | 314.07 | 61.2 | 14.75 | 9 | 93.12 | 38969.71 | 197.92 | 467.65 | 49.47 | 31.79 | 5153.13 | 0.64 | 0.76 | 1.47 | 0.3 | 1 | 10
56 | 145 | CONCLUIDO | 6.5743 | 15.21 | 11.67 | 63.65 | 0.85 | 11 | 314.62 | 61.2 | 15 | 9 | 93.43 | 39037.92 | 197.15 | 467.67 | 49 | 31.79 | 4914.89 | 0.65 | 0.76 | 1.47 | 0.28 | 1 | 10
57 | 145 | CONCLUIDO | 6.5765 | 15.21 | 11.66 | 63.62 | 0.86 | 11 | 315.18 | 61.2 | 15.25 | 9 | 93.73 | 39106.27 | 196.73 | 467.66 | 48.61 | 31.79 | 4721.04 | 0.65 | 0.76 | 1.47 | 0.28 | 1 | 10
58 | 145 | CONCLUIDO | 6.5738 | 15.21 | 11.67 | 63.65 | 0.87 | 11 | 315.73 | 61.2 | 15.5 | 9 | 94.03 | 39174.75 | 196.34 | 467.65 | 48.95 | 31.79 | 4889.09 | 0.65 | 0.76 | 1.47 | 0.28 | 1 | 10
59 | 145 | CONCLUIDO | 6.6106 | 15.13 | 11.64 | 69.84 | 0.89 | 10 | 316.29 | 61.2 | 15.75 | 8 | 94.34 | 39243.37 | 195.62 | 467.65 | 47.91 | 31.79 | 4377.12 | 0.66 | 0.76 | 1.47 | 0.25 | 1 | 10
60 | 145 | CONCLUIDO | 6.6087 | 15.13 | 11.64 | 69.86 | 0.9 | 10 | 316.85 | 61.2 | 16 | 8 | 94.65 | 39312.13 | 195.81 | 467.65 | 48.13 | 31.79 | 4483.69 | 0.66 | 0.76 | 1.47 | 0.26 | 1 | 10
61 | 145 | CONCLUIDO | 6.6084 | 15.13 | 11.64 | 69.86 | 0.91 | 10 | 317.41 | 61.2 | 16.25 | 8 | 94.96 | 39381.03 | 196 | 467.68 | 48.24 | 31.79 | 4543.54 | 0.66 | 0.76 | 1.47 | 0.26 | 1 | 10
62 | 145 | CONCLUIDO | 6.6084 | 15.13 | 11.64 | 69.86 | 0.92 | 10 | 317.97 | 61.2 | 16.5 | 8 | 95.27 | 39450.07 | 196.07 | 467.7 | 48.04 | 31.79 | 4443 | 0.66 | 0.76 | 1.47 | 0.26 | 1 | 10
63 | 145 | CONCLUIDO | 6.6049 | 15.14 | 11.65 | 69.91 | 0.94 | 10 | 318.53 | 61.2 | 16.75 | 8 | 95.58 | 39519.26 | 195.58 | 467.65 | 48.31 | 31.79 | 4577.3 | 0.66 | 0.76 | 1.47 | 0.27 | 1 | 10
64 | 145 | CONCLUIDO | 6.6095 | 15.13 | 11.64 | 69.85 | 0.95 | 10 | 319.09 | 61.2 | 17 | 8 | 95.89 | 39588.58 | 195.22 | 467.69 | 48.01 | 31.79 | 4425.83 | 0.66 | 0.76 | 1.47 | 0.25 | 1 | 10
65 | 145 | CONCLUIDO | 6.6095 | 15.13 | 11.64 | 69.85 | 0.96 | 10 | 319.65 | 61.2 | 17.25 | 8 | 96.2 | 39658.05 | 195.2 | 467.67 | 48.04 | 31.79 | 4442.41 | 0.66 | 0.76 | 1.47 | 0.25 | 1 | 10
66 | 145 | CONCLUIDO | 6.6483 | 15.04 | 11.61 | 77.38 | 0.97 | 9 | 320.22 | 61.2 | 17.5 | 7 | 96.52 | 39727.66 | 194.23 | 467.65 | 46.87 | 31.79 | 3863 | 0.68 | 0.77 | 1.47 | 0.22 | 1 | 10
67 | 145 | CONCLUIDO | 6.6477 | 15.04 | 11.61 | 77.39 | 0.99 | 9 | 320.78 | 61.2 | 17.75 | 7 | 96.83 | 39797.41 | 194.55 | 467.65 | 47.01 | 31.79 | 3930.96 | 0.68 | 0.77 | 1.47 | 0.22 | 1 | 10
68 | 145 | CONCLUIDO | 6.6461 | 15.05 | 11.61 | 77.41 | 1 | 9 | 321.35 | 61.2 | 18 | 7 | 97.15 | 39867.32 | 194.32 | 467.66 | 47.12 | 31.79 | 3984.4 | 0.67 | 0.77 | 1.47 | 0.23 | 1 | 10
69 | 145 | CONCLUIDO | 6.6477 | 15.04 | 11.61 | 77.39 | 1.01 | 9 | 321.92 | 61.2 | 18.25 | 7 | 97.47 | 39937.36 | 193.96 | 467.65 | 46.92 | 31.79 | 3885.47 | 0.68 | 0.77 | 1.47 | 0.22 | 1 | 10
70 | 145 | CONCLUIDO | 6.6402 | 15.06 | 11.63 | 77.5 | 1.02 | 9 | 322.49 | 61.2 | 18.5 | 7 | 97.79 | 40007.56 | 193.84 | 467.65 | 47.63 | 31.79 | 4242.89 | 0.67 | 0.76 | 1.46 | 0.24 | 1 | 10
71 | 145 | CONCLUIDO | 6.6395 | 15.06 | 11.63 | 77.51 | 1.03 | 9 | 323.06 | 61.2 | 18.75 | 7 | 98.11 | 40077.9 | 193.7 | 467.7 | 47.49 | 31.79 | 4171.11 | 0.67 | 0.76 | 1.47 | 0.24 | 1 | 10
72 | 145 | CONCLUIDO | 6.6428 | 15.05 | 11.62 | 77.46 | 1.05 | 9 | 323.63 | 61.2 | 19 | 7 | 98.43 | 40148.52 | 193.02 | 467.65 | 47.22 | 31.79 | 4038.32 | 0.67 | 0.77 | 1.47 | 0.23 | 1 | 10
73 | 145 | CONCLUIDO | 6.6413 | 15.06 | 11.62 | 77.49 | 1.06 | 9 | 324.2 | 61.2 | 19.25 | 7 | 98.75 | 40219.17 | 192.59 | 467.69 | 47.47 | 31.79 | 4162.08 | 0.67 | 0.77 | 1.47 | 0.24 | 1 | 10
74 | 145 | CONCLUIDO | 6.6412 | 15.06 | 11.62 | 77.49 | 1.07 | 9 | 324.78 | 61.2 | 19.5 | 7 | 99.08 | 40289.97 | 192.09 | 467.65 | 47.41 | 31.79 | 4132.42 | 0.67 | 0.77 | 1.47 | 0.24 | 1 | 10
75 | 145 | CONCLUIDO | 6.6846 | 14.96 | 11.58 | 86.85 | 1.08 | 8 | 325.35 | 61.2 | 19.75 | 6 | 99.4 | 40360.92 | 191.6 | 467.65 | 45.99 | 31.79 | 3426.69 | 0.69 | 0.77 | 1.47 | 0.19 | 1 | 10
76 | 145 | CONCLUIDO | 6.6876 | 14.95 | 11.57 | 86.8 | 1.09 | 8 | 325.93 | 61.2 | 20 | 6 | 99.73 | 40432.03 | 191.65 | 467.65 | 45.68 | 31.79 | 3272.48 | 0.7 | 0.77 | 1.47 | 0.19 | 1 | 10
77 | 145 | CONCLUIDO | 6.6841 | 14.96 | 11.58 | 86.85 | 1.11 | 8 | 326.51 | 61.2 | 20.25 | 6 | 100.06 | 40503.29 | 191.84 | 467.66 | 45.99 | 31.79 | 3426.06 | 0.69 | 0.77 | 1.47 | 0.19 | 1 | 10
78 | 145 | CONCLUIDO | 6.6811 | 14.97 | 11.59 | 86.9 | 1.12 | 8 | 327.08 | 61.2 | 20.5 | 6 | 100.39 | 40574.7 | 191.75 | 467.65 | 46.34 | 31.79 | 3602.83 | 0.69 | 0.77 | 1.46 | 0.2 | 1 | 10
79 | 145 | CONCLUIDO | 6.6876 | 14.95 | 11.57 | 86.8 | 1.13 | 8 | 327.66 | 61.2 | 20.75 | 6 | 100.72 | 40646.27 | 191.17 | 467.65 | 45.86 | 31.79 | 3359.65 | 0.69 | 0.77 | 1.46 | 0.19 | 1 | 10
80 | 145 | CONCLUIDO | 6.6811 | 14.97 | 11.59 | 86.9 | 1.14 | 8 | 328.25 | 61.2 | 21 | 6 | 101.05 | 40718 | 191.64 | 467.65 | 46.23 | 31.79 | 3547.09 | 0.69 | 0.77 | 1.47 | 0.2 | 1 | 10
81 | 145 | CONCLUIDO | 6.6815 | 14.97 | 11.59 | 86.9 | 1.15 | 8 | 328.83 | 61.2 | 21.25 | 6 | 101.38 | 40789.89 | 191.36 | 467.66 | 46.22 | 31.79 | 3541.74 | 0.69 | 0.77 | 1.47 | 0.2 | 1 | 10
82 | 145 | CONCLUIDO | 6.6854 | 14.96 | 11.58 | 86.83 | 1.16 | 8 | 329.41 | 61.2 | 21.5 | 6 | 101.71 | 40861.93 | 191.03 | 467.65 | 45.95 | 31.79 | 3408.05 | 0.69 | 0.77 | 1.46 | 0.19 | 1 | 10
83 | 145 | CONCLUIDO | 6.6802 | 14.97 | 11.59 | 86.92 | 1.17 | 8 | 330 | 61.2 | 21.75 | 6 | 102.05 | 40934.14 | 190.65 | 467.65 | 46.28 | 31.79 | 3570.88 | 0.69 | 0.77 | 1.47 | 0.2 | 1 | 10
84 | 145 | CONCLUIDO | 6.6836 | 14.96 | 11.58 | 86.86 | 1.19 | 8 | 330.59 | 61.2 | 22 | 6 | 102.39 | 41006.51 | 190.53 | 467.65 | 46.07 | 31.79 | 3465.97 | 0.69 | 0.77 | 1.46 | 0.19 | 1 | 10
85 | 145 | CONCLUIDO | 6.6833 | 14.96 | 11.58 | 86.87 | 1.2 | 8 | 331.17 | 61.2 | 22.25 | 6 | 102.72 | 41079.04 | 190.29 | 467.65 | 46.09 | 31.79 | 3478.23 | 0.69 | 0.77 | 1.46 | 0.2 | 1 | 10
86 | 145 | CONCLUIDO | 6.6742 | 14.98 | 11.6 | 87.02 | 1.21 | 8 | 331.76 | 61.2 | 22.5 | 6 | 103.06 | 41151.74 | 189.63 | 467.66 | 46.73 | 31.79 | 3798.02 | 0.68 | 0.77 | 1.47 | 0.22 | 1 | 10
87 | 145 | CONCLUIDO | 6.7125 | 14.9 | 11.57 | 99.18 | 1.22 | 7 | 332.35 | 61.2 | 22.75 | 5 | 103.41 | 41224.6 | 189.27 | 467.65 | 45.81 | 31.79 | 3340.28 | 0.69 | 0.77 | 1.46 | 0.18 | 1 | 10
88 | 145 | CONCLUIDO | 6.7132 | 14.9 | 11.57 | 99.17 | 1.23 | 7 | 332.95 | 61.2 | 23 | 5 | 103.75 | 41297.62 | 189.72 | 467.65 | 45.73 | 31.79 | 3301.2 | 0.7 | 0.77 | 1.46 | 0.18 | 1 | 10
89 | 145 | CONCLUIDO | 6.709 | 14.91 | 11.58 | 99.25 | 1.24 | 7 | 333.54 | 61.2 | 23.25 | 5 | 104.09 | 41370.82 | 190.32 | 467.65 | 45.98 | 31.79 | 3427.09 | 0.69 | 0.77 | 1.47 | 0.19 | 1 | 10
90 | 145 | CONCLUIDO | 6.7169 | 14.89 | 11.56 | 99.1 | 1.25 | 7 | 334.14 | 61.2 | 23.5 | 5 | 104.44 | 41444.3 | 189.95 | 467.65 | 45.45 | 31.79 | 3160.5 | 0.7 | 0.77 | 1.46 | 0.17 | 1 | 10
91 | 145 | CONCLUIDO | 6.7167 | 14.89 | 11.56 | 99.1 | 1.26 | 7 | 334.73 | 61.2 | 23.75 | 5 | 104.78 | 41517.84 | 189.88 | 467.65 | 45.43 | 31.79 | 3150.34 | 0.7 | 0.77 | 1.46 | 0.17 | 1 | 10
92 | 145 | CONCLUIDO | 6.715 | 14.89 | 11.57 | 99.13 | 1.28 | 7 | 335.33 | 61.2 | 24 | 5 | 105.13 | 41591.55 | 189.99 | 467.66 | 45.52 | 31.79 | 3196.05 | 0.7 | 0.77 | 1.46 | 0.18 | 1 | 10
93 | 145 | CONCLUIDO | 6.7172 | 14.89 | 11.56 | 99.09 | 1.29 | 7 | 335.93 | 61.2 | 24.25 | 5 | 105.48 | 41665.42 | 189.31 | 467.65 | 45.45 | 31.79 | 3163.58 | 0.7 | 0.77 | 1.46 | 0.17 | 1 | 10
94 | 145 | CONCLUIDO | 6.7218 | 14.88 | 11.55 | 99 | 1.3 | 7 | 336.53 | 61.2 | 24.5 | 5 | 105.83 | 41739.48 | 188.94 | 467.66 | 45.04 | 31.79 | 2957.87 | 0.71 | 0.77 | 1.46 | 0.16 | 1 | 10
95 | 145 | CONCLUIDO | 6.7222 | 14.88 | 11.55 | 99 | 1.31 | 7 | 337.13 | 61.2 | 24.75 | 5 | 106.18 | 41813.7 | 188.84 | 467.65 | 45.01 | 31.79 | 2939.89 | 0.71 | 0.77 | 1.46 | 0.16 | 1 | 10
96 | 145 | CONCLUIDO | 6.7187 | 14.88 | 11.56 | 99.06 | 1.32 | 7 | 337.73 | 61.2 | 25 | 5 | 106.53 | 41888.1 | 188.63 | 467.65 | 45.35 | 31.79 | 3109.16 | 0.7 | 0.77 | 1.46 | 0.17 | 1 | 10
97 | 145 | CONCLUIDO | 6.7226 | 14.88 | 11.55 | 98.99 | 1.33 | 7 | 338.34 | 61.2 | 25.25 | 5 | 106.89 | 41962.68 | 188.05 | 467.65 | 44.93 | 31.79 | 2902.82 | 0.71 | 0.77 | 1.47 | 0.16 | 1 | 10
98 | 145 | CONCLUIDO | 6.7207 | 14.88 | 11.55 | 99.03 | 1.34 | 7 | 338.94 | 61.2 | 25.5 | 5 | 107.25 | 42037.44 | 187.77 | 467.65 | 45.14 | 31.79 | 3005.26 | 0.7 | 0.77 | 1.46 | 0.17 | 1 | 10
99 | 145 | CONCLUIDO | 6.7222 | 14.88 | 11.55 | 99 | 1.35 | 7 | 339.55 | 61.2 | 25.75 | 5 | 107.6 | 42112.37 | 187.3 | 467.65 | 45.03 | 31.79 | 2949.23 | 0.71 | 0.77 | 1.46 | 0.16 | 1 | 10
100 | 145 | CONCLUIDO | 6.7201 | 14.88 | 11.55 | 99.04 | 1.36 | 7 | 340.16 | 61.2 | 26 | 5 | 107.96 | 42187.49 | 187.27 | 467.65 | 45.17 | 31.79 | 3019.98 | 0.7 | 0.77 | 1.46 | 0.17 | 1 | 10
101 | 145 | CONCLUIDO | 6.7207 | 14.88 | 11.55 | 99.03 | 1.37 | 7 | 340.77 | 61.2 | 26.25 | 5 | 108.32 | 42262.79 | 186.35 | 467.65 | 45.15 | 31.79 | 3013.43 | 0.7 | 0.77 | 1.46 | 0.17 | 1 | 10
102 | 145 | CONCLUIDO | 6.7179 | 14.89 | 11.56 | 99.08 | 1.38 | 7 | 341.38 | 61.2 | 26.5 | 5 | 108.68 | 42338.27 | 186.18 | 467.65 | 45.41 | 31.79 | 3140.22 | 0.7 | 0.77 | 1.46 | 0.17 | 1 | 10
103 | 145 | CONCLUIDO | 6.7576 | 14.8 | 11.53 | 115.26 | 1.39 | 6 | 342 | 61.2 | 26.75 | 4 | 109.05 | 42413.94 | 185.77 | 467.65 | 44.32 | 31.79 | 2601.73 | 0.72 | 0.77 | 1.46 | 0.14 | 1 | 10
104 | 145 | CONCLUIDO | 6.7562 | 14.8 | 11.53 | 115.29 | 1.4 | 6 | 342.61 | 61.2 | 27 | 4 | 109.41 | 42489.79 | 185.89 | 467.65 | 44.3 | 31.79 | 2592.1 | 0.72 | 0.77 | 1.46 | 0.14 | 1 | 10
105 | 145 | CONCLUIDO | 6.7569 | 14.8 | 11.53 | 115.27 | 1.42 | 6 | 343.23 | 61.2 | 27.25 | 4 | 109.78 | 42565.83 | 185.9 | 467.65 | 44.33 | 31.79 | 2606.93 | 0.72 | 0.77 | 1.46 | 0.14 | 1 | 10
106 | 145 | CONCLUIDO | 6.7573 | 14.8 | 11.53 | 115.26 | 1.43 | 6 | 343.85 | 61.2 | 27.5 | 4 | 110.15 | 42642.18 | 186.21 | 467.65 | 44.31 | 31.79 | 2598.37 | 0.72 | 0.77 | 1.46 | 0.14 | 1 | 10
107 | 145 | CONCLUIDO | 6.7571 | 14.8 | 11.53 | 115.27 | 1.44 | 6 | 344.47 | 61.2 | 27.75 | 4 | 110.52 | 42718.61 | 186.33 | 467.65 | 44.29 | 31.79 | 2587.81 | 0.72 | 0.77 | 1.46 | 0.14 | 1 | 10
108 | 145 | CONCLUIDO | 6.7585 | 14.8 | 11.52 | 115.24 | 1.45 | 6 | 345.09 | 61.2 | 28 | 4 | 110.89 | 42795.22 | 186.51 | 467.65 | 44.15 | 31.79 | 2515.16 | 0.72 | 0.77 | 1.46 | 0.14 | 1 | 10
109 | 145 | CONCLUIDO | 6.7594 | 14.79 | 11.52 | 115.22 | 1.46 | 6 | 345.71 | 61.2 | 28.25 | 4 | 111.26 | 42872.03 | 186.75 | 467.65 | 44.04 | 31.79 | 2458.73 | 0.72 | 0.77 | 1.46 | 0.14 | 1 | 10
110 | 145 | CONCLUIDO | 6.7609 | 14.79 | 11.52 | 115.18 | 1.47 | 6 | 346.34 | 61.2 | 28.5 | 4 | 111.64 | 42949.03 | 186.7 | 467.66 | 44.08 | 31.79 | 2479.88 | 0.72 | 0.77 | 1.46 | 0.13 | 1 | 10
111 | 145 | CONCLUIDO | 6.7639 | 14.78 | 11.51 | 115.12 | 1.48 | 6 | 346.96 | 61.2 | 28.75 | 4 | 112.01 | 43026.23 | 186.58 | 467.65 | 43.83 | 31.79 | 2354.5 | 0.73 | 0.77 | 1.46 | 0.13 | 1 | 10
112 | 145 | CONCLUIDO | 6.7606 | 14.79 | 11.52 | 115.19 | 1.49 | 6 | 347.59 | 61.2 | 29 | 4 | 112.39 | 43103.63 | 186.51 | 467.66 | 43.98 | 31.79 | 2433.35 | 0.72 | 0.77 | 1.46 | 0.13 | 1 | 10
113 | 145 | CONCLUIDO | 6.7578 | 14.8 | 11.53 | 115.25 | 1.5 | 6 | 348.22 | 61.2 | 29.25 | 4 | 112.77 | 43181.22 | 186.55 | 467.65 | 44.17 | 31.79 | 2527.2 | 0.72 | 0.77 | 1.46 | 0.14 | 1 | 10
114 | 145 | CONCLUIDO | 6.7561 | 14.8 | 11.53 | 115.29 | 1.51 | 6 | 348.85 | 61.2 | 29.5 | 4 | 113.15 | 43259.02 | 186.17 | 467.65 | 44.34 | 31.79 | 2613.27 | 0.72 | 0.77 | 1.46 | 0.14 | 1 | 10
115 | 145 | CONCLUIDO | 6.7565 | 14.8 | 11.53 | 115.28 | 1.52 | 6 | 349.48 | 61.2 | 29.75 | 4 | 113.53 | 43337.02 | 185.86 | 467.65 | 44.36 | 31.79 | 2621.29 | 0.72 | 0.77 | 1.46 | 0.14 | 1 | 10
116 | 145 | CONCLUIDO | 6.7573 | 14.8 | 11.53 | 115.26 | 1.53 | 6 | 350.12 | 61.2 | 30 | 4 | 113.92 | 43415.22 | 185.69 | 467.66 | 44.27 | 31.79 | 2578.08 | 0.72 | 0.77 | 1.46 | 0.14 | 1 | 10
117 | 145 | CONCLUIDO | 6.7566 | 14.8 | 11.53 | 115.28 | 1.54 | 6 | 350.75 | 61.2 | 30.25 | 4 | 114.3 | 43493.63 | 185.13 | 467.65 | 44.3 | 31.79 | 2593.57 | 0.72 | 0.77 | 1.46 | 0.14 | 1 | 10
118 | 145 | CONCLUIDO | 6.7522 | 14.81 | 11.54 | 115.38 | 1.55 | 6 | 351.39 | 61.2 | 30.5 | 4 | 114.69 | 43572.25 | 185.25 | 467.69 | 44.61 | 31.79 | 2747.23 | 0.71 | 0.77 | 1.46 | 0.15 | 1 | 10
119 | 145 | CONCLUIDO | 6.7559 | 14.8 | 11.53 | 115.29 | 1.56 | 6 | 352.03 | 61.2 | 30.75 | 4 | 115.08 | 43651.07 | 184.76 | 467.65 | 44.41 | 31.79 | 2646.91 | 0.72 | 0.77 | 1.46 | 0.14 | 1 | 10
120 | 145 | CONCLUIDO | 6.758 | 14.8 | 11.52 | 115.25 | 1.57 | 6 | 352.67 | 61.2 | 31 | 4 | 115.47 | 43730.1 | 184.6 | 467.67 | 44.28 | 31.79 | 2579.01 | 0.72 | 0.77 | 1.46 | 0.14 | 1 | 10
121 | 145 | CONCLUIDO | 6.7585 | 14.8 | 11.52 | 115.24 | 1.58 | 6 | 353.31 | 61.2 | 31.25 | 4 | 115.86 | 43809.48 | 183.75 | 467.65 | 44.13 | 31.79 | 2505.3 | 0.72 | 0.77 | 1.46 | 0.14 | 1 | 10
122 | 145 | CONCLUIDO | 6.7574 | 14.8 | 11.53 | 115.26 | 1.59 | 6 | 353.96 | 61.2 | 31.5 | 4 | 116.26 | 43888.94 | 183.39 | 467.65 | 44.25 | 31.79 | 2566.18 | 0.72 | 0.77 | 1.46 | 0.14 | 1 | 10
123 | 145 | CONCLUIDO | 6.7566 | 14.8 | 11.53 | 115.28 | 1.6 | 6 | 354.6 | 61.2 | 31.75 | 4 | 116.65 | 43968.62 | 183.42 | 467.65 | 44.31 | 31.79 | 2596.15 | 0.72 | 0.77 | 1.46 | 0.14 | 1 | 10
124 | 145 | CONCLUIDO | 6.7582 | 14.8 | 11.52 | 115.24 | 1.61 | 6 | 355.25 | 61.2 | 32 | 4 | 117.05 | 44048.52 | 183.02 | 467.65 | 44.24 | 31.79 | 2561.3 | 0.72 | 0.77 | 1.46 | 0.14 | 1 | 10
125 | 145 | CONCLUIDO | 6.7585 | 14.8 | 11.52 | 115.24 | 1.62 | 6 | 355.9 | 61.2 | 32.25 | 4 | 117.45 | 44128.64 | 182.6 | 467.65 | 44.26 | 31.79 | 2569.14 | 0.72 | 0.77 | 1.46 | 0.14 | 1 | 10
126 | 145 | CONCLUIDO | 6.796 | 14.71 | 11.5 | 137.95 | 1.63 | 5 | 356.55 | 61.2 | 32.5 | 3 | 117.85 | 44208.97 | 181.46 | 467.65 | 43.22 | 31.79 | 2058.59 | 0.74 | 0.77 | 1.46 | 0.11 | 1 | 10
127 | 145 | CONCLUIDO | 6.7977 | 14.71 | 11.49 | 137.91 | 1.63 | 5 | 357.2 | 61.2 | 32.75 | 3 | 118.26 | 44289.53 | 181.82 | 467.65 | 43.14 | 31.79 | 2015.29 | 0.74 | 0.77 | 1.46 | 0.11 | 1 | 10
128 | 145 | CONCLUIDO | 6.7949 | 14.72 | 11.5 | 137.98 | 1.64 | 5 | 357.86 | 61.2 | 33 | 3 | 118.66 | 44370.32 | 182.25 | 467.65 | 43.39 | 31.79 | 2141 | 0.73 | 0.77 | 1.46 | 0.11 | 1 | 10
129 | 145 | CONCLUIDO | 6.7935 | 14.72 | 11.5 | 138.02 | 1.65 | 5 | 358.52 | 61.2 | 33.25 | 3 | 119.07 | 44451.33 | 182.56 | 467.65 | 43.43 | 31.79 | 2160.59 | 0.73 | 0.77 | 1.46 | 0.11 | 1 | 10
130 | 145 | CONCLUIDO | 6.791 | 14.73 | 11.51 | 138.08 | 1.66 | 5 | 359.17 | 61.2 | 33.5 | 3 | 119.48 | 44532.57 | 183.12 | 467.69 | 43.61 | 31.79 | 2253.51 | 0.73 | 0.77 | 1.46 | 0.12 | 1 | 10
131 | 145 | CONCLUIDO | 6.7953 | 14.72 | 11.5 | 137.97 | 1.67 | 5 | 359.84 | 61.2 | 33.75 | 3 | 119.89 | 44614.04 | 182.87 | 467.65 | 43.37 | 31.79 | 2133.07 | 0.73 | 0.77 | 1.46 | 0.11 | 1 | 10
132 | 145 | CONCLUIDO | 6.7939 | 14.72 | 11.5 | 138.01 | 1.68 | 5 | 360.5 | 61.2 | 34 | 3 | 120.3 | 44695.75 | 182.89 | 467.65 | 43.35 | 31.79 | 2121.25 | 0.73 | 0.77 | 1.46 | 0.11 | 1 | 10
133 | 145 | CONCLUIDO | 6.7953 | 14.72 | 11.5 | 137.97 | 1.69 | 5 | 361.16 | 61.2 | 34.25 | 3 | 120.71 | 44777.68 | 182.44 | 467.65 | 43.34 | 31.79 | 2116.73 | 0.73 | 0.77 | 1.46 | 0.11 | 1 | 10
134 | 145 | CONCLUIDO | 6.7944 | 14.72 | 11.5 | 137.99 | 1.7 | 5 | 361.83 | 61.2 | 34.5 | 3 | 121.13 | 44859.98 | 182.55 | 467.65 | 43.39 | 31.79 | 2138.84 | 0.73 | 0.77 | 1.46 | 0.11 | 1 | 10
135 | 145 | CONCLUIDO | 6.7957 | 14.72 | 11.5 | 137.96 | 1.71 | 5 | 362.5 | 61.2 | 34.75 | 3 | 121.55 | 44942.4 | 182.65 | 467.65 | 43.24 | 31.79 | 2066.77 | 0.74 | 0.77 | 1.46 | 0.11 | 1 | 10
136 | 145 | CONCLUIDO | 6.7949 | 14.72 | 11.5 | 137.98 | 1.72 | 5 | 363.17 | 61.2 | 35 | 3 | 121.97 | 45025.06 | 182.75 | 467.65 | 43.29 | 31.79 | 2092.73 | 0.73 | 0.77 | 1.46 | 0.11 | 1 | 10
137 | 145 | CONCLUIDO | 6.7971 | 14.71 | 11.49 | 137.92 | 1.73 | 5 | 363.84 | 61.2 | 35.25 | 3 | 122.39 | 45107.96 | 182.72 | 467.65 | 43.22 | 31.79 | 2055.39 | 0.74 | 0.77 | 1.46 | 0.11 | 1 | 10
138 | 145 | CONCLUIDO | 6.7953 | 14.72 | 11.5 | 137.97 | 1.74 | 5 | 364.51 | 61.2 | 35.5 | 3 | 122.82 | 45191.1 | 182.67 | 467.65 | 43.37 | 31.79 | 2130.78 | 0.73 | 0.77 | 1.46 | 0.11 | 1 | 10
139 | 145 | CONCLUIDO | 6.7936 | 14.72 | 11.5 | 138.01 | 1.75 | 5 | 365.19 | 61.2 | 35.75 | 3 | 123.24 | 45274.49 | 182.61 | 467.65 | 43.49 | 31.79 | 2189.58 | 0.73 | 0.77 | 1.46 | 0.11 | 1 | 10
140 | 145 | CONCLUIDO | 6.7985 | 14.71 | 11.49 | 137.89 | 1.75 | 5 | 365.87 | 61.2 | 36 | 3 | 123.67 | 45358.13 | 182.33 | 467.65 | 43.17 | 31.79 | 2030.56 | 0.74 | 0.77 | 1.46 | 0.1 | 1 | 10
141 | 145 | CONCLUIDO | 6.7975 | 14.71 | 11.49 | 137.91 | 1.76 | 5 | 366.55 | 61.2 | 36.25 | 3 | 124.1 | 45442.03 | 182.43 | 467.65 | 43.13 | 31.79 | 2010.51 | 0.74 | 0.77 | 1.46 | 0.11 | 1 | 10
142 | 145 | CONCLUIDO | 6.8011 | 14.7 | 11.48 | 137.82 | 1.77 | 5 | 367.23 | 61.2 | 36.5 | 3 | 124.53 | 45526.17 | 182.3 | 467.65 | 42.93 | 31.79 | 1910.35 | 0.74 | 0.77 | 1.46 | 0.1 | 1 | 10
143 | 145 | CONCLUIDO | 6.8011 | 14.7 | 11.48 | 137.82 | 1.78 | 5 | 367.92 | 61.2 | 36.75 | 3 | 124.97 | 45610.57 | 181.95 | 467.65 | 42.85 | 31.79 | 1873.57 | 0.74 | 0.77 | 1.46 | 0.1 | 1 | 10
144 | 145 | CONCLUIDO | 6.7968 | 14.71 | 11.49 | 137.93 | 1.79 | 5 | 368.6 | 61.2 | 37 | 2 | 125.4 | 45695.24 | 182.7 | 467.65 | 43.04 | 31.79 | 1964.44 | 0.74 | 0.77 | 1.47 | 0.11 | 1 | 10
145 | 145 | CONCLUIDO | 6.8025 | 14.7 | 11.48 | 137.78 | 1.8 | 5 | 369.29 | 61.2 | 37.25 | 2 | 125.84 | 45780.16 | 182.56 | 467.65 | 42.81 | 31.79 | 1850.16 | 0.74 | 0.77 | 1.46 | 0.1 | 1 | 10
146 | 145 | CONCLUIDO | 6.8036 | 14.7 | 11.48 | 137.75 | 1.81 | 5 | 369.98 | 61.2 | 37.5 | 2 | 126.28 | 45865.47 | 182.51 | 467.65 | 42.72 | 31.79 | 1804.88 | 0.74 | 0.77 | 1.46 | 0.09 | 1 | 10
147 | 145 | CONCLUIDO | 6.8023 | 14.7 | 11.48 | 137.79 | 1.82 | 5 | 370.67 | 61.2 | 37.75 | 1 | 126.73 | 45950.92 | 182.4 | 467.68 | 42.73 | 31.79 | 1809.18 | 0.74 | 0.77 | 1.46 | 0.1 | 1 | 10
148 | 145 | CONCLUIDO | 6.8027 | 14.7 | 11.48 | 137.78 | 1.82 | 5 | 371.37 | 61.2 | 38 | 1 | 127.17 | 46036.65 | 182.71 | 467.68 | 42.72 | 31.79 | 1805.56 | 0.74 | 0.77 | 1.46 | 0.09 | 1 | 10
149 | 145 | CONCLUIDO | 6.8023 | 14.7 | 11.48 | 137.79 | 1.83 | 5 | 372.07 | 61.2 | 38.25 | 1 | 127.62 | 46122.64 | 182.87 | 467.68 | 42.67 | 31.79 | 1782.72 | 0.74 | 0.77 | 1.46 | 0.1 | 1 | 10
150 | 145 | CONCLUIDO | 6.8021 | 14.7 | 11.48 | 137.79 | 1.84 | 5 | 372.77 | 61.2 | 38.5 | 1 | 128.07 | 46208.91 | 182.98 | 467.68 | 42.72 | 31.79 | 1806.2 | 0.74 | 0.77 | 1.46 | 0.1 | 1 | 10
151 | 145 | CONCLUIDO | 6.8016 | 14.7 | 11.48 | 137.81 | 1.85 | 5 | 373.47 | 61.2 | 38.75 | 1 | 128.52 | 46295.45 | 183.13 | 467.68 | 42.78 | 31.79 | 1833.75 | 0.74 | 0.77 | 1.46 | 0.1 | 1 | 10
152 | 145 | CONCLUIDO | 6.8025 | 14.7 | 11.48 | 137.78 | 1.86 | 5 | 374.17 | 61.2 | 39 | 1 | 128.97 | 46382.28 | 183.28 | 467.75 | 42.75 | 31.79 | 1821.33 | 0.74 | 0.77 | 1.46 | 0.09 | 1 | 10
153 | 145 | CONCLUIDO | 6.8018 | 14.7 | 11.48 | 137.8 | 1.87 | 5 | 374.88 | 61.2 | 39.25 | 1 | 129.43 | 46469.38 | 183.44 | 467.68 | 42.8 | 31.79 | 1847.04 | 0.74 | 0.77 | 1.46 | 0.1 | 1 | 10
154 | 145 | CONCLUIDO | 6.8005 | 14.7 | 11.49 | 137.83 | 1.88 | 5 | 375.59 | 61.2 | 39.5 | 1 | 129.89 | 46556.77 | 183.61 | 467.68 | 42.84 | 31.79 | 1865.45 | 0.74 | 0.77 | 1.46 | 0.1 | 1 | 10
155 | 145 | CONCLUIDO | 6.7993 | 14.71 | 11.49 | 137.87 | 1.88 | 5 | 376.3 | 61.2 | 39.75 | 1 | 130.35 | 46644.44 | 183.81 | 467.68 | 42.89 | 31.79 | 1891.85 | 0.74 | 0.77 | 1.46 | 0.1 | 1 | 10
156 | 145 | CONCLUIDO | 6.8016 | 14.7 | 11.48 | 137.81 | 1.89 | 5 | 377.01 | 61.2 | 40 | 1 | 130.81 | 46732.41 | 183.8 | 467.68 | 42.81 | 31.79 | 1848.82 | 0.74 | 0.77 | 1.46 | 0.1 | 1 | 10

## RESULTADOS_11
Unnamed: 0 | Volume de calda [L] | STATUS | Capacidade operacional [ha/h] | Tempo de missao [h] | Tempo util [h] | Tempo por voo [min] | Autonomia Projetada [h] | N° Voos | MTOW [kg] | Massa Estrutura [kg] | Combustível [kg] | Abastecimentos | Massa gerador | Potência gerador [W] | Combustível consumido [L] | Calda cons [L] | Distância percorrida [km] | Distância Pulverizando [km] | RTL ACUMULADO[m] | EOC [km/km] | EOC [h/h] | Tempo de manobra [h] | Tempo rtl_rtw [h] | V pulv [m/s] | V desloc [m/s]
0 | 65 | CONCLUIDO | 4.957 | 20.17 | 14.81 | 7.59 | 0.13 | 117 | 133.21 | 46.47 | 1 | 115 | 20.75 | 16663.42 | 160.37 | 467.82 | 151.2 | 31.79 | 55484.1 | 0.21 | 0.6 | 1.65 | 3.42 | 1 | 10
1 | 65 | CONCLUIDO | 5.4047 | 18.5 | 13.93 | 9.5 | 0.17 | 88 | 133.55 | 46.47 | 1.25 | 86 | 20.83 | 16704.7 | 150.11 | 467.74 | 122.51 | 31.79 | 41287.2 | 0.26 | 0.64 | 1.6 | 2.54 | 1 | 10
2 | 65 | CONCLUIDO | 5.7186 | 17.49 | 13.4 | 11.49 | 0.2 | 70 | 133.88 | 46.47 | 1.5 | 68 | 20.91 | 16746.01 | 143.78 | 467.76 | 105.11 | 31.79 | 32678.19 | 0.3 | 0.66 | 1.57 | 2.01 | 1 | 10
3 | 65 | CONCLUIDO | 5.9347 | 16.85 | 13.06 | 13.29 | 0.23 | 59 | 134.22 | 46.47 | 1.75 | 57 | 21 | 16787.35 | 139.34 | 467.72 | 94.42 | 31.79 | 27385.71 | 0.34 | 0.68 | 1.55 | 1.68 | 1 | 10
4 | 65 | CONCLUIDO | 6.112 | 16.36 | 12.82 | 15.38 | 0.26 | 50 | 134.55 | 46.47 | 2 | 48 | 21.09 | 16828.84 | 136.05 | 467.7 | 86.43 | 31.79 | 23433.9 | 0.37 | 0.69 | 1.54 | 1.43 | 1 | 10
5 | 65 | CONCLUIDO | 6.2562 | 15.98 | 12.61 | 17.19 | 0.29 | 44 | 134.89 | 46.47 | 2.25 | 42 | 21.17 | 16870.25 | 133.09 | 467.7 | 79.4 | 31.79 | 19951.24 | 0.4 | 0.71 | 1.52 | 1.22 | 1 | 10
6 | 65 | CONCLUIDO | 6.3523 | 15.74 | 12.5 | 19.23 | 0.33 | 39 | 135.22 | 46.47 | 2.5 | 37 | 21.26 | 16911.68 | 131.27 | 467.67 | 76.03 | 31.79 | 18291.32 | 0.42 | 0.71 | 1.51 | 1.11 | 1 | 10
7 | 65 | CONCLUIDO | 6.4434 | 15.52 | 12.39 | 21.23 | 0.36 | 35 | 135.56 | 46.47 | 2.75 | 33 | 21.34 | 16953.14 | 129.44 | 467.68 | 72.13 | 31.79 | 16362.6 | 0.44 | 0.72 | 1.51 | 1 | 1 | 10
8 | 65 | CONCLUIDO | 6.5265 | 15.32 | 12.27 | 23.01 | 0.39 | 32 | 135.9 | 46.47 | 3 | 30 | 21.43 | 16994.64 | 127.55 | 467.66 | 68.48 | 31.79 | 14551.28 | 0.46 | 0.72 | 1.5 | 0.88 | 1 | 10
9 | 65 | CONCLUIDO | 6.5959 | 15.16 | 12.19 | 25.22 | 0.42 | 29 | 136.23 | 46.47 | 3.25 | 27 | 21.52 | 17036.16 | 126.12 | 467.71 | 65.69 | 31.79 | 13171.61 | 0.48 | 0.73 | 1.5 | 0.8 | 1 | 10
10 | 65 | CONCLUIDO | 6.6406 | 15.06 | 12.14 | 26.99 | 0.45 | 27 | 136.57 | 46.47 | 3.5 | 25 | 21.6 | 17077.72 | 125 | 467.66 | 64.31 | 31.79 | 12490.23 | 0.49 | 0.73 | 1.5 | 0.76 | 1 | 10
11 | 65 | CONCLUIDO | 6.6907 | 14.95 | 12.09 | 29 | 0.48 | 25 | 136.91 | 46.47 | 3.75 | 23 | 21.69 | 17119.3 | 123.65 | 467.67 | 62.56 | 31.79 | 11623.77 | 0.51 | 0.74 | 1.49 | 0.7 | 1 | 10
12 | 65 | CONCLUIDO | 6.7502 | 14.81 | 12.01 | 31.33 | 0.52 | 23 | 137.25 | 46.47 | 4 | 21 | 21.78 | 17160.92 | 122.25 | 467.67 | 60.03 | 31.79 | 10372.42 | 0.53 | 0.74 | 1.49 | 0.62 | 1 | 10
13 | 65 | CONCLUIDO | 6.7669 | 14.78 | 12 | 32.72 | 0.55 | 22 | 137.58 | 46.47 | 4.25 | 20 | 21.87 | 17202.57 | 121.44 | 467.65 | 59.57 | 31.79 | 10144.78 | 0.53 | 0.74 | 1.49 | 0.61 | 1 | 10
14 | 65 | CONCLUIDO | 6.7958 | 14.72 | 11.96 | 34.18 | 0.58 | 21 | 137.92 | 46.47 | 4.5 | 19 | 21.95 | 17244.24 | 120.09 | 467.7 | 58.48 | 31.79 | 9604.31 | 0.54 | 0.74 | 1.49 | 0.58 | 1 | 10
15 | 65 | CONCLUIDO | 6.8471 | 14.6 | 11.91 | 37.6 | 0.61 | 19 | 138.26 | 46.47 | 4.75 | 17 | 22.04 | 17285.95 | 118.62 | 467.66 | 56.67 | 31.79 | 8713.55 | 0.56 | 0.75 | 1.48 | 0.52 | 1 | 10
16 | 65 | CONCLUIDO | 6.8696 | 14.56 | 11.89 | 39.62 | 0.64 | 18 | 138.6 | 46.47 | 5 | 16 | 22.13 | 17327.69 | 118.15 | 467.65 | 55.82 | 31.79 | 8289.61 | 0.57 | 0.75 | 1.49 | 0.5 | 1 | 10
17 | 65 | CONCLUIDO | 6.9067 | 14.48 | 11.84 | 41.77 | 0.67 | 17 | 138.94 | 46.47 | 5.25 | 15 | 22.22 | 17369.47 | 116.77 | 467.65 | 54.28 | 31.79 | 7526.23 | 0.59 | 0.75 | 1.48 | 0.45 | 1 | 10
18 | 65 | CONCLUIDO | 6.8947 | 14.5 | 11.86 | 41.86 | 0.7 | 17 | 139.28 | 46.47 | 5.5 | 15 | 22.31 | 17411.27 | 115.8 | 467.66 | 55.23 | 31.79 | 7999.75 | 0.58 | 0.75 | 1.48 | 0.47 | 1 | 10
19 | 65 | CONCLUIDO | 6.9252 | 14.44 | 11.82 | 44.34 | 0.73 | 16 | 139.61 | 46.47 | 5.75 | 14 | 22.4 | 17453.1 | 115.19 | 467.65 | 53.98 | 31.79 | 7379.69 | 0.59 | 0.75 | 1.48 | 0.44 | 1 | 10
20 | 65 | CONCLUIDO | 6.9513 | 14.39 | 11.8 | 47.19 | 0.76 | 15 | 139.95 | 46.47 | 6 | 13 | 22.49 | 17494.97 | 114.32 | 467.68 | 52.96 | 31.79 | 6878.25 | 0.6 | 0.75 | 1.48 | 0.41 | 1 | 10
21 | 65 | CONCLUIDO | 6.9797 | 14.33 | 11.77 | 50.42 | 0.79 | 14 | 140.29 | 46.47 | 6.25 | 12 | 22.58 | 17536.87 | 112.56 | 467.65 | 52 | 31.79 | 6401.54 | 0.61 | 0.76 | 1.48 | 0.38 | 1 | 10
22 | 65 | CONCLUIDO | 6.9843 | 14.32 | 11.76 | 50.38 | 0.82 | 14 | 140.63 | 46.47 | 6.5 | 12 | 22.67 | 17578.8 | 112.3 | 467.68 | 51.71 | 31.79 | 6257.42 | 0.61 | 0.76 | 1.48 | 0.37 | 1 | 10
23 | 65 | CONCLUIDO | 7.0073 | 14.27 | 11.74 | 54.17 | 0.85 | 13 | 140.97 | 46.47 | 6.75 | 11 | 22.76 | 17620.76 | 111.33 | 467.65 | 51.18 | 31.79 | 5996.38 | 0.62 | 0.76 | 1.47 | 0.35 | 1 | 10
24 | 65 | CONCLUIDO | 7.0046 | 14.28 | 11.74 | 54.19 | 0.88 | 13 | 141.31 | 46.47 | 7 | 11 | 22.85 | 17662.75 | 110.48 | 467.66 | 51.24 | 31.79 | 6023.71 | 0.62 | 0.76 | 1.48 | 0.35 | 1 | 10
25 | 65 | CONCLUIDO | 7.0389 | 14.21 | 11.7 | 58.5 | 0.91 | 12 | 141.66 | 46.47 | 7.25 | 10 | 22.94 | 17704.77 | 108.71 | 467.7 | 49.89 | 31.79 | 5356.34 | 0.64 | 0.76 | 1.47 | 0.31 | 1 | 10
26 | 65 | CONCLUIDO | 7.0414 | 14.2 | 11.69 | 58.47 | 0.93 | 12 | 142 | 46.47 | 7.5 | 10 | 23.03 | 17746.83 | 108.59 | 467.65 | 49.74 | 31.79 | 5281.51 | 0.64 | 0.76 | 1.47 | 0.31 | 1 | 10
27 | 65 | CONCLUIDO | 7.061 | 14.16 | 11.68 | 63.72 | 0.96 | 11 | 142.34 | 46.47 | 7.75 | 9 | 23.12 | 17788.92 | 107.71 | 467.68 | 49.43 | 31.79 | 5132.03 | 0.64 | 0.76 | 1.47 | 0.3 | 1 | 10
28 | 65 | CONCLUIDO | 7.0701 | 14.14 | 11.66 | 63.62 | 0.99 | 11 | 142.68 | 46.47 | 8 | 9 | 23.21 | 17831.04 | 106.53 | 467.65 | 48.82 | 31.79 | 4826.52 | 0.65 | 0.76 | 1.47 | 0.28 | 1 | 10
29 | 65 | CONCLUIDO | 7.0731 | 14.14 | 11.66 | 63.59 | 1.02 | 11 | 143.02 | 46.47 | 8.25 | 8 | 23.3 | 17873.19 | 105.43 | 467.66 | 48.54 | 31.79 | 4685.86 | 0.65 | 0.76 | 1.47 | 0.27 | 1 | 10
30 | 65 | CONCLUIDO | 7.096 | 14.09 | 11.64 | 69.84 | 1.05 | 10 | 143.36 | 46.47 | 8.5 | 6 | 23.4 | 17915.37 | 104.31 | 467.69 | 47.74 | 31.79 | 4288.88 | 0.67 | 0.76 | 1.48 | 0.25 | 1 | 10
31 | 65 | CONCLUIDO | 7.0925 | 14.1 | 11.65 | 69.88 | 1.08 | 10 | 143.7 | 46.47 | 8.75 | 6 | 23.49 | 17957.59 | 104.13 | 467.65 | 48.18 | 31.79 | 4512.59 | 0.66 | 0.76 | 1.47 | 0.26 | 1 | 10
32 | 65 | CONCLUIDO | 7.0915 | 14.1 | 11.65 | 69.89 | 1.11 | 10 | 144.05 | 46.47 | 9 | 6 | 23.58 | 17999.83 | 103.34 | 467.67 | 48.13 | 31.79 | 4488.28 | 0.66 | 0.76 | 1.47 | 0.26 | 1 | 10
33 | 65 | CONCLUIDO | 7.0907 | 14.1 | 11.65 | 69.9 | 1.13 | 10 | 144.39 | 46.47 | 9.25 | 6 | 23.67 | 18042.12 | 102.22 | 467.65 | 48.3 | 31.79 | 4570.32 | 0.66 | 0.76 | 1.47 | 0.26 | 1 | 10
34 | 65 | CONCLUIDO | 7.1229 | 14.04 | 11.61 | 77.43 | 1.16 | 9 | 144.73 | 46.47 | 9.5 | 4 | 23.77 | 18084.43 | 102.29 | 467.65 | 47.01 | 31.79 | 3929.45 | 0.68 | 0.77 | 1.47 | 0.23 | 1 | 10
35 | 65 | CONCLUIDO | 7.128 | 14.03 | 11.6 | 77.36 | 1.19 | 9 | 145.08 | 46.47 | 9.75 | 4 | 23.86 | 18126.77 | 102.7 | 467.65 | 46.74 | 31.79 | 3793.82 | 0.68 | 0.77 | 1.47 | 0.22 | 1 | 10
36 | 65 | CONCLUIDO | 7.1218 | 14.04 | 11.62 | 77.44 | 1.22 | 9 | 145.42 | 46.47 | 10 | 3 | 23.95 | 18169.15 | 102.45 | 467.66 | 47.02 | 31.79 | 3938.62 | 0.68 | 0.77 | 1.47 | 0.23 | 1 | 10
37 | 65 | CONCLUIDO | 7.1218 | 14.04 | 11.62 | 77.44 | 1.24 | 9 | 145.76 | 46.47 | 10.25 | 4 | 24.05 | 18211.56 | 102.27 | 467.67 | 47.05 | 31.79 | 3948.9 | 0.68 | 0.77 | 1.47 | 0.23 | 1 | 10
38 | 65 | CONCLUIDO | 7.117 | 14.05 | 11.63 | 77.5 | 1.27 | 9 | 146.11 | 46.47 | 10.5 | 3 | 24.14 | 18254.01 | 101.37 | 467.68 | 47.38 | 31.79 | 4114.73 | 0.67 | 0.76 | 1.47 | 0.24 | 1 | 10
39 | 65 | CONCLUIDO | 7.1159 | 14.05 | 11.63 | 77.52 | 1.3 | 9 | 146.45 | 46.47 | 10.75 | 0 | 24.24 | 18296.48 | 100.37 | 467.65 | 47.26 | 31.79 | 4058.6 | 0.67 | 0.76 | 1.48 | 0.24 | 1 | 10

## RESULTADOS_24
Unnamed: 0 | Volume de calda [L] | STATUS | Capacidade operacional [ha/h] | Tempo de missao [h] | Tempo util [h] | Tempo por voo [min] | Autonomia Projetada [h] | N° Voos | MTOW [kg] | Massa Estrutura [kg] | Combustível [kg] | Abastecimentos | Massa gerador | Potência gerador [W] | Combustível consumido [L] | Calda cons [L] | Distância percorrida [km] | Distância Pulverizando [km] | RTL ACUMULADO[m] | EOC [km/km] | EOC [h/h] | Tempo de manobra [h] | Tempo rtl_rtw [h] | V pulv [m/s] | V desloc [m/s]
0 | 130 | CONCLUIDO | 3.2157 | 31.1 | 17.83 | 5 | 0.07 | 214 | 252.85 | 59.19 | 1 | 212 | 62.65 | 31418.63 | 293.45 | 467.94 | 250.59 | 31.79 | 104696.49 | 0.13 | 0.5 | 1.8 | 6.44 | 1 | 10
1 | 130 | CONCLUIDO | 3.8278 | 26.12 | 15.89 | 6.27 | 0.09 | 152 | 253.3 | 59.19 | 1.25 | 150 | 62.86 | 31474.5 | 261.09 | 467.81 | 186.82 | 31.79 | 73121.5 | 0.17 | 0.56 | 1.7 | 4.5 | 1 | 10
2 | 130 | CONCLUIDO | 4.2557 | 23.5 | 14.88 | 7.5 | 0.11 | 119 | 253.75 | 59.19 | 1.5 | 117 | 63.06 | 31530.44 | 244.13 | 467.71 | 153.55 | 31.79 | 56653.61 | 0.21 | 0.6 | 1.65 | 3.49 | 1 | 10
3 | 130 | CONCLUIDO | 4.5985 | 21.75 | 14.2 | 8.78 | 0.12 | 97 | 254.21 | 59.19 | 1.75 | 95 | 63.26 | 31586.46 | 232.69 | 467.92 | 131.29 | 31.79 | 45631.53 | 0.24 | 0.63 | 1.61 | 2.81 | 1 | 10
4 | 130 | CONCLUIDO | 4.8619 | 20.57 | 13.75 | 10.06 | 0.14 | 82 | 254.66 | 59.19 | 2 | 80 | 63.47 | 31642.55 | 225.13 | 467.74 | 116.82 | 31.79 | 38468.88 | 0.27 | 0.65 | 1.59 | 2.37 | 1 | 10
5 | 130 | CONCLUIDO | 5.0536 | 19.79 | 13.46 | 11.22 | 0.16 | 72 | 255.12 | 59.19 | 2.25 | 70 | 63.67 | 31698.72 | 220.09 | 467.74 | 107.23 | 31.79 | 33726.43 | 0.3 | 0.66 | 1.57 | 2.07 | 1 | 10
6 | 130 | CONCLUIDO | 5.2441 | 19.07 | 13.18 | 12.56 | 0.17 | 63 | 255.57 | 59.19 | 2.5 | 61 | 63.88 | 31754.97 | 215.24 | 467.72 | 98.05 | 31.79 | 29182.31 | 0.32 | 0.67 | 1.56 | 1.79 | 1 | 10
7 | 130 | CONCLUIDO | 5.3686 | 18.63 | 13.04 | 13.72 | 0.19 | 57 | 256.03 | 59.19 | 2.75 | 55 | 64.09 | 31811.29 | 212.5 | 467.72 | 93.33 | 31.79 | 26853.55 | 0.34 | 0.68 | 1.55 | 1.65 | 1 | 10
8 | 130 | CONCLUIDO | 5.4855 | 18.23 | 12.88 | 14.86 | 0.21 | 52 | 256.49 | 59.19 | 3 | 50 | 64.29 | 31867.69 | 209.79 | 467.75 | 88.55 | 31.79 | 24485.09 | 0.36 | 0.69 | 1.53 | 1.49 | 1 | 10
9 | 130 | CONCLUIDO | 5.6119 | 17.82 | 12.72 | 16.23 | 0.23 | 47 | 256.95 | 59.19 | 3.25 | 45 | 64.5 | 31924.29 | 206.81 | 467.67 | 83 | 31.79 | 21735.13 | 0.38 | 0.7 | 1.53 | 1.33 | 1 | 10
10 | 130 | CONCLUIDO | 5.7158 | 17.5 | 12.59 | 17.56 | 0.24 | 43 | 257.41 | 59.19 | 3.5 | 41 | 64.71 | 31980.84 | 204.46 | 467.69 | 78.87 | 31.79 | 19689.57 | 0.4 | 0.71 | 1.52 | 1.2 | 1 | 10
11 | 130 | CONCLUIDO | 5.7788 | 17.3 | 12.54 | 18.82 | 0.26 | 40 | 257.86 | 59.19 | 3.75 | 38 | 64.92 | 32037.48 | 203.37 | 467.69 | 77.61 | 31.79 | 19075.26 | 0.41 | 0.71 | 1.52 | 1.16 | 1 | 10
12 | 130 | CONCLUIDO | 5.8395 | 17.12 | 12.46 | 19.68 | 0.28 | 38 | 258.32 | 59.19 | 4 | 36 | 65.13 | 32094.19 | 201.76 | 467.69 | 74.75 | 31.79 | 17656.81 | 0.43 | 0.71 | 1.52 | 1.07 | 1 | 10
13 | 130 | CONCLUIDO | 5.9142 | 16.91 | 12.39 | 21.24 | 0.29 | 35 | 258.78 | 59.19 | 4.25 | 33 | 65.34 | 32150.98 | 200.45 | 467.75 | 72.16 | 31.79 | 16373.82 | 0.44 | 0.72 | 1.52 | 1 | 1 | 10
14 | 130 | CONCLUIDO | 5.9825 | 16.72 | 12.3 | 22.36 | 0.31 | 33 | 259.25 | 59.19 | 4.5 | 31 | 65.55 | 32207.85 | 198.63 | 467.66 | 69.31 | 31.79 | 14960.23 | 0.46 | 0.72 | 1.51 | 0.91 | 1 | 10
15 | 130 | CONCLUIDO | 6.0249 | 16.6 | 12.28 | 23.76 | 0.33 | 31 | 259.71 | 59.19 | 4.75 | 29 | 65.76 | 32264.79 | 198.18 | 467.72 | 68.71 | 31.79 | 14670.76 | 0.46 | 0.72 | 1.51 | 0.89 | 1 | 10
16 | 130 | CONCLUIDO | 6.0561 | 16.51 | 12.24 | 24.48 | 0.34 | 30 | 260.17 | 59.19 | 5 | 28 | 65.98 | 32321.82 | 197.3 | 467.65 | 67.48 | 31.79 | 14059.66 | 0.47 | 0.73 | 1.5 | 0.85 | 1 | 10
17 | 130 | CONCLUIDO | 6.1186 | 16.34 | 12.17 | 26.08 | 0.36 | 28 | 260.63 | 59.19 | 5.25 | 26 | 66.19 | 32378.93 | 195.91 | 467.7 | 65.03 | 31.79 | 12845.19 | 0.49 | 0.73 | 1.5 | 0.78 | 1 | 10
18 | 130 | CONCLUIDO | 6.1572 | 16.24 | 12.12 | 26.92 | 0.37 | 27 | 261.1 | 59.19 | 5.5 | 25 | 66.4 | 32436.11 | 194.71 | 467.66 | 63.59 | 31.79 | 12131.27 | 0.5 | 0.73 | 1.49 | 0.73 | 1 | 10
19 | 130 | CONCLUIDO | 6.1799 | 16.18 | 12.11 | 27.94 | 0.39 | 26 | 261.56 | 59.19 | 5.75 | 24 | 66.62 | 32493.38 | 194.01 | 467.73 | 62.98 | 31.79 | 11828.99 | 0.5 | 0.73 | 1.5 | 0.72 | 1 | 10
20 | 130 | CONCLUIDO | 6.2105 | 16.1 | 12.07 | 28.98 | 0.41 | 25 | 262.03 | 59.19 | 6 | 23 | 66.83 | 32550.72 | 193.36 | 467.65 | 62.07 | 31.79 | 11381.43 | 0.51 | 0.74 | 1.49 | 0.69 | 1 | 10
21 | 130 | CONCLUIDO | 6.2358 | 16.04 | 12.06 | 30.15 | 0.42 | 24 | 262.49 | 59.19 | 6.25 | 22 | 67.05 | 32608.15 | 193.14 | 467.66 | 61.66 | 31.79 | 11178.98 | 0.52 | 0.74 | 1.49 | 0.67 | 1 | 10
22 | 130 | CONCLUIDO | 6.267 | 15.96 | 12.03 | 31.38 | 0.44 | 23 | 262.96 | 59.19 | 6.5 | 21 | 67.26 | 32665.66 | 192.22 | 467.65 | 60.71 | 31.79 | 10712.9 | 0.52 | 0.74 | 1.49 | 0.64 | 1 | 10
23 | 130 | CONCLUIDO | 6.3029 | 15.87 | 11.99 | 32.69 | 0.46 | 22 | 263.42 | 59.19 | 6.75 | 20 | 67.48 | 32723.25 | 191.39 | 467.65 | 58.99 | 31.79 | 9856.06 | 0.54 | 0.74 | 1.49 | 0.6 | 1 | 10
24 | 130 | CONCLUIDO | 6.3304 | 15.8 | 11.96 | 34.19 | 0.47 | 21 | 263.89 | 59.19 | 7 | 19 | 67.7 | 32780.92 | 190.72 | 467.67 | 58.59 | 31.79 | 9661.27 | 0.54 | 0.74 | 1.48 | 0.58 | 1 | 10
25 | 130 | CONCLUIDO | 6.3589 | 15.73 | 11.94 | 35.83 | 0.49 | 20 | 264.36 | 59.19 | 7.25 | 18 | 67.92 | 32838.68 | 190.06 | 467.66 | 57.82 | 31.79 | 9280.48 | 0.55 | 0.74 | 1.49 | 0.56 | 1 | 10
26 | 130 | CONCLUIDO | 6.3622 | 15.72 | 11.94 | 35.8 | 0.5 | 20 | 264.83 | 59.19 | 7.5 | 18 | 68.14 | 32896.51 | 189.46 | 467.65 | 57.69 | 31.79 | 9213.73 | 0.55 | 0.75 | 1.48 | 0.55 | 1 | 10
27 | 130 | CONCLUIDO | 6.3903 | 15.65 | 11.91 | 37.63 | 0.52 | 19 | 265.3 | 59.19 | 7.75 | 17 | 68.36 | 32954.43 | 189.16 | 467.66 | 56.94 | 31.79 | 8844.28 | 0.56 | 0.75 | 1.48 | 0.53 | 1 | 10
28 | 130 | CONCLUIDO | 6.4244 | 15.57 | 11.88 | 39.6 | 0.54 | 18 | 265.77 | 59.19 | 8 | 16 | 68.58 | 33012.44 | 188.49 | 467.66 | 55.68 | 31.79 | 8223.19 | 0.57 | 0.75 | 1.48 | 0.49 | 1 | 10
29 | 130 | CONCLUIDO | 6.4298 | 15.55 | 11.87 | 39.56 | 0.55 | 18 | 266.24 | 59.19 | 8.25 | 16 | 68.8 | 33070.52 | 187.96 | 467.65 | 55.4 | 31.79 | 8082.96 | 0.57 | 0.75 | 1.48 | 0.48 | 1 | 10
30 | 130 | CONCLUIDO | 6.4608 | 15.48 | 11.84 | 41.8 | 0.57 | 17 | 266.71 | 59.19 | 8.5 | 15 | 69.02 | 33128.7 | 187.39 | 467.66 | 54.38 | 31.79 | 7574.58 | 0.58 | 0.75 | 1.49 | 0.46 | 1 | 10
31 | 130 | CONCLUIDO | 6.469 | 15.46 | 11.82 | 41.73 | 0.58 | 17 | 267.18 | 59.19 | 8.75 | 15 | 69.24 | 33186.95 | 186.47 | 467.66 | 53.89 | 31.79 | 7330.4 | 0.59 | 0.75 | 1.48 | 0.43 | 1 | 10
32 | 130 | CONCLUIDO | 6.4888 | 15.41 | 11.82 | 44.34 | 0.6 | 16 | 267.66 | 59.19 | 9 | 14 | 69.46 | 33245.29 | 186.32 | 467.73 | 53.84 | 31.79 | 7313.67 | 0.59 | 0.75 | 1.48 | 0.44 | 1 | 10
33 | 130 | CONCLUIDO | 6.4906 | 15.41 | 11.82 | 44.32 | 0.61 | 16 | 268.13 | 59.19 | 9.25 | 14 | 69.69 | 33303.72 | 186.19 | 467.65 | 53.81 | 31.79 | 7296.47 | 0.59 | 0.75 | 1.48 | 0.43 | 1 | 10
34 | 130 | CONCLUIDO | 6.5273 | 15.32 | 11.78 | 47.13 | 0.63 | 15 | 268.61 | 59.19 | 9.5 | 13 | 69.91 | 33362.23 | 185.27 | 467.65 | 52.62 | 31.79 | 6703.97 | 0.6 | 0.75 | 1.48 | 0.4 | 1 | 10
35 | 130 | CONCLUIDO | 6.5266 | 15.32 | 11.78 | 47.13 | 0.64 | 15 | 269.08 | 59.19 | 9.75 | 13 | 70.14 | 33420.83 | 185.26 | 467.65 | 52.67 | 31.79 | 6733.6 | 0.6 | 0.75 | 1.48 | 0.4 | 1 | 10
36 | 130 | CONCLUIDO | 6.5262 | 15.32 | 11.78 | 47.14 | 0.66 | 15 | 269.56 | 59.19 | 10 | 13 | 70.36 | 33479.51 | 184.45 | 467.65 | 52.76 | 31.79 | 6774.8 | 0.6 | 0.75 | 1.48 | 0.4 | 1 | 10
37 | 130 | CONCLUIDO | 6.5573 | 15.25 | 11.76 | 50.4 | 0.68 | 14 | 270.03 | 59.19 | 10.25 | 12 | 70.59 | 33538.28 | 183.89 | 467.7 | 51.9 | 31.79 | 6350.27 | 0.61 | 0.76 | 1.47 | 0.37 | 1 | 10
38 | 130 | CONCLUIDO | 6.5604 | 15.24 | 11.75 | 50.37 | 0.69 | 14 | 270.51 | 59.19 | 10.5 | 12 | 70.82 | 33597.14 | 183.6 | 467.65 | 51.7 | 31.79 | 6251.19 | 0.61 | 0.76 | 1.47 | 0.37 | 1 | 10
39 | 130 | CONCLUIDO | 6.561 | 15.24 | 11.75 | 50.37 | 0.71 | 14 | 270.99 | 59.19 | 10.75 | 12 | 71.04 | 33656.08 | 183.57 | 467.65 | 51.52 | 31.79 | 6162.04 | 0.62 | 0.76 | 1.48 | 0.37 | 1 | 10
40 | 130 | CONCLUIDO | 6.592 | 15.17 | 11.73 | 54.14 | 0.72 | 13 | 271.47 | 59.19 | 11 | 11 | 71.27 | 33715.11 | 182.81 | 467.7 | 50.89 | 31.79 | 5849.17 | 0.62 | 0.76 | 1.47 | 0.34 | 1 | 10
41 | 130 | CONCLUIDO | 6.5835 | 15.19 | 11.75 | 54.23 | 0.74 | 13 | 271.95 | 59.19 | 11.25 | 11 | 71.5 | 33774.23 | 183.67 | 467.65 | 51.6 | 31.79 | 6205.16 | 0.62 | 0.76 | 1.47 | 0.36 | 1 | 10
42 | 130 | CONCLUIDO | 6.5929 | 15.17 | 11.73 | 54.13 | 0.75 | 13 | 272.43 | 59.19 | 11.5 | 11 | 71.73 | 33833.57 | 182.6 | 467.71 | 50.83 | 31.79 | 5819.65 | 0.63 | 0.76 | 1.47 | 0.34 | 1 | 10
43 | 130 | CONCLUIDO | 6.5877 | 15.18 | 11.74 | 54.18 | 0.77 | 13 | 272.91 | 59.19 | 11.75 | 11 | 71.96 | 33892.87 | 182.14 | 467.67 | 51.25 | 31.79 | 6033.35 | 0.62 | 0.76 | 1.47 | 0.35 | 1 | 10
44 | 130 | CONCLUIDO | 6.6281 | 15.09 | 11.7 | 58.48 | 0.78 | 12 | 273.39 | 59.19 | 12 | 10 | 72.2 | 33952.26 | 181.16 | 467.68 | 49.74 | 31.79 | 5282.93 | 0.64 | 0.76 | 1.47 | 0.31 | 1 | 10
45 | 130 | CONCLUIDO | 6.6282 | 15.09 | 11.7 | 58.48 | 0.8 | 12 | 273.87 | 59.19 | 12.25 | 10 | 72.43 | 34011.74 | 181.01 | 467.65 | 49.71 | 31.79 | 5266.48 | 0.64 | 0.76 | 1.47 | 0.31 | 1 | 10
46 | 130 | CONCLUIDO | 6.6291 | 15.08 | 11.69 | 58.47 | 0.81 | 12 | 274.35 | 59.19 | 12.5 | 10 | 72.66 | 34071.31 | 180.74 | 467.67 | 49.69 | 31.79 | 5258.18 | 0.64 | 0.76 | 1.47 | 0.31 | 1 | 10
47 | 130 | CONCLUIDO | 6.6284 | 15.09 | 11.7 | 58.48 | 0.83 | 12 | 274.84 | 59.19 | 12.75 | 10 | 72.89 | 34130.98 | 180.88 | 467.65 | 49.65 | 31.79 | 5235.06 | 0.64 | 0.76 | 1.47 | 0.31 | 1 | 10
48 | 130 | CONCLUIDO | 6.6589 | 15.02 | 11.67 | 63.68 | 0.84 | 11 | 275.32 | 59.19 | 13 | 9 | 73.13 | 34190.73 | 180.22 | 467.66 | 49.19 | 31.79 | 5012.46 | 0.65 | 0.76 | 1.47 | 0.29 | 1 | 10
49 | 130 | CONCLUIDO | 6.659 | 15.02 | 11.67 | 63.68 | 0.86 | 11 | 275.81 | 59.19 | 13.25 | 9 | 73.36 | 34250.57 | 180.25 | 467.65 | 49.15 | 31.79 | 4991.71 | 0.65 | 0.76 | 1.47 | 0.29 | 1 | 10
50 | 130 | CONCLUIDO | 6.6604 | 15.01 | 11.67 | 63.66 | 0.87 | 11 | 276.29 | 59.19 | 13.5 | 9 | 73.6 | 34310.51 | 179.91 | 467.65 | 49.09 | 31.79 | 4962.08 | 0.65 | 0.76 | 1.47 | 0.28 | 1 | 10
51 | 130 | CONCLUIDO | 6.6603 | 15.01 | 11.67 | 63.66 | 0.88 | 11 | 276.78 | 59.19 | 13.75 | 9 | 73.84 | 34370.54 | 179.54 | 467.65 | 49.05 | 31.79 | 4940.67 | 0.65 | 0.76 | 1.47 | 0.28 | 1 | 10
52 | 130 | CONCLUIDO | 6.6675 | 15 | 11.66 | 63.57 | 0.9 | 11 | 277.27 | 59.19 | 14 | 9 | 74.07 | 34430.66 | 178.71 | 467.65 | 48.47 | 31.79 | 4648.81 | 0.66 | 0.76 | 1.47 | 0.27 | 1 | 10
53 | 130 | CONCLUIDO | 6.6978 | 14.93 | 11.64 | 69.82 | 0.91 | 10 | 277.76 | 59.19 | 14.25 | 8 | 74.31 | 34490.87 | 178.03 | 467.72 | 47.89 | 31.79 | 4363.72 | 0.66 | 0.76 | 1.47 | 0.25 | 1 | 10
54 | 130 | CONCLUIDO | 6.6959 | 14.93 | 11.64 | 69.84 | 0.93 | 10 | 278.25 | 59.19 | 14.5 | 8 | 74.55 | 34551.18 | 177.95 | 467.65 | 48.11 | 31.79 | 4475.26 | 0.66 | 0.76 | 1.47 | 0.25 | 1 | 10
55 | 130 | CONCLUIDO | 6.6922 | 14.94 | 11.65 | 69.89 | 0.94 | 10 | 278.74 | 59.19 | 14.75 | 8 | 74.79 | 34611.59 | 178.27 | 467.65 | 48.25 | 31.79 | 4548.31 | 0.66 | 0.76 | 1.47 | 0.26 | 1 | 10
56 | 130 | CONCLUIDO | 6.6966 | 14.93 | 11.64 | 69.84 | 0.96 | 10 | 279.23 | 59.19 | 15 | 8 | 75.03 | 34672.08 | 178.06 | 467.65 | 48.01 | 31.79 | 4426.77 | 0.66 | 0.76 | 1.47 | 0.25 | 1 | 10
57 | 130 | CONCLUIDO | 6.6921 | 14.94 | 11.65 | 69.89 | 0.97 | 10 | 279.72 | 59.19 | 15.25 | 8 | 75.27 | 34732.68 | 177.45 | 467.65 | 48.26 | 31.79 | 4552.95 | 0.66 | 0.76 | 1.47 | 0.26 | 1 | 10
58 | 130 | CONCLUIDO | 6.6946 | 14.94 | 11.64 | 69.86 | 0.98 | 10 | 280.21 | 59.19 | 15.5 | 8 | 75.52 | 34793.36 | 177.28 | 467.65 | 47.97 | 31.79 | 4404.18 | 0.66 | 0.76 | 1.47 | 0.26 | 1 | 10
59 | 130 | CONCLUIDO | 6.7299 | 14.86 | 11.61 | 77.43 | 1 | 9 | 280.7 | 59.19 | 15.75 | 7 | 75.76 | 34854.15 | 176.11 | 467.67 | 46.99 | 31.79 | 3923.67 | 0.68 | 0.77 | 1.47 | 0.23 | 1 | 10
60 | 130 | CONCLUIDO | 6.735 | 14.85 | 11.6 | 77.35 | 1.01 | 9 | 281.2 | 59.19 | 16 | 7 | 76 | 34915.03 | 176.38 | 467.65 | 46.79 | 31.79 | 3822.05 | 0.68 | 0.77 | 1.47 | 0.22 | 1 | 10
61 | 130 | CONCLUIDO | 6.7266 | 14.87 | 11.62 | 77.48 | 1.03 | 9 | 281.69 | 59.19 | 16.25 | 7 | 76.25 | 34976 | 176.48 | 467.65 | 47.37 | 31.79 | 4110.21 | 0.67 | 0.77 | 1.47 | 0.23 | 1 | 10
62 | 130 | CONCLUIDO | 6.7324 | 14.85 | 11.61 | 77.39 | 1.04 | 9 | 282.19 | 59.19 | 16.5 | 7 | 76.49 | 35037.08 | 175.72 | 467.65 | 46.87 | 31.79 | 3861.53 | 0.68 | 0.77 | 1.47 | 0.22 | 1 | 10
63 | 130 | CONCLUIDO | 6.7242 | 14.87 | 11.63 | 77.51 | 1.06 | 9 | 282.68 | 59.19 | 16.75 | 7 | 76.74 | 35098.25 | 175.53 | 467.66 | 47.61 | 31.79 | 4233.17 | 0.67 | 0.76 | 1.47 | 0.24 | 1 | 10
64 | 130 | CONCLUIDO | 6.7236 | 14.87 | 11.63 | 77.52 | 1.07 | 9 | 283.18 | 59.19 | 17 | 7 | 76.98 | 35159.52 | 175.03 | 467.66 | 47.57 | 31.79 | 4209.08 | 0.67 | 0.76 | 1.47 | 0.24 | 1 | 10
65 | 130 | CONCLUIDO | 6.7307 | 14.86 | 11.61 | 77.41 | 1.08 | 9 | 283.68 | 59.19 | 17.25 | 7 | 77.23 | 35220.89 | 174.36 | 467.65 | 47.14 | 31.79 | 3993.99 | 0.67 | 0.77 | 1.47 | 0.23 | 1 | 10
66 | 130 | CONCLUIDO | 6.7244 | 14.87 | 11.63 | 77.51 | 1.1 | 9 | 284.17 | 59.19 | 17.5 | 7 | 77.48 | 35282.36 | 173.77 | 467.65 | 47.54 | 31.79 | 4195.45 | 0.67 | 0.76 | 1.47 | 0.24 | 1 | 10
67 | 130 | CONCLUIDO | 6.7637 | 14.78 | 11.59 | 86.91 | 1.11 | 8 | 284.67 | 59.19 | 17.75 | 6 | 77.73 | 35343.92 | 173.2 | 467.65 | 46.25 | 31.79 | 3556.94 | 0.69 | 0.77 | 1.47 | 0.2 | 1 | 10
68 | 130 | CONCLUIDO | 6.7726 | 14.77 | 11.57 | 86.77 | 1.12 | 8 | 285.17 | 59.19 | 18 | 6 | 77.98 | 35405.59 | 172.87 | 467.65 | 45.68 | 31.79 | 3272.55 | 0.7 | 0.77 | 1.46 | 0.18 | 1 | 10
69 | 130 | CONCLUIDO | 6.766 | 14.78 | 11.58 | 86.88 | 1.14 | 8 | 285.67 | 59.19 | 18.25 | 6 | 78.23 | 35467.36 | 173.3 | 467.65 | 46.01 | 31.79 | 3438.37 | 0.69 | 0.77 | 1.47 | 0.2 | 1 | 10
70 | 130 | CONCLUIDO | 6.7684 | 14.77 | 11.58 | 86.84 | 1.15 | 8 | 286.18 | 59.19 | 18.5 | 6 | 78.48 | 35529.23 | 172.71 | 467.65 | 46.09 | 31.79 | 3474.61 | 0.69 | 0.77 | 1.46 | 0.19 | 1 | 10
71 | 130 | CONCLUIDO | 6.7676 | 14.78 | 11.58 | 86.85 | 1.16 | 8 | 286.68 | 59.19 | 18.75 | 6 | 78.74 | 35591.33 | 172.37 | 467.68 | 45.95 | 31.79 | 3404.86 | 0.69 | 0.77 | 1.47 | 0.19 | 1 | 10
72 | 130 | CONCLUIDO | 6.7626 | 14.79 | 11.59 | 86.93 | 1.18 | 8 | 287.18 | 59.19 | 19 | 6 | 78.99 | 35653.4 | 172.58 | 467.65 | 46.38 | 31.79 | 3622.05 | 0.69 | 0.77 | 1.47 | 0.2 | 1 | 10
73 | 130 | CONCLUIDO | 6.7665 | 14.78 | 11.58 | 86.87 | 1.19 | 8 | 287.69 | 59.19 | 19.25 | 6 | 79.24 | 35715.58 | 172.23 | 467.65 | 46 | 31.79 | 3432.29 | 0.69 | 0.77 | 1.47 | 0.2 | 1 | 10
74 | 130 | CONCLUIDO | 6.7664 | 14.78 | 11.58 | 86.87 | 1.2 | 8 | 288.19 | 59.19 | 19.5 | 6 | 79.5 | 35777.86 | 171.85 | 467.65 | 46.13 | 31.79 | 3494.01 | 0.69 | 0.77 | 1.47 | 0.2 | 1 | 10
75 | 130 | CONCLUIDO | 6.7665 | 14.78 | 11.58 | 86.87 | 1.22 | 8 | 288.7 | 59.19 | 19.75 | 6 | 79.75 | 35840.25 | 171.54 | 467.66 | 46.06 | 31.79 | 3462.6 | 0.69 | 0.77 | 1.47 | 0.2 | 1 | 10
76 | 130 | CONCLUIDO | 6.7668 | 14.78 | 11.58 | 86.86 | 1.23 | 8 | 289.2 | 59.19 | 20 | 6 | 80.01 | 35902.74 | 171.21 | 467.65 | 46.13 | 31.79 | 3496.46 | 0.69 | 0.77 | 1.46 | 0.2 | 1 | 10
77 | 130 | CONCLUIDO | 6.7954 | 14.72 | 11.57 | 99.16 | 1.24 | 7 | 289.71 | 59.19 | 20.25 | 5 | 80.27 | 35965.33 | 169.73 | 467.69 | 45.68 | 31.79 | 3274.74 | 0.7 | 0.77 | 1.46 | 0.18 | 1 | 10
78 | 130 | CONCLUIDO | 6.7948 | 14.72 | 11.57 | 99.17 | 1.26 | 7 | 290.22 | 59.19 | 20.5 | 5 | 80.53 | 36028.03 | 170.2 | 467.65 | 45.72 | 31.79 | 3297.11 | 0.7 | 0.77 | 1.46 | 0.18 | 1 | 10
79 | 130 | CONCLUIDO | 6.7926 | 14.72 | 11.57 | 99.21 | 1.27 | 7 | 290.73 | 59.19 | 20.75 | 5 | 80.79 | 36090.84 | 170.44 | 467.68 | 45.87 | 31.79 | 3373.09 | 0.69 | 0.77 | 1.46 | 0.19 | 1 | 10
80 | 130 | CONCLUIDO | 6.7977 | 14.71 | 11.56 | 99.12 | 1.28 | 7 | 291.24 | 59.19 | 21 | 5 | 81.05 | 36153.75 | 170.69 | 467.65 | 45.51 | 31.79 | 3189.83 | 0.7 | 0.77 | 1.46 | 0.18 | 1 | 10
81 | 130 | CONCLUIDO | 6.7986 | 14.71 | 11.56 | 99.1 | 1.3 | 7 | 291.75 | 59.19 | 21.25 | 5 | 81.31 | 36216.77 | 170.41 | 467.65 | 45.46 | 31.79 | 3165.02 | 0.7 | 0.77 | 1.46 | 0.17 | 1 | 10
82 | 130 | CONCLUIDO | 6.7976 | 14.71 | 11.56 | 99.12 | 1.31 | 7 | 292.26 | 59.19 | 21.5 | 5 | 81.57 | 36279.9 | 170.41 | 467.65 | 45.55 | 31.79 | 3211.45 | 0.7 | 0.77 | 1.46 | 0.18 | 1 | 10
83 | 130 | CONCLUIDO | 6.8004 | 14.7 | 11.56 | 99.07 | 1.32 | 7 | 292.77 | 59.19 | 21.75 | 5 | 81.83 | 36343.13 | 169.4 | 467.65 | 45.29 | 31.79 | 3082.72 | 0.7 | 0.77 | 1.46 | 0.17 | 1 | 10
84 | 130 | CONCLUIDO | 6.8053 | 14.69 | 11.55 | 98.98 | 1.34 | 7 | 293.29 | 59.19 | 22 | 5 | 82.09 | 36406.47 | 169.02 | 467.66 | 44.94 | 31.79 | 2907.74 | 0.71 | 0.77 | 1.46 | 0.16 | 1 | 10
85 | 130 | CONCLUIDO | 6.8032 | 14.7 | 11.55 | 99.01 | 1.35 | 7 | 293.8 | 59.19 | 22.25 | 5 | 82.36 | 36469.92 | 168.83 | 467.71 | 45.18 | 31.79 | 3026.34 | 0.7 | 0.77 | 1.46 | 0.16 | 1 | 10
86 | 130 | CONCLUIDO | 6.805 | 14.7 | 11.55 | 98.98 | 1.36 | 7 | 294.32 | 59.19 | 22.5 | 5 | 82.62 | 36533.49 | 168.24 | 467.67 | 45.02 | 31.79 | 2947.13 | 0.71 | 0.77 | 1.46 | 0.16 | 1 | 10
87 | 130 | CONCLUIDO | 6.8041 | 14.7 | 11.55 | 99 | 1.37 | 7 | 294.83 | 59.19 | 22.75 | 5 | 82.89 | 36597.16 | 167.66 | 467.65 | 45.14 | 31.79 | 3003.73 | 0.7 | 0.77 | 1.46 | 0.16 | 1 | 10
88 | 130 | CONCLUIDO | 6.8028 | 14.7 | 11.55 | 99.02 | 1.39 | 7 | 295.35 | 59.19 | 23 | 5 | 83.16 | 36660.94 | 167.24 | 467.65 | 45.06 | 31.79 | 2968.39 | 0.71 | 0.77 | 1.46 | 0.17 | 1 | 10
89 | 130 | CONCLUIDO | 6.803 | 14.7 | 11.55 | 99.02 | 1.4 | 7 | 295.87 | 59.19 | 23.25 | 5 | 83.43 | 36724.83 | 166.65 | 467.65 | 45.07 | 31.79 | 2970.65 | 0.71 | 0.77 | 1.46 | 0.17 | 1 | 10
90 | 130 | CONCLUIDO | 6.7996 | 14.71 | 11.56 | 99.08 | 1.41 | 7 | 296.39 | 59.19 | 23.5 | 5 | 83.69 | 36788.84 | 166.06 | 467.67 | 45.32 | 31.79 | 3097.61 | 0.7 | 0.77 | 1.46 | 0.17 | 1 | 10
91 | 130 | CONCLUIDO | 6.8388 | 14.62 | 11.52 | 115.24 | 1.42 | 6 | 296.91 | 59.19 | 23.75 | 4 | 83.96 | 36852.96 | 165.16 | 467.66 | 44.23 | 31.79 | 2555.83 | 0.72 | 0.77 | 1.46 | 0.14 | 1 | 10
92 | 130 | CONCLUIDO | 6.8351 | 14.63 | 11.53 | 115.32 | 1.44 | 6 | 297.43 | 59.19 | 24 | 4 | 84.24 | 36917.19 | 165.38 | 467.65 | 44.36 | 31.79 | 2620.52 | 0.72 | 0.77 | 1.47 | 0.15 | 1 | 10
93 | 130 | CONCLUIDO | 6.8379 | 14.62 | 11.53 | 115.26 | 1.45 | 6 | 297.95 | 59.19 | 24.25 | 4 | 84.51 | 36981.53 | 165.38 | 467.65 | 44.32 | 31.79 | 2603.24 | 0.72 | 0.77 | 1.46 | 0.14 | 1 | 10
94 | 130 | CONCLUIDO | 6.8398 | 14.62 | 11.52 | 115.22 | 1.46 | 6 | 298.47 | 59.19 | 24.5 | 4 | 84.78 | 37045.99 | 165.72 | 467.65 | 44.19 | 31.79 | 2536.04 | 0.72 | 0.77 | 1.46 | 0.14 | 1 | 10
95 | 130 | CONCLUIDO | 6.8399 | 14.62 | 11.52 | 115.22 | 1.47 | 6 | 299 | 59.19 | 24.75 | 4 | 85.05 | 37110.57 | 165.69 | 467.65 | 44.15 | 31.79 | 2516.91 | 0.72 | 0.77 | 1.46 | 0.14 | 1 | 10
96 | 130 | CONCLUIDO | 6.8423 | 14.62 | 11.52 | 115.17 | 1.49 | 6 | 299.52 | 59.19 | 25 | 4 | 85.33 | 37175.38 | 165.73 | 467.65 | 44.02 | 31.79 | 2449.93 | 0.72 | 0.77 | 1.46 | 0.13 | 1 | 10
97 | 130 | CONCLUIDO | 6.841 | 14.62 | 11.52 | 115.19 | 1.5 | 6 | 300.05 | 59.19 | 25.25 | 4 | 85.6 | 37240.19 | 166.05 | 467.65 | 44.16 | 31.79 | 2518.72 | 0.72 | 0.77 | 1.46 | 0.13 | 1 | 10
98 | 130 | CONCLUIDO | 6.8431 | 14.61 | 11.52 | 115.15 | 1.51 | 6 | 300.57 | 59.19 | 25.5 | 4 | 85.88 | 37305.12 | 165.58 | 467.65 | 43.89 | 31.79 | 2387.18 | 0.72 | 0.77 | 1.46 | 0.13 | 1 | 10
99 | 130 | CONCLUIDO | 6.8388 | 14.62 | 11.52 | 115.24 | 1.52 | 6 | 301.1 | 59.19 | 25.75 | 4 | 86.16 | 37370.16 | 165.69 | 467.65 | 44.21 | 31.79 | 2545.82 | 0.72 | 0.77 | 1.46 | 0.14 | 1 | 10
100 | 130 | CONCLUIDO | 6.838 | 14.62 | 11.53 | 115.26 | 1.54 | 6 | 301.63 | 59.19 | 26 | 4 | 86.44 | 37435.32 | 165.2 | 467.65 | 44.3 | 31.79 | 2593.18 | 0.72 | 0.77 | 1.46 | 0.14 | 1 | 10
101 | 130 | CONCLUIDO | 6.8371 | 14.63 | 11.53 | 115.28 | 1.55 | 6 | 302.16 | 59.19 | 26.25 | 4 | 86.72 | 37500.6 | 164.49 | 467.65 | 44.35 | 31.79 | 2613.86 | 0.72 | 0.77 | 1.46 | 0.14 | 1 | 10
102 | 130 | CONCLUIDO | 6.8398 | 14.62 | 11.52 | 115.22 | 1.56 | 6 | 302.69 | 59.19 | 26.5 | 4 | 87 | 37566 | 163.89 | 467.65 | 44.15 | 31.79 | 2516.9 | 0.72 | 0.77 | 1.46 | 0.14 | 1 | 10
103 | 130 | CONCLUIDO | 6.8345 | 14.63 | 11.53 | 115.33 | 1.57 | 6 | 303.22 | 59.19 | 26.75 | 4 | 87.28 | 37631.52 | 163.52 | 467.65 | 44.48 | 31.79 | 2681.84 | 0.71 | 0.77 | 1.46 | 0.15 | 1 | 10
104 | 130 | CONCLUIDO | 6.8342 | 14.63 | 11.53 | 115.34 | 1.58 | 6 | 303.75 | 59.19 | 27 | 4 | 87.56 | 37697.16 | 163.5 | 467.65 | 44.49 | 31.79 | 2687.97 | 0.71 | 0.77 | 1.46 | 0.15 | 1 | 10
105 | 130 | CONCLUIDO | 6.8401 | 14.62 | 11.52 | 115.21 | 1.6 | 6 | 304.29 | 59.19 | 27.25 | 4 | 87.84 | 37762.92 | 162.81 | 467.65 | 44.1 | 31.79 | 2493.56 | 0.72 | 0.77 | 1.46 | 0.13 | 1 | 10
106 | 130 | CONCLUIDO | 6.8381 | 14.62 | 11.53 | 115.26 | 1.61 | 6 | 304.82 | 59.19 | 27.5 | 4 | 88.13 | 37828.81 | 161.93 | 467.65 | 44.15 | 31.79 | 2516.56 | 0.72 | 0.77 | 1.46 | 0.14 | 1 | 10
107 | 130 | CONCLUIDO | 6.8384 | 14.62 | 11.53 | 115.25 | 1.62 | 6 | 305.36 | 59.19 | 27.75 | 4 | 88.41 | 37894.82 | 161.34 | 467.67 | 44.2 | 31.79 | 2541.6 | 0.72 | 0.77 | 1.46 | 0.14 | 1 | 10
108 | 130 | CONCLUIDO | 6.8375 | 14.63 | 11.53 | 115.27 | 1.63 | 6 | 305.89 | 59.19 | 28 | 4 | 88.7 | 37960.95 | 161.25 | 467.65 | 44.23 | 31.79 | 2556.29 | 0.72 | 0.77 | 1.46 | 0.14 | 1 | 10
109 | 130 | CONCLUIDO | 6.8401 | 14.62 | 11.52 | 115.21 | 1.64 | 6 | 306.43 | 59.19 | 28.25 | 4 | 88.99 | 38027.2 | 160.72 | 467.65 | 44.15 | 31.79 | 2514.84 | 0.72 | 0.77 | 1.46 | 0.13 | 1 | 10
110 | 130 | CONCLUIDO | 6.8755 | 14.54 | 11.49 | 137.94 | 1.65 | 5 | 306.97 | 59.19 | 28.5 | 3 | 89.27 | 38093.58 | 159.16 | 467.65 | 43.32 | 31.79 | 2105.69 | 0.73 | 0.77 | 1.46 | 0.11 | 1 | 10
111 | 130 | CONCLUIDO | 6.8747 | 14.55 | 11.5 | 137.96 | 1.67 | 5 | 307.51 | 59.19 | 28.75 | 3 | 89.56 | 38160.09 | 159.76 | 467.65 | 43.3 | 31.79 | 2095.32 | 0.73 | 0.77 | 1.46 | 0.11 | 1 | 10
112 | 130 | CONCLUIDO | 6.875 | 14.55 | 11.5 | 137.95 | 1.68 | 5 | 308.05 | 59.19 | 29 | 2 | 89.85 | 38226.72 | 159.9 | 467.65 | 43.26 | 31.79 | 2075.36 | 0.73 | 0.77 | 1.46 | 0.11 | 1 | 10
113 | 130 | CONCLUIDO | 6.8726 | 14.55 | 11.5 | 138.01 | 1.69 | 5 | 308.59 | 59.19 | 29.25 | 2 | 90.14 | 38293.47 | 160.29 | 467.65 | 43.4 | 31.79 | 2144.91 | 0.73 | 0.77 | 1.46 | 0.11 | 1 | 10
114 | 130 | CONCLUIDO | 6.8713 | 14.55 | 11.5 | 138.05 | 1.7 | 5 | 309.13 | 59.19 | 29.5 | 2 | 90.44 | 38360.36 | 160.75 | 467.65 | 43.5 | 31.79 | 2196.33 | 0.73 | 0.77 | 1.46 | 0.12 | 1 | 10
115 | 130 | CONCLUIDO | 6.8697 | 14.56 | 11.51 | 138.09 | 1.71 | 5 | 309.67 | 59.19 | 29.75 | 2 | 90.73 | 38427.37 | 161.01 | 467.67 | 43.61 | 31.79 | 2248.73 | 0.73 | 0.77 | 1.46 | 0.12 | 1 | 10
116 | 130 | CONCLUIDO | 6.8719 | 14.55 | 11.5 | 138.03 | 1.72 | 5 | 310.22 | 59.19 | 30 | 2 | 91.02 | 38494.52 | 160.99 | 467.65 | 43.44 | 31.79 | 2164.45 | 0.73 | 0.77 | 1.46 | 0.12 | 1 | 10
117 | 130 | CONCLUIDO | 6.8761 | 14.54 | 11.49 | 137.92 | 1.73 | 5 | 310.76 | 59.19 | 30.25 | 2 | 91.32 | 38561.79 | 160.91 | 467.67 | 43.17 | 31.79 | 2029.64 | 0.74 | 0.77 | 1.46 | 0.11 | 1 | 10
118 | 130 | CONCLUIDO | 6.8751 | 14.55 | 11.5 | 137.95 | 1.75 | 5 | 311.31 | 59.19 | 30.5 | 2 | 91.62 | 38629.19 | 160.95 | 467.65 | 43.21 | 31.79 | 2052.57 | 0.74 | 0.77 | 1.46 | 0.11 | 1 | 10
119 | 130 | CONCLUIDO | 6.8723 | 14.55 | 11.5 | 138.02 | 1.76 | 5 | 311.86 | 59.19 | 30.75 | 2 | 91.91 | 38696.85 | 160.85 | 467.65 | 43.43 | 31.79 | 2160.93 | 0.73 | 0.77 | 1.46 | 0.11 | 1 | 10
120 | 130 | CONCLUIDO | 6.8704 | 14.56 | 11.51 | 138.07 | 1.77 | 5 | 312.41 | 59.19 | 31 | 1 | 92.21 | 38764.53 | 161.13 | 467.65 | 43.55 | 31.79 | 2222.94 | 0.73 | 0.77 | 1.46 | 0.12 | 1 | 10
121 | 130 | CONCLUIDO | 6.8706 | 14.55 | 11.51 | 138.06 | 1.78 | 5 | 312.96 | 59.19 | 31.25 | 1 | 92.51 | 38832.33 | 161.39 | 467.65 | 43.57 | 31.79 | 2231.87 | 0.73 | 0.77 | 1.46 | 0.12 | 1 | 10
122 | 130 | CONCLUIDO | 6.8709 | 14.55 | 11.5 | 138.06 | 1.79 | 5 | 313.51 | 59.19 | 31.5 | 1 | 92.81 | 38900.27 | 161.6 | 467.65 | 43.5 | 31.79 | 2196.53 | 0.73 | 0.77 | 1.46 | 0.12 | 1 | 10
123 | 130 | CONCLUIDO | 6.8717 | 14.55 | 11.5 | 138.04 | 1.8 | 5 | 314.06 | 59.19 | 31.75 | 1 | 93.12 | 38968.34 | 161.75 | 467.65 | 43.45 | 31.79 | 2172.17 | 0.73 | 0.77 | 1.46 | 0.12 | 1 | 10
124 | 130 | CONCLUIDO | 6.8705 | 14.56 | 11.51 | 138.07 | 1.81 | 5 | 314.61 | 59.19 | 32 | 1 | 93.42 | 39036.55 | 161.95 | 467.65 | 43.51 | 31.79 | 2203.25 | 0.73 | 0.77 | 1.46 | 0.12 | 1 | 10
125 | 130 | CONCLUIDO | 6.8713 | 14.55 | 11.5 | 138.05 | 1.82 | 5 | 315.17 | 59.19 | 32.25 | 1 | 93.72 | 39104.89 | 162.11 | 467.65 | 43.51 | 31.79 | 2202.48 | 0.73 | 0.77 | 1.46 | 0.12 | 1 | 10
126 | 130 | CONCLUIDO | 6.8725 | 14.55 | 11.5 | 138.02 | 1.83 | 5 | 315.72 | 59.19 | 32.5 | 1 | 94.03 | 39173.37 | 162.16 | 467.65 | 43.43 | 31.79 | 2159.17 | 0.73 | 0.77 | 1.46 | 0.11 | 1 | 10
127 | 130 | CONCLUIDO | 6.8713 | 14.55 | 11.5 | 138.05 | 1.84 | 5 | 316.28 | 59.19 | 32.75 | 1 | 94.33 | 39241.99 | 162.24 | 467.68 | 43.52 | 31.79 | 2206.21 | 0.73 | 0.77 | 1.46 | 0.12 | 1 | 10
128 | 130 | CONCLUIDO | 6.87 | 14.56 | 11.51 | 138.08 | 1.86 | 5 | 316.84 | 59.19 | 33 | 1 | 94.64 | 39310.75 | 162.47 | 467.65 | 43.61 | 31.79 | 2251.48 | 0.73 | 0.77 | 1.46 | 0.12 | 1 | 10
129 | 130 | CONCLUIDO | 6.8684 | 14.56 | 11.51 | 138.12 | 1.87 | 5 | 317.39 | 59.19 | 33.25 | 0 | 94.95 | 39379.65 | 162.67 | 467.65 | 43.65 | 31.79 | 2269.12 | 0.73 | 0.77 | 1.46 | 0.12 | 1 | 10

## RESULTADOS_13
Unnamed: 0 | Volume de calda [L] | STATUS | Capacidade operacional [ha/h] | Tempo de missao [h] | Tempo util [h] | Tempo por voo [min] | Autonomia Projetada [h] | N° Voos | MTOW [kg] | Massa Estrutura [kg] | Combustível [kg] | Abastecimentos | Massa gerador | Potência gerador [W] | Combustível consumido [L] | Calda cons [L] | Distância percorrida [km] | Distância Pulverizando [km] | RTL ACUMULADO[m] | EOC [km/km] | EOC [h/h] | Tempo de manobra [h] | Tempo rtl_rtw [h] | V pulv [m/s] | V desloc [m/s]
0 | 75 | CONCLUIDO | 4.6407 | 21.55 | 15.27 | 6.99 | 0.12 | 131 | 150.44 | 49.1 | 1 | 129 | 25.34 | 18787.76 | 179.52 | 467.81 | 165.9 | 31.79 | 62766.89 | 0.19 | 0.58 | 1.68 | 3.88 | 1 | 10
1 | 75 | CONCLUIDO | 5.143 | 19.44 | 14.2 | 8.79 | 0.15 | 97 | 150.78 | 49.1 | 1.25 | 95 | 25.44 | 18830.65 | 166.27 | 467.72 | 131.28 | 31.79 | 45625.34 | 0.24 | 0.63 | 1.62 | 2.81 | 1 | 10
2 | 75 | CONCLUIDO | 5.4625 | 18.31 | 13.65 | 10.5 | 0.18 | 78 | 151.13 | 49.1 | 1.5 | 76 | 25.54 | 18873.58 | 159.16 | 467.73 | 113.17 | 31.79 | 36665.48 | 0.28 | 0.65 | 1.59 | 2.26 | 1 | 10
3 | 75 | CONCLUIDO | 5.7319 | 17.45 | 13.21 | 12.39 | 0.2 | 64 | 151.48 | 49.1 | 1.75 | 62 | 25.64 | 18916.54 | 153.46 | 467.66 | 99.14 | 31.79 | 29721.92 | 0.32 | 0.67 | 1.56 | 1.83 | 1 | 10
4 | 75 | CONCLUIDO | 5.9202 | 16.89 | 12.93 | 14.11 | 0.23 | 55 | 151.83 | 49.1 | 2 | 53 | 25.73 | 18959.54 | 149.63 | 467.7 | 90.19 | 31.79 | 25290.12 | 0.35 | 0.69 | 1.54 | 1.55 | 1 | 10
5 | 75 | CONCLUIDO | 6.0655 | 16.49 | 12.74 | 15.93 | 0.26 | 48 | 152.18 | 49.1 | 2.25 | 46 | 25.83 | 19002.56 | 146.91 | 467.69 | 83.67 | 31.79 | 22064.46 | 0.38 | 0.7 | 1.54 | 1.36 | 1 | 10
6 | 75 | CONCLUIDO | 6.1779 | 16.19 | 12.6 | 17.58 | 0.29 | 43 | 152.53 | 49.1 | 2.5 | 41 | 25.93 | 19045.63 | 144.51 | 467.66 | 79.19 | 31.79 | 19849.02 | 0.4 | 0.71 | 1.52 | 1.21 | 1 | 10
7 | 75 | CONCLUIDO | 6.2673 | 15.96 | 12.49 | 19.21 | 0.32 | 39 | 152.88 | 49.1 | 2.75 | 37 | 26.03 | 19088.72 | 142.6 | 467.73 | 75.22 | 31.79 | 17884.99 | 0.42 | 0.71 | 1.53 | 1.1 | 1 | 10
8 | 75 | CONCLUIDO | 6.359 | 15.73 | 12.38 | 21.22 | 0.35 | 35 | 153.23 | 49.1 | 3 | 33 | 26.13 | 19131.85 | 140.88 | 467.65 | 72.3 | 31.79 | 16447.11 | 0.44 | 0.72 | 1.51 | 0.99 | 1 | 10
9 | 75 | CONCLUIDO | 6.4493 | 15.51 | 12.25 | 22.97 | 0.37 | 32 | 153.58 | 49.1 | 3.25 | 30 | 26.23 | 19175.02 | 138.77 | 467.67 | 67.76 | 31.79 | 14189.7 | 0.47 | 0.73 | 1.5 | 0.86 | 1 | 10
10 | 75 | CONCLUIDO | 6.4833 | 15.42 | 12.23 | 24.46 | 0.4 | 30 | 153.93 | 49.1 | 3.5 | 28 | 26.33 | 19218.22 | 138.08 | 467.67 | 67.39 | 31.79 | 14017.41 | 0.47 | 0.73 | 1.5 | 0.84 | 1 | 10
11 | 75 | CONCLUIDO | 6.5387 | 15.29 | 12.16 | 26.06 | 0.43 | 28 | 154.28 | 49.1 | 3.75 | 26 | 26.43 | 19261.45 | 136.54 | 467.65 | 65 | 31.79 | 12831.01 | 0.49 | 0.73 | 1.5 | 0.77 | 1 | 10
12 | 75 | CONCLUIDO | 6.5854 | 15.18 | 12.11 | 27.96 | 0.46 | 26 | 154.63 | 49.1 | 4 | 24 | 26.53 | 19304.72 | 135.2 | 467.67 | 63.11 | 31.79 | 11896.01 | 0.5 | 0.73 | 1.5 | 0.73 | 1 | 10
13 | 75 | CONCLUIDO | 6.6391 | 15.06 | 12.05 | 30.13 | 0.49 | 24 | 154.98 | 49.1 | 4.25 | 22 | 26.63 | 19348.03 | 134.14 | 467.65 | 61.38 | 31.79 | 11039.79 | 0.52 | 0.74 | 1.49 | 0.67 | 1 | 10
14 | 75 | CONCLUIDO | 6.6631 | 15.01 | 12.03 | 31.38 | 0.51 | 23 | 155.33 | 49.1 | 4.5 | 21 | 26.74 | 19391.36 | 133.43 | 467.65 | 60.72 | 31.79 | 10717.23 | 0.52 | 0.74 | 1.49 | 0.64 | 1 | 10
15 | 75 | CONCLUIDO | 6.7223 | 14.88 | 11.96 | 34.17 | 0.54 | 21 | 155.68 | 49.1 | 4.75 | 19 | 26.84 | 19434.74 | 131.86 | 467.66 | 58.39 | 31.79 | 9560.5 | 0.54 | 0.74 | 1.48 | 0.57 | 1 | 10
16 | 75 | CONCLUIDO | 6.743 | 14.83 | 11.94 | 35.83 | 0.57 | 20 | 156.03 | 49.1 | 5 | 18 | 26.94 | 19478.15 | 131.19 | 467.67 | 57.87 | 31.79 | 9306.21 | 0.55 | 0.74 | 1.48 | 0.56 | 1 | 10
17 | 75 | CONCLUIDO | 6.7686 | 14.77 | 11.92 | 37.63 | 0.59 | 19 | 156.39 | 49.1 | 5.25 | 17 | 27.04 | 19521.59 | 130.19 | 467.72 | 56.93 | 31.79 | 8838.9 | 0.56 | 0.75 | 1.49 | 0.53 | 1 | 10
18 | 75 | CONCLUIDO | 6.7942 | 14.72 | 11.89 | 39.64 | 0.62 | 18 | 156.74 | 49.1 | 5.5 | 16 | 27.14 | 19565.07 | 129.6 | 467.67 | 55.95 | 31.79 | 8355.78 | 0.57 | 0.75 | 1.49 | 0.5 | 1 | 10
19 | 75 | CONCLUIDO | 6.8323 | 14.64 | 11.84 | 41.79 | 0.65 | 17 | 157.09 | 49.1 | 5.75 | 15 | 27.25 | 19608.58 | 128.33 | 467.66 | 54.42 | 31.79 | 7595.83 | 0.58 | 0.75 | 1.48 | 0.45 | 1 | 10
20 | 75 | CONCLUIDO | 6.8312 | 14.64 | 11.84 | 41.8 | 0.67 | 17 | 157.44 | 49.1 | 6 | 15 | 27.35 | 19652.13 | 127.49 | 467.67 | 54.63 | 31.79 | 7699.3 | 0.58 | 0.75 | 1.48 | 0.46 | 1 | 10
21 | 75 | CONCLUIDO | 6.8588 | 14.58 | 11.81 | 44.3 | 0.7 | 16 | 157.8 | 49.1 | 6.25 | 14 | 27.45 | 19695.71 | 126.71 | 467.65 | 53.7 | 31.79 | 7239.39 | 0.59 | 0.75 | 1.48 | 0.43 | 1 | 10
22 | 75 | CONCLUIDO | 6.8926 | 14.51 | 11.77 | 47.09 | 0.73 | 15 | 158.15 | 49.1 | 6.5 | 13 | 27.56 | 19739.33 | 125.67 | 467.68 | 52.17 | 31.79 | 6482.91 | 0.61 | 0.76 | 1.48 | 0.39 | 1 | 10
23 | 75 | CONCLUIDO | 6.8886 | 14.52 | 11.78 | 47.13 | 0.75 | 15 | 158.51 | 49.1 | 6.75 | 13 | 27.66 | 19782.99 | 124.54 | 467.67 | 52.68 | 31.79 | 6736.98 | 0.6 | 0.75 | 1.47 | 0.39 | 1 | 10
24 | 75 | CONCLUIDO | 6.9162 | 14.46 | 11.75 | 50.38 | 0.78 | 14 | 158.86 | 49.1 | 7 | 12 | 27.77 | 19826.68 | 124.08 | 467.65 | 51.64 | 31.79 | 6222.2 | 0.62 | 0.76 | 1.48 | 0.37 | 1 | 10
25 | 75 | CONCLUIDO | 6.9196 | 14.45 | 11.75 | 50.35 | 0.81 | 14 | 159.22 | 49.1 | 7.25 | 12 | 27.87 | 19870.53 | 123.33 | 467.65 | 51.51 | 31.79 | 6157.81 | 0.62 | 0.76 | 1.47 | 0.36 | 1 | 10
26 | 75 | CONCLUIDO | 6.9371 | 14.42 | 11.74 | 54.19 | 0.83 | 13 | 159.57 | 49.1 | 7.5 | 11 | 27.98 | 19914.3 | 123.11 | 467.65 | 51.31 | 31.79 | 6060.13 | 0.62 | 0.76 | 1.47 | 0.35 | 1 | 10
27 | 75 | CONCLUIDO | 6.9384 | 14.41 | 11.74 | 54.18 | 0.86 | 13 | 159.92 | 49.1 | 7.75 | 11 | 28.08 | 19958.1 | 122.01 | 467.65 | 51.28 | 31.79 | 6044.21 | 0.62 | 0.76 | 1.47 | 0.35 | 1 | 10
28 | 75 | CONCLUIDO | 6.973 | 14.34 | 11.7 | 58.49 | 0.88 | 12 | 160.28 | 49.1 | 8 | 10 | 28.19 | 20001.93 | 120.51 | 467.67 | 49.89 | 31.79 | 5355.43 | 0.64 | 0.76 | 1.47 | 0.31 | 1 | 10
29 | 75 | CONCLUIDO | 6.9761 | 14.33 | 11.69 | 58.46 | 0.91 | 12 | 160.64 | 49.1 | 8.25 | 10 | 28.29 | 20045.81 | 120.15 | 467.65 | 49.65 | 31.79 | 5235.77 | 0.64 | 0.76 | 1.47 | 0.3 | 1 | 10
30 | 75 | CONCLUIDO | 6.968 | 14.35 | 11.71 | 58.54 | 0.94 | 12 | 160.99 | 49.1 | 8.5 | 10 | 28.4 | 20089.72 | 119.92 | 467.66 | 50.1 | 31.79 | 5460.34 | 0.63 | 0.76 | 1.48 | 0.32 | 1 | 10
31 | 75 | CONCLUIDO | 6.9989 | 14.29 | 11.68 | 63.68 | 0.96 | 11 | 161.35 | 49.1 | 8.75 | 9 | 28.5 | 20133.66 | 119.23 | 467.65 | 49.17 | 31.79 | 5002.33 | 0.65 | 0.76 | 1.47 | 0.29 | 1 | 10
32 | 75 | CONCLUIDO | 6.9999 | 14.29 | 11.67 | 63.67 | 0.99 | 11 | 161.71 | 49.1 | 9 | 9 | 28.61 | 20177.64 | 118.33 | 467.65 | 48.91 | 31.79 | 4869.58 | 0.65 | 0.76 | 1.47 | 0.29 | 1 | 10
33 | 75 | CONCLUIDO | 7.0023 | 14.28 | 11.67 | 63.65 | 1.01 | 11 | 162.06 | 49.1 | 9.25 | 9 | 28.72 | 20221.66 | 116.98 | 467.65 | 48.92 | 31.79 | 4874.75 | 0.65 | 0.76 | 1.47 | 0.28 | 1 | 10
34 | 75 | CONCLUIDO | 7.0322 | 14.22 | 11.64 | 69.83 | 1.04 | 10 | 162.42 | 49.1 | 9.5 | 8 | 28.82 | 20265.72 | 116.12 | 467.71 | 48.06 | 31.79 | 4452.56 | 0.66 | 0.76 | 1.46 | 0.25 | 1 | 10
35 | 75 | CONCLUIDO | 7.0285 | 14.23 | 11.65 | 69.88 | 1.06 | 10 | 162.78 | 49.1 | 9.75 | 8 | 28.93 | 20309.81 | 115.86 | 467.65 | 48.23 | 31.79 | 4536.32 | 0.66 | 0.76 | 1.47 | 0.26 | 1 | 10
36 | 75 | CONCLUIDO | 7.0289 | 14.23 | 11.64 | 69.87 | 1.09 | 10 | 163.13 | 49.1 | 10 | 8 | 29.04 | 20353.94 | 114.89 | 467.65 | 48.18 | 31.79 | 4509.82 | 0.66 | 0.76 | 1.47 | 0.26 | 1 | 10
37 | 75 | CONCLUIDO | 7.0652 | 14.15 | 11.6 | 77.35 | 1.11 | 9 | 163.49 | 49.1 | 10.25 | 7 | 29.15 | 20398.1 | 113.8 | 467.65 | 46.72 | 31.79 | 3786.88 | 0.68 | 0.77 | 1.47 | 0.22 | 1 | 10
38 | 75 | CONCLUIDO | 7.0605 | 14.16 | 11.61 | 77.41 | 1.14 | 9 | 163.85 | 49.1 | 10.5 | 5 | 29.26 | 20442.3 | 113.23 | 467.65 | 47.04 | 31.79 | 3943.7 | 0.68 | 0.77 | 1.47 | 0.23 | 1 | 10
39 | 75 | CONCLUIDO | 7.0526 | 14.18 | 11.63 | 77.52 | 1.16 | 9 | 164.21 | 49.1 | 10.75 | 5 | 29.36 | 20486.54 | 112.4 | 467.65 | 47.63 | 31.79 | 4240.18 | 0.67 | 0.76 | 1.47 | 0.24 | 1 | 10
40 | 75 | CONCLUIDO | 7.055 | 14.17 | 11.62 | 77.49 | 1.18 | 9 | 164.57 | 49.1 | 11 | 5 | 29.47 | 20530.82 | 111.34 | 467.69 | 47.46 | 31.79 | 4155.53 | 0.67 | 0.77 | 1.47 | 0.24 | 1 | 10
41 | 75 | CONCLUIDO | 7.0532 | 14.18 | 11.63 | 77.51 | 1.21 | 9 | 164.93 | 49.1 | 11.25 | 5 | 29.58 | 20575.13 | 110.26 | 467.65 | 47.53 | 31.79 | 4191.3 | 0.67 | 0.76 | 1.47 | 0.24 | 1 | 10
42 | 75 | CONCLUIDO | 7.0865 | 14.11 | 11.59 | 86.93 | 1.23 | 8 | 165.29 | 49.1 | 11.5 | 4 | 29.69 | 20619.48 | 109.89 | 467.65 | 46.39 | 31.79 | 3625.4 | 0.69 | 0.77 | 1.47 | 0.2 | 1 | 10
43 | 75 | CONCLUIDO | 7.0918 | 14.1 | 11.58 | 86.85 | 1.26 | 8 | 165.65 | 49.1 | 11.75 | 4 | 29.8 | 20663.87 | 110.07 | 467.66 | 45.89 | 31.79 | 3377.47 | 0.69 | 0.77 | 1.47 | 0.19 | 1 | 10
44 | 75 | CONCLUIDO | 7.0893 | 14.11 | 11.59 | 86.89 | 1.28 | 8 | 166.01 | 49.1 | 12 | 3 | 29.91 | 20708.3 | 110.17 | 467.76 | 45.98 | 31.79 | 3422.25 | 0.69 | 0.77 | 1.47 | 0.2 | 1 | 10
45 | 75 | CONCLUIDO | 7.0851 | 14.11 | 11.59 | 86.95 | 1.3 | 8 | 166.37 | 49.1 | 12.25 | 3 | 30.02 | 20752.76 | 109.97 | 467.72 | 46.33 | 31.79 | 3598.45 | 0.69 | 0.77 | 1.47 | 0.21 | 1 | 10
46 | 75 | CONCLUIDO | 7.0858 | 14.11 | 11.59 | 86.94 | 1.33 | 8 | 166.73 | 49.1 | 12.5 | 2 | 30.13 | 20797.26 | 109.55 | 467.65 | 46.18 | 31.79 | 3519.52 | 0.69 | 0.77 | 1.47 | 0.2 | 1 | 10
47 | 75 | CONCLUIDO | 7.0881 | 14.11 | 11.59 | 86.9 | 1.35 | 8 | 167.09 | 49.1 | 12.75 | 2 | 30.25 | 20841.8 | 109.38 | 467.68 | 46.11 | 31.79 | 3484.08 | 0.69 | 0.77 | 1.47 | 0.2 | 1 | 10
48 | 75 | CONCLUIDO | 7.0819 | 14.12 | 11.6 | 87 | 1.38 | 8 | 167.45 | 49.1 | 13 | 2 | 30.36 | 20886.38 | 109.77 | 467.65 | 46.49 | 31.79 | 3677.71 | 0.68 | 0.77 | 1.47 | 0.21 | 1 | 10
49 | 75 | CONCLUIDO | 7.087 | 14.11 | 11.59 | 86.92 | 1.4 | 8 | 167.81 | 49.1 | 13.25 | 1 | 30.47 | 20930.99 | 108.64 | 467.65 | 46.1 | 31.79 | 3482.38 | 0.69 | 0.77 | 1.47 | 0.2 | 1 | 10
50 | 75 | CONCLUIDO | 7.0855 | 14.11 | 11.59 | 86.94 | 1.42 | 8 | 168.18 | 49.1 | 13.5 | 0 | 30.58 | 20975.64 | 109.05 | 467.65 | 46.17 | 31.79 | 3516.46 | 0.69 | 0.77 | 1.47 | 0.21 | 1 | 10

## RESULTADOS_17
Unnamed: 0 | Volume de calda [L] | STATUS | Capacidade operacional [ha/h] | Tempo de missao [h] | Tempo util [h] | Tempo por voo [min] | Autonomia Projetada [h] | N° Voos | MTOW [kg] | Massa Estrutura [kg] | Combustível [kg] | Abastecimentos | Massa gerador | Potência gerador [W] | Combustível consumido [L] | Calda cons [L] | Distância percorrida [km] | Distância Pulverizando [km] | RTL ACUMULADO[m] | EOC [km/km] | EOC [h/h] | Tempo de manobra [h] | Tempo rtl_rtw [h] | V pulv [m/s] | V desloc [m/s]
0 | 95 | CONCLUIDO | 4.0968 | 24.41 | 16.06 | 6.1 | 0.1 | 158 | 185.69 | 53.44 | 1 | 156 | 36.26 | 23136.14 | 216.83 | 467.78 | 192.54 | 31.79 | 75950.86 | 0.17 | 0.55 | 1.7 | 4.67 | 1 | 10
1 | 95 | CONCLUIDO | 4.6324 | 21.59 | 14.8 | 7.66 | 0.12 | 116 | 186.07 | 53.44 | 1.25 | 114 | 36.39 | 23182.76 | 199.33 | 467.69 | 150.73 | 31.79 | 55253.68 | 0.21 | 0.6 | 1.65 | 3.41 | 1 | 10
2 | 95 | CONCLUIDO | 5.0073 | 19.97 | 14.08 | 9.18 | 0.14 | 92 | 186.45 | 53.44 | 1.5 | 90 | 36.51 | 23229.42 | 189.11 | 467.7 | 127.77 | 31.79 | 43894.39 | 0.25 | 0.63 | 1.6 | 2.69 | 1 | 10
3 | 95 | CONCLUIDO | 5.3014 | 18.86 | 13.57 | 10.71 | 0.17 | 76 | 186.83 | 53.44 | 1.75 | 74 | 36.64 | 23276.13 | 181.73 | 467.74 | 110.94 | 31.79 | 35559.79 | 0.29 | 0.66 | 1.57 | 2.18 | 1 | 10
4 | 95 | CONCLUIDO | 5.5091 | 18.15 | 13.26 | 12.24 | 0.19 | 65 | 187.21 | 53.44 | 2 | 63 | 36.77 | 23322.88 | 177.19 | 467.78 | 100.55 | 31.79 | 30423.28 | 0.32 | 0.67 | 1.57 | 1.87 | 1 | 10
5 | 95 | CONCLUIDO | 5.6749 | 17.62 | 13.03 | 13.72 | 0.21 | 57 | 187.59 | 53.44 | 2.25 | 55 | 36.9 | 23369.68 | 173.6 | 467.66 | 93.4 | 31.79 | 26883.82 | 0.34 | 0.68 | 1.55 | 1.64 | 1 | 10
6 | 95 | CONCLUIDO | 5.8302 | 17.15 | 12.82 | 15.39 | 0.24 | 50 | 187.97 | 53.44 | 2.5 | 48 | 37.03 | 23416.52 | 170.36 | 467.68 | 86.19 | 31.79 | 23317.61 | 0.37 | 0.69 | 1.54 | 1.43 | 1 | 10
7 | 95 | CONCLUIDO | 5.9557 | 16.79 | 12.65 | 16.86 | 0.26 | 45 | 188.35 | 53.44 | 2.75 | 43 | 37.16 | 23463.4 | 167.59 | 467.66 | 80.7 | 31.79 | 20598.34 | 0.39 | 0.7 | 1.53 | 1.26 | 1 | 10
8 | 95 | CONCLUIDO | 6.0486 | 16.53 | 12.54 | 18.35 | 0.28 | 41 | 188.73 | 53.44 | 3 | 39 | 37.29 | 23510.33 | 165.72 | 467.83 | 77.32 | 31.79 | 18925.27 | 0.41 | 0.71 | 1.52 | 1.15 | 1 | 10
9 | 95 | CONCLUIDO | 6.1179 | 16.35 | 12.46 | 19.68 | 0.3 | 38 | 189.11 | 53.44 | 3.25 | 36 | 37.42 | 23557.3 | 164.2 | 467.68 | 74.71 | 31.79 | 17634.06 | 0.43 | 0.71 | 1.52 | 1.07 | 1 | 10
10 | 95 | CONCLUIDO | 6.1847 | 16.17 | 12.4 | 21.25 | 0.33 | 35 | 189.49 | 53.44 | 3.5 | 33 | 37.55 | 23604.32 | 162.99 | 467.71 | 72.63 | 31.79 | 16612.38 | 0.44 | 0.72 | 1.51 | 1.01 | 1 | 10
11 | 95 | CONCLUIDO | 6.2814 | 15.92 | 12.26 | 22.99 | 0.35 | 32 | 189.87 | 53.44 | 3.75 | 30 | 37.69 | 23651.38 | 160.76 | 467.73 | 68.01 | 31.79 | 14316.82 | 0.47 | 0.73 | 1.51 | 0.87 | 1 | 10
12 | 95 | CONCLUIDO | 6.3167 | 15.83 | 12.25 | 24.49 | 0.37 | 30 | 190.25 | 53.44 | 4 | 28 | 37.82 | 23698.48 | 160.18 | 467.67 | 67.5 | 31.79 | 14071.21 | 0.47 | 0.73 | 1.51 | 0.86 | 1 | 10
13 | 95 | CONCLUIDO | 6.3811 | 15.67 | 12.16 | 26.06 | 0.4 | 28 | 190.63 | 53.44 | 4.25 | 26 | 37.95 | 23745.63 | 158.61 | 467.66 | 65.03 | 31.79 | 12848.23 | 0.49 | 0.73 | 1.49 | 0.77 | 1 | 10
14 | 95 | CONCLUIDO | 6.4019 | 15.62 | 12.15 | 26.99 | 0.42 | 27 | 191.02 | 53.44 | 4.5 | 25 | 38.08 | 23792.83 | 157.77 | 467.66 | 64.44 | 31.79 | 12556.08 | 0.49 | 0.73 | 1.5 | 0.76 | 1 | 10
15 | 95 | CONCLUIDO | 6.4589 | 15.48 | 12.08 | 29 | 0.44 | 25 | 191.4 | 53.44 | 4.75 | 23 | 38.22 | 23840.07 | 156.68 | 467.65 | 62.41 | 31.79 | 11548.77 | 0.51 | 0.74 | 1.49 | 0.7 | 1 | 10
16 | 95 | CONCLUIDO | 6.4873 | 15.41 | 12.05 | 30.13 | 0.46 | 24 | 191.78 | 53.44 | 5 | 22 | 38.35 | 23887.36 | 155.83 | 467.67 | 61.06 | 31.79 | 10880.58 | 0.52 | 0.74 | 1.5 | 0.67 | 1 | 10
17 | 95 | CONCLUIDO | 6.5136 | 15.35 | 12.03 | 31.38 | 0.48 | 23 | 192.17 | 53.44 | 5.25 | 21 | 38.48 | 23934.69 | 155.08 | 467.65 | 60.66 | 31.79 | 10685.67 | 0.52 | 0.74 | 1.49 | 0.64 | 1 | 10
18 | 95 | CONCLUIDO | 6.5749 | 15.21 | 11.96 | 34.17 | 0.51 | 21 | 192.55 | 53.44 | 5.5 | 19 | 38.62 | 23982.06 | 153.46 | 467.67 | 58.59 | 31.79 | 9659.19 | 0.54 | 0.74 | 1.48 | 0.57 | 1 | 10
19 | 95 | CONCLUIDO | 6.572 | 15.22 | 11.97 | 34.19 | 0.53 | 21 | 192.94 | 53.44 | 5.75 | 19 | 38.75 | 24029.48 | 153.36 | 467.67 | 58.55 | 31.79 | 9642.8 | 0.54 | 0.74 | 1.49 | 0.58 | 1 | 10
20 | 95 | CONCLUIDO | 6.6009 | 15.15 | 11.94 | 35.81 | 0.55 | 20 | 193.32 | 53.44 | 6 | 18 | 38.89 | 24076.95 | 152.25 | 467.69 | 57.66 | 31.79 | 9202.53 | 0.55 | 0.75 | 1.48 | 0.55 | 1 | 10
21 | 95 | CONCLUIDO | 6.628 | 15.09 | 11.91 | 37.62 | 0.57 | 19 | 193.71 | 53.44 | 6.25 | 17 | 39.02 | 24124.47 | 151.84 | 467.65 | 56.93 | 31.79 | 8840.98 | 0.56 | 0.75 | 1.48 | 0.53 | 1 | 10
22 | 95 | CONCLUIDO | 6.6543 | 15.03 | 11.89 | 39.63 | 0.59 | 18 | 194.09 | 53.44 | 6.5 | 16 | 39.16 | 24172.03 | 151.12 | 467.68 | 56.12 | 31.79 | 8442.41 | 0.57 | 0.75 | 1.48 | 0.5 | 1 | 10
23 | 95 | CONCLUIDO | 6.6895 | 14.95 | 11.85 | 41.81 | 0.62 | 17 | 194.48 | 53.44 | 6.75 | 15 | 39.29 | 24219.63 | 150.23 | 467.65 | 54.49 | 31.79 | 7632.56 | 0.58 | 0.75 | 1.49 | 0.46 | 1 | 10
24 | 95 | CONCLUIDO | 6.6997 | 14.93 | 11.82 | 41.73 | 0.64 | 17 | 194.86 | 53.44 | 7 | 15 | 39.43 | 24267.28 | 149.09 | 467.65 | 53.95 | 31.79 | 7360.2 | 0.59 | 0.75 | 1.48 | 0.44 | 1 | 10
25 | 95 | CONCLUIDO | 6.7209 | 14.88 | 11.81 | 44.31 | 0.66 | 16 | 195.25 | 53.44 | 7.25 | 14 | 39.57 | 24314.98 | 148.77 | 467.69 | 53.95 | 31.79 | 7365.12 | 0.59 | 0.75 | 1.47 | 0.43 | 1 | 10
26 | 95 | CONCLUIDO | 6.7175 | 14.89 | 11.82 | 44.33 | 0.68 | 16 | 195.64 | 53.44 | 7.5 | 14 | 39.7 | 24362.73 | 148.48 | 467.65 | 53.99 | 31.79 | 7385.98 | 0.59 | 0.75 | 1.48 | 0.44 | 1 | 10
27 | 95 | CONCLUIDO | 6.7526 | 14.81 | 11.78 | 47.13 | 0.7 | 15 | 196.03 | 53.44 | 7.75 | 13 | 39.84 | 24410.52 | 147.63 | 467.65 | 52.66 | 31.79 | 6727.4 | 0.6 | 0.75 | 1.48 | 0.4 | 1 | 10
28 | 95 | CONCLUIDO | 6.7454 | 14.82 | 11.8 | 47.19 | 0.72 | 15 | 196.41 | 53.44 | 8 | 13 | 39.98 | 24458.36 | 146.6 | 467.65 | 53.05 | 31.79 | 6920.69 | 0.6 | 0.75 | 1.48 | 0.41 | 1 | 10
29 | 95 | CONCLUIDO | 6.7837 | 14.74 | 11.75 | 50.36 | 0.74 | 14 | 196.8 | 53.44 | 8.25 | 12 | 40.12 | 24506.24 | 146.05 | 467.66 | 51.62 | 31.79 | 6212.79 | 0.62 | 0.76 | 1.47 | 0.36 | 1 | 10
30 | 95 | CONCLUIDO | 6.7822 | 14.74 | 11.75 | 50.38 | 0.77 | 14 | 197.19 | 53.44 | 8.5 | 12 | 40.26 | 24554.18 | 145.94 | 467.65 | 51.61 | 31.79 | 6207.86 | 0.62 | 0.76 | 1.48 | 0.37 | 1 | 10
31 | 95 | CONCLUIDO | 6.8084 | 14.69 | 11.74 | 54.16 | 0.79 | 13 | 197.58 | 53.44 | 8.75 | 11 | 40.39 | 24602.15 | 145.1 | 467.65 | 51.03 | 31.79 | 5922.52 | 0.62 | 0.76 | 1.47 | 0.35 | 1 | 10
32 | 95 | CONCLUIDO | 6.8058 | 14.69 | 11.74 | 54.19 | 0.81 | 13 | 197.97 | 53.44 | 9 | 11 | 40.53 | 24650.18 | 145.26 | 467.65 | 51.3 | 31.79 | 6058.65 | 0.62 | 0.76 | 1.47 | 0.35 | 1 | 10
33 | 95 | CONCLUIDO | 6.8067 | 14.69 | 11.74 | 54.18 | 0.83 | 13 | 198.36 | 53.44 | 9.25 | 11 | 40.67 | 24698.26 | 143.95 | 467.65 | 51.26 | 31.79 | 6035.09 | 0.62 | 0.76 | 1.47 | 0.35 | 1 | 10
34 | 95 | CONCLUIDO | 6.8416 | 14.62 | 11.7 | 58.51 | 0.85 | 12 | 198.75 | 53.44 | 9.5 | 10 | 40.81 | 24746.38 | 142.87 | 467.65 | 49.99 | 31.79 | 5403.92 | 0.64 | 0.76 | 1.47 | 0.31 | 1 | 10
35 | 95 | CONCLUIDO | 6.8441 | 14.61 | 11.7 | 58.48 | 0.87 | 12 | 199.14 | 53.44 | 9.75 | 10 | 40.95 | 24794.55 | 142.63 | 467.65 | 49.77 | 31.79 | 5295.67 | 0.64 | 0.76 | 1.47 | 0.31 | 1 | 10
36 | 95 | CONCLUIDO | 6.842 | 14.62 | 11.7 | 58.5 | 0.89 | 12 | 199.53 | 53.44 | 10 | 10 | 41.1 | 24842.77 | 142.65 | 467.66 | 49.8 | 31.79 | 5312.36 | 0.64 | 0.76 | 1.47 | 0.31 | 1 | 10
37 | 95 | CONCLUIDO | 6.8736 | 14.55 | 11.67 | 63.66 | 0.91 | 11 | 199.92 | 53.44 | 10.25 | 9 | 41.24 | 24891.03 | 141.72 | 467.65 | 49.06 | 31.79 | 4948.58 | 0.65 | 0.76 | 1.47 | 0.28 | 1 | 10
38 | 95 | CONCLUIDO | 6.865 | 14.57 | 11.69 | 63.76 | 0.93 | 11 | 200.31 | 53.44 | 10.5 | 9 | 41.38 | 24939.35 | 141.73 | 467.65 | 49.52 | 31.79 | 5173.86 | 0.64 | 0.76 | 1.47 | 0.3 | 1 | 10
39 | 95 | CONCLUIDO | 6.8738 | 14.55 | 11.67 | 63.65 | 0.95 | 11 | 200.71 | 53.44 | 10.75 | 9 | 41.52 | 24987.71 | 140.67 | 467.65 | 48.96 | 31.79 | 4894.32 | 0.65 | 0.76 | 1.47 | 0.28 | 1 | 10
40 | 95 | CONCLUIDO | 6.8759 | 14.54 | 11.67 | 63.63 | 0.97 | 11 | 201.1 | 53.44 | 11 | 9 | 41.66 | 25036.12 | 139.72 | 467.68 | 48.89 | 31.79 | 4863.08 | 0.65 | 0.76 | 1.47 | 0.28 | 1 | 10
41 | 95 | CONCLUIDO | 6.903 | 14.49 | 11.65 | 69.87 | 0.99 | 10 | 201.49 | 53.44 | 11.25 | 8 | 41.81 | 25084.58 | 139.01 | 467.65 | 48.02 | 31.79 | 4430.31 | 0.66 | 0.76 | 1.47 | 0.26 | 1 | 10
42 | 95 | CONCLUIDO | 6.9038 | 14.48 | 11.64 | 69.86 | 1.01 | 10 | 201.88 | 53.44 | 11.5 | 8 | 41.95 | 25133.09 | 139.01 | 467.65 | 48.16 | 31.79 | 4499.18 | 0.66 | 0.76 | 1.47 | 0.26 | 1 | 10
43 | 95 | CONCLUIDO | 6.9009 | 14.49 | 11.65 | 69.9 | 1.03 | 10 | 202.28 | 53.44 | 11.75 | 8 | 42.09 | 25181.64 | 138.83 | 467.66 | 48.38 | 31.79 | 4612.85 | 0.66 | 0.76 | 1.47 | 0.26 | 1 | 10
44 | 95 | CONCLUIDO | 6.9054 | 14.48 | 11.64 | 69.84 | 1.05 | 10 | 202.67 | 53.44 | 12 | 8 | 42.24 | 25230.25 | 137.86 | 467.65 | 47.96 | 31.79 | 4403.01 | 0.66 | 0.76 | 1.47 | 0.25 | 1 | 10
45 | 95 | CONCLUIDO | 6.9351 | 14.42 | 11.62 | 77.44 | 1.07 | 9 | 203.07 | 53.44 | 12.25 | 7 | 42.38 | 25279.03 | 136.59 | 467.65 | 47.15 | 31.79 | 4003.12 | 0.67 | 0.77 | 1.47 | 0.23 | 1 | 10
46 | 95 | CONCLUIDO | 6.9347 | 14.42 | 11.62 | 77.44 | 1.09 | 9 | 203.46 | 53.44 | 12.5 | 7 | 42.53 | 25327.74 | 136.92 | 467.65 | 47.26 | 31.79 | 4056.17 | 0.67 | 0.77 | 1.47 | 0.23 | 1 | 10
47 | 95 | CONCLUIDO | 6.9331 | 14.42 | 11.62 | 77.47 | 1.11 | 9 | 203.86 | 53.44 | 12.75 | 7 | 42.67 | 25376.49 | 135.92 | 467.65 | 47.36 | 31.79 | 4107.92 | 0.67 | 0.77 | 1.47 | 0.23 | 1 | 10
48 | 95 | CONCLUIDO | 6.9336 | 14.42 | 11.62 | 77.46 | 1.13 | 9 | 204.25 | 53.44 | 13 | 7 | 42.82 | 25425.3 | 134.94 | 467.65 | 47.39 | 31.79 | 4122.32 | 0.67 | 0.77 | 1.46 | 0.23 | 1 | 10
49 | 95 | CONCLUIDO | 6.9325 | 14.42 | 11.62 | 77.47 | 1.15 | 9 | 204.65 | 53.44 | 13.25 | 7 | 42.96 | 25474.16 | 134.08 | 467.65 | 47.27 | 31.79 | 4061.26 | 0.67 | 0.77 | 1.47 | 0.23 | 1 | 10
50 | 95 | CONCLUIDO | 6.9355 | 14.42 | 11.62 | 77.43 | 1.17 | 9 | 205.05 | 53.44 | 13.5 | 7 | 43.11 | 25523.06 | 132.95 | 467.69 | 47.24 | 31.79 | 4046.97 | 0.67 | 0.77 | 1.46 | 0.23 | 1 | 10
51 | 95 | CONCLUIDO | 6.972 | 14.34 | 11.58 | 86.83 | 1.19 | 8 | 205.44 | 53.44 | 13.75 | 6 | 43.26 | 25572.02 | 132.47 | 467.66 | 45.79 | 31.79 | 3323.77 | 0.69 | 0.77 | 1.47 | 0.19 | 1 | 10
52 | 95 | CONCLUIDO | 6.9705 | 14.35 | 11.58 | 86.85 | 1.21 | 8 | 205.84 | 53.44 | 14 | 6 | 43.4 | 25621.03 | 132.18 | 467.65 | 46.19 | 31.79 | 3527.28 | 0.69 | 0.77 | 1.46 | 0.19 | 1 | 10
53 | 95 | CONCLUIDO | 6.9693 | 14.35 | 11.58 | 86.87 | 1.23 | 8 | 206.24 | 53.44 | 14.25 | 6 | 43.55 | 25670.09 | 131.58 | 467.65 | 45.96 | 31.79 | 3412.18 | 0.69 | 0.77 | 1.47 | 0.2 | 1 | 10
54 | 95 | CONCLUIDO | 6.9658 | 14.36 | 11.59 | 86.92 | 1.25 | 8 | 206.64 | 53.44 | 14.5 | 6 | 43.7 | 25719.19 | 131.68 | 467.65 | 46.33 | 31.79 | 3594.8 | 0.69 | 0.77 | 1.47 | 0.2 | 1 | 10
55 | 95 | CONCLUIDO | 6.9684 | 14.35 | 11.58 | 86.88 | 1.27 | 8 | 207.03 | 53.44 | 14.75 | 6 | 43.85 | 25768.35 | 130.87 | 467.65 | 46.12 | 31.79 | 3490.08 | 0.69 | 0.77 | 1.47 | 0.2 | 1 | 10
56 | 95 | CONCLUIDO | 6.9669 | 14.35 | 11.59 | 86.9 | 1.28 | 8 | 207.43 | 53.44 | 15 | 6 | 44 | 25817.56 | 130.24 | 467.65 | 46.18 | 31.79 | 3522.84 | 0.69 | 0.77 | 1.47 | 0.2 | 1 | 10
57 | 95 | CONCLUIDO | 6.9567 | 14.37 | 11.61 | 87.06 | 1.3 | 8 | 207.83 | 53.44 | 15.25 | 6 | 44.15 | 25866.82 | 128.98 | 467.65 | 46.96 | 31.79 | 3909.77 | 0.68 | 0.77 | 1.47 | 0.22 | 1 | 10
58 | 95 | CONCLUIDO | 6.995 | 14.3 | 11.57 | 99.14 | 1.32 | 7 | 208.23 | 53.44 | 15.5 | 5 | 44.3 | 25916.13 | 128.56 | 467.67 | 45.63 | 31.79 | 3251.7 | 0.7 | 0.77 | 1.46 | 0.18 | 1 | 10
59 | 95 | CONCLUIDO | 6.9902 | 14.31 | 11.58 | 99.23 | 1.34 | 7 | 208.63 | 53.44 | 15.75 | 4 | 44.45 | 25965.5 | 129.32 | 467.66 | 45.84 | 31.79 | 3357.94 | 0.69 | 0.77 | 1.47 | 0.19 | 1 | 10
60 | 95 | CONCLUIDO | 6.999 | 14.29 | 11.56 | 99.07 | 1.36 | 7 | 209.03 | 53.44 | 16 | 4 | 44.6 | 26014.91 | 128.78 | 467.65 | 45.38 | 31.79 | 3126.58 | 0.7 | 0.77 | 1.46 | 0.17 | 1 | 10
61 | 95 | CONCLUIDO | 6.9961 | 14.29 | 11.56 | 99.12 | 1.38 | 7 | 209.43 | 53.44 | 16.25 | 4 | 44.75 | 26064.38 | 128.73 | 467.66 | 45.5 | 31.79 | 3186.89 | 0.7 | 0.77 | 1.46 | 0.18 | 1 | 10
62 | 95 | CONCLUIDO | 6.9938 | 14.3 | 11.57 | 99.16 | 1.4 | 7 | 209.84 | 53.44 | 16.5 | 3 | 44.9 | 26113.9 | 128.12 | 467.65 | 45.6 | 31.79 | 3236.9 | 0.7 | 0.77 | 1.47 | 0.18 | 1 | 10
63 | 95 | CONCLUIDO | 6.9955 | 14.3 | 11.57 | 99.14 | 1.42 | 7 | 210.24 | 53.44 | 16.75 | 3 | 45.05 | 26163.47 | 127.51 | 467.65 | 45.49 | 31.79 | 3181.11 | 0.7 | 0.77 | 1.47 | 0.18 | 1 | 10
64 | 95 | CONCLUIDO | 6.9974 | 14.29 | 11.56 | 99.1 | 1.43 | 7 | 210.64 | 53.44 | 17 | 3 | 45.21 | 26213.09 | 127.25 | 467.65 | 45.39 | 31.79 | 3129.21 | 0.7 | 0.77 | 1.47 | 0.17 | 1 | 10
65 | 95 | CONCLUIDO | 6.9975 | 14.29 | 11.56 | 99.1 | 1.45 | 7 | 211.04 | 53.44 | 17.25 | 3 | 45.36 | 26262.77 | 126.61 | 467.65 | 45.34 | 31.79 | 3106.21 | 0.7 | 0.77 | 1.47 | 0.17 | 1 | 10
66 | 95 | CONCLUIDO | 6.9978 | 14.29 | 11.56 | 99.1 | 1.47 | 7 | 211.45 | 53.44 | 17.5 | 2 | 45.51 | 26312.5 | 126.35 | 467.65 | 45.31 | 31.79 | 3091.57 | 0.7 | 0.77 | 1.47 | 0.17 | 1 | 10
67 | 95 | CONCLUIDO | 6.996 | 14.29 | 11.56 | 99.13 | 1.49 | 7 | 211.85 | 53.44 | 17.75 | 2 | 45.67 | 26362.28 | 126.09 | 467.65 | 45.47 | 31.79 | 3169.75 | 0.7 | 0.77 | 1.47 | 0.18 | 1 | 10
68 | 95 | CONCLUIDO | 6.9963 | 14.29 | 11.56 | 99.12 | 1.51 | 7 | 212.25 | 53.44 | 18 | 2 | 45.82 | 26412.11 | 125.66 | 467.65 | 45.41 | 31.79 | 3138.72 | 0.7 | 0.77 | 1.47 | 0.18 | 1 | 10
69 | 95 | CONCLUIDO | 6.9957 | 14.29 | 11.57 | 99.13 | 1.52 | 7 | 212.66 | 53.44 | 18.25 | 3 | 45.97 | 26462 | 124.95 | 467.67 | 45.45 | 31.79 | 3161.75 | 0.7 | 0.77 | 1.47 | 0.18 | 1 | 10
70 | 95 | CONCLUIDO | 6.993 | 14.3 | 11.57 | 99.18 | 1.54 | 7 | 213.06 | 53.44 | 18.5 | 2 | 46.13 | 26511.94 | 124.66 | 467.67 | 45.67 | 31.79 | 3273.4 | 0.7 | 0.77 | 1.47 | 0.18 | 1 | 10
71 | 95 | CONCLUIDO | 6.9925 | 14.3 | 11.57 | 99.19 | 1.56 | 7 | 213.47 | 53.44 | 18.75 | 2 | 46.28 | 26561.93 | 124.4 | 467.66 | 45.67 | 31.79 | 3272.08 | 0.7 | 0.77 | 1.47 | 0.18 | 1 | 10
72 | 95 | CONCLUIDO | 6.9949 | 14.3 | 11.57 | 99.15 | 1.58 | 7 | 213.87 | 53.44 | 19 | 2 | 46.44 | 26611.98 | 123.93 | 467.65 | 45.56 | 31.79 | 3213.97 | 0.7 | 0.77 | 1.47 | 0.18 | 1 | 10
73 | 95 | CONCLUIDO | 7.0297 | 14.23 | 11.53 | 115.33 | 1.6 | 6 | 214.28 | 53.44 | 19.25 | 1 | 46.6 | 26662.08 | 123.75 | 467.65 | 44.45 | 31.79 | 2667.19 | 0.72 | 0.77 | 1.46 | 0.15 | 1 | 10
74 | 95 | CONCLUIDO | 7.0293 | 14.23 | 11.53 | 115.34 | 1.61 | 6 | 214.69 | 53.44 | 19.5 | 1 | 46.75 | 26712.23 | 123.69 | 467.65 | 44.43 | 31.79 | 2656.79 | 0.72 | 0.77 | 1.47 | 0.15 | 1 | 10
75 | 95 | CONCLUIDO | 7.0275 | 14.23 | 11.54 | 115.38 | 1.63 | 6 | 215.09 | 53.44 | 19.75 | 1 | 46.91 | 26762.44 | 124.19 | 467.65 | 44.5 | 31.79 | 2691.07 | 0.71 | 0.77 | 1.47 | 0.15 | 1 | 10
76 | 95 | CONCLUIDO | 7.0256 | 14.23 | 11.54 | 115.42 | 1.65 | 6 | 215.5 | 53.44 | 20 | 0 | 47.07 | 26812.71 | 124.55 | 467.68 | 44.6 | 31.79 | 2740.66 | 0.71 | 0.77 | 1.47 | 0.15 | 1 | 10

## RESULTADOS_9
Unnamed: 0 | Volume de calda [L] | STATUS | Capacidade operacional [ha/h] | Tempo de missao [h] | Tempo util [h] | Tempo por voo [min] | Autonomia Projetada [h] | N° Voos | MTOW [kg] | Massa Estrutura [kg] | Combustível [kg] | Abastecimentos | Massa gerador | Potência gerador [W] | Combustível consumido [L] | Calda cons [L] | Distância percorrida [km] | Distância Pulverizando [km] | RTL ACUMULADO[m] | EOC [km/km] | EOC [h/h] | Tempo de manobra [h] | Tempo rtl_rtw [h] | V pulv [m/s] | V desloc [m/s]
0 | 55 | CONCLUIDO | 5.2647 | 18.99 | 14.43 | 8.32 | 0.15 | 104 | 116.05 | 43.4 | 1 | 102 | 16.65 | 14546.17 | 142.08 | 467.8 | 138.71 | 31.79 | 49305.05 | 0.23 | 0.62 | 1.62 | 3.04 | 1 | 10
1 | 55 | CONCLUIDO | 5.684 | 17.59 | 13.65 | 10.5 | 0.19 | 78 | 116.37 | 43.4 | 1.25 | 76 | 16.72 | 14585.96 | 133.62 | 467.74 | 113.22 | 31.79 | 36691.79 | 0.28 | 0.65 | 1.58 | 2.26 | 1 | 10
2 | 55 | CONCLUIDO | 5.9581 | 16.78 | 13.19 | 12.57 | 0.23 | 63 | 116.69 | 43.4 | 1.5 | 61 | 16.79 | 14625.77 | 128.29 | 467.68 | 98.82 | 31.79 | 29567.46 | 0.32 | 0.67 | 1.55 | 1.81 | 1 | 10
3 | 55 | CONCLUIDO | 6.1731 | 16.2 | 12.87 | 14.85 | 0.26 | 52 | 117.01 | 43.4 | 1.75 | 50 | 16.86 | 14665.62 | 124.27 | 467.72 | 87.88 | 31.79 | 24150.67 | 0.36 | 0.69 | 1.55 | 1.48 | 1 | 10
4 | 55 | CONCLUIDO | 6.3293 | 15.8 | 12.64 | 16.85 | 0.3 | 45 | 117.34 | 43.4 | 2 | 43 | 16.94 | 14705.49 | 121.33 | 467.7 | 80.51 | 31.79 | 20502.99 | 0.39 | 0.7 | 1.52 | 1.25 | 1 | 10
5 | 55 | CONCLUIDO | 6.4522 | 15.5 | 12.48 | 19.2 | 0.34 | 39 | 117.66 | 43.4 | 2.25 | 37 | 17.01 | 14745.39 | 118.85 | 467.72 | 75.52 | 31.79 | 18034.51 | 0.42 | 0.71 | 1.51 | 1.09 | 1 | 10
6 | 55 | CONCLUIDO | 6.5298 | 15.31 | 12.39 | 21.25 | 0.37 | 35 | 117.98 | 43.4 | 2.5 | 33 | 17.08 | 14785.31 | 117.32 | 467.69 | 72.47 | 31.79 | 16532.71 | 0.44 | 0.72 | 1.51 | 1.01 | 1 | 10
7 | 55 | CONCLUIDO | 6.5997 | 15.15 | 12.3 | 23.07 | 0.41 | 32 | 118.31 | 43.4 | 2.75 | 30 | 17.16 | 14825.26 | 115.66 | 467.74 | 69.85 | 31.79 | 15237.83 | 0.46 | 0.72 | 1.5 | 0.92 | 1 | 10
8 | 55 | CONCLUIDO | 6.6785 | 14.97 | 12.2 | 25.23 | 0.45 | 29 | 118.63 | 43.4 | 3 | 27 | 17.23 | 14865.24 | 113.81 | 467.68 | 65.87 | 31.79 | 13259.54 | 0.48 | 0.73 | 1.51 | 0.81 | 1 | 10
9 | 55 | CONCLUIDO | 6.7598 | 14.79 | 12.09 | 27.9 | 0.48 | 26 | 118.96 | 43.4 | 3.25 | 24 | 17.31 | 14905.25 | 112.03 | 467.66 | 62.63 | 31.79 | 11657.67 | 0.51 | 0.74 | 1.49 | 0.7 | 1 | 10
10 | 55 | CONCLUIDO | 6.8019 | 14.7 | 12.04 | 30.11 | 0.52 | 24 | 119.28 | 43.4 | 3.5 | 22 | 17.38 | 14945.29 | 110.6 | 467.67 | 61.3 | 31.79 | 10999.05 | 0.52 | 0.74 | 1.49 | 0.66 | 1 | 10
11 | 55 | CONCLUIDO | 6.8544 | 14.59 | 11.98 | 32.67 | 0.55 | 22 | 119.61 | 43.4 | 3.75 | 20 | 17.46 | 14985.35 | 109.19 | 467.68 | 58.9 | 31.79 | 9811.38 | 0.54 | 0.74 | 1.49 | 0.59 | 1 | 10
12 | 55 | CONCLUIDO | 6.8668 | 14.56 | 11.98 | 34.22 | 0.59 | 21 | 119.93 | 43.4 | 4 | 19 | 17.53 | 15025.44 | 108.44 | 467.65 | 58.88 | 31.79 | 9808.52 | 0.54 | 0.74 | 1.49 | 0.59 | 1 | 10
13 | 55 | CONCLUIDO | 6.9244 | 14.44 | 11.9 | 37.59 | 0.62 | 19 | 120.26 | 43.4 | 4.25 | 17 | 17.61 | 15065.56 | 106.49 | 467.74 | 56.62 | 31.79 | 8688.15 | 0.56 | 0.75 | 1.48 | 0.52 | 1 | 10
14 | 55 | CONCLUIDO | 6.9474 | 14.39 | 11.88 | 39.6 | 0.66 | 18 | 120.58 | 43.4 | 4.5 | 16 | 17.68 | 15105.7 | 105.79 | 467.65 | 55.87 | 31.79 | 8315.48 | 0.57 | 0.75 | 1.48 | 0.49 | 1 | 10
15 | 55 | CONCLUIDO | 6.9749 | 14.34 | 11.85 | 41.81 | 0.69 | 17 | 120.91 | 43.4 | 4.75 | 15 | 17.76 | 15145.88 | 104.74 | 467.65 | 54.52 | 31.79 | 7644.47 | 0.58 | 0.75 | 1.49 | 0.46 | 1 | 10
16 | 55 | CONCLUIDO | 6.9969 | 14.29 | 11.83 | 44.35 | 0.73 | 16 | 121.23 | 43.4 | 5 | 14 | 17.83 | 15186.08 | 103.16 | 467.66 | 54.03 | 31.79 | 7407.15 | 0.59 | 0.75 | 1.48 | 0.44 | 1 | 10
17 | 55 | CONCLUIDO | 7.0373 | 14.21 | 11.77 | 47.07 | 0.76 | 15 | 121.56 | 43.4 | 5.25 | 13 | 17.91 | 15226.31 | 102.25 | 467.66 | 52.13 | 31.79 | 6459.17 | 0.61 | 0.76 | 1.48 | 0.38 | 1 | 10
18 | 55 | CONCLUIDO | 7.0274 | 14.23 | 11.79 | 47.15 | 0.8 | 15 | 121.89 | 43.4 | 5.5 | 13 | 17.99 | 15266.56 | 100.39 | 467.69 | 52.81 | 31.79 | 6800.83 | 0.6 | 0.75 | 1.48 | 0.4 | 1 | 10
19 | 55 | CONCLUIDO | 7.0595 | 14.17 | 11.75 | 50.34 | 0.83 | 14 | 122.21 | 43.4 | 5.75 | 12 | 18.06 | 15306.85 | 99.97 | 467.65 | 51.54 | 31.79 | 6172.85 | 0.62 | 0.76 | 1.47 | 0.36 | 1 | 10
20 | 55 | CONCLUIDO | 7.0737 | 14.14 | 11.74 | 54.19 | 0.86 | 13 | 122.54 | 43.4 | 6 | 11 | 18.14 | 15347.16 | 99.03 | 467.65 | 51.39 | 31.79 | 6100.76 | 0.62 | 0.76 | 1.47 | 0.36 | 1 | 10
21 | 55 | CONCLUIDO | 7.076 | 14.13 | 11.74 | 54.17 | 0.9 | 13 | 122.87 | 43.4 | 6.25 | 11 | 18.22 | 15387.5 | 97.86 | 467.65 | 51.19 | 31.79 | 6002.46 | 0.62 | 0.76 | 1.47 | 0.35 | 1 | 10
22 | 55 | CONCLUIDO | 7.1093 | 14.07 | 11.7 | 58.48 | 0.93 | 12 | 123.19 | 43.4 | 6.5 | 9 | 18.29 | 15427.87 | 95.99 | 467.67 | 49.74 | 31.79 | 5282.4 | 0.64 | 0.76 | 1.47 | 0.31 | 1 | 10
23 | 55 | CONCLUIDO | 7.1084 | 14.07 | 11.7 | 58.48 | 0.96 | 12 | 123.52 | 43.4 | 6.75 | 8 | 18.37 | 15468.27 | 95.99 | 467.65 | 49.73 | 31.79 | 5273.69 | 0.64 | 0.76 | 1.47 | 0.31 | 1 | 10
24 | 55 | CONCLUIDO | 7.1337 | 14.02 | 11.67 | 63.66 | 1 | 11 | 123.85 | 43.4 | 7 | 7 | 18.45 | 15508.69 | 95.11 | 467.68 | 48.92 | 31.79 | 4875.41 | 0.65 | 0.76 | 1.47 | 0.28 | 1 | 10
25 | 55 | CONCLUIDO | 7.1301 | 14.02 | 11.68 | 63.7 | 1.03 | 11 | 124.18 | 43.4 | 7.25 | 7 | 18.53 | 15549.15 | 95.02 | 467.65 | 49.11 | 31.79 | 4968.76 | 0.65 | 0.76 | 1.47 | 0.29 | 1 | 10
26 | 55 | CONCLUIDO | 7.1371 | 14.01 | 11.66 | 63.62 | 1.06 | 11 | 124.51 | 43.4 | 7.5 | 6 | 18.61 | 15589.63 | 93.91 | 467.65 | 48.61 | 31.79 | 4720.14 | 0.65 | 0.76 | 1.47 | 0.28 | 1 | 10
27 | 55 | CONCLUIDO | 7.1612 | 13.96 | 11.64 | 69.85 | 1.1 | 10 | 124.83 | 43.4 | 7.75 | 4 | 18.68 | 15630.14 | 92.49 | 467.65 | 47.75 | 31.79 | 4296.43 | 0.67 | 0.76 | 1.48 | 0.25 | 1 | 10
28 | 55 | CONCLUIDO | 7.1603 | 13.97 | 11.64 | 69.86 | 1.13 | 10 | 125.16 | 43.4 | 8 | 2 | 18.76 | 15670.68 | 92.5 | 467.68 | 47.8 | 31.79 | 4318.83 | 0.67 | 0.76 | 1.48 | 0.26 | 1 | 10
29 | 55 | CONCLUIDO | 7.1591 | 13.97 | 11.65 | 69.87 | 1.16 | 10 | 125.49 | 43.4 | 8.25 | 1 | 18.84 | 15711.24 | 92.42 | 467.65 | 47.89 | 31.79 | 4365.48 | 0.66 | 0.76 | 1.48 | 0.26 | 1 | 10
30 | 55 | CONCLUIDO | 7.1542 | 13.98 | 11.65 | 69.93 | 1.19 | 10 | 125.82 | 43.4 | 8.5 | 1 | 18.92 | 15751.84 | 92.92 | 467.65 | 48.1 | 31.79 | 4469.75 | 0.66 | 0.76 | 1.48 | 0.27 | 1 | 10
31 | 55 | CONCLUIDO | 7.1551 | 13.98 | 11.65 | 69.92 | 1.22 | 10 | 126.15 | 43.4 | 8.75 | 0 | 19 | 15792.46 | 92.99 | 467.65 | 48.02 | 31.79 | 4431.61 | 0.66 | 0.76 | 1.48 | 0.27 | 1 | 10

## resultados
Unnamed: 0 | Volume de calda [L] | STATUS | Capacidade operacional [ha/h] | Tempo de missao [h] | Tempo util [h] | Tempo por voo [min] | Autonomia Projetada [h] | N° Voos | MTOW [kg] | Massa Estrutura [kg] | Combustível [kg] | Abastecimentos | Massa gerador | Potência gerador [W] | Combustível consumido [L] | Calda cons [L] | Distância percorrida [km] | Distância Pulverizando [km] | RTL ACUMULADO[m] | EOC [km/km] | EOC [h/h] | Tempo de manobra [h] | Tempo rtl_rtw [h] | V pulv [m/s] | V desloc [m/s]
0 | 100 | CONCLUIDO | 3.9514 | 25.31 | 16.34 | 5.9 | 0.09 | 166 | 194.77 | 54.38 | 1 | 164 | 39.4 | 24256.19 | 227.49 | 467.74 | 201.35 | 31.79 | 80317.23 | 0.16 | 0.54 | 1.73 | 4.94 | 1 | 10
1 | 100 | CONCLUIDO | 4.5147 | 22.15 | 14.93 | 7.4 | 0.11 | 121 | 195.16 | 54.38 | 1.25 | 119 | 39.53 | 24303.87 | 207.37 | 467.75 | 155.44 | 31.79 | 57587.62 | 0.2 | 0.6 | 1.64 | 3.54 | 1 | 10
2 | 100 | CONCLUIDO | 4.897 | 20.42 | 14.17 | 8.86 | 0.14 | 96 | 195.55 | 54.38 | 1.5 | 94 | 39.67 | 24351.61 | 196.43 | 467.79 | 130.23 | 31.79 | 45106.61 | 0.24 | 0.63 | 1.62 | 2.78 | 1 | 10
3 | 100 | CONCLUIDO | 5.1925 | 19.26 | 13.67 | 10.38 | 0.16 | 79 | 195.93 | 54.38 | 1.75 | 77 | 39.81 | 24399.39 | 189.02 | 467.74 | 113.87 | 31.79 | 37009.52 | 0.28 | 0.65 | 1.59 | 2.28 | 1 | 10
4 | 100 | CONCLUIDO | 5.4294 | 18.42 | 13.3 | 11.91 | 0.18 | 67 | 196.32 | 54.38 | 2 | 65 | 39.95 | 24447.22 | 183.41 | 467.75 | 101.72 | 31.79 | 30998.25 | 0.31 | 0.67 | 1.56 | 1.91 | 1 | 10
5 | 100 | CONCLUIDO | 5.5874 | 17.9 | 13.09 | 13.31 | 0.2 | 59 | 196.71 | 54.38 | 2.25 | 57 | 40.08 | 24495.09 | 180.08 | 467.77 | 95.13 | 31.79 | 27742.52 | 0.33 | 0.68 | 1.55 | 1.7 | 1 | 10
6 | 100 | CONCLUIDO | 5.7464 | 17.4 | 12.86 | 14.84 | 0.23 | 52 | 197.1 | 54.38 | 2.5 | 50 | 40.22 | 24543.01 | 176.52 | 467.71 | 87.73 | 31.79 | 24075.49 | 0.36 | 0.69 | 1.54 | 1.48 | 1 | 10
7 | 100 | CONCLUIDO | 5.8614 | 17.06 | 12.72 | 16.23 | 0.25 | 47 | 197.49 | 54.38 | 2.75 | 45 | 40.36 | 24590.98 | 174.17 | 467.65 | 82.91 | 31.79 | 21690.74 | 0.38 | 0.7 | 1.53 | 1.33 | 1 | 10
8 | 100 | CONCLUIDO | 5.9537 | 16.8 | 12.61 | 17.59 | 0.27 | 43 | 197.88 | 54.38 | 3 | 41 | 40.5 | 24639 | 172.28 | 467.68 | 79.68 | 31.79 | 20094.52 | 0.4 | 0.71 | 1.52 | 1.22 | 1 | 10
9 | 100 | CONCLUIDO | 6.0458 | 16.54 | 12.51 | 19.24 | 0.29 | 39 | 198.27 | 54.38 | 3.25 | 37 | 40.64 | 24687.06 | 170.41 | 467.71 | 76.19 | 31.79 | 18370.92 | 0.42 | 0.71 | 1.52 | 1.12 | 1 | 10
10 | 100 | CONCLUIDO | 6.1292 | 16.32 | 12.4 | 20.66 | 0.31 | 36 | 198.66 | 54.38 | 3.5 | 34 | 40.78 | 24735.17 | 168.65 | 467.74 | 72.9 | 31.79 | 16743.61 | 0.44 | 0.72 | 1.5 | 1.01 | 1 | 10
11 | 100 | CONCLUIDO | 6.2128 | 16.1 | 12.3 | 22.36 | 0.33 | 33 | 199.05 | 54.38 | 3.75 | 31 | 40.92 | 24783.33 | 166.71 | 467.67 | 69.34 | 31.79 | 14973.78 | 0.46 | 0.72 | 1.5 | 0.91 | 1 | 10
12 | 100 | CONCLUIDO | 6.2503 | 16 | 12.28 | 23.76 | 0.36 | 31 | 199.44 | 54.38 | 4 | 29 | 41.06 | 24831.54 | 166.21 | 467.7 | 68.62 | 31.79 | 14624.15 | 0.46 | 0.72 | 1.51 | 0.89 | 1 | 10
13 | 100 | CONCLUIDO | 6.3148 | 15.84 | 12.19 | 25.22 | 0.38 | 29 | 199.83 | 54.38 | 4.25 | 27 | 41.2 | 24879.79 | 164.52 | 467.74 | 65.94 | 31.79 | 13294.8 | 0.48 | 0.73 | 1.5 | 0.8 | 1 | 10
14 | 100 | CONCLUIDO | 6.3726 | 15.69 | 12.13 | 26.95 | 0.4 | 27 | 200.22 | 54.38 | 4.5 | 25 | 41.35 | 24928.09 | 163.15 | 467.66 | 63.91 | 31.79 | 12291.75 | 0.5 | 0.73 | 1.49 | 0.74 | 1 | 10
15 | 100 | CONCLUIDO | 6.4022 | 15.62 | 12.09 | 27.9 | 0.42 | 26 | 200.61 | 54.38 | 4.75 | 24 | 41.49 | 24976.45 | 162.33 | 467.69 | 62.82 | 31.79 | 11751.15 | 0.51 | 0.74 | 1.49 | 0.7 | 1 | 10
16 | 100 | CONCLUIDO | 6.4252 | 15.56 | 12.07 | 28.98 | 0.44 | 25 | 201.01 | 54.38 | 5 | 23 | 41.63 | 25024.84 | 161.64 | 467.67 | 62.15 | 31.79 | 11422.26 | 0.51 | 0.74 | 1.49 | 0.69 | 1 | 10
17 | 100 | CONCLUIDO | 6.4854 | 15.42 | 12.01 | 31.33 | 0.46 | 23 | 201.4 | 54.38 | 5.25 | 21 | 41.77 | 25073.29 | 160.56 | 467.65 | 60.31 | 31.79 | 10510.01 | 0.53 | 0.74 | 1.48 | 0.62 | 1 | 10
18 | 100 | CONCLUIDO | 6.5138 | 15.35 | 11.98 | 32.67 | 0.48 | 22 | 201.79 | 54.38 | 5.5 | 20 | 41.92 | 25121.79 | 159.52 | 467.65 | 58.9 | 31.79 | 9809.38 | 0.54 | 0.74 | 1.49 | 0.59 | 1 | 10
19 | 100 | CONCLUIDO | 6.5456 | 15.28 | 11.94 | 34.13 | 0.51 | 21 | 202.19 | 54.38 | 5.75 | 19 | 42.06 | 25170.34 | 158.77 | 467.66 | 57.82 | 31.79 | 9274.68 | 0.55 | 0.74 | 1.49 | 0.56 | 1 | 10
20 | 100 | CONCLUIDO | 6.5687 | 15.22 | 11.93 | 35.79 | 0.53 | 20 | 202.58 | 54.38 | 6 | 18 | 42.2 | 25218.93 | 157.98 | 467.69 | 57.37 | 31.79 | 9055.57 | 0.55 | 0.75 | 1.48 | 0.54 | 1 | 10
21 | 100 | CONCLUIDO | 6.5934 | 15.17 | 11.91 | 37.61 | 0.55 | 19 | 202.98 | 54.38 | 6.25 | 17 | 42.35 | 25267.7 | 157.14 | 467.66 | 56.6 | 31.79 | 8676.85 | 0.56 | 0.75 | 1.49 | 0.52 | 1 | 10
22 | 100 | CONCLUIDO | 6.5952 | 15.16 | 11.91 | 37.6 | 0.57 | 19 | 203.37 | 54.38 | 6.5 | 17 | 42.49 | 25316.39 | 157.17 | 467.66 | 56.6 | 31.79 | 8675.85 | 0.56 | 0.75 | 1.49 | 0.52 | 1 | 10
23 | 100 | CONCLUIDO | 6.6248 | 15.09 | 11.88 | 39.59 | 0.59 | 18 | 203.77 | 54.38 | 6.75 | 16 | 42.64 | 25365.14 | 156.14 | 467.65 | 55.99 | 31.79 | 8375.53 | 0.57 | 0.75 | 1.48 | 0.49 | 1 | 10
24 | 100 | CONCLUIDO | 6.6589 | 15.02 | 11.84 | 41.79 | 0.61 | 17 | 204.16 | 54.38 | 7 | 15 | 42.78 | 25413.94 | 155.39 | 467.66 | 54.24 | 31.79 | 7504.82 | 0.59 | 0.75 | 1.49 | 0.45 | 1 | 10
25 | 100 | CONCLUIDO | 6.6667 | 15 | 11.82 | 41.73 | 0.63 | 17 | 204.56 | 54.38 | 7.25 | 15 | 42.93 | 25462.78 | 154.38 | 467.77 | 53.94 | 31.79 | 7354.98 | 0.59 | 0.75 | 1.48 | 0.43 | 1 | 10
26 | 100 | CONCLUIDO | 6.681 | 14.97 | 11.83 | 44.36 | 0.65 | 16 | 204.95 | 54.38 | 7.5 | 14 | 43.08 | 25511.67 | 154.29 | 467.65 | 54.18 | 31.79 | 7483.4 | 0.59 | 0.75 | 1.48 | 0.44 | 1 | 10
27 | 100 | CONCLUIDO | 6.6825 | 14.96 | 11.83 | 44.35 | 0.67 | 16 | 205.35 | 54.38 | 7.75 | 14 | 43.22 | 25560.62 | 153.96 | 467.65 | 54 | 31.79 | 7391.62 | 0.59 | 0.75 | 1.48 | 0.44 | 1 | 10
28 | 100 | CONCLUIDO | 6.7218 | 14.88 | 11.78 | 47.11 | 0.69 | 15 | 205.75 | 54.38 | 8 | 13 | 43.37 | 25609.61 | 152.95 | 467.65 | 52.45 | 31.79 | 6623.04 | 0.61 | 0.76 | 1.48 | 0.39 | 1 | 10
29 | 100 | CONCLUIDO | 6.7211 | 14.88 | 11.78 | 47.11 | 0.71 | 15 | 206.15 | 54.38 | 8.25 | 13 | 43.52 | 25658.66 | 151.96 | 467.65 | 52.64 | 31.79 | 6716.5 | 0.6 | 0.75 | 1.47 | 0.39 | 1 | 10
30 | 100 | CONCLUIDO | 6.75 | 14.81 | 11.75 | 50.37 | 0.73 | 14 | 206.54 | 54.38 | 8.5 | 12 | 43.67 | 25707.76 | 151.43 | 467.68 | 51.67 | 31.79 | 6238.58 | 0.62 | 0.76 | 1.47 | 0.37 | 1 | 10
31 | 100 | CONCLUIDO | 6.7518 | 14.81 | 11.75 | 50.36 | 0.75 | 14 | 206.94 | 54.38 | 8.75 | 12 | 43.81 | 25756.9 | 151.16 | 467.66 | 51.58 | 31.79 | 6193.36 | 0.62 | 0.76 | 1.47 | 0.36 | 1 | 10
32 | 100 | CONCLUIDO | 6.78 | 14.75 | 11.73 | 54.12 | 0.77 | 13 | 207.34 | 54.38 | 9 | 11 | 43.96 | 25806.1 | 150.06 | 467.65 | 50.89 | 31.79 | 5850.57 | 0.62 | 0.76 | 1.47 | 0.34 | 1 | 10
33 | 100 | CONCLUIDO | 6.7683 | 14.77 | 11.75 | 54.24 | 0.79 | 13 | 207.74 | 54.38 | 9.25 | 11 | 44.11 | 25855.35 | 151.13 | 467.65 | 51.69 | 31.79 | 6250.96 | 0.61 | 0.76 | 1.47 | 0.37 | 1 | 10
34 | 100 | CONCLUIDO | 6.7738 | 14.76 | 11.74 | 54.19 | 0.81 | 13 | 208.14 | 54.38 | 9.5 | 11 | 44.26 | 25904.65 | 149.8 | 467.65 | 51.21 | 31.79 | 6011.79 | 0.62 | 0.76 | 1.48 | 0.35 | 1 | 10
35 | 100 | CONCLUIDO | 6.8148 | 14.67 | 11.69 | 58.45 | 0.83 | 12 | 208.54 | 54.38 | 9.75 | 10 | 44.41 | 25954 | 148.23 | 467.65 | 49.64 | 31.79 | 5233.22 | 0.64 | 0.76 | 1.47 | 0.3 | 1 | 10
36 | 100 | CONCLUIDO | 6.8138 | 14.68 | 11.69 | 58.46 | 0.85 | 12 | 208.94 | 54.38 | 10 | 10 | 44.56 | 26003.41 | 148.06 | 467.65 | 49.72 | 31.79 | 5269.25 | 0.64 | 0.76 | 1.47 | 0.31 | 1 | 10
37 | 100 | CONCLUIDO | 6.8139 | 14.68 | 11.69 | 58.46 | 0.87 | 12 | 209.34 | 54.38 | 10.25 | 10 | 44.71 | 26052.86 | 147.73 | 467.71 | 49.7 | 31.79 | 5259.3 | 0.64 | 0.76 | 1.47 | 0.31 | 1 | 10
38 | 100 | CONCLUIDO | 6.8075 | 14.69 | 11.71 | 58.53 | 0.89 | 12 | 209.74 | 54.38 | 10.5 | 10 | 44.87 | 26102.37 | 147.53 | 467.65 | 50.12 | 31.79 | 5469.09 | 0.63 | 0.76 | 1.47 | 0.32 | 1 | 10
39 | 100 | CONCLUIDO | 6.8379 | 14.62 | 11.68 | 63.71 | 0.91 | 11 | 210.14 | 54.38 | 10.75 | 9 | 45.02 | 26151.93 | 147.45 | 467.65 | 49.17 | 31.79 | 5001.32 | 0.65 | 0.76 | 1.47 | 0.29 | 1 | 10
40 | 100 | CONCLUIDO | 6.8419 | 14.62 | 11.67 | 63.66 | 0.93 | 11 | 210.55 | 54.38 | 11 | 9 | 45.17 | 26201.54 | 146.68 | 467.65 | 48.95 | 31.79 | 4891.14 | 0.65 | 0.76 | 1.47 | 0.28 | 1 | 10
41 | 100 | CONCLUIDO | 6.8463 | 14.61 | 11.66 | 63.61 | 0.95 | 11 | 210.95 | 54.38 | 11.25 | 9 | 45.32 | 26251.2 | 146.03 | 467.67 | 48.59 | 31.79 | 4709.28 | 0.65 | 0.76 | 1.47 | 0.27 | 1 | 10
42 | 100 | CONCLUIDO | 6.8425 | 14.61 | 11.67 | 63.65 | 0.97 | 11 | 211.35 | 54.38 | 11.5 | 9 | 45.48 | 26300.92 | 145.23 | 467.67 | 48.99 | 31.79 | 4910.55 | 0.65 | 0.76 | 1.47 | 0.28 | 1 | 10
43 | 100 | CONCLUIDO | 6.8744 | 14.55 | 11.64 | 69.85 | 0.99 | 10 | 211.76 | 54.38 | 11.75 | 8 | 45.63 | 26350.68 | 144.41 | 467.67 | 48.09 | 31.79 | 4464.5 | 0.66 | 0.76 | 1.47 | 0.25 | 1 | 10
44 | 100 | CONCLUIDO | 6.8742 | 14.55 | 11.64 | 69.85 | 1 | 10 | 212.16 | 54.38 | 12 | 8 | 45.78 | 26400.51 | 144.59 | 467.65 | 48.12 | 31.79 | 4480.05 | 0.66 | 0.76 | 1.47 | 0.26 | 1 | 10
45 | 100 | CONCLUIDO | 6.8663 | 14.56 | 11.66 | 69.95 | 1.02 | 10 | 212.56 | 54.38 | 12.25 | 8 | 45.94 | 26450.38 | 144.24 | 467.65 | 48.49 | 31.79 | 4664.03 | 0.66 | 0.76 | 1.47 | 0.27 | 1 | 10
46 | 100 | CONCLUIDO | 6.8746 | 14.55 | 11.64 | 69.84 | 1.04 | 10 | 212.97 | 54.38 | 12.5 | 8 | 46.09 | 26500.31 | 143.39 | 467.66 | 47.96 | 31.79 | 4403.56 | 0.66 | 0.76 | 1.47 | 0.25 | 1 | 10
47 | 100 | CONCLUIDO | 6.9052 | 14.48 | 11.62 | 77.44 | 1.06 | 9 | 213.37 | 54.38 | 12.75 | 7 | 46.25 | 26550.29 | 142.15 | 467.65 | 47.13 | 31.79 | 3991.19 | 0.67 | 0.77 | 1.47 | 0.23 | 1 | 10
48 | 100 | CONCLUIDO | 6.9034 | 14.49 | 11.62 | 77.46 | 1.08 | 9 | 213.78 | 54.38 | 13 | 7 | 46.4 | 26600.32 | 142.6 | 467.65 | 47.26 | 31.79 | 4057.98 | 0.67 | 0.77 | 1.47 | 0.23 | 1 | 10
49 | 100 | CONCLUIDO | 6.9091 | 14.47 | 11.61 | 77.38 | 1.1 | 9 | 214.19 | 54.38 | 13.25 | 7 | 46.56 | 26650.41 | 141.5 | 467.65 | 46.89 | 31.79 | 3872.69 | 0.68 | 0.77 | 1.47 | 0.22 | 1 | 10
50 | 100 | CONCLUIDO | 6.9017 | 14.49 | 11.62 | 77.48 | 1.12 | 9 | 214.59 | 54.38 | 13.5 | 7 | 46.72 | 26700.55 | 141.02 | 467.65 | 47.43 | 31.79 | 4140.71 | 0.67 | 0.77 | 1.47 | 0.24 | 1 | 10
51 | 100 | CONCLUIDO | 6.9041 | 14.48 | 11.62 | 77.45 | 1.14 | 9 | 215 | 54.38 | 13.75 | 7 | 46.87 | 26750.75 | 139.97 | 467.65 | 47.09 | 31.79 | 3972.66 | 0.68 | 0.77 | 1.47 | 0.23 | 1 | 10
52 | 100 | CONCLUIDO | 6.9026 | 14.49 | 11.62 | 77.47 | 1.15 | 9 | 215.41 | 54.38 | 14 | 7 | 47.03 | 26801 | 138.93 | 467.65 | 47.44 | 31.79 | 4145.39 | 0.67 | 0.77 | 1.47 | 0.23 | 1 | 10
53 | 100 | CONCLUIDO | 6.9435 | 14.4 | 11.57 | 86.81 | 1.17 | 8 | 215.82 | 54.38 | 14.25 | 6 | 47.19 | 26851.31 | 138.25 | 467.67 | 45.88 | 31.79 | 3373.44 | 0.69 | 0.77 | 1.46 | 0.19 | 1 | 10
54 | 100 | CONCLUIDO | 6.9378 | 14.41 | 11.59 | 86.9 | 1.19 | 8 | 216.22 | 54.38 | 14.5 | 6 | 47.35 | 26901.66 | 138.42 | 467.72 | 46.09 | 31.79 | 3478.33 | 0.69 | 0.77 | 1.47 | 0.2 | 1 | 10
55 | 100 | CONCLUIDO | 6.9416 | 14.41 | 11.58 | 86.84 | 1.21 | 8 | 216.63 | 54.38 | 14.75 | 6 | 47.51 | 26952.08 | 137.56 | 467.65 | 45.91 | 31.79 | 3385.52 | 0.69 | 0.77 | 1.47 | 0.19 | 1 | 10
56 | 100 | CONCLUIDO | 6.9357 | 14.42 | 11.59 | 86.93 | 1.23 | 8 | 217.04 | 54.38 | 15 | 6 | 47.66 | 27002.55 | 137.57 | 467.66 | 46.25 | 31.79 | 3554.9 | 0.69 | 0.77 | 1.47 | 0.2 | 1 | 10
57 | 100 | CONCLUIDO | 6.9415 | 14.41 | 11.58 | 86.84 | 1.25 | 8 | 217.45 | 54.38 | 15.25 | 6 | 47.82 | 27053.07 | 137.1 | 467.71 | 45.98 | 31.79 | 3421.07 | 0.69 | 0.77 | 1.46 | 0.19 | 1 | 10
58 | 100 | CONCLUIDO | 6.9361 | 14.42 | 11.59 | 86.92 | 1.26 | 8 | 217.86 | 54.38 | 15.5 | 6 | 47.98 | 27103.65 | 136.16 | 467.65 | 46.32 | 31.79 | 3590.16 | 0.69 | 0.77 | 1.47 | 0.2 | 1 | 10
59 | 100 | CONCLUIDO | 6.9399 | 14.41 | 11.58 | 86.86 | 1.28 | 8 | 218.27 | 54.38 | 15.75 | 6 | 48.15 | 27154.29 | 136.04 | 467.65 | 46.18 | 31.79 | 3522.41 | 0.69 | 0.77 | 1.46 | 0.2 | 1 | 10
60 | 100 | CONCLUIDO | 6.9653 | 14.36 | 11.57 | 99.15 | 1.3 | 7 | 218.68 | 54.38 | 16 | 5 | 48.31 | 27204.98 | 134.16 | 467.65 | 45.8 | 31.79 | 3336.53 | 0.69 | 0.77 | 1.46 | 0.18 | 1 | 10
61 | 100 | CONCLUIDO | 6.9663 | 14.35 | 11.57 | 99.14 | 1.32 | 7 | 219.09 | 54.38 | 16.25 | 5 | 48.47 | 27255.72 | 134.45 | 467.67 | 45.64 | 31.79 | 3256.25 | 0.7 | 0.77 | 1.46 | 0.18 | 1 | 10
62 | 100 | CONCLUIDO | 6.9653 | 14.36 | 11.57 | 99.15 | 1.34 | 7 | 219.51 | 54.38 | 16.5 | 5 | 48.63 | 27306.53 | 135 | 467.65 | 45.66 | 31.79 | 3266.03 | 0.7 | 0.77 | 1.46 | 0.18 | 1 | 10
63 | 100 | CONCLUIDO | 6.9697 | 14.35 | 11.56 | 99.08 | 1.35 | 7 | 219.92 | 54.38 | 16.75 | 5 | 48.79 | 27357.38 | 134.08 | 467.65 | 45.36 | 31.79 | 3113.84 | 0.7 | 0.77 | 1.46 | 0.17 | 1 | 10
64 | 100 | CONCLUIDO | 6.9709 | 14.35 | 11.56 | 99.05 | 1.37 | 7 | 220.33 | 54.38 | 17 | 5 | 48.95 | 27408.3 | 133.24 | 467.65 | 45.28 | 31.79 | 3078.22 | 0.7 | 0.77 | 1.46 | 0.17 | 1 | 10
65 | 100 | CONCLUIDO | 6.9727 | 14.34 | 11.55 | 99.02 | 1.39 | 7 | 220.74 | 54.38 | 17.25 | 5 | 49.12 | 27459.27 | 132.85 | 467.65 | 44.99 | 31.79 | 2931.09 | 0.71 | 0.77 | 1.47 | 0.17 | 1 | 10
66 | 100 | CONCLUIDO | 6.9696 | 14.35 | 11.56 | 99.08 | 1.41 | 7 | 221.16 | 54.38 | 17.5 | 4 | 49.28 | 27510.3 | 132.14 | 467.65 | 45.34 | 31.79 | 3106.7 | 0.7 | 0.77 | 1.46 | 0.17 | 1 | 10
67 | 100 | CONCLUIDO | 6.9717 | 14.34 | 11.55 | 99.04 | 1.42 | 7 | 221.57 | 54.38 | 17.75 | 3 | 49.45 | 27561.39 | 131.48 | 467.65 | 45.09 | 31.79 | 2979.55 | 0.71 | 0.77 | 1.47 | 0.17 | 1 | 10
68 | 100 | CONCLUIDO | 6.9723 | 14.34 | 11.55 | 99.03 | 1.44 | 7 | 221.99 | 54.38 | 18 | 3 | 49.61 | 27612.53 | 131.05 | 467.65 | 45.06 | 31.79 | 2964.83 | 0.71 | 0.77 | 1.47 | 0.17 | 1 | 10
69 | 100 | CONCLUIDO | 6.9723 | 14.34 | 11.55 | 99.03 | 1.46 | 7 | 222.4 | 54.38 | 18.25 | 3 | 49.78 | 27663.85 | 130.72 | 467.65 | 45.06 | 31.79 | 2966.97 | 0.71 | 0.77 | 1.47 | 0.17 | 1 | 10
70 | 100 | CONCLUIDO | 6.9697 | 14.35 | 11.56 | 99.08 | 1.48 | 7 | 222.82 | 54.38 | 18.5 | 3 | 49.94 | 27715.11 | 130.45 | 467.66 | 45.21 | 31.79 | 3038.92 | 0.7 | 0.77 | 1.47 | 0.17 | 1 | 10
71 | 100 | CONCLUIDO | 6.9722 | 14.34 | 11.55 | 99.03 | 1.49 | 7 | 223.23 | 54.38 | 18.75 | 3 | 50.11 | 27766.43 | 129.9 | 467.65 | 45.08 | 31.79 | 2977.08 | 0.71 | 0.77 | 1.47 | 0.17 | 1 | 10
72 | 100 | CONCLUIDO | 6.9713 | 14.34 | 11.56 | 99.05 | 1.51 | 7 | 223.65 | 54.38 | 19 | 3 | 50.27 | 27817.81 | 129.22 | 467.66 | 45.12 | 31.79 | 2997 | 0.7 | 0.77 | 1.47 | 0.17 | 1 | 10
73 | 100 | CONCLUIDO | 7.0073 | 14.27 | 11.52 | 115.21 | 1.53 | 6 | 224.07 | 54.38 | 19.25 | 2 | 50.44 | 27869.24 | 128.81 | 467.65 | 44 | 31.79 | 2442.01 | 0.72 | 0.77 | 1.46 | 0.13 | 1 | 10
74 | 100 | CONCLUIDO | 7.0058 | 14.27 | 11.52 | 115.24 | 1.54 | 6 | 224.49 | 54.38 | 19.5 | 2 | 50.61 | 27920.73 | 129.37 | 467.65 | 44.01 | 31.79 | 2445.7 | 0.72 | 0.77 | 1.47 | 0.14 | 1 | 10
75 | 100 | CONCLUIDO | 7.0027 | 14.28 | 11.53 | 115.3 | 1.56 | 6 | 224.9 | 54.38 | 19.75 | 2 | 50.78 | 27972.28 | 129.55 | 467.65 | 44.28 | 31.79 | 2579.93 | 0.72 | 0.77 | 1.47 | 0.14 | 1 | 10
76 | 100 | CONCLUIDO | 7.0044 | 14.28 | 11.53 | 115.27 | 1.58 | 6 | 225.32 | 54.38 | 20 | 2 | 50.95 | 28023.89 | 129.85 | 467.65 | 44.2 | 31.79 | 2543.32 | 0.72 | 0.77 | 1.46 | 0.14 | 1 | 10
77 | 100 | CONCLUIDO | 7.0021 | 14.28 | 11.53 | 115.31 | 1.59 | 6 | 225.74 | 54.38 | 20.25 | 2 | 51.11 | 28075.56 | 130.17 | 467.65 | 44.38 | 31.79 | 2632.28 | 0.72 | 0.77 | 1.46 | 0.14 | 1 | 10
78 | 100 | CONCLUIDO | 6.9991 | 14.29 | 11.54 | 115.38 | 1.61 | 6 | 226.16 | 54.38 | 20.5 | 2 | 51.28 | 28127.29 | 130.31 | 467.72 | 44.5 | 31.79 | 2691.99 | 0.71 | 0.77 | 1.47 | 0.15 | 1 | 10
79 | 100 | CONCLUIDO | 7.002 | 14.28 | 11.53 | 115.32 | 1.63 | 6 | 226.58 | 54.38 | 20.75 | 2 | 51.45 | 28179.08 | 130 | 467.65 | 44.36 | 31.79 | 2619.49 | 0.72 | 0.77 | 1.47 | 0.14 | 1 | 10
80 | 100 | CONCLUIDO | 7.0018 | 14.28 | 11.53 | 115.32 | 1.64 | 6 | 227 | 54.38 | 21 | 1 | 51.62 | 28230.92 | 130.15 | 467.65 | 44.33 | 31.79 | 2606.23 | 0.72 | 0.77 | 1.47 | 0.15 | 1 | 10
81 | 100 | CONCLUIDO | 6.9999 | 14.29 | 11.54 | 115.36 | 1.66 | 6 | 227.42 | 54.38 | 21.25 | 0 | 51.8 | 28282.83 | 130.36 | 467.69 | 44.39 | 31.79 | 2635.11 | 0.72 | 0.77 | 1.47 | 0.15 | 1 | 10
0 | 140 | CONCLUIDO | 2.9824 | 33.53 | 18.46 | 4.75 | 0.06 | 233 | 274.09 | 60.56 | 1 | 231 | 72.53 | 34038.11 | 319.73 | 467.84 | 270.62 | 31.79 | 114617.07 | 0.12 | 0.48 | 1.85 | 7.07 | 1 | 10
1 | 140 | CONCLUIDO | 3.6046 | 27.74 | 16.28 | 5.95 | 0.08 | 164 | 274.57 | 60.56 | 1.25 | 162 | 72.76 | 34097.72 | 281.57 | 467.91 | 199.47 | 31.79 | 79383.87 | 0.16 | 0.55 | 1.72 | 4.88 | 1 | 10
2 | 140 | CONCLUIDO | 4.0588 | 24.64 | 15.1 | 7.14 | 0.1 | 127 | 275.05 | 60.56 | 1.5 | 125 | 73 | 34157.42 | 261 | 467.79 | 160.95 | 31.79 | 60310.26 | 0.2 | 0.59 | 1.66 | 3.71 | 1 | 10
3 | 140 | CONCLUIDO | 4.3954 | 22.75 | 14.42 | 8.32 | 0.11 | 104 | 275.54 | 60.56 | 1.75 | 102 | 73.23 | 34217.22 | 248.86 | 467.7 | 138.81 | 31.79 | 49358.33 | 0.23 | 0.62 | 1.62 | 3.03 | 1 | 10
4 | 140 | CONCLUIDO | 4.6674 | 21.42 | 13.93 | 9.5 | 0.13 | 88 | 276.02 | 60.56 | 2 | 86 | 73.47 | 34277.1 | 240.16 | 467.84 | 122.54 | 31.79 | 41301.43 | 0.26 | 0.64 | 1.6 | 2.54 | 1 | 10
5 | 140 | CONCLUIDO | 4.891 | 20.45 | 13.58 | 10.72 | 0.14 | 76 | 276.51 | 60.56 | 2.25 | 74 | 73.71 | 34337.08 | 233.83 | 467.77 | 110.85 | 31.79 | 35515.27 | 0.29 | 0.66 | 1.58 | 2.19 | 1 | 10
6 | 140 | CONCLUIDO | 5.0732 | 19.71 | 13.31 | 11.92 | 0.16 | 67 | 277 | 60.56 | 2.5 | 65 | 73.94 | 34397.15 | 229.06 | 467.72 | 102.2 | 31.79 | 31235.54 | 0.31 | 0.67 | 1.57 | 1.92 | 1 | 10
7 | 140 | CONCLUIDO | 5.2216 | 19.15 | 13.12 | 13.12 | 0.18 | 60 | 277.48 | 60.56 | 2.75 | 58 | 74.18 | 34457.31 | 225.47 | 467.7 | 95.86 | 31.79 | 28100.79 | 0.33 | 0.68 | 1.56 | 1.73 | 1 | 10
8 | 140 | CONCLUIDO | 5.3377 | 18.73 | 12.96 | 14.14 | 0.19 | 55 | 277.97 | 60.56 | 3 | 53 | 74.42 | 34517.57 | 222.56 | 467.67 | 91.17 | 31.79 | 25779.49 | 0.35 | 0.69 | 1.54 | 1.57 | 1 | 10
9 | 140 | CONCLUIDO | 5.4579 | 18.32 | 12.81 | 15.37 | 0.21 | 50 | 278.46 | 60.56 | 3.25 | 48 | 74.66 | 34577.92 | 219.69 | 467.79 | 85.81 | 31.79 | 23125.2 | 0.37 | 0.69 | 1.54 | 1.42 | 1 | 10
10 | 140 | CONCLUIDO | 5.558 | 17.99 | 12.69 | 16.55 | 0.22 | 46 | 278.95 | 60.56 | 3.5 | 44 | 74.9 | 34638.36 | 217.45 | 467.71 | 82.09 | 31.79 | 21287.26 | 0.39 | 0.7 | 1.53 | 1.3 | 1 | 10
11 | 140 | CONCLUIDO | 5.6362 | 17.74 | 12.6 | 17.58 | 0.24 | 43 | 279.44 | 60.56 | 3.75 | 41 | 75.14 | 34698.9 | 215.6 | 467.72 | 79.34 | 31.79 | 19926.14 | 0.4 | 0.71 | 1.51 | 1.21 | 1 | 10
12 | 140 | CONCLUIDO | 5.7118 | 17.51 | 12.52 | 18.78 | 0.25 | 40 | 279.94 | 60.56 | 4 | 38 | 75.38 | 34759.54 | 213.98 | 467.68 | 76.71 | 31.79 | 18623.71 | 0.41 | 0.71 | 1.51 | 1.13 | 1 | 10
13 | 140 | CONCLUIDO | 5.794 | 17.26 | 12.43 | 20.15 | 0.27 | 37 | 280.43 | 60.56 | 4.25 | 35 | 75.62 | 34820.27 | 212.2 | 467.67 | 73.4 | 31.79 | 16987.91 | 0.43 | 0.72 | 1.52 | 1.04 | 1 | 10
14 | 140 | CONCLUIDO | 5.8447 | 17.11 | 12.38 | 21.22 | 0.29 | 35 | 280.92 | 60.56 | 4.5 | 33 | 75.87 | 34881.09 | 211.24 | 467.65 | 72.13 | 31.79 | 16362.61 | 0.44 | 0.72 | 1.51 | 0.99 | 1 | 10
15 | 140 | CONCLUIDO | 5.9078 | 16.93 | 12.3 | 22.37 | 0.3 | 33 | 281.41 | 60.56 | 4.75 | 31 | 76.11 | 34942.02 | 209.67 | 467.66 | 69.37 | 31.79 | 14991.91 | 0.46 | 0.72 | 1.51 | 0.92 | 1 | 10
16 | 140 | CONCLUIDO | 5.9526 | 16.8 | 12.28 | 23.77 | 0.32 | 31 | 281.91 | 60.56 | 5 | 29 | 76.35 | 35003.04 | 209.14 | 467.67 | 68.79 | 31.79 | 14709.53 | 0.46 | 0.72 | 1.51 | 0.89 | 1 | 10
17 | 140 | CONCLUIDO | 5.989 | 16.7 | 12.23 | 24.46 | 0.33 | 30 | 282.4 | 60.56 | 5.25 | 28 | 76.6 | 35064.15 | 208 | 467.65 | 67.08 | 31.79 | 13859.74 | 0.47 | 0.73 | 1.51 | 0.84 | 1 | 10
18 | 140 | CONCLUIDO | 6.0541 | 16.52 | 12.15 | 26.05 | 0.35 | 28 | 282.9 | 60.56 | 5.5 | 26 | 76.85 | 35125.37 | 206.53 | 467.68 | 64.74 | 31.79 | 12699.18 | 0.49 | 0.73 | 1.5 | 0.77 | 1 | 10
19 | 140 | CONCLUIDO | 6.0846 | 16.43 | 12.12 | 26.94 | 0.36 | 27 | 283.4 | 60.56 | 5.75 | 25 | 77.09 | 35186.68 | 205.87 | 467.66 | 63.88 | 31.79 | 12274.21 | 0.5 | 0.73 | 1.49 | 0.74 | 1 | 10
20 | 140 | CONCLUIDO | 6.1116 | 16.36 | 12.1 | 27.93 | 0.38 | 26 | 283.9 | 60.56 | 6 | 24 | 77.34 | 35248.1 | 205.28 | 467.68 | 62.82 | 31.79 | 11753.53 | 0.51 | 0.73 | 1.5 | 0.71 | 1 | 10
21 | 140 | CONCLUIDO | 6.1386 | 16.29 | 12.08 | 29 | 0.39 | 25 | 284.4 | 60.56 | 6.25 | 23 | 77.59 | 35309.61 | 204.82 | 467.67 | 62.31 | 31.79 | 11499.41 | 0.51 | 0.74 | 1.5 | 0.7 | 1 | 10
22 | 140 | CONCLUIDO | 6.169 | 16.21 | 12.06 | 30.14 | 0.41 | 24 | 284.89 | 60.56 | 6.5 | 22 | 77.84 | 35371.22 | 204.03 | 467.65 | 61.43 | 31.79 | 11065.08 | 0.52 | 0.74 | 1.5 | 0.67 | 1 | 10
23 | 140 | CONCLUIDO | 6.2033 | 16.12 | 12.02 | 31.35 | 0.42 | 23 | 285.39 | 60.56 | 6.75 | 21 | 78.09 | 35432.93 | 203.18 | 467.7 | 60.17 | 31.79 | 10443.49 | 0.53 | 0.74 | 1.49 | 0.63 | 1 | 10
24 | 140 | CONCLUIDO | 6.2369 | 16.03 | 11.98 | 32.68 | 0.44 | 22 | 285.9 | 60.56 | 7 | 20 | 78.34 | 35494.74 | 202.29 | 467.65 | 59.21 | 31.79 | 9967.28 | 0.54 | 0.74 | 1.49 | 0.6 | 1 | 10
25 | 140 | CONCLUIDO | 6.2654 | 15.96 | 11.96 | 34.18 | 0.45 | 21 | 286.4 | 60.56 | 7.25 | 19 | 78.59 | 35556.78 | 201.68 | 467.69 | 58.46 | 31.79 | 9597.79 | 0.54 | 0.74 | 1.49 | 0.58 | 1 | 10
26 | 140 | CONCLUIDO | 6.2596 | 15.98 | 11.98 | 34.22 | 0.47 | 21 | 286.9 | 60.56 | 7.5 | 19 | 78.85 | 35618.8 | 201.86 | 467.65 | 58.91 | 31.79 | 9820.25 | 0.54 | 0.74 | 1.49 | 0.59 | 1 | 10
27 | 140 | CONCLUIDO | 6.2988 | 15.88 | 11.93 | 35.79 | 0.48 | 20 | 287.41 | 60.56 | 7.75 | 18 | 79.1 | 35680.92 | 200.86 | 467.65 | 57.28 | 31.79 | 9008.81 | 0.56 | 0.75 | 1.49 | 0.54 | 1 | 10
28 | 140 | CONCLUIDO | 6.3274 | 15.8 | 11.91 | 37.61 | 0.49 | 19 | 287.91 | 60.56 | 8 | 17 | 79.36 | 35743.15 | 199.97 | 467.72 | 56.8 | 31.79 | 8774.12 | 0.56 | 0.75 | 1.48 | 0.52 | 1 | 10
29 | 140 | CONCLUIDO | 6.325 | 15.81 | 11.92 | 37.63 | 0.51 | 19 | 288.42 | 60.56 | 8.25 | 17 | 79.61 | 35805.48 | 200.19 | 467.72 | 56.87 | 31.79 | 8811.74 | 0.56 | 0.75 | 1.49 | 0.53 | 1 | 10
30 | 140 | CONCLUIDO | 6.3582 | 15.73 | 11.89 | 39.62 | 0.52 | 18 | 288.92 | 60.56 | 8.5 | 16 | 79.87 | 35867.91 | 199.52 | 467.7 | 55.97 | 31.79 | 8366.15 | 0.57 | 0.75 | 1.48 | 0.5 | 1 | 10
31 | 140 | CONCLUIDO | 6.3666 | 15.71 | 11.87 | 39.55 | 0.54 | 18 | 289.43 | 60.56 | 8.75 | 16 | 80.12 | 35930.44 | 199 | 467.67 | 55.35 | 31.79 | 8054.4 | 0.57 | 0.75 | 1.48 | 0.48 | 1 | 10
32 | 140 | CONCLUIDO | 6.3982 | 15.63 | 11.84 | 41.79 | 0.55 | 17 | 289.94 | 60.56 | 9 | 15 | 80.38 | 35993.08 | 198.41 | 467.65 | 54.35 | 31.79 | 7560.95 | 0.58 | 0.75 | 1.48 | 0.45 | 1 | 10
33 | 140 | CONCLUIDO | 6.4034 | 15.62 | 11.83 | 41.75 | 0.57 | 17 | 290.45 | 60.56 | 9.25 | 15 | 80.64 | 36055.83 | 197.66 | 467.73 | 53.98 | 31.79 | 7374.05 | 0.59 | 0.75 | 1.48 | 0.44 | 1 | 10
34 | 140 | CONCLUIDO | 6.426 | 15.56 | 11.82 | 44.34 | 0.58 | 16 | 290.96 | 60.56 | 9.5 | 14 | 80.9 | 36118.68 | 197.35 | 467.68 | 54.13 | 31.79 | 7455.17 | 0.59 | 0.75 | 1.47 | 0.44 | 1 | 10
35 | 140 | CONCLUIDO | 6.4281 | 15.56 | 11.82 | 44.33 | 0.6 | 16 | 291.47 | 60.56 | 9.75 | 14 | 81.16 | 36181.64 | 197.32 | 467.65 | 53.63 | 31.79 | 7205.48 | 0.59 | 0.75 | 1.48 | 0.43 | 1 | 10
36 | 140 | CONCLUIDO | 6.4262 | 15.56 | 11.82 | 44.34 | 0.61 | 16 | 291.98 | 60.56 | 10 | 14 | 81.42 | 36244.71 | 197.21 | 467.65 | 53.98 | 31.79 | 7381.72 | 0.59 | 0.75 | 1.48 | 0.44 | 1 | 10
37 | 140 | CONCLUIDO | 6.4726 | 15.45 | 11.77 | 47.06 | 0.62 | 15 | 292.49 | 60.56 | 10.25 | 13 | 81.68 | 36307.88 | 196.04 | 467.66 | 52.12 | 31.79 | 6453.83 | 0.61 | 0.76 | 1.47 | 0.38 | 1 | 10
38 | 140 | CONCLUIDO | 6.4603 | 15.48 | 11.79 | 47.18 | 0.64 | 15 | 293 | 60.56 | 10.5 | 13 | 81.95 | 36371.17 | 196.28 | 467.65 | 52.91 | 31.79 | 6852.07 | 0.6 | 0.75 | 1.48 | 0.41 | 1 | 10
39 | 140 | CONCLUIDO | 6.4974 | 15.39 | 11.76 | 50.39 | 0.65 | 14 | 293.52 | 60.56 | 10.75 | 12 | 82.21 | 36434.56 | 194.93 | 467.69 | 51.78 | 31.79 | 6291.85 | 0.61 | 0.76 | 1.48 | 0.37 | 1 | 10
40 | 140 | CONCLUIDO | 6.5005 | 15.38 | 11.75 | 50.36 | 0.67 | 14 | 294.03 | 60.56 | 11 | 12 | 82.48 | 36498.06 | 194.98 | 467.65 | 51.52 | 31.79 | 6163.31 | 0.62 | 0.76 | 1.47 | 0.36 | 1 | 10
41 | 140 | CONCLUIDO | 6.4962 | 15.39 | 11.76 | 50.41 | 0.68 | 14 | 294.55 | 60.56 | 11.25 | 12 | 82.74 | 36561.67 | 195.06 | 467.66 | 51.9 | 31.79 | 6349.51 | 0.61 | 0.76 | 1.48 | 0.37 | 1 | 10
42 | 140 | CONCLUIDO | 6.4974 | 15.39 | 11.76 | 50.39 | 0.69 | 14 | 295.06 | 60.56 | 11.5 | 12 | 83.01 | 36625.39 | 194.51 | 467.65 | 51.77 | 31.79 | 6287.12 | 0.61 | 0.76 | 1.48 | 0.37 | 1 | 10
43 | 140 | CONCLUIDO | 6.5318 | 15.31 | 11.73 | 54.14 | 0.71 | 13 | 295.58 | 60.56 | 11.75 | 11 | 83.28 | 36689.22 | 194.09 | 467.66 | 50.96 | 31.79 | 5883.85 | 0.62 | 0.76 | 1.47 | 0.34 | 1 | 10
44 | 140 | CONCLUIDO | 6.5239 | 15.33 | 11.75 | 54.22 | 0.72 | 13 | 296.1 | 60.56 | 12 | 11 | 83.54 | 36753.16 | 194.92 | 467.65 | 51.47 | 31.79 | 6142.56 | 0.62 | 0.76 | 1.48 | 0.36 | 1 | 10
45 | 140 | CONCLUIDO | 6.5311 | 15.31 | 11.73 | 54.14 | 0.74 | 13 | 296.62 | 60.56 | 12.25 | 11 | 83.81 | 36817.22 | 193.93 | 467.66 | 50.87 | 31.79 | 5840.95 | 0.62 | 0.76 | 1.48 | 0.34 | 1 | 10
46 | 140 | CONCLUIDO | 6.5262 | 15.32 | 11.74 | 54.2 | 0.75 | 13 | 297.14 | 60.56 | 12.5 | 11 | 84.08 | 36881.39 | 193.55 | 467.65 | 51.34 | 31.79 | 6074.98 | 0.62 | 0.76 | 1.47 | 0.36 | 1 | 10
47 | 140 | CONCLUIDO | 6.5703 | 15.22 | 11.69 | 58.46 | 0.76 | 12 | 297.66 | 60.56 | 12.75 | 10 | 84.36 | 36945.67 | 192.53 | 467.68 | 49.74 | 31.79 | 5281.79 | 0.64 | 0.76 | 1.47 | 0.31 | 1 | 10
48 | 140 | CONCLUIDO | 6.5698 | 15.22 | 11.69 | 58.47 | 0.78 | 12 | 298.18 | 60.56 | 13 | 10 | 84.63 | 37010.06 | 192.3 | 467.65 | 49.59 | 31.79 | 5205.86 | 0.64 | 0.76 | 1.47 | 0.31 | 1 | 10
49 | 140 | CONCLUIDO | 6.5678 | 15.23 | 11.7 | 58.49 | 0.79 | 12 | 298.71 | 60.56 | 13.25 | 10 | 84.9 | 37074.57 | 192.38 | 467.65 | 49.69 | 31.79 | 5257.26 | 0.64 | 0.76 | 1.48 | 0.31 | 1 | 10
50 | 140 | CONCLUIDO | 6.5703 | 15.22 | 11.69 | 58.46 | 0.8 | 12 | 299.23 | 60.56 | 13.5 | 10 | 85.18 | 37139.2 | 192.47 | 467.68 | 49.6 | 31.79 | 5209.19 | 0.64 | 0.76 | 1.47 | 0.31 | 1 | 10
51 | 140 | CONCLUIDO | 6.6009 | 15.15 | 11.67 | 63.68 | 0.82 | 11 | 299.76 | 60.56 | 13.75 | 9 | 85.45 | 37204.07 | 191.56 | 467.65 | 49.19 | 31.79 | 5011.92 | 0.65 | 0.76 | 1.47 | 0.29 | 1 | 10
52 | 140 | CONCLUIDO | 6.6007 | 15.15 | 11.67 | 63.68 | 0.83 | 11 | 300.28 | 60.56 | 14 | 9 | 85.73 | 37268.93 | 192 | 467.66 | 49.05 | 31.79 | 4941.13 | 0.65 | 0.76 | 1.47 | 0.29 | 1 | 10
53 | 140 | CONCLUIDO | 6.5938 | 15.17 | 11.69 | 63.77 | 0.84 | 11 | 300.81 | 60.56 | 14.25 | 9 | 86 | 37333.9 | 192 | 467.65 | 49.56 | 31.79 | 5195.31 | 0.64 | 0.76 | 1.47 | 0.3 | 1 | 10
54 | 140 | CONCLUIDO | 6.6031 | 15.14 | 11.67 | 63.65 | 0.86 | 11 | 301.34 | 60.56 | 14.5 | 9 | 86.28 | 37399 | 191.31 | 467.67 | 49 | 31.79 | 4916.8 | 0.65 | 0.76 | 1.47 | 0.28 | 1 | 10
55 | 140 | CONCLUIDO | 6.6034 | 15.14 | 11.67 | 63.64 | 0.87 | 11 | 301.86 | 60.56 | 14.75 | 9 | 86.56 | 37464.21 | 191 | 467.65 | 48.73 | 31.79 | 4780.62 | 0.65 | 0.76 | 1.47 | 0.28 | 1 | 10
56 | 140 | CONCLUIDO | 6.6049 | 15.14 | 11.66 | 63.63 | 0.88 | 11 | 302.39 | 60.56 | 15 | 9 | 86.84 | 37529.55 | 190.26 | 467.65 | 48.9 | 31.79 | 4865.69 | 0.65 | 0.76 | 1.47 | 0.28 | 1 | 10
57 | 140 | CONCLUIDO | 6.6381 | 15.06 | 11.64 | 69.85 | 0.9 | 10 | 302.92 | 60.56 | 15.25 | 8 | 87.12 | 37595 | 189.69 | 467.65 | 47.93 | 31.79 | 4388.02 | 0.66 | 0.76 | 1.47 | 0.25 | 1 | 10
58 | 140 | CONCLUIDO | 6.6373 | 15.07 | 11.64 | 69.86 | 0.91 | 10 | 303.46 | 60.56 | 15.5 | 8 | 87.4 | 37660.57 | 189.77 | 467.65 | 48.13 | 31.79 | 4483.96 | 0.66 | 0.76 | 1.47 | 0.26 | 1 | 10
59 | 140 | CONCLUIDO | 6.6358 | 15.07 | 11.65 | 69.88 | 0.92 | 10 | 303.99 | 60.56 | 15.75 | 8 | 87.68 | 37726.27 | 189.96 | 467.68 | 48.27 | 31.79 | 4553.68 | 0.66 | 0.76 | 1.47 | 0.26 | 1 | 10
60 | 140 | CONCLUIDO | 6.6374 | 15.07 | 11.64 | 69.86 | 0.94 | 10 | 304.52 | 60.56 | 16 | 8 | 87.97 | 37792.08 | 189.96 | 467.65 | 48.02 | 31.79 | 4431.58 | 0.66 | 0.76 | 1.47 | 0.26 | 1 | 10
61 | 140 | CONCLUIDO | 6.6323 | 15.08 | 11.65 | 69.93 | 0.95 | 10 | 305.06 | 60.56 | 16.25 | 8 | 88.25 | 37858.02 | 189.42 | 467.65 | 48.3 | 31.79 | 4569.81 | 0.66 | 0.76 | 1.47 | 0.27 | 1 | 10
62 | 140 | CONCLUIDO | 6.6347 | 15.07 | 11.65 | 69.89 | 0.96 | 10 | 305.59 | 60.56 | 16.5 | 8 | 88.54 | 37924.08 | 189.33 | 467.65 | 48.08 | 31.79 | 4460.05 | 0.66 | 0.76 | 1.47 | 0.26 | 1 | 10
63 | 140 | CONCLUIDO | 6.6381 | 15.06 | 11.64 | 69.85 | 0.97 | 10 | 306.13 | 60.56 | 16.75 | 8 | 88.83 | 37990.27 | 188.63 | 467.66 | 47.99 | 31.79 | 4418.54 | 0.66 | 0.76 | 1.47 | 0.25 | 1 | 10
64 | 140 | CONCLUIDO | 6.6784 | 14.97 | 11.6 | 77.35 | 0.99 | 9 | 306.67 | 60.56 | 17 | 7 | 89.11 | 38056.58 | 188.11 | 467.65 | 46.76 | 31.79 | 3808.14 | 0.68 | 0.77 | 1.47 | 0.22 | 1 | 10
65 | 140 | CONCLUIDO | 6.6709 | 14.99 | 11.62 | 77.46 | 1 | 9 | 307.21 | 60.56 | 17.25 | 7 | 89.4 | 38123.01 | 188.53 | 467.65 | 47.21 | 31.79 | 4032.25 | 0.67 | 0.77 | 1.47 | 0.23 | 1 | 10
66 | 140 | CONCLUIDO | 6.6759 | 14.98 | 11.61 | 77.39 | 1.01 | 9 | 307.75 | 60.56 | 17.5 | 7 | 89.69 | 38189.58 | 187.83 | 467.65 | 46.96 | 31.79 | 3907.05 | 0.68 | 0.77 | 1.47 | 0.22 | 1 | 10
67 | 140 | CONCLUIDO | 6.67 | 14.99 | 11.62 | 77.48 | 1.03 | 9 | 308.29 | 60.56 | 17.75 | 7 | 89.98 | 38256.26 | 187.75 | 467.65 | 47.36 | 31.79 | 4107.15 | 0.67 | 0.77 | 1.47 | 0.23 | 1 | 10
68 | 140 | CONCLUIDO | 6.6699 | 14.99 | 11.62 | 77.48 | 1.04 | 9 | 308.83 | 60.56 | 18 | 7 | 90.27 | 38323.08 | 187.46 | 467.65 | 47.41 | 31.79 | 4129.41 | 0.67 | 0.77 | 1.47 | 0.23 | 1 | 10
69 | 140 | CONCLUIDO | 6.6704 | 14.99 | 11.62 | 77.47 | 1.05 | 9 | 309.37 | 60.56 | 18.25 | 7 | 90.57 | 38390.02 | 187.12 | 467.65 | 47.42 | 31.79 | 4135.64 | 0.67 | 0.77 | 1.46 | 0.23 | 1 | 10
70 | 140 | CONCLUIDO | 6.6698 | 14.99 | 11.62 | 77.48 | 1.06 | 9 | 309.91 | 60.56 | 18.5 | 7 | 90.86 | 38457.09 | 186.54 | 467.67 | 47.28 | 31.79 | 4065.59 | 0.67 | 0.77 | 1.47 | 0.23 | 1 | 10
71 | 140 | CONCLUIDO | 6.6668 | 15 | 11.63 | 77.52 | 1.08 | 9 | 310.46 | 60.56 | 18.75 | 7 | 91.16 | 38524.29 | 185.99 | 467.66 | 47.58 | 31.79 | 4217.13 | 0.67 | 0.76 | 1.47 | 0.24 | 1 | 10
72 | 140 | CONCLUIDO | 6.7078 | 14.91 | 11.59 | 86.92 | 1.09 | 8 | 311.01 | 60.56 | 19 | 6 | 91.45 | 38591.62 | 185.38 | 467.65 | 46.27 | 31.79 | 3565.65 | 0.69 | 0.77 | 1.47 | 0.2 | 1 | 10
73 | 140 | CONCLUIDO | 6.7135 | 14.9 | 11.58 | 86.82 | 1.1 | 8 | 311.55 | 60.56 | 19.25 | 6 | 91.75 | 38659.08 | 185.22 | 467.65 | 45.78 | 31.79 | 3322.14 | 0.69 | 0.77 | 1.47 | 0.19 | 1 | 10
74 | 140 | CONCLUIDO | 6.7099 | 14.9 | 11.58 | 86.88 | 1.11 | 8 | 312.1 | 60.56 | 19.5 | 6 | 92.05 | 38726.8 | 185.61 | 467.65 | 45.99 | 31.79 | 3424.4 | 0.69 | 0.77 | 1.47 | 0.2 | 1 | 10
75 | 140 | CONCLUIDO | 6.7078 | 14.91 | 11.59 | 86.92 | 1.13 | 8 | 312.65 | 60.56 | 19.75 | 6 | 92.35 | 38794.53 | 185.48 | 467.65 | 46.35 | 31.79 | 3605.76 | 0.69 | 0.77 | 1.46 | 0.2 | 1 | 10
76 | 140 | CONCLUIDO | 6.7155 | 14.89 | 11.57 | 86.79 | 1.14 | 8 | 313.2 | 60.56 | 20 | 6 | 92.65 | 38862.4 | 184.76 | 467.66 | 45.8 | 31.79 | 3331.35 | 0.69 | 0.77 | 1.46 | 0.18 | 1 | 10
77 | 140 | CONCLUIDO | 6.7108 | 14.9 | 11.58 | 86.87 | 1.15 | 8 | 313.75 | 60.56 | 20.25 | 6 | 92.95 | 38930.39 | 185.09 | 467.65 | 46.17 | 31.79 | 3518.36 | 0.69 | 0.77 | 1.46 | 0.2 | 1 | 10
78 | 140 | CONCLUIDO | 6.7088 | 14.91 | 11.59 | 86.9 | 1.16 | 8 | 314.3 | 60.56 | 20.5 | 6 | 93.25 | 38998.53 | 184.98 | 467.69 | 46.21 | 31.79 | 3537.03 | 0.69 | 0.77 | 1.47 | 0.2 | 1 | 10
79 | 140 | CONCLUIDO | 6.7123 | 14.9 | 11.58 | 86.84 | 1.17 | 8 | 314.86 | 60.56 | 20.75 | 6 | 93.55 | 39066.8 | 184.55 | 467.66 | 45.92 | 31.79 | 3392.04 | 0.69 | 0.77 | 1.47 | 0.19 | 1 | 10
80 | 140 | CONCLUIDO | 6.7084 | 14.91 | 11.59 | 86.91 | 1.19 | 8 | 315.41 | 60.56 | 21 | 6 | 93.86 | 39135.2 | 184.17 | 467.65 | 46.24 | 31.79 | 3548.96 | 0.69 | 0.77 | 1.47 | 0.2 | 1 | 10
81 | 140 | CONCLUIDO | 6.7099 | 14.9 | 11.58 | 86.88 | 1.2 | 8 | 315.97 | 60.56 | 21.25 | 6 | 94.16 | 39203.74 | 183.96 | 467.65 | 46.11 | 31.79 | 3486.05 | 0.69 | 0.77 | 1.47 | 0.2 | 1 | 10
82 | 140 | CONCLUIDO | 6.7108 | 14.9 | 11.58 | 86.87 | 1.21 | 8 | 316.53 | 60.56 | 21.5 | 6 | 94.47 | 39272.42 | 183.79 | 467.66 | 46.12 | 31.79 | 3493.22 | 0.69 | 0.77 | 1.46 | 0.2 | 1 | 10
83 | 140 | CONCLUIDO | 6.7409 | 14.83 | 11.57 | 99.15 | 1.22 | 7 | 317.08 | 60.56 | 21.75 | 5 | 94.78 | 39341.24 | 182.29 | 467.65 | 45.64 | 31.79 | 3257.1 | 0.7 | 0.77 | 1.46 | 0.18 | 1 | 10
84 | 140 | CONCLUIDO | 6.7408 | 14.84 | 11.57 | 99.16 | 1.23 | 7 | 317.64 | 60.56 | 22 | 5 | 95.09 | 39410.2 | 182.81 | 467.67 | 45.69 | 31.79 | 3283.47 | 0.7 | 0.77 | 1.46 | 0.18 | 1 | 10
85 | 140 | CONCLUIDO | 6.7399 | 14.84 | 11.57 | 99.17 | 1.25 | 7 | 318.2 | 60.56 | 22.25 | 5 | 95.4 | 39479.3 | 183.08 | 467.65 | 45.79 | 31.79 | 3333.55 | 0.69 | 0.77 | 1.46 | 0.18 | 1 | 10
86 | 140 | CONCLUIDO | 6.7401 | 14.84 | 11.57 | 99.17 | 1.26 | 7 | 318.76 | 60.56 | 22.5 | 5 | 95.71 | 39548.54 | 183.45 | 467.65 | 45.78 | 31.79 | 3323.87 | 0.69 | 0.77 | 1.46 | 0.18 | 1 | 10
87 | 140 | CONCLUIDO | 6.748 | 14.82 | 11.55 | 99.02 | 1.27 | 7 | 319.33 | 60.56 | 22.75 | 5 | 96.02 | 39617.93 | 183.06 | 467.65 | 45.21 | 31.79 | 3039.59 | 0.7 | 0.77 | 1.46 | 0.17 | 1 | 10
88 | 140 | CONCLUIDO | 6.7444 | 14.83 | 11.56 | 99.09 | 1.28 | 7 | 319.89 | 60.56 | 23 | 5 | 96.34 | 39687.46 | 183.17 | 467.66 | 45.38 | 31.79 | 3128.33 | 0.7 | 0.77 | 1.46 | 0.17 | 1 | 10
89 | 140 | CONCLUIDO | 6.7423 | 14.83 | 11.56 | 99.13 | 1.29 | 7 | 320.46 | 60.56 | 23.25 | 5 | 96.65 | 39757.13 | 182.92 | 467.65 | 45.52 | 31.79 | 3197.02 | 0.7 | 0.77 | 1.46 | 0.18 | 1 | 10
90 | 140 | CONCLUIDO | 6.747 | 14.82 | 11.55 | 99.04 | 1.3 | 7 | 321.02 | 60.56 | 23.5 | 5 | 96.97 | 39826.95 | 182.11 | 467.65 | 45.12 | 31.79 | 2996.48 | 0.7 | 0.77 | 1.47 | 0.17 | 1 | 10
91 | 140 | CONCLUIDO | 6.7508 | 14.81 | 11.55 | 98.97 | 1.32 | 7 | 321.59 | 60.56 | 23.75 | 5 | 97.28 | 39896.91 | 182.02 | 467.66 | 44.98 | 31.79 | 2924.97 | 0.71 | 0.77 | 1.46 | 0.16 | 1 | 10
92 | 140 | CONCLUIDO | 6.7464 | 14.82 | 11.56 | 99.05 | 1.33 | 7 | 322.16 | 60.56 | 24 | 5 | 97.6 | 39967.02 | 181.91 | 467.65 | 45.24 | 31.79 | 3054.1 | 0.7 | 0.77 | 1.46 | 0.17 | 1 | 10
93 | 140 | CONCLUIDO | 6.7469 | 14.82 | 11.55 | 99.04 | 1.34 | 7 | 322.73 | 60.56 | 24.25 | 5 | 97.92 | 40037.28 | 181.31 | 467.65 | 45.08 | 31.79 | 2976.94 | 0.71 | 0.77 | 1.47 | 0.17 | 1 | 10
94 | 140 | CONCLUIDO | 6.747 | 14.82 | 11.55 | 99.04 | 1.35 | 7 | 323.3 | 60.56 | 24.5 | 5 | 98.24 | 40107.81 | 180.81 | 467.65 | 45.24 | 31.79 | 3055.52 | 0.7 | 0.77 | 1.46 | 0.17 | 1 | 10
95 | 140 | CONCLUIDO | 6.7478 | 14.82 | 11.55 | 99.03 | 1.36 | 7 | 323.87 | 60.56 | 24.75 | 5 | 98.57 | 40178.37 | 180.56 | 467.65 | 45.09 | 31.79 | 2982.68 | 0.7 | 0.77 | 1.46 | 0.17 | 1 | 10
96 | 140 | CONCLUIDO | 6.7471 | 14.82 | 11.55 | 99.04 | 1.37 | 7 | 324.44 | 60.56 | 25 | 5 | 98.89 | 40249.08 | 180.37 | 467.65 | 45.2 | 31.79 | 3034.59 | 0.7 | 0.77 | 1.46 | 0.17 | 1 | 10
97 | 140 | CONCLUIDO | 6.7481 | 14.82 | 11.55 | 99.02 | 1.38 | 7 | 325.02 | 60.56 | 25.25 | 5 | 99.21 | 40319.95 | 179.38 | 467.65 | 45.16 | 31.79 | 3013.74 | 0.7 | 0.77 | 1.46 | 0.17 | 1 | 10
98 | 140 | CONCLUIDO | 6.7444 | 14.83 | 11.56 | 99.09 | 1.4 | 7 | 325.59 | 60.56 | 25.5 | 5 | 99.54 | 40390.96 | 179.23 | 467.65 | 45.42 | 31.79 | 3144.35 | 0.7 | 0.77 | 1.46 | 0.17 | 1 | 10
99 | 140 | CONCLUIDO | 6.7839 | 14.74 | 11.53 | 115.26 | 1.41 | 6 | 326.17 | 60.56 | 25.75 | 4 | 99.87 | 40462.13 | 178.82 | 467.65 | 44.29 | 31.79 | 2588.43 | 0.72 | 0.77 | 1.46 | 0.14 | 1 | 10
100 | 140 | CONCLUIDO | 6.7808 | 14.75 | 11.53 | 115.33 | 1.42 | 6 | 326.75 | 60.56 | 26 | 4 | 100.2 | 40533.46 | 178.85 | 467.66 | 44.39 | 31.79 | 2637.09 | 0.72 | 0.77 | 1.47 | 0.15 | 1 | 10
101 | 140 | CONCLUIDO | 6.7845 | 14.74 | 11.53 | 115.25 | 1.43 | 6 | 327.33 | 60.56 | 26.25 | 4 | 100.52 | 40604.94 | 178.9 | 467.65 | 44.31 | 31.79 | 2595.87 | 0.72 | 0.77 | 1.46 | 0.14 | 1 | 10
102 | 140 | CONCLUIDO | 6.785 | 14.74 | 11.52 | 115.24 | 1.44 | 6 | 327.91 | 60.56 | 26.5 | 4 | 100.86 | 40676.58 | 179.12 | 467.65 | 44.26 | 31.79 | 2572.28 | 0.72 | 0.77 | 1.46 | 0.14 | 1 | 10
103 | 140 | CONCLUIDO | 6.7845 | 14.74 | 11.53 | 115.25 | 1.45 | 6 | 328.49 | 60.56 | 26.75 | 4 | 101.19 | 40748.37 | 179.3 | 467.65 | 44.19 | 31.79 | 2536.31 | 0.72 | 0.77 | 1.46 | 0.14 | 1 | 10
104 | 140 | CONCLUIDO | 6.7862 | 14.74 | 11.52 | 115.21 | 1.46 | 6 | 329.08 | 60.56 | 27 | 4 | 101.52 | 40820.32 | 179.36 | 467.65 | 44.13 | 31.79 | 2504.11 | 0.72 | 0.77 | 1.46 | 0.13 | 1 | 10
105 | 140 | CONCLUIDO | 6.7839 | 14.74 | 11.53 | 115.26 | 1.47 | 6 | 329.66 | 60.56 | 27.25 | 4 | 101.86 | 40892.44 | 179.75 | 467.65 | 44.15 | 31.79 | 2516.81 | 0.72 | 0.77 | 1.47 | 0.14 | 1 | 10
106 | 140 | CONCLUIDO | 6.7857 | 14.74 | 11.52 | 115.22 | 1.48 | 6 | 330.25 | 60.56 | 27.5 | 4 | 102.19 | 40964.71 | 179.75 | 467.65 | 44.11 | 31.79 | 2497.47 | 0.72 | 0.77 | 1.46 | 0.14 | 1 | 10
107 | 140 | CONCLUIDO | 6.7885 | 14.73 | 11.52 | 115.16 | 1.49 | 6 | 330.83 | 60.56 | 27.75 | 4 | 102.53 | 41037.15 | 179.39 | 467.65 | 43.91 | 31.79 | 2395.57 | 0.72 | 0.77 | 1.46 | 0.13 | 1 | 10
108 | 140 | CONCLUIDO | 6.784 | 14.74 | 11.53 | 115.26 | 1.51 | 6 | 331.42 | 60.56 | 28 | 4 | 102.87 | 41109.75 | 179.45 | 467.65 | 44.19 | 31.79 | 2538.19 | 0.72 | 0.77 | 1.46 | 0.14 | 1 | 10
109 | 140 | CONCLUIDO | 6.7826 | 14.74 | 11.53 | 115.29 | 1.52 | 6 | 332.01 | 60.56 | 28.25 | 4 | 103.21 | 41182.52 | 179.09 | 467.65 | 44.38 | 31.79 | 2632.41 | 0.72 | 0.77 | 1.46 | 0.14 | 1 | 10
110 | 140 | CONCLUIDO | 6.7826 | 14.74 | 11.53 | 115.29 | 1.53 | 6 | 332.6 | 60.56 | 28.5 | 4 | 103.55 | 41255.45 | 178.6 | 467.65 | 44.45 | 31.79 | 2663.97 | 0.72 | 0.77 | 1.46 | 0.14 | 1 | 10
111 | 140 | CONCLUIDO | 6.7835 | 14.74 | 11.53 | 115.27 | 1.54 | 6 | 333.2 | 60.56 | 28.75 | 4 | 103.89 | 41328.54 | 178.38 | 467.69 | 44.24 | 31.79 | 2561.51 | 0.72 | 0.77 | 1.46 | 0.14 | 1 | 10
112 | 140 | CONCLUIDO | 6.7821 | 14.74 | 11.53 | 115.3 | 1.55 | 6 | 333.79 | 60.56 | 29 | 4 | 104.24 | 41401.93 | 177.74 | 467.65 | 44.34 | 31.79 | 2611.58 | 0.72 | 0.77 | 1.46 | 0.14 | 1 | 10
113 | 140 | CONCLUIDO | 6.78 | 14.75 | 11.53 | 115.35 | 1.56 | 6 | 334.39 | 60.56 | 29.25 | 4 | 104.58 | 41475.37 | 177.71 | 467.65 | 44.57 | 31.79 | 2727.85 | 0.71 | 0.77 | 1.46 | 0.15 | 1 | 10
114 | 140 | CONCLUIDO | 6.7817 | 14.75 | 11.53 | 115.31 | 1.57 | 6 | 334.98 | 60.56 | 29.5 | 4 | 104.93 | 41548.98 | 177.34 | 467.66 | 44.4 | 31.79 | 2641.55 | 0.72 | 0.77 | 1.46 | 0.14 | 1 | 10
115 | 140 | CONCLUIDO | 6.7843 | 14.74 | 11.53 | 115.26 | 1.58 | 6 | 335.58 | 60.56 | 29.75 | 4 | 105.28 | 41622.76 | 177.12 | 467.65 | 44.25 | 31.79 | 2565.77 | 0.72 | 0.77 | 1.46 | 0.14 | 1 | 10
116 | 140 | CONCLUIDO | 6.7866 | 14.74 | 11.52 | 115.21 | 1.59 | 6 | 336.18 | 60.56 | 30 | 4 | 105.63 | 41696.71 | 175.95 | 467.65 | 44.13 | 31.79 | 2505.78 | 0.72 | 0.77 | 1.46 | 0.13 | 1 | 10
117 | 140 | CONCLUIDO | 6.7837 | 14.74 | 11.53 | 115.27 | 1.6 | 6 | 336.78 | 60.56 | 30.25 | 4 | 105.98 | 41770.83 | 175.61 | 467.67 | 44.26 | 31.79 | 2573.09 | 0.72 | 0.77 | 1.46 | 0.14 | 1 | 10
118 | 140 | CONCLUIDO | 6.7844 | 14.74 | 11.53 | 115.25 | 1.61 | 6 | 337.39 | 60.56 | 30.5 | 4 | 106.33 | 41845.13 | 175.58 | 467.65 | 44.2 | 31.79 | 2538.95 | 0.72 | 0.77 | 1.46 | 0.14 | 1 | 10
119 | 140 | CONCLUIDO | 6.7839 | 14.74 | 11.53 | 115.26 | 1.62 | 6 | 337.99 | 60.56 | 30.75 | 4 | 106.68 | 41919.61 | 175.55 | 467.65 | 44.34 | 31.79 | 2609.95 | 0.72 | 0.77 | 1.46 | 0.14 | 1 | 10
120 | 140 | CONCLUIDO | 6.7837 | 14.74 | 11.53 | 115.27 | 1.63 | 6 | 338.59 | 60.56 | 31 | 4 | 107.04 | 41994.26 | 174.41 | 467.65 | 44.27 | 31.79 | 2577.47 | 0.72 | 0.77 | 1.46 | 0.14 | 1 | 10
121 | 140 | CONCLUIDO | 6.8202 | 14.66 | 11.5 | 138 | 1.64 | 5 | 339.2 | 60.56 | 31.25 | 3 | 107.4 | 42069.09 | 173.99 | 467.65 | 43.35 | 31.79 | 2119.65 | 0.73 | 0.77 | 1.46 | 0.11 | 1 | 10
122 | 140 | CONCLUIDO | 6.8209 | 14.66 | 11.5 | 137.98 | 1.65 | 5 | 339.81 | 60.56 | 31.5 | 3 | 107.75 | 42144.11 | 174.39 | 467.68 | 43.34 | 31.79 | 2115.44 | 0.73 | 0.77 | 1.46 | 0.11 | 1 | 10
123 | 140 | CONCLUIDO | 6.8214 | 14.66 | 11.5 | 137.97 | 1.66 | 5 | 340.42 | 60.56 | 31.75 | 3 | 108.11 | 42219.3 | 174.54 | 467.65 | 43.39 | 31.79 | 2139.52 | 0.73 | 0.77 | 1.46 | 0.11 | 1 | 10
124 | 140 | CONCLUIDO | 6.8177 | 14.67 | 11.51 | 138.07 | 1.67 | 5 | 341.03 | 60.56 | 32 | 3 | 108.48 | 42294.68 | 175.12 | 467.65 | 43.62 | 31.79 | 2255.24 | 0.73 | 0.77 | 1.46 | 0.12 | 1 | 10
125 | 140 | CONCLUIDO | 6.8209 | 14.66 | 11.5 | 137.98 | 1.68 | 5 | 341.64 | 60.56 | 32.25 | 3 | 108.84 | 42370.23 | 174.96 | 467.65 | 43.37 | 31.79 | 2130.13 | 0.73 | 0.77 | 1.46 | 0.11 | 1 | 10
126 | 140 | CONCLUIDO | 6.8206 | 14.66 | 11.5 | 137.99 | 1.69 | 5 | 342.26 | 60.56 | 32.5 | 3 | 109.2 | 42445.98 | 174.84 | 467.65 | 43.34 | 31.79 | 2116.49 | 0.73 | 0.77 | 1.46 | 0.11 | 1 | 10
127 | 140 | CONCLUIDO | 6.8201 | 14.66 | 11.5 | 138 | 1.7 | 5 | 342.87 | 60.56 | 32.75 | 3 | 109.57 | 42521.91 | 174.29 | 467.65 | 43.36 | 31.79 | 2127.75 | 0.73 | 0.77 | 1.46 | 0.11 | 1 | 10
128 | 140 | CONCLUIDO | 6.8218 | 14.66 | 11.5 | 137.96 | 1.71 | 5 | 343.49 | 60.56 | 33 | 3 | 109.94 | 42598.03 | 174.45 | 467.65 | 43.34 | 31.79 | 2116.24 | 0.73 | 0.77 | 1.46 | 0.11 | 1 | 10
129 | 140 | CONCLUIDO | 6.8221 | 14.66 | 11.5 | 137.95 | 1.72 | 5 | 344.11 | 60.56 | 33.25 | 3 | 110.3 | 42674.47 | 174.45 | 467.65 | 43.22 | 31.79 | 2056.64 | 0.74 | 0.77 | 1.46 | 0.11 | 1 | 10
130 | 140 | CONCLUIDO | 6.8227 | 14.66 | 11.49 | 137.94 | 1.73 | 5 | 344.73 | 60.56 | 33.5 | 3 | 110.67 | 42750.97 | 174.57 | 467.65 | 43.25 | 31.79 | 2069.88 | 0.74 | 0.77 | 1.46 | 0.11 | 1 | 10
131 | 140 | CONCLUIDO | 6.8195 | 14.66 | 11.5 | 138.02 | 1.74 | 5 | 345.35 | 60.56 | 33.75 | 3 | 111.05 | 42827.67 | 174.56 | 467.65 | 43.35 | 31.79 | 2122.04 | 0.73 | 0.77 | 1.46 | 0.11 | 1 | 10
132 | 140 | CONCLUIDO | 6.8199 | 14.66 | 11.5 | 138.01 | 1.75 | 5 | 345.97 | 60.56 | 34 | 3 | 111.42 | 42904.56 | 174.39 | 467.65 | 43.44 | 31.79 | 2166.79 | 0.73 | 0.77 | 1.46 | 0.11 | 1 | 10
133 | 140 | CONCLUIDO | 6.8231 | 14.66 | 11.49 | 137.93 | 1.76 | 5 | 346.6 | 60.56 | 34.25 | 3 | 111.8 | 42981.64 | 174.13 | 467.65 | 43.24 | 31.79 | 2067.6 | 0.74 | 0.77 | 1.46 | 0.11 | 1 | 10
134 | 140 | CONCLUIDO | 6.8237 | 14.65 | 11.49 | 137.91 | 1.77 | 5 | 347.23 | 60.56 | 34.5 | 3 | 112.17 | 43058.93 | 174.08 | 467.65 | 43.14 | 31.79 | 2014.3 | 0.74 | 0.77 | 1.46 | 0.11 | 1 | 10
135 | 140 | CONCLUIDO | 6.8232 | 14.66 | 11.49 | 137.92 | 1.78 | 5 | 347.85 | 60.56 | 34.75 | 1 | 112.55 | 43136.41 | 174.29 | 467.65 | 43.08 | 31.79 | 1988.05 | 0.74 | 0.77 | 1.46 | 0.11 | 1 | 10
136 | 140 | CONCLUIDO | 6.8234 | 14.66 | 11.49 | 137.92 | 1.79 | 5 | 348.48 | 60.56 | 35 | 1 | 112.93 | 43214.09 | 174.52 | 467.65 | 43.13 | 31.79 | 2009.29 | 0.74 | 0.77 | 1.46 | 0.11 | 1 | 10
137 | 140 | CONCLUIDO | 6.8245 | 14.65 | 11.49 | 137.89 | 1.8 | 5 | 349.12 | 60.56 | 35.25 | 1 | 113.31 | 43291.97 | 174.62 | 467.65 | 43.03 | 31.79 | 1962.6 | 0.74 | 0.77 | 1.46 | 0.1 | 1 | 10
138 | 140 | CONCLUIDO | 6.824 | 14.65 | 11.49 | 137.9 | 1.81 | 5 | 349.75 | 60.56 | 35.5 | 1 | 113.69 | 43370.05 | 174.83 | 467.67 | 43.08 | 31.79 | 1985.44 | 0.74 | 0.77 | 1.46 | 0.1 | 1 | 10
139 | 140 | CONCLUIDO | 6.8243 | 14.65 | 11.49 | 137.9 | 1.82 | 5 | 350.38 | 60.56 | 35.75 | 1 | 114.08 | 43448.34 | 175 | 467.65 | 43 | 31.79 | 1947.22 | 0.74 | 0.77 | 1.46 | 0.1 | 1 | 10
140 | 140 | CONCLUIDO | 6.8236 | 14.66 | 11.49 | 137.91 | 1.83 | 5 | 351.02 | 60.56 | 36 | 1 | 114.47 | 43526.84 | 175.15 | 467.65 | 43.04 | 31.79 | 1968.26 | 0.74 | 0.77 | 1.46 | 0.11 | 1 | 10
141 | 140 | CONCLUIDO | 6.8244 | 14.65 | 11.49 | 137.89 | 1.84 | 5 | 351.66 | 60.56 | 36.25 | 1 | 114.85 | 43605.54 | 175.25 | 467.65 | 43.01 | 31.79 | 1949.27 | 0.74 | 0.77 | 1.46 | 0.1 | 1 | 10
142 | 140 | CONCLUIDO | 6.825 | 14.65 | 11.49 | 137.88 | 1.85 | 5 | 352.3 | 60.56 | 36.5 | 1 | 115.24 | 43684.46 | 175.34 | 467.66 | 43 | 31.79 | 1945.67 | 0.74 | 0.77 | 1.46 | 0.1 | 1 | 10
143 | 140 | CONCLUIDO | 6.8254 | 14.65 | 11.49 | 137.87 | 1.86 | 5 | 352.94 | 60.56 | 36.75 | 1 | 115.64 | 43763.7 | 175.47 | 467.65 | 42.92 | 31.79 | 1908.21 | 0.74 | 0.77 | 1.46 | 0.1 | 1 | 10
144 | 140 | CONCLUIDO | 6.8249 | 14.65 | 11.49 | 137.88 | 1.87 | 5 | 353.58 | 60.56 | 37 | 1 | 116.03 | 43843.04 | 175.65 | 467.65 | 42.96 | 31.79 | 1923.68 | 0.74 | 0.77 | 1.46 | 0.1 | 1 | 10
145 | 140 | CONCLUIDO | 6.8256 | 14.65 | 11.49 | 137.86 | 1.87 | 5 | 354.23 | 60.56 | 37.25 | 1 | 116.42 | 43922.6 | 175.76 | 467.65 | 42.96 | 31.79 | 1926.72 | 0.74 | 0.77 | 1.46 | 0.1 | 1 | 10
146 | 140 | CONCLUIDO | 6.8256 | 14.65 | 11.49 | 137.86 | 1.88 | 5 | 354.88 | 60.56 | 37.5 | 1 | 116.82 | 44002.37 | 175.88 | 467.65 | 42.93 | 31.79 | 1910.9 | 0.74 | 0.77 | 1.46 | 0.1 | 1 | 10
147 | 140 | CONCLUIDO | 6.8263 | 14.65 | 11.49 | 137.84 | 1.89 | 5 | 355.52 | 60.56 | 37.75 | 1 | 117.22 | 44082.36 | 176.02 | 467.65 | 42.88 | 31.79 | 1884.73 | 0.74 | 0.77 | 1.46 | 0.1 | 1 | 10
148 | 140 | CONCLUIDO | 6.8254 | 14.65 | 11.49 | 137.87 | 1.9 | 5 | 356.17 | 60.56 | 38 | 0 | 117.62 | 44162.57 | 176.25 | 467.65 | 42.88 | 31.79 | 1884.61 | 0.74 | 0.77 | 1.46 | 0.1 | 1 | 10
0 | 40 | CONCLUIDO | 5.7855 | 17.28 | 13.78 | 9.96 | 0.2 | 83 | 89.87 | 37.55 | 1 | 81 | 11.32 | 11317.98 | 113.14 | 467.77 | 117.49 | 31.79 | 38800.5 | 0.27 | 0.65 | 1.59 | 2.39 | 1 | 10
1 | 40 | CONCLUIDO | 6.1239 | 16.33 | 13.2 | 12.57 | 0.24 | 63 | 90.18 | 37.55 | 1.25 | 61 | 11.37 | 11355.7 | 107.18 | 467.68 | 98.71 | 31.79 | 29513.65 | 0.32 | 0.67 | 1.56 | 1.81 | 1 | 10
2 | 40 | CONCLUIDO | 6.3529 | 15.74 | 12.84 | 15.1 | 0.29 | 51 | 90.48 | 37.55 | 1.5 | 49 | 11.43 | 11393.43 | 103.22 | 467.68 | 86.8 | 31.79 | 23614.22 | 0.37 | 0.69 | 1.54 | 1.45 | 1 | 10
3 | 40 | CONCLUIDO | 6.5059 | 15.37 | 12.62 | 17.61 | 0.34 | 43 | 90.79 | 37.55 | 1.75 | 41 | 11.49 | 11431.19 | 100.38 | 467.75 | 79.94 | 31.79 | 20227.09 | 0.4 | 0.7 | 1.52 | 1.23 | 1 | 10
4 | 40 | CONCLUIDO | 6.6274 | 15.09 | 12.45 | 20.19 | 0.39 | 37 | 91.1 | 37.55 | 2 | 35 | 11.54 | 11468.97 | 98.02 | 467.69 | 74.23 | 31.79 | 17402.94 | 0.43 | 0.71 | 1.52 | 1.06 | 1 | 10
5 | 40 | CONCLUIDO | 6.7417 | 14.83 | 12.29 | 23.04 | 0.43 | 32 | 91.4 | 37.55 | 2.25 | 30 | 11.6 | 11506.78 | 95.5 | 467.66 | 68.99 | 31.79 | 14807.86 | 0.46 | 0.72 | 1.51 | 0.9 | 1 | 10
6 | 40 | CONCLUIDO | 6.8337 | 14.63 | 12.16 | 26.07 | 0.48 | 28 | 91.71 | 37.55 | 2.5 | 26 | 11.66 | 11544.61 | 93.54 | 467.68 | 65.19 | 31.79 | 12928.24 | 0.49 | 0.73 | 1.49 | 0.78 | 1 | 10
7 | 40 | CONCLUIDO | 6.9021 | 14.49 | 12.08 | 28.98 | 0.52 | 25 | 92.02 | 37.55 | 2.75 | 23 | 11.71 | 11582.46 | 91.4 | 467.7 | 62.31 | 31.79 | 11500.48 | 0.51 | 0.74 | 1.49 | 0.69 | 1 | 10
8 | 40 | CONCLUIDO | 6.9434 | 14.4 | 12.03 | 31.38 | 0.57 | 23 | 92.32 | 37.55 | 3 | 21 | 11.77 | 11620.34 | 90.16 | 467.7 | 60.33 | 31.79 | 10520.94 | 0.53 | 0.74 | 1.5 | 0.64 | 1 | 10
9 | 40 | CONCLUIDO | 6.9815 | 14.32 | 11.99 | 34.25 | 0.62 | 21 | 92.63 | 37.55 | 3.25 | 19 | 11.83 | 11658.24 | 88.45 | 467.65 | 59.01 | 31.79 | 9870.69 | 0.54 | 0.74 | 1.5 | 0.6 | 1 | 10
10 | 40 | CONCLUIDO | 7.0343 | 14.22 | 11.92 | 37.63 | 0.66 | 19 | 92.94 | 37.55 | 3.5 | 17 | 11.88 | 11696.16 | 86.46 | 467.65 | 57.05 | 31.79 | 8899.8 | 0.56 | 0.75 | 1.48 | 0.53 | 1 | 10
11 | 40 | CONCLUIDO | 7.0659 | 14.15 | 11.87 | 39.58 | 0.71 | 18 | 93.24 | 37.55 | 3.75 | 16 | 11.94 | 11734.1 | 85.36 | 467.67 | 55.47 | 31.79 | 8117.48 | 0.57 | 0.75 | 1.48 | 0.49 | 1 | 10
12 | 40 | CONCLUIDO | 7.1101 | 14.06 | 11.82 | 44.33 | 0.75 | 16 | 93.55 | 37.55 | 4 | 13 | 12 | 11772.07 | 82.96 | 467.65 | 53.73 | 31.79 | 7254.5 | 0.59 | 0.75 | 1.48 | 0.44 | 1 | 10
13 | 40 | CONCLUIDO | 7.1492 | 13.99 | 11.76 | 47.06 | 0.8 | 15 | 93.86 | 37.55 | 4.25 | 11 | 12.06 | 11810.06 | 81.94 | 467.65 | 51.98 | 31.79 | 6387.2 | 0.61 | 0.76 | 1.48 | 0.38 | 1 | 10
14 | 40 | CONCLUIDO | 7.1356 | 14.01 | 11.79 | 47.16 | 0.84 | 15 | 94.17 | 37.55 | 4.5 | 9 | 12.12 | 11848.08 | 80.57 | 467.65 | 52.75 | 31.79 | 6769.48 | 0.6 | 0.75 | 1.48 | 0.4 | 1 | 10
15 | 40 | CONCLUIDO | 7.1632 | 13.96 | 11.76 | 50.38 | 0.88 | 14 | 94.48 | 37.55 | 4.75 | 6 | 12.17 | 11886.12 | 79.99 | 467.65 | 51.57 | 31.79 | 6184.43 | 0.62 | 0.76 | 1.48 | 0.37 | 1 | 10
16 | 40 | CONCLUIDO | 7.1558 | 13.97 | 11.77 | 50.44 | 0.93 | 14 | 94.79 | 37.55 | 5 | 3 | 12.23 | 11924.18 | 79.49 | 467.66 | 51.88 | 31.79 | 6343.38 | 0.61 | 0.76 | 1.49 | 0.38 | 1 | 10
17 | 40 | CONCLUIDO | 7.1852 | 13.92 | 11.73 | 54.15 | 0.97 | 13 | 95.09 | 37.55 | 5.25 | 2 | 12.29 | 11962.27 | 78.97 | 467.65 | 50.46 | 31.79 | 5633.98 | 0.63 | 0.76 | 1.49 | 0.35 | 1 | 10
18 | 40 | CONCLUIDO | 7.1825 | 13.92 | 11.74 | 54.17 | 1.01 | 13 | 95.4 | 37.55 | 5.5 | 1 | 12.35 | 12000.38 | 79.21 | 467.72 | 50.6 | 31.79 | 5708.3 | 0.63 | 0.76 | 1.49 | 0.35 | 1 | 10
19 | 40 | CONCLUIDO | 7.1735 | 13.94 | 11.75 | 54.25 | 1.06 | 13 | 95.71 | 37.55 | 5.75 | 1 | 12.41 | 12038.51 | 79.54 | 467.65 | 51.25 | 31.79 | 6029.28 | 0.62 | 0.76 | 1.49 | 0.37 | 1 | 10
20 | 40 | CONCLUIDO | 7.1746 | 13.94 | 11.75 | 54.24 | 1.1 | 13 | 96.02 | 37.55 | 6 | 0 | 12.47 | 12076.67 | 79.76 | 467.75 | 51.15 | 31.79 | 5982.6 | 0.62 | 0.76 | 1.49 | 0.37 | 1 | 10
0 | 125 | CONCLUIDO | 3.3356 | 29.98 | 17.54 | 5.13 | 0.07 | 205 | 242.64 | 58.47 | 1 | 203 | 58.17 | 30160.1 | 281.24 | 468.23 | 241.08 | 31.79 | 99985.27 | 0.13 | 0.51 | 1.78 | 6.15 | 1 | 10
1 | 125 | CONCLUIDO | 3.9315 | 25.44 | 15.74 | 6.42 | 0.09 | 147 | 243.08 | 58.47 | 1.25 | 145 | 58.36 | 30214.33 | 251.91 | 467.91 | 181.94 | 31.79 | 70704.98 | 0.17 | 0.57 | 1.69 | 4.35 | 1 | 10
2 | 125 | CONCLUIDO | 4.3592 | 22.94 | 14.75 | 7.7 | 0.11 | 115 | 243.52 | 58.47 | 1.5 | 113 | 58.55 | 30268.64 | 235.78 | 467.77 | 149.73 | 31.79 | 54763.16 | 0.21 | 0.6 | 1.64 | 3.36 | 1 | 10
3 | 125 | CONCLUIDO | 4.6953 | 21.3 | 14.1 | 9 | 0.13 | 94 | 243.96 | 58.47 | 1.75 | 92 | 58.74 | 30323.01 | 225.07 | 467.78 | 128.07 | 31.79 | 44036.75 | 0.25 | 0.63 | 1.61 | 2.71 | 1 | 10
4 | 125 | CONCLUIDO | 4.9419 | 20.24 | 13.7 | 10.28 | 0.15 | 80 | 244.41 | 58.47 | 2 | 78 | 58.93 | 30377.45 | 218.33 | 467.7 | 114.84 | 31.79 | 37489.92 | 0.28 | 0.65 | 1.59 | 2.31 | 1 | 10
5 | 125 | CONCLUIDO | 5.1627 | 19.37 | 13.35 | 11.61 | 0.16 | 69 | 244.85 | 58.47 | 2.25 | 67 | 59.12 | 30431.96 | 212.55 | 467.75 | 103.78 | 31.79 | 32015.87 | 0.31 | 0.67 | 1.57 | 1.97 | 1 | 10
6 | 125 | CONCLUIDO | 5.3344 | 18.75 | 13.11 | 12.89 | 0.18 | 61 | 245.29 | 58.47 | 2.5 | 59 | 59.32 | 30486.54 | 208.35 | 467.68 | 96.21 | 31.79 | 28270.45 | 0.33 | 0.68 | 1.54 | 1.72 | 1 | 10
7 | 125 | CONCLUIDO | 5.4615 | 18.31 | 12.96 | 14.13 | 0.2 | 55 | 245.73 | 58.47 | 2.75 | 53 | 59.51 | 30541.19 | 205.61 | 467.74 | 90.56 | 31.79 | 25478.1 | 0.35 | 0.69 | 1.55 | 1.57 | 1 | 10
8 | 125 | CONCLUIDO | 5.5778 | 17.93 | 12.81 | 15.37 | 0.22 | 50 | 246.18 | 58.47 | 3 | 48 | 59.7 | 30595.91 | 202.97 | 467.66 | 85.81 | 31.79 | 23126.69 | 0.37 | 0.69 | 1.54 | 1.42 | 1 | 10
9 | 125 | CONCLUIDO | 5.6775 | 17.61 | 12.68 | 16.54 | 0.23 | 46 | 246.62 | 58.47 | 3.25 | 44 | 59.9 | 30650.7 | 200.78 | 467.69 | 81.97 | 31.79 | 21226.35 | 0.39 | 0.7 | 1.53 | 1.3 | 1 | 10
10 | 125 | CONCLUIDO | 5.7762 | 17.31 | 12.57 | 17.96 | 0.25 | 42 | 247.07 | 58.47 | 3.5 | 40 | 60.09 | 30705.56 | 198.65 | 467.65 | 78.1 | 31.79 | 19313.15 | 0.41 | 0.71 | 1.53 | 1.19 | 1 | 10
11 | 125 | CONCLUIDO | 5.8461 | 17.11 | 12.51 | 19.24 | 0.27 | 39 | 247.51 | 58.47 | 3.75 | 37 | 60.29 | 30760.49 | 197.26 | 467.7 | 76.16 | 31.79 | 18358.29 | 0.42 | 0.71 | 1.52 | 1.12 | 1 | 10
12 | 125 | CONCLUIDO | 5.8966 | 16.96 | 12.45 | 20.2 | 0.29 | 37 | 247.96 | 58.47 | 4 | 35 | 60.48 | 30815.5 | 196.31 | 467.69 | 74.28 | 31.79 | 17427.9 | 0.43 | 0.71 | 1.52 | 1.07 | 1 | 10
13 | 125 | CONCLUIDO | 5.9969 | 16.68 | 12.31 | 21.73 | 0.3 | 34 | 248.4 | 58.47 | 4.25 | 32 | 60.68 | 30870.57 | 193.7 | 467.67 | 70.05 | 31.79 | 15324.13 | 0.45 | 0.72 | 1.5 | 0.93 | 1 | 10
14 | 125 | CONCLUIDO | 6.0511 | 16.53 | 12.26 | 22.98 | 0.32 | 32 | 248.85 | 58.47 | 4.5 | 30 | 60.88 | 30925.72 | 192.56 | 467.65 | 67.84 | 31.79 | 14233.51 | 0.47 | 0.73 | 1.51 | 0.87 | 1 | 10
15 | 125 | CONCLUIDO | 6.0936 | 16.41 | 12.24 | 24.47 | 0.34 | 30 | 249.3 | 58.47 | 4.75 | 28 | 61.07 | 30980.93 | 191.93 | 467.72 | 67.36 | 31.79 | 14002.43 | 0.47 | 0.73 | 1.5 | 0.85 | 1 | 10
16 | 125 | CONCLUIDO | 6.1255 | 16.33 | 12.2 | 25.24 | 0.36 | 29 | 249.75 | 58.47 | 5 | 27 | 61.27 | 31036.22 | 190.91 | 467.67 | 66.09 | 31.79 | 13370.27 | 0.48 | 0.73 | 1.5 | 0.81 | 1 | 10
17 | 125 | CONCLUIDO | 6.1893 | 16.16 | 12.12 | 26.94 | 0.37 | 27 | 250.2 | 58.47 | 5.25 | 25 | 61.47 | 31091.59 | 189.55 | 467.65 | 63.86 | 31.79 | 12265.3 | 0.5 | 0.73 | 1.49 | 0.74 | 1 | 10
18 | 125 | CONCLUIDO | 6.2142 | 16.09 | 12.11 | 27.94 | 0.39 | 26 | 250.64 | 58.47 | 5.5 | 24 | 61.67 | 31147.02 | 189.15 | 467.71 | 63.08 | 31.79 | 11881.95 | 0.5 | 0.73 | 1.5 | 0.72 | 1 | 10
19 | 125 | CONCLUIDO | 6.2437 | 16.02 | 12.08 | 28.99 | 0.41 | 25 | 251.09 | 58.47 | 5.75 | 23 | 61.87 | 31202.53 | 188.44 | 467.71 | 62.29 | 31.79 | 11493.39 | 0.51 | 0.74 | 1.49 | 0.69 | 1 | 10
20 | 125 | CONCLUIDO | 6.2716 | 15.94 | 12.05 | 30.14 | 0.42 | 24 | 251.55 | 58.47 | 6 | 22 | 62.07 | 31258.11 | 187.61 | 467.68 | 61.39 | 31.79 | 11044.29 | 0.52 | 0.74 | 1.49 | 0.67 | 1 | 10
21 | 125 | CONCLUIDO | 6.3075 | 15.85 | 12.01 | 31.33 | 0.44 | 23 | 252 | 58.47 | 6.25 | 21 | 62.27 | 31313.77 | 186.85 | 467.66 | 59.92 | 31.79 | 10318.08 | 0.53 | 0.74 | 1.49 | 0.62 | 1 | 10
22 | 125 | CONCLUIDO | 6.3345 | 15.79 | 11.99 | 32.7 | 0.46 | 22 | 252.45 | 58.47 | 6.5 | 20 | 62.47 | 31369.49 | 186.24 | 467.66 | 59.41 | 31.79 | 10068.09 | 0.54 | 0.74 | 1.49 | 0.6 | 1 | 10
23 | 125 | CONCLUIDO | 6.3676 | 15.7 | 11.96 | 34.16 | 0.47 | 21 | 252.9 | 58.47 | 6.75 | 19 | 62.68 | 31425.3 | 185.31 | 467.65 | 58.26 | 31.79 | 9496.76 | 0.55 | 0.74 | 1.49 | 0.57 | 1 | 10
24 | 125 | CONCLUIDO | 6.3981 | 15.63 | 11.93 | 35.78 | 0.49 | 20 | 253.35 | 58.47 | 7 | 18 | 62.88 | 31481.17 | 184.55 | 467.69 | 57.31 | 31.79 | 9026.47 | 0.55 | 0.75 | 1.49 | 0.54 | 1 | 10
25 | 125 | CONCLUIDO | 6.3941 | 15.64 | 11.94 | 35.81 | 0.51 | 20 | 253.81 | 58.47 | 7.25 | 18 | 63.08 | 31537.13 | 184.2 | 467.67 | 57.65 | 31.79 | 9196.79 | 0.55 | 0.74 | 1.49 | 0.55 | 1 | 10
26 | 125 | CONCLUIDO | 6.4265 | 15.56 | 11.91 | 37.6 | 0.52 | 19 | 254.26 | 58.47 | 7.5 | 17 | 63.29 | 31593.16 | 183.68 | 467.66 | 56.71 | 31.79 | 8731.15 | 0.56 | 0.75 | 1.48 | 0.52 | 1 | 10
27 | 125 | CONCLUIDO | 6.4576 | 15.49 | 11.88 | 39.6 | 0.54 | 18 | 254.72 | 58.47 | 7.75 | 16 | 63.49 | 31649.26 | 183.11 | 467.68 | 55.66 | 31.79 | 8211.42 | 0.57 | 0.75 | 1.48 | 0.49 | 1 | 10
28 | 125 | CONCLUIDO | 6.4594 | 15.48 | 11.87 | 39.58 | 0.56 | 18 | 255.17 | 58.47 | 8 | 16 | 63.7 | 31705.44 | 182.77 | 467.65 | 55.55 | 31.79 | 8156.89 | 0.57 | 0.75 | 1.48 | 0.49 | 1 | 10
29 | 125 | CONCLUIDO | 6.4944 | 15.4 | 11.84 | 41.78 | 0.57 | 17 | 255.63 | 58.47 | 8.25 | 15 | 63.91 | 31761.69 | 181.93 | 467.65 | 54.34 | 31.79 | 7553.76 | 0.59 | 0.75 | 1.48 | 0.45 | 1 | 10
30 | 125 | CONCLUIDO | 6.4984 | 15.39 | 11.83 | 41.75 | 0.59 | 17 | 256.09 | 58.47 | 8.5 | 15 | 64.11 | 31818.02 | 181.16 | 467.68 | 53.96 | 31.79 | 7366.68 | 0.59 | 0.75 | 1.48 | 0.44 | 1 | 10
31 | 125 | CONCLUIDO | 6.5211 | 15.33 | 11.82 | 44.33 | 0.61 | 16 | 256.54 | 58.47 | 8.75 | 14 | 64.32 | 31874.43 | 180.87 | 467.69 | 53.83 | 31.79 | 7307.55 | 0.59 | 0.75 | 1.48 | 0.43 | 1 | 10
32 | 125 | CONCLUIDO | 6.5187 | 15.34 | 11.83 | 44.36 | 0.62 | 16 | 257 | 58.47 | 9 | 14 | 64.53 | 31931.04 | 180.86 | 467.67 | 54.07 | 31.79 | 7427.01 | 0.59 | 0.75 | 1.48 | 0.44 | 1 | 10
33 | 125 | CONCLUIDO | 6.5604 | 15.24 | 11.78 | 47.11 | 0.64 | 15 | 257.46 | 58.47 | 9.25 | 13 | 64.74 | 31987.61 | 179.91 | 467.67 | 52.4 | 31.79 | 6593.96 | 0.61 | 0.76 | 1.48 | 0.39 | 1 | 10
34 | 125 | CONCLUIDO | 6.5543 | 15.26 | 11.79 | 47.17 | 0.66 | 15 | 257.92 | 58.47 | 9.5 | 13 | 64.95 | 32044.25 | 180.07 | 467.72 | 52.93 | 31.79 | 6862.51 | 0.6 | 0.75 | 1.48 | 0.4 | 1 | 10
35 | 125 | CONCLUIDO | 6.5519 | 15.26 | 11.8 | 47.19 | 0.67 | 15 | 258.38 | 58.47 | 9.75 | 13 | 65.16 | 32100.97 | 179.06 | 467.66 | 53.01 | 31.79 | 6902.82 | 0.6 | 0.75 | 1.48 | 0.41 | 1 | 10
36 | 125 | CONCLUIDO | 6.5873 | 15.18 | 11.76 | 50.41 | 0.69 | 14 | 258.84 | 58.47 | 10 | 12 | 65.37 | 32157.77 | 178.47 | 467.65 | 51.9 | 31.79 | 6349.58 | 0.61 | 0.76 | 1.48 | 0.38 | 1 | 10
37 | 125 | CONCLUIDO | 6.5886 | 15.18 | 11.76 | 50.4 | 0.7 | 14 | 259.3 | 58.47 | 10.25 | 12 | 65.58 | 32214.64 | 178.31 | 467.65 | 51.91 | 31.79 | 6354.99 | 0.61 | 0.76 | 1.47 | 0.37 | 1 | 10
38 | 125 | CONCLUIDO | 6.5893 | 15.18 | 11.76 | 50.39 | 0.72 | 14 | 259.76 | 58.47 | 10.5 | 12 | 65.79 | 32271.6 | 177.73 | 467.66 | 51.74 | 31.79 | 6271.33 | 0.61 | 0.76 | 1.48 | 0.37 | 1 | 10
39 | 125 | CONCLUIDO | 6.6179 | 15.11 | 11.74 | 54.18 | 0.74 | 13 | 260.23 | 58.47 | 10.75 | 11 | 66 | 32328.64 | 177.48 | 467.72 | 51.18 | 31.79 | 5996.98 | 0.62 | 0.76 | 1.48 | 0.35 | 1 | 10
40 | 125 | CONCLUIDO | 6.6186 | 15.11 | 11.74 | 54.18 | 0.75 | 13 | 260.69 | 58.47 | 11 | 11 | 66.21 | 32385.75 | 177.89 | 467.66 | 51.27 | 31.79 | 6040.49 | 0.62 | 0.76 | 1.47 | 0.35 | 1 | 10
41 | 125 | CONCLUIDO | 6.617 | 15.11 | 11.74 | 54.19 | 0.77 | 13 | 261.15 | 58.47 | 11.25 | 11 | 66.43 | 32442.95 | 177 | 467.65 | 51.2 | 31.79 | 6007.74 | 0.62 | 0.76 | 1.48 | 0.35 | 1 | 10
42 | 125 | CONCLUIDO | 6.6583 | 15.02 | 11.7 | 58.48 | 0.78 | 12 | 261.62 | 58.47 | 11.5 | 10 | 66.64 | 32500.22 | 175.57 | 467.65 | 49.81 | 31.79 | 5316.92 | 0.64 | 0.76 | 1.47 | 0.31 | 1 | 10
43 | 125 | CONCLUIDO | 6.6588 | 15.02 | 11.69 | 58.47 | 0.8 | 12 | 262.08 | 58.47 | 11.75 | 10 | 66.86 | 32557.58 | 175.39 | 467.68 | 49.79 | 31.79 | 5308.19 | 0.64 | 0.76 | 1.47 | 0.31 | 1 | 10
44 | 125 | CONCLUIDO | 6.6553 | 15.03 | 11.7 | 58.51 | 0.81 | 12 | 262.55 | 58.47 | 12 | 10 | 67.07 | 32615.02 | 175.5 | 467.65 | 49.88 | 31.79 | 5352.73 | 0.64 | 0.76 | 1.48 | 0.32 | 1 | 10
45 | 125 | CONCLUIDO | 6.6563 | 15.02 | 11.7 | 58.5 | 0.83 | 12 | 263.01 | 58.47 | 12.25 | 10 | 67.29 | 32672.53 | 175.5 | 467.65 | 49.83 | 31.79 | 5328.26 | 0.64 | 0.76 | 1.47 | 0.31 | 1 | 10
46 | 125 | CONCLUIDO | 6.6867 | 14.96 | 11.68 | 63.7 | 0.84 | 11 | 263.48 | 58.47 | 12.5 | 9 | 67.51 | 32730.13 | 174.58 | 467.65 | 49.18 | 31.79 | 5007.02 | 0.65 | 0.76 | 1.47 | 0.29 | 1 | 10
47 | 125 | CONCLUIDO | 6.6873 | 14.95 | 11.68 | 63.69 | 0.86 | 11 | 263.95 | 58.47 | 12.75 | 9 | 67.72 | 32787.82 | 174.94 | 467.65 | 49.1 | 31.79 | 4965.97 | 0.65 | 0.76 | 1.47 | 0.29 | 1 | 10
48 | 125 | CONCLUIDO | 6.6824 | 14.96 | 11.69 | 63.75 | 0.87 | 11 | 264.42 | 58.47 | 13 | 9 | 67.94 | 32845.58 | 174.77 | 467.65 | 49.56 | 31.79 | 5196.06 | 0.64 | 0.76 | 1.47 | 0.3 | 1 | 10
49 | 125 | CONCLUIDO | 6.6912 | 14.94 | 11.67 | 63.65 | 0.89 | 11 | 264.89 | 58.47 | 13.25 | 9 | 68.16 | 32903.43 | 173.98 | 467.69 | 48.94 | 31.79 | 4885.83 | 0.65 | 0.76 | 1.47 | 0.28 | 1 | 10
50 | 125 | CONCLUIDO | 6.6997 | 14.93 | 11.65 | 63.54 | 0.91 | 11 | 265.36 | 58.47 | 13.5 | 9 | 68.38 | 32961.36 | 172.91 | 467.75 | 48.31 | 31.79 | 4569.98 | 0.66 | 0.76 | 1.47 | 0.26 | 1 | 10
51 | 125 | CONCLUIDO | 6.7241 | 14.87 | 11.64 | 69.86 | 0.92 | 10 | 265.83 | 58.47 | 13.75 | 8 | 68.6 | 33019.37 | 172.38 | 467.66 | 48.06 | 31.79 | 4452.99 | 0.66 | 0.76 | 1.47 | 0.26 | 1 | 10
52 | 125 | CONCLUIDO | 6.7263 | 14.87 | 11.64 | 69.83 | 0.94 | 10 | 266.3 | 58.47 | 14 | 8 | 68.82 | 33077.47 | 172.19 | 467.66 | 47.91 | 31.79 | 4378.02 | 0.66 | 0.76 | 1.47 | 0.25 | 1 | 10
53 | 125 | CONCLUIDO | 6.7226 | 14.88 | 11.65 | 69.88 | 0.95 | 10 | 266.77 | 58.47 | 14.25 | 8 | 69.04 | 33135.65 | 172.5 | 467.7 | 48.08 | 31.79 | 4463.34 | 0.66 | 0.76 | 1.47 | 0.26 | 1 | 10
54 | 125 | CONCLUIDO | 6.7234 | 14.87 | 11.64 | 69.86 | 0.97 | 10 | 267.24 | 58.47 | 14.5 | 8 | 69.27 | 33193.92 | 172.49 | 467.66 | 48.04 | 31.79 | 4439.99 | 0.66 | 0.76 | 1.47 | 0.26 | 1 | 10
55 | 125 | CONCLUIDO | 6.7226 | 14.88 | 11.65 | 69.88 | 0.98 | 10 | 267.71 | 58.47 | 14.75 | 8 | 69.49 | 33252.27 | 171.63 | 467.65 | 48.26 | 31.79 | 4548.99 | 0.66 | 0.76 | 1.47 | 0.26 | 1 | 10
56 | 125 | CONCLUIDO | 6.7251 | 14.87 | 11.64 | 69.84 | 1 | 10 | 268.19 | 58.47 | 15 | 8 | 69.71 | 33310.7 | 171.46 | 467.65 | 47.98 | 31.79 | 4410.66 | 0.66 | 0.76 | 1.47 | 0.25 | 1 | 10
57 | 125 | CONCLUIDO | 6.7594 | 14.79 | 11.61 | 77.41 | 1.01 | 9 | 268.66 | 58.47 | 15.25 | 7 | 69.94 | 33369.22 | 170.34 | 467.67 | 46.99 | 31.79 | 3919.86 | 0.68 | 0.77 | 1.47 | 0.23 | 1 | 10
58 | 125 | CONCLUIDO | 6.7603 | 14.79 | 11.61 | 77.4 | 1.03 | 9 | 269.14 | 58.47 | 15.5 | 7 | 70.16 | 33427.83 | 170.64 | 467.66 | 46.95 | 31.79 | 3901.31 | 0.68 | 0.77 | 1.47 | 0.22 | 1 | 10
59 | 125 | CONCLUIDO | 6.7575 | 14.8 | 11.62 | 77.44 | 1.04 | 9 | 269.61 | 58.47 | 15.75 | 7 | 70.39 | 33486.53 | 170.45 | 467.65 | 47.24 | 31.79 | 4047.02 | 0.67 | 0.77 | 1.47 | 0.23 | 1 | 10
60 | 125 | CONCLUIDO | 6.7573 | 14.8 | 11.62 | 77.45 | 1.05 | 9 | 270.09 | 58.47 | 16 | 7 | 70.62 | 33545.31 | 169.96 | 467.65 | 47.24 | 31.79 | 4045.08 | 0.67 | 0.77 | 1.47 | 0.23 | 1 | 10
61 | 125 | CONCLUIDO | 6.7542 | 14.81 | 11.62 | 77.49 | 1.07 | 9 | 270.57 | 58.47 | 16.25 | 7 | 70.84 | 33604.17 | 169.53 | 467.65 | 47.49 | 31.79 | 4172.03 | 0.67 | 0.77 | 1.47 | 0.24 | 1 | 10
62 | 125 | CONCLUIDO | 6.7556 | 14.8 | 11.62 | 77.47 | 1.08 | 9 | 271.05 | 58.47 | 16.5 | 7 | 71.07 | 33663.13 | 169.06 | 467.65 | 47.43 | 31.79 | 4138.75 | 0.67 | 0.77 | 1.47 | 0.23 | 1 | 10
63 | 125 | CONCLUIDO | 6.7556 | 14.8 | 11.62 | 77.47 | 1.1 | 9 | 271.52 | 58.47 | 16.75 | 7 | 71.3 | 33722.17 | 168.11 | 467.65 | 47.45 | 31.79 | 4152.18 | 0.67 | 0.77 | 1.47 | 0.23 | 1 | 10
64 | 125 | CONCLUIDO | 6.7543 | 14.81 | 11.62 | 77.49 | 1.11 | 9 | 272 | 58.47 | 17 | 7 | 71.53 | 33781.3 | 167.58 | 467.65 | 47.42 | 31.79 | 4136.36 | 0.67 | 0.77 | 1.47 | 0.24 | 1 | 10
65 | 125 | CONCLUIDO | 6.7982 | 14.71 | 11.57 | 86.81 | 1.13 | 8 | 272.48 | 58.47 | 17.25 | 6 | 71.76 | 33840.65 | 167.04 | 467.65 | 45.84 | 31.79 | 3350.78 | 0.69 | 0.77 | 1.46 | 0.19 | 1 | 10
66 | 125 | CONCLUIDO | 6.7967 | 14.71 | 11.58 | 86.84 | 1.14 | 8 | 272.97 | 58.47 | 17.5 | 6 | 71.99 | 33899.96 | 167.21 | 467.68 | 45.82 | 31.79 | 3340.82 | 0.69 | 0.77 | 1.47 | 0.19 | 1 | 10
67 | 125 | CONCLUIDO | 6.7912 | 14.72 | 11.59 | 86.93 | 1.16 | 8 | 273.45 | 58.47 | 17.75 | 6 | 72.22 | 33959.36 | 167.25 | 467.65 | 46.3 | 31.79 | 3579.16 | 0.69 | 0.77 | 1.47 | 0.2 | 1 | 10
68 | 125 | CONCLUIDO | 6.7993 | 14.71 | 11.57 | 86.8 | 1.17 | 8 | 273.93 | 58.47 | 18 | 6 | 72.46 | 34018.85 | 166.35 | 467.65 | 45.8 | 31.79 | 3331.58 | 0.69 | 0.77 | 1.46 | 0.19 | 1 | 10
69 | 125 | CONCLUIDO | 6.7939 | 14.72 | 11.58 | 86.88 | 1.18 | 8 | 274.41 | 58.47 | 18.25 | 6 | 72.69 | 34078.44 | 166.67 | 467.65 | 46.17 | 31.79 | 3516.49 | 0.69 | 0.77 | 1.46 | 0.2 | 1 | 10
70 | 125 | CONCLUIDO | 6.794 | 14.72 | 11.58 | 86.88 | 1.2 | 8 | 274.9 | 58.47 | 18.5 | 6 | 72.92 | 34138.11 | 166.33 | 467.66 | 46.14 | 31.79 | 3500.42 | 0.69 | 0.77 | 1.47 | 0.2 | 1 | 10
71 | 125 | CONCLUIDO | 6.7944 | 14.72 | 11.58 | 86.88 | 1.21 | 8 | 275.38 | 58.47 | 18.75 | 6 | 73.16 | 34197.87 | 165.95 | 467.66 | 46.13 | 31.79 | 3498.42 | 0.69 | 0.77 | 1.46 | 0.2 | 1 | 10
72 | 125 | CONCLUIDO | 6.7951 | 14.72 | 11.58 | 86.86 | 1.23 | 8 | 275.87 | 58.47 | 19 | 6 | 73.39 | 34257.73 | 165.43 | 467.65 | 46.1 | 31.79 | 3482.06 | 0.69 | 0.77 | 1.46 | 0.2 | 1 | 10
73 | 125 | CONCLUIDO | 6.7926 | 14.72 | 11.59 | 86.9 | 1.24 | 8 | 276.35 | 58.47 | 19.25 | 6 | 73.63 | 34317.68 | 165.45 | 467.65 | 46.16 | 31.79 | 3511.48 | 0.69 | 0.77 | 1.47 | 0.2 | 1 | 10
74 | 125 | CONCLUIDO | 6.7844 | 14.74 | 11.61 | 87.04 | 1.25 | 8 | 276.84 | 58.47 | 19.5 | 6 | 73.87 | 34377.72 | 164.22 | 467.65 | 46.89 | 31.79 | 3873.85 | 0.68 | 0.77 | 1.47 | 0.22 | 1 | 10
75 | 125 | CONCLUIDO | 6.8214 | 14.66 | 11.57 | 99.19 | 1.27 | 7 | 277.33 | 58.47 | 19.75 | 5 | 74.1 | 34437.85 | 164.09 | 467.65 | 45.77 | 31.79 | 3320.86 | 0.69 | 0.77 | 1.47 | 0.19 | 1 | 10
76 | 125 | CONCLUIDO | 6.8217 | 14.66 | 11.57 | 99.19 | 1.28 | 7 | 277.82 | 58.47 | 20 | 5 | 74.34 | 34498.07 | 164.26 | 467.65 | 45.84 | 31.79 | 3357.65 | 0.69 | 0.77 | 1.46 | 0.18 | 1 | 10
77 | 125 | CONCLUIDO | 6.8261 | 14.65 | 11.56 | 99.1 | 1.3 | 7 | 278.3 | 58.47 | 20.25 | 5 | 74.58 | 34558.39 | 164.54 | 467.65 | 45.51 | 31.79 | 3189.35 | 0.7 | 0.77 | 1.46 | 0.18 | 1 | 10
78 | 125 | CONCLUIDO | 6.8258 | 14.65 | 11.56 | 99.11 | 1.31 | 7 | 278.79 | 58.47 | 20.5 | 5 | 74.82 | 34618.81 | 164.28 | 467.7 | 45.48 | 31.79 | 3176.06 | 0.7 | 0.77 | 1.46 | 0.18 | 1 | 10
79 | 125 | CONCLUIDO | 6.8259 | 14.65 | 11.56 | 99.11 | 1.32 | 7 | 279.28 | 58.47 | 20.75 | 5 | 75.06 | 34679.32 | 163.81 | 467.66 | 45.43 | 31.79 | 3149.83 | 0.7 | 0.77 | 1.46 | 0.18 | 1 | 10
80 | 125 | CONCLUIDO | 6.8315 | 14.64 | 11.55 | 99 | 1.34 | 7 | 279.78 | 58.47 | 21 | 5 | 75.3 | 34739.92 | 162.96 | 467.68 | 45.01 | 31.79 | 2942.6 | 0.71 | 0.77 | 1.46 | 0.16 | 1 | 10
81 | 125 | CONCLUIDO | 6.8305 | 14.64 | 11.55 | 99.02 | 1.35 | 7 | 280.27 | 58.47 | 21.25 | 5 | 75.54 | 34800.62 | 163.03 | 467.65 | 45.05 | 31.79 | 2958.82 | 0.71 | 0.77 | 1.47 | 0.17 | 1 | 10
82 | 125 | CONCLUIDO | 6.828 | 14.65 | 11.56 | 99.07 | 1.36 | 7 | 280.76 | 58.47 | 21.5 | 5 | 75.79 | 34861.41 | 162.37 | 467.65 | 45.3 | 31.79 | 3084.63 | 0.7 | 0.77 | 1.46 | 0.17 | 1 | 10
83 | 125 | CONCLUIDO | 6.8314 | 14.64 | 11.55 | 99.01 | 1.38 | 7 | 281.25 | 58.47 | 21.75 | 5 | 76.03 | 34922.31 | 161.7 | 467.65 | 45.06 | 31.79 | 2964.79 | 0.71 | 0.77 | 1.46 | 0.16 | 1 | 10
84 | 125 | CONCLUIDO | 6.8288 | 14.64 | 11.56 | 99.05 | 1.39 | 7 | 281.75 | 58.47 | 22 | 5 | 76.28 | 34983.29 | 161.29 | 467.67 | 45.23 | 31.79 | 3051.84 | 0.7 | 0.77 | 1.46 | 0.17 | 1 | 10
85 | 125 | CONCLUIDO | 6.8305 | 14.64 | 11.55 | 99.02 | 1.4 | 7 | 282.24 | 58.47 | 22.25 | 5 | 76.52 | 35044.38 | 160.86 | 467.65 | 45.13 | 31.79 | 2999.35 | 0.7 | 0.77 | 1.46 | 0.17 | 1 | 10
86 | 125 | CONCLUIDO | 6.8307 | 14.64 | 11.55 | 99.02 | 1.42 | 7 | 282.74 | 58.47 | 22.5 | 5 | 76.77 | 35105.56 | 159.66 | 467.65 | 45.18 | 31.79 | 3026.67 | 0.7 | 0.77 | 1.46 | 0.17 | 1 | 10
87 | 125 | CONCLUIDO | 6.8651 | 14.57 | 11.53 | 115.26 | 1.43 | 6 | 283.24 | 58.47 | 22.75 | 4 | 77.01 | 35166.85 | 158.7 | 467.65 | 44.25 | 31.79 | 2567.93 | 0.72 | 0.77 | 1.46 | 0.14 | 1 | 10
88 | 125 | CONCLUIDO | 6.8639 | 14.57 | 11.53 | 115.29 | 1.44 | 6 | 283.74 | 58.47 | 23 | 4 | 77.26 | 35228.23 | 158.92 | 467.65 | 44.25 | 31.79 | 2565.51 | 0.72 | 0.77 | 1.47 | 0.14 | 1 | 10
89 | 125 | CONCLUIDO | 6.8667 | 14.56 | 11.52 | 115.23 | 1.46 | 6 | 284.23 | 58.47 | 23.25 | 4 | 77.51 | 35289.71 | 158.86 | 467.65 | 44.19 | 31.79 | 2538.11 | 0.72 | 0.77 | 1.46 | 0.14 | 1 | 10
90 | 125 | CONCLUIDO | 6.8672 | 14.56 | 11.52 | 115.22 | 1.47 | 6 | 284.73 | 58.47 | 23.5 | 4 | 77.76 | 35351.29 | 159.26 | 467.65 | 44.16 | 31.79 | 2520 | 0.72 | 0.77 | 1.46 | 0.14 | 1 | 10
91 | 125 | CONCLUIDO | 6.8656 | 14.57 | 11.53 | 115.25 | 1.48 | 6 | 285.23 | 58.47 | 23.75 | 4 | 78.01 | 35412.96 | 159.26 | 467.68 | 44.15 | 31.79 | 2515.16 | 0.72 | 0.77 | 1.46 | 0.14 | 1 | 10
92 | 125 | CONCLUIDO | 6.8688 | 14.56 | 11.52 | 115.18 | 1.5 | 6 | 285.73 | 58.47 | 24 | 4 | 78.26 | 35474.75 | 159.18 | 467.65 | 44.07 | 31.79 | 2473.93 | 0.72 | 0.77 | 1.46 | 0.13 | 1 | 10
93 | 125 | CONCLUIDO | 6.8675 | 14.56 | 11.52 | 115.21 | 1.51 | 6 | 286.24 | 58.47 | 24.25 | 4 | 78.51 | 35536.63 | 159.53 | 467.65 | 44.12 | 31.79 | 2500.34 | 0.72 | 0.77 | 1.46 | 0.13 | 1 | 10
94 | 125 | CONCLUIDO | 6.8685 | 14.56 | 11.52 | 115.19 | 1.52 | 6 | 286.74 | 58.47 | 24.5 | 4 | 78.77 | 35598.74 | 159.21 | 467.69 | 43.91 | 31.79 | 2393.73 | 0.72 | 0.77 | 1.46 | 0.13 | 1 | 10
95 | 125 | CONCLUIDO | 6.865 | 14.57 | 11.53 | 115.26 | 1.53 | 6 | 287.24 | 58.47 | 24.75 | 4 | 79.02 | 35660.82 | 159.08 | 467.65 | 44.25 | 31.79 | 2567.57 | 0.72 | 0.77 | 1.46 | 0.14 | 1 | 10
96 | 125 | CONCLUIDO | 6.8634 | 14.57 | 11.53 | 115.3 | 1.55 | 6 | 287.75 | 58.47 | 25 | 4 | 79.27 | 35723.02 | 158.43 | 467.65 | 44.41 | 31.79 | 2643.87 | 0.72 | 0.77 | 1.46 | 0.14 | 1 | 10
97 | 125 | CONCLUIDO | 6.8641 | 14.57 | 11.53 | 115.28 | 1.56 | 6 | 288.25 | 58.47 | 25.25 | 4 | 79.53 | 35785.31 | 157.97 | 467.65 | 44.28 | 31.79 | 2579.33 | 0.72 | 0.77 | 1.46 | 0.14 | 1 | 10
98 | 125 | CONCLUIDO | 6.8637 | 14.57 | 11.53 | 115.29 | 1.57 | 6 | 288.76 | 58.47 | 25.5 | 4 | 79.78 | 35847.71 | 157.14 | 467.65 | 44.31 | 31.79 | 2596.89 | 0.72 | 0.77 | 1.46 | 0.14 | 1 | 10
99 | 125 | CONCLUIDO | 6.8599 | 14.58 | 11.54 | 115.37 | 1.59 | 6 | 289.26 | 58.47 | 25.75 | 4 | 80.04 | 35910.21 | 156.92 | 467.65 | 44.55 | 31.79 | 2717.16 | 0.71 | 0.77 | 1.46 | 0.15 | 1 | 10
100 | 125 | CONCLUIDO | 6.8666 | 14.56 | 11.52 | 115.23 | 1.6 | 6 | 289.77 | 58.47 | 26 | 4 | 80.3 | 35972.82 | 156.36 | 467.65 | 44.13 | 31.79 | 2505.86 | 0.72 | 0.77 | 1.46 | 0.14 | 1 | 10
101 | 125 | CONCLUIDO | 6.8638 | 14.57 | 11.53 | 115.29 | 1.61 | 6 | 290.28 | 58.47 | 26.25 | 4 | 80.56 | 36035.53 | 155.68 | 467.65 | 44.31 | 31.79 | 2597.83 | 0.72 | 0.77 | 1.46 | 0.14 | 1 | 10
102 | 125 | CONCLUIDO | 6.8653 | 14.57 | 11.53 | 115.26 | 1.62 | 6 | 290.79 | 58.47 | 26.5 | 3 | 80.82 | 36098.35 | 154.71 | 467.65 | 44.17 | 31.79 | 2526.66 | 0.72 | 0.77 | 1.46 | 0.14 | 1 | 10
103 | 125 | CONCLUIDO | 6.8639 | 14.57 | 11.53 | 115.29 | 1.64 | 6 | 291.3 | 58.47 | 26.75 | 3 | 81.08 | 36161.27 | 154.5 | 467.65 | 44.29 | 31.79 | 2586.51 | 0.72 | 0.77 | 1.46 | 0.14 | 1 | 10
104 | 125 | CONCLUIDO | 6.8656 | 14.57 | 11.53 | 115.25 | 1.65 | 6 | 291.81 | 58.47 | 27 | 3 | 81.34 | 36224.3 | 154.29 | 467.65 | 44.13 | 31.79 | 2505.39 | 0.72 | 0.77 | 1.46 | 0.14 | 1 | 10
105 | 125 | CONCLUIDO | 6.862 | 14.57 | 11.53 | 115.33 | 1.66 | 6 | 292.32 | 58.47 | 27.25 | 3 | 81.6 | 36287.44 | 154.06 | 467.65 | 44.35 | 31.79 | 2615.34 | 0.72 | 0.77 | 1.47 | 0.15 | 1 | 10
106 | 125 | CONCLUIDO | 6.8628 | 14.57 | 11.53 | 115.31 | 1.67 | 6 | 292.84 | 58.47 | 27.5 | 3 | 81.86 | 36350.69 | 153.97 | 467.65 | 44.34 | 31.79 | 2613.01 | 0.72 | 0.77 | 1.47 | 0.14 | 1 | 10
107 | 125 | CONCLUIDO | 6.9016 | 14.49 | 11.5 | 137.96 | 1.68 | 5 | 293.35 | 58.47 | 27.75 | 2 | 82.13 | 36414.05 | 153.27 | 467.65 | 43.2 | 31.79 | 2043.7 | 0.74 | 0.77 | 1.46 | 0.11 | 1 | 10
108 | 125 | CONCLUIDO | 6.8995 | 14.49 | 11.5 | 138.01 | 1.7 | 5 | 293.86 | 58.47 | 28 | 2 | 82.39 | 36477.51 | 153.48 | 467.65 | 43.27 | 31.79 | 2080.84 | 0.73 | 0.77 | 1.47 | 0.11 | 1 | 10
109 | 125 | CONCLUIDO | 6.9004 | 14.49 | 11.5 | 137.99 | 1.71 | 5 | 294.38 | 58.47 | 28.25 | 2 | 82.66 | 36541.09 | 153.63 | 467.65 | 43.23 | 31.79 | 2062.81 | 0.74 | 0.77 | 1.46 | 0.11 | 1 | 10
110 | 125 | CONCLUIDO | 6.9004 | 14.49 | 11.5 | 137.99 | 1.72 | 5 | 294.9 | 58.47 | 28.5 | 2 | 82.92 | 36604.77 | 153.91 | 467.66 | 43.3 | 31.79 | 2094.91 | 0.73 | 0.77 | 1.46 | 0.11 | 1 | 10
111 | 125 | CONCLUIDO | 6.8997 | 14.49 | 11.5 | 138 | 1.73 | 5 | 295.41 | 58.47 | 28.75 | 2 | 83.19 | 36668.57 | 154.36 | 467.65 | 43.28 | 31.79 | 2087.4 | 0.73 | 0.77 | 1.46 | 0.11 | 1 | 10
112 | 125 | CONCLUIDO | 6.8984 | 14.5 | 11.5 | 138.04 | 1.75 | 5 | 295.93 | 58.47 | 29 | 1 | 83.46 | 36732.47 | 154.77 | 467.65 | 43.34 | 31.79 | 2116.08 | 0.73 | 0.77 | 1.47 | 0.12 | 1 | 10
113 | 125 | CONCLUIDO | 6.8976 | 14.5 | 11.5 | 138.06 | 1.76 | 5 | 296.45 | 58.47 | 29.25 | 1 | 83.73 | 36796.49 | 155.23 | 467.65 | 43.41 | 31.79 | 2152.4 | 0.73 | 0.77 | 1.47 | 0.12 | 1 | 10
114 | 125 | CONCLUIDO | 6.8972 | 14.5 | 11.51 | 138.07 | 1.77 | 5 | 296.97 | 58.47 | 29.5 | 1 | 84 | 36860.62 | 155.4 | 467.65 | 43.45 | 31.79 | 2171.69 | 0.73 | 0.77 | 1.47 | 0.12 | 1 | 10
115 | 125 | CONCLUIDO | 6.8958 | 14.5 | 11.51 | 138.1 | 1.78 | 5 | 297.49 | 58.47 | 29.75 | 1 | 84.27 | 36924.87 | 155.69 | 467.67 | 43.5 | 31.79 | 2196.97 | 0.73 | 0.77 | 1.47 | 0.12 | 1 | 10
116 | 125 | CONCLUIDO | 6.8969 | 14.5 | 11.51 | 138.07 | 1.79 | 5 | 298.01 | 58.47 | 30 | 1 | 84.54 | 36989.23 | 155.79 | 467.65 | 43.44 | 31.79 | 2167.25 | 0.73 | 0.77 | 1.47 | 0.12 | 1 | 10
117 | 125 | CONCLUIDO | 6.8977 | 14.5 | 11.5 | 138.05 | 1.8 | 5 | 298.54 | 58.47 | 30.25 | 1 | 84.81 | 37053.7 | 155.97 | 467.65 | 43.41 | 31.79 | 2152.29 | 0.73 | 0.77 | 1.47 | 0.12 | 1 | 10
118 | 125 | CONCLUIDO | 6.898 | 14.5 | 11.5 | 138.05 | 1.82 | 5 | 299.06 | 58.47 | 30.5 | 1 | 85.09 | 37118.29 | 156.09 | 467.65 | 43.39 | 31.79 | 2141.68 | 0.73 | 0.77 | 1.47 | 0.12 | 1 | 10
119 | 125 | CONCLUIDO | 6.8991 | 14.49 | 11.5 | 138.02 | 1.83 | 5 | 299.59 | 58.47 | 30.75 | 1 | 85.36 | 37183.12 | 156.18 | 467.65 | 43.36 | 31.79 | 2123.92 | 0.73 | 0.77 | 1.46 | 0.12 | 1 | 10
120 | 125 | CONCLUIDO | 6.8984 | 14.5 | 11.5 | 138.04 | 1.84 | 5 | 300.11 | 58.47 | 31 | 1 | 85.64 | 37247.94 | 156.41 | 467.65 | 43.35 | 31.79 | 2123.19 | 0.73 | 0.77 | 1.47 | 0.12 | 1 | 10
121 | 125 | CONCLUIDO | 6.8977 | 14.5 | 11.5 | 138.05 | 1.85 | 5 | 300.64 | 58.47 | 31.25 | 0 | 85.91 | 37312.88 | 156.64 | 467.65 | 43.4 | 31.79 | 2144.57 | 0.73 | 0.77 | 1.47 | 0.12 | 1 | 10
0 | 30 | CONCLUIDO | 6.1796 | 16.18 | 13.3 | 11.91 | 0.24 | 67 | 71.52 | 32.27 | 1 | 65 | 8.25 | 9054.6 | 91.76 | 467.66 | 101.87 | 31.79 | 31070.52 | 0.31 | 0.67 | 1.56 | 1.91 | 1 | 10
1 | 30 | CONCLUIDO | 6.4446 | 15.52 | 12.86 | 14.84 | 0.3 | 52 | 71.81 | 32.27 | 1.25 | 50 | 8.29 | 9090.98 | 87.45 | 467.74 | 88.25 | 31.79 | 24335.48 | 0.36 | 0.69 | 1.52 | 1.47 | 1 | 10
2 | 30 | CONCLUIDO | 6.6584 | 15.02 | 12.54 | 18.35 | 0.36 | 41 | 72.11 | 32.27 | 1.5 | 39 | 8.34 | 9127.38 | 83.58 | 467.68 | 77.33 | 31.79 | 18933.62 | 0.41 | 0.71 | 1.52 | 1.15 | 1 | 10
3 | 30 | CONCLUIDO | 6.7821 | 14.74 | 12.36 | 21.18 | 0.42 | 35 | 72.4 | 32.27 | 1.75 | 33 | 8.38 | 9163.8 | 80.86 | 467.65 | 71.63 | 31.79 | 16110.41 | 0.44 | 0.72 | 1.5 | 0.97 | 1 | 10
4 | 30 | CONCLUIDO | 6.8776 | 14.54 | 12.23 | 24.46 | 0.48 | 30 | 72.7 | 32.27 | 2 | 28 | 8.43 | 9200.25 | 78.78 | 467.8 | 66.96 | 31.79 | 13800.19 | 0.47 | 0.73 | 1.51 | 0.84 | 1 | 10
5 | 30 | CONCLUIDO | 6.9646 | 14.36 | 12.11 | 27.95 | 0.54 | 26 | 73 | 32.27 | 2.25 | 24 | 8.48 | 9236.71 | 75.91 | 467.67 | 63.35 | 31.79 | 12014.39 | 0.5 | 0.73 | 1.49 | 0.72 | 1 | 10
6 | 30 | CONCLUIDO | 7.0278 | 14.23 | 12.03 | 31.38 | 0.6 | 23 | 73.29 | 32.27 | 2.5 | 19 | 8.52 | 9273.2 | 74.32 | 467.69 | 60.32 | 31.79 | 10513.88 | 0.53 | 0.74 | 1.5 | 0.64 | 1 | 10
7 | 30 | CONCLUIDO | 7.0712 | 14.14 | 11.97 | 34.2 | 0.65 | 21 | 73.59 | 32.27 | 2.75 | 15 | 8.57 | 9309.7 | 72.45 | 467.69 | 58.65 | 31.79 | 9690.23 | 0.54 | 0.74 | 1.49 | 0.58 | 1 | 10
8 | 30 | CONCLUIDO | 7.1172 | 14.05 | 11.91 | 37.61 | 0.71 | 19 | 73.88 | 32.27 | 3 | 12 | 8.61 | 9346.23 | 70.45 | 467.66 | 56.63 | 31.79 | 8689.93 | 0.56 | 0.75 | 1.49 | 0.52 | 1 | 10
9 | 30 | CONCLUIDO | 7.1362 | 14.01 | 11.89 | 39.63 | 0.77 | 18 | 74.18 | 32.27 | 3.25 | 5 | 8.66 | 9382.78 | 69.71 | 467.76 | 55.62 | 31.79 | 8193.2 | 0.57 | 0.75 | 1.5 | 0.5 | 1 | 10
10 | 30 | CONCLUIDO | 7.1552 | 13.98 | 11.87 | 41.89 | 0.82 | 17 | 74.48 | 32.27 | 3.5 | 2 | 8.71 | 9419.35 | 69.55 | 467.67 | 54.81 | 31.79 | 7791.52 | 0.58 | 0.75 | 1.5 | 0.48 | 1 | 10
11 | 30 | CONCLUIDO | 7.1558 | 13.97 | 11.87 | 41.88 | 0.88 | 17 | 74.77 | 32.27 | 3.75 | 1 | 8.75 | 9455.94 | 69.69 | 467.65 | 54.64 | 31.79 | 7703.71 | 0.58 | 0.75 | 1.5 | 0.48 | 1 | 10
12 | 30 | CONCLUIDO | 7.1511 | 13.98 | 11.88 | 41.91 | 0.93 | 17 | 75.07 | 32.27 | 4 | 0 | 8.8 | 9492.55 | 69.93 | 467.65 | 54.89 | 31.79 | 7832.78 | 0.58 | 0.75 | 1.5 | 0.49 | 1 | 10
0 | 15 | CONCLUIDO | 6.8587 | 14.58 | 12.46 | 19.67 | 0.43 | 38 | 39.78 | 19.54 | 1 | 27 | 4.24 | 5140 | 50.01 | 467.68 | 74.26 | 31.79 | 17412.9 | 0.43 | 0.71 | 1.52 | 1.07 | 1 | 10
1 | 15 | CONCLUIDO | 6.9333 | 14.42 | 12.36 | 22.47 | 0.53 | 33 | 40.06 | 19.54 | 1.25 | 6 | 4.26 | 5174.29 | 48.82 | 467.67 | 70.46 | 31.79 | 15538.06 | 0.45 | 0.72 | 1.54 | 0.97 | 1 | 10
2 | 15 | CONCLUIDO | 6.9312 | 14.43 | 12.36 | 22.48 | 0.64 | 33 | 40.34 | 19.54 | 1.5 | 0 | 4.29 | 5208.6 | 48.73 | 467.97 | 70.09 | 31.79 | 15353.45 | 0.45 | 0.72 | 1.55 | 0.97 | 1 | 10
0 | 70 | CONCLUIDO | 4.7981 | 20.84 | 15.03 | 7.27 | 0.12 | 124 | 141.81 | 47.83 | 1 | 122 | 22.98 | 17723.39 | 169.81 | 467.78 | 158.53 | 31.79 | 59117.16 | 0.2 | 0.59 | 1.66 | 3.64 | 1 | 10
1 | 70 | CONCLUIDO | 5.2609 | 19.01 | 14.09 | 9.09 | 0.16 | 93 | 142.15 | 47.83 | 1.25 | 91 | 23.07 | 17765.46 | 158.55 | 467.74 | 128.15 | 31.79 | 44082.46 | 0.25 | 0.63 | 1.6 | 2.7 | 1 | 10
2 | 70 | CONCLUIDO | 5.5878 | 17.9 | 13.53 | 10.97 | 0.19 | 74 | 142.49 | 47.83 | 1.5 | 72 | 23.16 | 17807.56 | 151.55 | 467.74 | 109.29 | 31.79 | 34745.82 | 0.29 | 0.66 | 1.58 | 2.14 | 1 | 10
3 | 70 | CONCLUIDO | 5.8203 | 17.18 | 13.16 | 12.74 | 0.22 | 62 | 142.83 | 47.83 | 1.75 | 60 | 23.25 | 17849.7 | 146.8 | 467.72 | 97.57 | 31.79 | 28946.86 | 0.33 | 0.68 | 1.55 | 1.77 | 1 | 10
4 | 70 | CONCLUIDO | 6.0028 | 16.66 | 12.9 | 14.6 | 0.25 | 53 | 143.17 | 47.83 | 2 | 51 | 23.34 | 17891.86 | 143.13 | 467.74 | 89.09 | 31.79 | 24753.16 | 0.36 | 0.69 | 1.54 | 1.51 | 1 | 10
5 | 70 | CONCLUIDO | 6.1582 | 16.24 | 12.68 | 16.54 | 0.28 | 46 | 143.51 | 47.83 | 2.25 | 44 | 23.44 | 17934.06 | 140.15 | 467.69 | 81.89 | 31.79 | 21185.53 | 0.39 | 0.7 | 1.53 | 1.29 | 1 | 10
6 | 70 | CONCLUIDO | 6.2648 | 15.96 | 12.55 | 18.37 | 0.31 | 41 | 143.86 | 47.83 | 2.5 | 39 | 23.53 | 17976.29 | 138.06 | 467.69 | 77.67 | 31.79 | 19100.75 | 0.41 | 0.71 | 1.52 | 1.16 | 1 | 10
7 | 70 | CONCLUIDO | 6.3523 | 15.74 | 12.45 | 20.18 | 0.34 | 37 | 144.2 | 47.83 | 2.75 | 35 | 23.62 | 18018.55 | 136.3 | 467.72 | 74.17 | 31.79 | 17369 | 0.43 | 0.71 | 1.51 | 1.06 | 1 | 10
8 | 70 | CONCLUIDO | 6.4312 | 15.55 | 12.34 | 21.77 | 0.37 | 34 | 144.54 | 47.83 | 3 | 32 | 23.71 | 18060.85 | 134.44 | 467.67 | 70.45 | 31.79 | 15528.24 | 0.45 | 0.72 | 1.51 | 0.95 | 1 | 10
9 | 70 | CONCLUIDO | 6.5012 | 15.38 | 12.26 | 23.72 | 0.4 | 31 | 144.89 | 47.83 | 3.25 | 29 | 23.81 | 18103.18 | 133.01 | 467.67 | 68.24 | 31.79 | 14437.46 | 0.47 | 0.73 | 1.5 | 0.87 | 1 | 10
10 | 70 | CONCLUIDO | 6.5799 | 15.2 | 12.16 | 26.06 | 0.43 | 28 | 145.23 | 47.83 | 3.5 | 26 | 23.9 | 18145.54 | 131.31 | 467.68 | 64.92 | 31.79 | 12791.35 | 0.49 | 0.73 | 1.5 | 0.77 | 1 | 10
11 | 70 | CONCLUIDO | 6.6275 | 15.09 | 12.11 | 27.94 | 0.46 | 26 | 145.57 | 47.83 | 3.75 | 24 | 23.99 | 18187.93 | 130.1 | 467.69 | 63.1 | 31.79 | 11892.56 | 0.5 | 0.73 | 1.5 | 0.72 | 1 | 10
12 | 70 | CONCLUIDO | 6.6546 | 15.03 | 12.08 | 28.98 | 0.49 | 25 | 145.92 | 47.83 | 4 | 23 | 24.09 | 18230.35 | 128.9 | 467.68 | 62 | 31.79 | 11347.71 | 0.51 | 0.74 | 1.5 | 0.69 | 1 | 10
13 | 70 | CONCLUIDO | 6.7069 | 14.91 | 12.02 | 31.35 | 0.51 | 23 | 146.26 | 47.83 | 4.25 | 21 | 24.18 | 18272.81 | 127.84 | 467.66 | 60.19 | 31.79 | 10449.21 | 0.53 | 0.74 | 1.49 | 0.63 | 1 | 10
14 | 70 | CONCLUIDO | 6.732 | 14.85 | 11.99 | 32.7 | 0.54 | 22 | 146.61 | 47.83 | 4.5 | 20 | 24.28 | 18315.3 | 126.69 | 467.65 | 59.31 | 31.79 | 10017.19 | 0.54 | 0.74 | 1.49 | 0.6 | 1 | 10
15 | 70 | CONCLUIDO | 6.7898 | 14.73 | 11.92 | 35.77 | 0.57 | 20 | 146.95 | 47.83 | 4.75 | 18 | 24.37 | 18357.82 | 125.3 | 467.65 | 57.35 | 31.79 | 9044.65 | 0.55 | 0.75 | 1.48 | 0.54 | 1 | 10
16 | 70 | CONCLUIDO | 6.8111 | 14.68 | 11.9 | 37.59 | 0.6 | 19 | 147.3 | 47.83 | 5 | 17 | 24.47 | 18400.38 | 124.38 | 467.65 | 56.67 | 31.79 | 8712.95 | 0.56 | 0.75 | 1.48 | 0.52 | 1 | 10
17 | 70 | CONCLUIDO | 6.8358 | 14.63 | 11.88 | 39.6 | 0.63 | 18 | 147.64 | 47.83 | 5.25 | 16 | 24.56 | 18442.97 | 123.84 | 467.66 | 55.74 | 31.79 | 8253.09 | 0.57 | 0.75 | 1.48 | 0.49 | 1 | 10
18 | 70 | CONCLUIDO | 6.867 | 14.56 | 11.84 | 41.8 | 0.66 | 17 | 147.99 | 47.83 | 5.5 | 15 | 24.66 | 18485.59 | 122.72 | 467.65 | 54.52 | 31.79 | 7647.04 | 0.58 | 0.75 | 1.48 | 0.46 | 1 | 10
19 | 70 | CONCLUIDO | 6.8641 | 14.57 | 11.85 | 41.82 | 0.69 | 17 | 148.33 | 47.83 | 5.75 | 15 | 24.75 | 18528.25 | 121.74 | 467.65 | 55 | 31.79 | 7886.27 | 0.58 | 0.75 | 1.48 | 0.46 | 1 | 10
20 | 70 | CONCLUIDO | 6.8886 | 14.52 | 11.83 | 44.35 | 0.71 | 16 | 148.68 | 47.83 | 6 | 14 | 24.85 | 18570.94 | 121.08 | 467.66 | 53.78 | 31.79 | 7282.15 | 0.59 | 0.75 | 1.49 | 0.44 | 1 | 10
21 | 70 | CONCLUIDO | 6.9289 | 14.43 | 11.77 | 47.08 | 0.74 | 15 | 149.02 | 47.83 | 6.25 | 13 | 24.95 | 18613.66 | 119.81 | 467.66 | 52.3 | 31.79 | 6545.52 | 0.61 | 0.76 | 1.47 | 0.38 | 1 | 10
22 | 70 | CONCLUIDO | 6.9198 | 14.45 | 11.79 | 47.16 | 0.77 | 15 | 149.37 | 47.83 | 6.5 | 13 | 25.04 | 18656.42 | 118.52 | 467.65 | 52.92 | 31.79 | 6858.11 | 0.6 | 0.75 | 1.48 | 0.4 | 1 | 10
23 | 70 | CONCLUIDO | 6.9502 | 14.39 | 11.76 | 50.38 | 0.8 | 14 | 149.72 | 47.83 | 6.75 | 12 | 25.14 | 18699.2 | 117.94 | 467.68 | 51.65 | 31.79 | 6226.72 | 0.62 | 0.76 | 1.48 | 0.37 | 1 | 10
24 | 70 | CONCLUIDO | 6.9731 | 14.34 | 11.74 | 54.17 | 0.83 | 13 | 150.07 | 47.83 | 7 | 11 | 25.24 | 18742.03 | 116.92 | 467.65 | 50.99 | 31.79 | 5900.18 | 0.62 | 0.76 | 1.48 | 0.35 | 1 | 10
25 | 70 | CONCLUIDO | 6.9724 | 14.34 | 11.74 | 54.18 | 0.85 | 13 | 150.41 | 47.83 | 7.25 | 11 | 25.33 | 18784.88 | 117.49 | 467.7 | 51.18 | 31.79 | 5996.25 | 0.62 | 0.76 | 1.47 | 0.35 | 1 | 10
26 | 70 | CONCLUIDO | 7.0114 | 14.26 | 11.69 | 58.44 | 0.88 | 12 | 150.76 | 47.83 | 7.5 | 10 | 25.43 | 18827.77 | 114.84 | 467.66 | 49.63 | 31.79 | 5226.51 | 0.64 | 0.76 | 1.47 | 0.3 | 1 | 10
27 | 70 | CONCLUIDO | 7.0047 | 14.28 | 11.7 | 58.51 | 0.91 | 12 | 151.11 | 47.83 | 7.75 | 10 | 25.53 | 18870.7 | 114.64 | 467.65 | 49.91 | 31.79 | 5368.5 | 0.64 | 0.76 | 1.47 | 0.31 | 1 | 10
28 | 70 | CONCLUIDO | 7.0057 | 14.27 | 11.7 | 58.5 | 0.94 | 12 | 151.46 | 47.83 | 8 | 10 | 25.63 | 18913.66 | 114.32 | 467.65 | 49.84 | 31.79 | 5333.03 | 0.64 | 0.76 | 1.47 | 0.31 | 1 | 10
29 | 70 | CONCLUIDO | 7.0344 | 14.22 | 11.67 | 63.65 | 0.96 | 11 | 151.81 | 47.83 | 8.25 | 9 | 25.73 | 18956.65 | 113.58 | 467.67 | 48.96 | 31.79 | 4896.08 | 0.65 | 0.76 | 1.47 | 0.28 | 1 | 10
30 | 70 | CONCLUIDO | 7.0374 | 14.21 | 11.66 | 63.62 | 0.99 | 11 | 152.15 | 47.83 | 8.5 | 9 | 25.83 | 18999.67 | 112.37 | 467.66 | 48.79 | 31.79 | 4810.39 | 0.65 | 0.76 | 1.47 | 0.28 | 1 | 10
31 | 70 | CONCLUIDO | 7.0363 | 14.21 | 11.67 | 63.63 | 1.02 | 11 | 152.5 | 47.83 | 8.75 | 9 | 25.93 | 19042.73 | 111.28 | 467.65 | 48.84 | 31.79 | 4835.58 | 0.65 | 0.76 | 1.47 | 0.28 | 1 | 10
32 | 70 | CONCLUIDO | 7.0592 | 14.17 | 11.65 | 69.89 | 1.04 | 10 | 152.85 | 47.83 | 9 | 8 | 26.03 | 19085.83 | 110.31 | 467.66 | 48.22 | 31.79 | 4532.36 | 0.66 | 0.76 | 1.47 | 0.26 | 1 | 10
33 | 70 | CONCLUIDO | 7.0588 | 14.17 | 11.65 | 69.9 | 1.07 | 10 | 153.2 | 47.83 | 9.25 | 7 | 26.12 | 19128.96 | 109.89 | 467.68 | 48.13 | 31.79 | 4484.57 | 0.66 | 0.76 | 1.47 | 0.26 | 1 | 10
34 | 70 | CONCLUIDO | 7.0592 | 14.17 | 11.65 | 69.89 | 1.1 | 10 | 153.55 | 47.83 | 9.5 | 7 | 26.22 | 19172.12 | 108.82 | 467.65 | 48.14 | 31.79 | 4491.83 | 0.66 | 0.76 | 1.47 | 0.26 | 1 | 10
35 | 70 | CONCLUIDO | 7.0951 | 14.09 | 11.61 | 77.37 | 1.12 | 9 | 153.9 | 47.83 | 9.75 | 6 | 26.32 | 19215.32 | 107.96 | 467.65 | 46.77 | 31.79 | 3812.99 | 0.68 | 0.77 | 1.47 | 0.22 | 1 | 10
36 | 70 | CONCLUIDO | 7.0954 | 14.09 | 11.61 | 77.37 | 1.15 | 9 | 154.25 | 47.83 | 10 | 5 | 26.43 | 19258.55 | 108.49 | 467.65 | 46.76 | 31.79 | 3804.55 | 0.68 | 0.77 | 1.47 | 0.22 | 1 | 10
37 | 70 | CONCLUIDO | 7.0891 | 14.11 | 11.62 | 77.45 | 1.17 | 9 | 154.6 | 47.83 | 10.25 | 5 | 26.53 | 19301.82 | 108.68 | 467.75 | 47.07 | 31.79 | 3960.16 | 0.68 | 0.77 | 1.47 | 0.23 | 1 | 10
38 | 70 | CONCLUIDO | 7.0897 | 14.1 | 11.62 | 77.44 | 1.2 | 9 | 154.95 | 47.83 | 10.5 | 5 | 26.63 | 19345.12 | 107.88 | 467.66 | 47.11 | 31.79 | 3979.84 | 0.67 | 0.77 | 1.47 | 0.23 | 1 | 10
39 | 70 | CONCLUIDO | 7.0919 | 14.1 | 11.61 | 77.41 | 1.23 | 9 | 155.31 | 47.83 | 10.75 | 5 | 26.73 | 19388.45 | 106.45 | 467.65 | 46.96 | 31.79 | 3907.99 | 0.68 | 0.77 | 1.47 | 0.23 | 1 | 10
40 | 70 | CONCLUIDO | 7.0844 | 14.12 | 11.63 | 77.51 | 1.25 | 9 | 155.66 | 47.83 | 11 | 5 | 26.83 | 19431.82 | 104.53 | 467.66 | 47.49 | 31.79 | 4171.83 | 0.67 | 0.76 | 1.47 | 0.24 | 1 | 10
41 | 70 | CONCLUIDO | 7.1215 | 14.04 | 11.58 | 86.87 | 1.28 | 8 | 156.01 | 47.83 | 11.25 | 4 | 26.93 | 19475.23 | 104.24 | 467.65 | 45.96 | 31.79 | 3408.85 | 0.69 | 0.77 | 1.47 | 0.2 | 1 | 10
42 | 70 | CONCLUIDO | 7.1222 | 14.04 | 11.58 | 86.86 | 1.3 | 8 | 156.36 | 47.83 | 11.5 | 2 | 27.03 | 19518.67 | 104.27 | 467.65 | 45.86 | 31.79 | 3363.52 | 0.69 | 0.77 | 1.47 | 0.19 | 1 | 10
43 | 70 | CONCLUIDO | 7.1172 | 14.05 | 11.59 | 86.93 | 1.33 | 8 | 156.71 | 47.83 | 11.75 | 2 | 27.14 | 19562.15 | 104.73 | 467.65 | 46.23 | 31.79 | 3543.99 | 0.69 | 0.77 | 1.47 | 0.2 | 1 | 10
44 | 70 | CONCLUIDO | 7.1218 | 14.04 | 11.58 | 86.86 | 1.35 | 8 | 157.07 | 47.83 | 12 | 1 | 27.24 | 19605.66 | 104.77 | 467.65 | 45.85 | 31.79 | 3354.12 | 0.69 | 0.77 | 1.47 | 0.2 | 1 | 10
45 | 70 | CONCLUIDO | 7.1238 | 14.04 | 11.58 | 86.84 | 1.38 | 8 | 157.42 | 47.83 | 12.25 | 1 | 27.34 | 19649.2 | 104.87 | 467.68 | 45.65 | 31.79 | 3255.28 | 0.7 | 0.77 | 1.47 | 0.19 | 1 | 10
46 | 70 | CONCLUIDO | 7.1222 | 14.04 | 11.58 | 86.86 | 1.4 | 8 | 157.77 | 47.83 | 12.5 | 0 | 27.45 | 19692.79 | 105.17 | 467.65 | 45.63 | 31.79 | 3244.69 | 0.7 | 0.77 | 1.48 | 0.19 | 1 | 10
0 | 90 | CONCLUIDO | 4.2278 | 23.65 | 15.86 | 6.3 | 0.1 | 151 | 176.73 | 52.44 | 1 | 149 | 33.29 | 22031.19 | 207.36 | 467.73 | 185.5 | 31.79 | 72466.97 | 0.17 | 0.56 | 1.71 | 4.47 | 1 | 10
1 | 90 | CONCLUIDO | 4.7656 | 20.98 | 14.62 | 7.9 | 0.13 | 111 | 177.1 | 52.44 | 1.25 | 109 | 33.41 | 22076.81 | 190.56 | 467.72 | 145.07 | 31.79 | 52450.69 | 0.22 | 0.61 | 1.63 | 3.23 | 1 | 10
2 | 90 | CONCLUIDO | 5.1367 | 19.47 | 13.92 | 9.49 | 0.15 | 88 | 177.47 | 52.44 | 1.5 | 86 | 33.53 | 22122.46 | 180.87 | 467.74 | 122.44 | 31.79 | 41253.03 | 0.26 | 0.64 | 1.59 | 2.53 | 1 | 10
3 | 90 | CONCLUIDO | 5.4031 | 18.51 | 13.49 | 11.09 | 0.17 | 73 | 177.84 | 52.44 | 1.75 | 71 | 33.65 | 22168.15 | 174.82 | 467.76 | 108.41 | 31.79 | 34312.3 | 0.29 | 0.66 | 1.57 | 2.1 | 1 | 10
4 | 90 | CONCLUIDO | 5.5959 | 17.87 | 13.21 | 12.58 | 0.2 | 63 | 178.21 | 52.44 | 2 | 61 | 33.77 | 22213.89 | 170.68 | 467.77 | 99.27 | 31.79 | 29793.36 | 0.32 | 0.67 | 1.55 | 1.82 | 1 | 10
5 | 90 | CONCLUIDO | 5.7684 | 17.34 | 12.96 | 14.14 | 0.22 | 55 | 178.59 | 52.44 | 2.25 | 53 | 33.89 | 22259.66 | 167.02 | 467.68 | 91.15 | 31.79 | 25773.13 | 0.35 | 0.69 | 1.54 | 1.57 | 1 | 10
6 | 90 | CONCLUIDO | 5.9256 | 16.88 | 12.75 | 15.94 | 0.25 | 48 | 178.96 | 52.44 | 2.5 | 46 | 34.02 | 22305.48 | 163.83 | 467.68 | 83.64 | 31.79 | 22049.72 | 0.38 | 0.7 | 1.54 | 1.36 | 1 | 10
7 | 90 | CONCLUIDO | 6.0223 | 16.6 | 12.62 | 17.21 | 0.27 | 44 | 179.33 | 52.44 | 2.75 | 42 | 34.14 | 22351.34 | 161.6 | 467.67 | 79.56 | 31.79 | 20028.86 | 0.4 | 0.7 | 1.53 | 1.23 | 1 | 10
8 | 90 | CONCLUIDO | 6.1175 | 16.35 | 12.5 | 18.76 | 0.3 | 40 | 179.7 | 52.44 | 3 | 38 | 34.26 | 22397.24 | 159.68 | 467.67 | 76.07 | 31.79 | 18304.83 | 0.42 | 0.71 | 1.52 | 1.12 | 1 | 10
9 | 90 | CONCLUIDO | 6.2078 | 16.11 | 12.41 | 20.68 | 0.32 | 36 | 180.07 | 52.44 | 3.25 | 34 | 34.38 | 22443.18 | 158.16 | 467.69 | 73.07 | 31.79 | 16824.62 | 0.44 | 0.72 | 1.51 | 1.02 | 1 | 10
10 | 90 | CONCLUIDO | 6.2945 | 15.89 | 12.29 | 22.35 | 0.34 | 33 | 180.45 | 52.44 | 3.5 | 31 | 34.51 | 22489.16 | 155.96 | 467.66 | 69.26 | 31.79 | 14935.58 | 0.46 | 0.72 | 1.51 | 0.91 | 1 | 10
11 | 90 | CONCLUIDO | 6.3336 | 15.79 | 12.27 | 23.74 | 0.37 | 31 | 180.82 | 52.44 | 3.75 | 29 | 34.63 | 22535.19 | 155.3 | 467.69 | 68.53 | 31.79 | 14578.72 | 0.46 | 0.73 | 1.5 | 0.88 | 1 | 10
12 | 90 | CONCLUIDO | 6.3969 | 15.63 | 12.18 | 25.2 | 0.39 | 29 | 181.19 | 52.44 | 4 | 27 | 34.75 | 22581.25 | 153.48 | 467.65 | 65.37 | 31.79 | 13013.48 | 0.49 | 0.73 | 1.5 | 0.79 | 1 | 10
13 | 90 | CONCLUIDO | 6.4479 | 15.51 | 12.13 | 26.95 | 0.42 | 27 | 181.57 | 52.44 | 4.25 | 25 | 34.88 | 22627.36 | 152.66 | 467.7 | 63.93 | 31.79 | 12299.04 | 0.5 | 0.73 | 1.49 | 0.74 | 1 | 10
14 | 90 | CONCLUIDO | 6.4727 | 15.45 | 12.1 | 27.93 | 0.44 | 26 | 181.94 | 52.44 | 4.5 | 24 | 35 | 22673.63 | 151.43 | 467.66 | 62.94 | 31.79 | 11812.16 | 0.51 | 0.73 | 1.5 | 0.72 | 1 | 10
15 | 90 | CONCLUIDO | 6.5247 | 15.33 | 12.05 | 30.13 | 0.46 | 24 | 182.32 | 52.44 | 4.75 | 22 | 35.12 | 22719.83 | 150.45 | 467.67 | 61.34 | 31.79 | 11023.58 | 0.52 | 0.74 | 1.49 | 0.67 | 1 | 10
16 | 90 | CONCLUIDO | 6.5505 | 15.27 | 12.03 | 31.38 | 0.49 | 23 | 182.69 | 52.44 | 5 | 21 | 35.25 | 22766.06 | 150.12 | 467.67 | 60.2 | 31.79 | 10455.79 | 0.53 | 0.74 | 1.5 | 0.64 | 1 | 10
17 | 90 | CONCLUIDO | 6.5845 | 15.19 | 11.98 | 32.68 | 0.51 | 22 | 183.07 | 52.44 | 5.25 | 20 | 35.37 | 22812.34 | 148.96 | 467.69 | 59.04 | 31.79 | 9881.11 | 0.54 | 0.74 | 1.49 | 0.6 | 1 | 10
18 | 90 | CONCLUIDO | 6.6016 | 15.15 | 11.98 | 34.23 | 0.53 | 21 | 183.44 | 52.44 | 5.5 | 19 | 35.5 | 22858.66 | 148.36 | 467.65 | 58.9 | 31.79 | 9818.15 | 0.54 | 0.74 | 1.49 | 0.59 | 1 | 10
19 | 90 | CONCLUIDO | 6.644 | 15.05 | 11.92 | 35.76 | 0.55 | 20 | 183.82 | 52.44 | 5.75 | 18 | 35.63 | 22905.03 | 147.04 | 467.66 | 57.09 | 31.79 | 8914.94 | 0.56 | 0.75 | 1.48 | 0.53 | 1 | 10
20 | 90 | CONCLUIDO | 6.6603 | 15.01 | 11.92 | 37.64 | 0.58 | 19 | 184.19 | 52.44 | 6 | 17 | 35.75 | 22951.43 | 146.55 | 467.65 | 57 | 31.79 | 8875.11 | 0.56 | 0.75 | 1.49 | 0.53 | 1 | 10
21 | 90 | CONCLUIDO | 6.69 | 14.95 | 11.89 | 39.62 | 0.6 | 18 | 184.57 | 52.44 | 6.25 | 16 | 35.88 | 22997.88 | 145.76 | 467.65 | 56.07 | 31.79 | 8414.33 | 0.57 | 0.75 | 1.48 | 0.5 | 1 | 10
22 | 90 | CONCLUIDO | 6.7248 | 14.87 | 11.85 | 41.81 | 0.62 | 17 | 184.95 | 52.44 | 6.5 | 15 | 36.01 | 23044.38 | 144.81 | 467.65 | 54.46 | 31.79 | 7616.31 | 0.58 | 0.75 | 1.49 | 0.46 | 1 | 10
23 | 90 | CONCLUIDO | 6.7334 | 14.85 | 11.83 | 41.74 | 0.65 | 17 | 185.33 | 52.44 | 6.75 | 15 | 36.13 | 23090.91 | 143.76 | 467.76 | 54 | 31.79 | 7384.96 | 0.59 | 0.75 | 1.48 | 0.44 | 1 | 10
24 | 90 | CONCLUIDO | 6.7551 | 14.8 | 11.81 | 44.3 | 0.67 | 16 | 185.7 | 52.44 | 7 | 14 | 36.26 | 23137.49 | 143.44 | 467.66 | 53.71 | 31.79 | 7248.65 | 0.59 | 0.75 | 1.48 | 0.43 | 1 | 10
25 | 90 | CONCLUIDO | 6.7509 | 14.81 | 11.82 | 44.34 | 0.69 | 16 | 186.08 | 52.44 | 7.25 | 14 | 36.39 | 23184.11 | 143.13 | 467.65 | 53.99 | 31.79 | 7383.88 | 0.59 | 0.75 | 1.48 | 0.44 | 1 | 10
26 | 90 | CONCLUIDO | 6.7814 | 14.75 | 11.79 | 47.17 | 0.71 | 15 | 186.46 | 52.44 | 7.5 | 13 | 36.52 | 23230.78 | 142.48 | 467.66 | 52.93 | 31.79 | 6863.58 | 0.6 | 0.75 | 1.48 | 0.41 | 1 | 10
27 | 90 | CONCLUIDO | 6.813 | 14.68 | 11.76 | 50.4 | 0.74 | 14 | 186.84 | 52.44 | 7.75 | 12 | 36.65 | 23277.49 | 140.58 | 467.65 | 51.84 | 31.79 | 6321.48 | 0.61 | 0.76 | 1.48 | 0.37 | 1 | 10
28 | 90 | CONCLUIDO | 6.8166 | 14.67 | 11.75 | 50.36 | 0.76 | 14 | 187.22 | 52.44 | 8 | 12 | 36.78 | 23324.24 | 140.37 | 467.65 | 51.71 | 31.79 | 6254.43 | 0.61 | 0.76 | 1.47 | 0.36 | 1 | 10
29 | 90 | CONCLUIDO | 6.8144 | 14.67 | 11.76 | 50.38 | 0.78 | 14 | 187.6 | 52.44 | 8.25 | 12 | 36.9 | 23371.04 | 139.83 | 467.65 | 51.69 | 31.79 | 6246.91 | 0.61 | 0.76 | 1.48 | 0.37 | 1 | 10
30 | 90 | CONCLUIDO | 6.8419 | 14.62 | 11.73 | 54.15 | 0.8 | 13 | 187.98 | 52.44 | 8.5 | 11 | 37.03 | 23417.88 | 139.63 | 467.65 | 51.11 | 31.79 | 5963.28 | 0.62 | 0.76 | 1.47 | 0.35 | 1 | 10
31 | 90 | CONCLUIDO | 6.8446 | 14.61 | 11.73 | 54.13 | 0.82 | 13 | 188.36 | 52.44 | 8.75 | 11 | 37.16 | 23464.76 | 139.07 | 467.67 | 50.78 | 31.79 | 5796.69 | 0.63 | 0.76 | 1.47 | 0.34 | 1 | 10
32 | 90 | CONCLUIDO | 6.8771 | 14.54 | 11.69 | 58.47 | 0.85 | 12 | 188.74 | 52.44 | 9 | 10 | 37.3 | 23511.69 | 137.4 | 467.65 | 49.74 | 31.79 | 5280.78 | 0.64 | 0.76 | 1.47 | 0.31 | 1 | 10
33 | 90 | CONCLUIDO | 6.8752 | 14.54 | 11.7 | 58.49 | 0.87 | 12 | 189.12 | 52.44 | 9.25 | 10 | 37.43 | 23558.67 | 137.29 | 467.65 | 49.77 | 31.79 | 5296.12 | 0.64 | 0.76 | 1.47 | 0.31 | 1 | 10
34 | 90 | CONCLUIDO | 6.8767 | 14.54 | 11.69 | 58.47 | 0.89 | 12 | 189.5 | 52.44 | 9.5 | 10 | 37.56 | 23605.68 | 136.97 | 467.65 | 49.77 | 31.79 | 5294 | 0.64 | 0.76 | 1.47 | 0.31 | 1 | 10
35 | 90 | CONCLUIDO | 6.8647 | 14.57 | 11.72 | 58.6 | 0.91 | 12 | 189.88 | 52.44 | 9.75 | 10 | 37.69 | 23652.75 | 136.79 | 467.66 | 50.54 | 31.79 | 5682.04 | 0.63 | 0.76 | 1.48 | 0.33 | 1 | 10
36 | 90 | CONCLUIDO | 6.9008 | 14.49 | 11.68 | 63.71 | 0.93 | 11 | 190.26 | 52.44 | 10 | 9 | 37.82 | 23699.85 | 136.19 | 467.65 | 49.25 | 31.79 | 5038.94 | 0.65 | 0.76 | 1.47 | 0.29 | 1 | 10
37 | 90 | CONCLUIDO | 6.9052 | 14.48 | 11.67 | 63.66 | 0.95 | 11 | 190.65 | 52.44 | 10.25 | 9 | 37.95 | 23747 | 135.24 | 467.65 | 48.92 | 31.79 | 4874.18 | 0.65 | 0.76 | 1.47 | 0.28 | 1 | 10
38 | 90 | CONCLUIDO | 6.9111 | 14.47 | 11.66 | 63.59 | 0.98 | 11 | 191.03 | 52.44 | 10.5 | 9 | 38.09 | 23794.2 | 134.4 | 467.66 | 48.5 | 31.79 | 4667.23 | 0.66 | 0.76 | 1.47 | 0.27 | 1 | 10
39 | 90 | CONCLUIDO | 6.9367 | 14.42 | 11.64 | 69.84 | 1 | 10 | 191.41 | 52.44 | 10.75 | 8 | 38.22 | 23841.44 | 133.38 | 467.66 | 47.95 | 31.79 | 4393.85 | 0.66 | 0.76 | 1.47 | 0.25 | 1 | 10
40 | 90 | CONCLUIDO | 6.9336 | 14.42 | 11.65 | 69.88 | 1.02 | 10 | 191.79 | 52.44 | 11 | 8 | 38.35 | 23888.73 | 133.39 | 467.65 | 48.1 | 31.79 | 4472.68 | 0.66 | 0.76 | 1.47 | 0.26 | 1 | 10
41 | 90 | CONCLUIDO | 6.9305 | 14.43 | 11.65 | 69.92 | 1.04 | 10 | 192.18 | 52.44 | 11.25 | 8 | 38.49 | 23936.06 | 133.17 | 467.67 | 48.33 | 31.79 | 4585.01 | 0.66 | 0.76 | 1.47 | 0.27 | 1 | 10
42 | 90 | CONCLUIDO | 6.9349 | 14.42 | 11.64 | 69.86 | 1.06 | 10 | 192.56 | 52.44 | 11.5 | 8 | 38.62 | 23983.44 | 132.19 | 467.65 | 48.03 | 31.79 | 4436.2 | 0.66 | 0.76 | 1.47 | 0.26 | 1 | 10
43 | 90 | CONCLUIDO | 6.9638 | 14.36 | 11.62 | 77.46 | 1.08 | 9 | 192.95 | 52.44 | 11.75 | 7 | 38.75 | 24030.86 | 131 | 467.65 | 47.25 | 31.79 | 4048.88 | 0.67 | 0.77 | 1.47 | 0.23 | 1 | 10
44 | 90 | CONCLUIDO | 6.9616 | 14.36 | 11.62 | 77.49 | 1.1 | 9 | 193.33 | 52.44 | 12 | 7 | 38.89 | 24078.33 | 131.23 | 467.65 | 47.37 | 31.79 | 4112.52 | 0.67 | 0.77 | 1.47 | 0.24 | 1 | 10
45 | 90 | CONCLUIDO | 6.9618 | 14.36 | 11.62 | 77.49 | 1.12 | 9 | 193.72 | 52.44 | 12.25 | 7 | 39.02 | 24125.85 | 130.1 | 467.65 | 47.5 | 31.79 | 4176.23 | 0.67 | 0.77 | 1.47 | 0.24 | 1 | 10
46 | 90 | CONCLUIDO | 6.9647 | 14.36 | 11.62 | 77.45 | 1.14 | 9 | 194.1 | 52.44 | 12.5 | 7 | 39.16 | 24173.41 | 129.24 | 467.65 | 47.41 | 31.79 | 4130.37 | 0.67 | 0.77 | 1.46 | 0.23 | 1 | 10
47 | 90 | CONCLUIDO | 6.96 | 14.37 | 11.63 | 77.51 | 1.16 | 9 | 194.49 | 52.44 | 12.75 | 7 | 39.3 | 24221.02 | 128.11 | 467.66 | 47.63 | 31.79 | 4243.04 | 0.67 | 0.76 | 1.47 | 0.24 | 1 | 10
48 | 90 | CONCLUIDO | 6.999 | 14.29 | 11.58 | 86.87 | 1.18 | 8 | 194.88 | 52.44 | 13 | 6 | 39.43 | 24268.67 | 126.87 | 467.67 | 46.12 | 31.79 | 3491.23 | 0.69 | 0.77 | 1.46 | 0.2 | 1 | 10
49 | 90 | CONCLUIDO | 7.0013 | 14.28 | 11.58 | 86.84 | 1.2 | 8 | 195.26 | 52.44 | 13.25 | 6 | 39.57 | 24316.37 | 126.74 | 467.65 | 46.01 | 31.79 | 3436.9 | 0.69 | 0.77 | 1.46 | 0.19 | 1 | 10
50 | 90 | CONCLUIDO | 7.0005 | 14.28 | 11.58 | 86.85 | 1.22 | 8 | 195.65 | 52.44 | 13.5 | 6 | 39.71 | 24364.12 | 126.01 | 467.65 | 45.93 | 31.79 | 3394.8 | 0.69 | 0.77 | 1.47 | 0.19 | 1 | 10
51 | 90 | CONCLUIDO | 6.9936 | 14.3 | 11.59 | 86.95 | 1.25 | 8 | 196.04 | 52.44 | 13.75 | 6 | 39.84 | 24411.91 | 126.03 | 467.65 | 46.37 | 31.79 | 3613.7 | 0.69 | 0.77 | 1.47 | 0.21 | 1 | 10
52 | 90 | CONCLUIDO | 7.0013 | 14.28 | 11.58 | 86.84 | 1.27 | 8 | 196.42 | 52.44 | 14 | 6 | 39.98 | 24459.75 | 125.42 | 467.66 | 45.98 | 31.79 | 3423.14 | 0.69 | 0.77 | 1.46 | 0.19 | 1 | 10
53 | 90 | CONCLUIDO | 6.9982 | 14.29 | 11.58 | 86.88 | 1.29 | 8 | 196.81 | 52.44 | 14.25 | 6 | 40.12 | 24507.64 | 124.48 | 467.65 | 46.19 | 31.79 | 3528.56 | 0.69 | 0.77 | 1.46 | 0.2 | 1 | 10
54 | 90 | CONCLUIDO | 6.998 | 14.29 | 11.58 | 86.89 | 1.31 | 8 | 197.2 | 52.44 | 14.5 | 5 | 40.26 | 24555.57 | 123.77 | 467.66 | 46.11 | 31.79 | 3487.71 | 0.69 | 0.77 | 1.47 | 0.2 | 1 | 10
55 | 90 | CONCLUIDO | 7.0207 | 14.24 | 11.57 | 99.21 | 1.33 | 7 | 197.59 | 52.44 | 14.75 | 3 | 40.4 | 24603.55 | 122.65 | 467.65 | 45.76 | 31.79 | 3317.85 | 0.69 | 0.77 | 1.47 | 0.19 | 1 | 10
56 | 90 | CONCLUIDO | 7.0244 | 14.24 | 11.57 | 99.14 | 1.35 | 7 | 197.98 | 52.44 | 15 | 3 | 40.54 | 24651.58 | 122.86 | 467.65 | 45.58 | 31.79 | 3227.79 | 0.7 | 0.77 | 1.46 | 0.18 | 1 | 10
57 | 90 | CONCLUIDO | 7.0223 | 14.24 | 11.57 | 99.18 | 1.36 | 7 | 198.37 | 52.44 | 15.25 | 3 | 40.68 | 24699.65 | 123.26 | 467.67 | 45.72 | 31.79 | 3293.82 | 0.7 | 0.77 | 1.47 | 0.18 | 1 | 10
58 | 90 | CONCLUIDO | 7.0221 | 14.24 | 11.57 | 99.18 | 1.38 | 7 | 198.76 | 52.44 | 15.5 | 3 | 40.82 | 24747.78 | 123.87 | 467.65 | 45.77 | 31.79 | 3319.83 | 0.69 | 0.77 | 1.46 | 0.18 | 1 | 10
59 | 90 | CONCLUIDO | 7.0237 | 14.24 | 11.57 | 99.15 | 1.4 | 7 | 199.15 | 52.44 | 15.75 | 3 | 40.96 | 24795.95 | 123.49 | 467.66 | 45.62 | 31.79 | 3247.54 | 0.7 | 0.77 | 1.46 | 0.18 | 1 | 10
60 | 90 | CONCLUIDO | 7.0233 | 14.24 | 11.57 | 99.16 | 1.42 | 7 | 199.54 | 52.44 | 16 | 3 | 41.1 | 24844.17 | 123.84 | 467.65 | 45.62 | 31.79 | 3244.48 | 0.7 | 0.77 | 1.47 | 0.18 | 1 | 10
61 | 90 | CONCLUIDO | 7.0232 | 14.24 | 11.57 | 99.16 | 1.44 | 7 | 199.93 | 52.44 | 16.25 | 2 | 41.24 | 24892.44 | 123.3 | 467.65 | 45.63 | 31.79 | 3251.42 | 0.7 | 0.77 | 1.47 | 0.18 | 1 | 10
62 | 90 | CONCLUIDO | 7.0264 | 14.23 | 11.56 | 99.11 | 1.46 | 7 | 200.32 | 52.44 | 16.5 | 2 | 41.38 | 24940.75 | 122.7 | 467.65 | 45.26 | 31.79 | 3065.09 | 0.7 | 0.77 | 1.47 | 0.18 | 1 | 10
63 | 90 | CONCLUIDO | 7.0251 | 14.23 | 11.57 | 99.13 | 1.48 | 7 | 200.72 | 52.44 | 16.75 | 2 | 41.52 | 24989.11 | 122.17 | 467.65 | 45.5 | 31.79 | 3184.97 | 0.7 | 0.77 | 1.47 | 0.18 | 1 | 10
64 | 90 | CONCLUIDO | 7.0241 | 14.24 | 11.57 | 99.15 | 1.5 | 7 | 201.11 | 52.44 | 17 | 2 | 41.67 | 25037.53 | 121.98 | 467.67 | 45.53 | 31.79 | 3202.78 | 0.7 | 0.77 | 1.47 | 0.18 | 1 | 10
65 | 90 | CONCLUIDO | 7.0219 | 14.24 | 11.57 | 99.19 | 1.52 | 7 | 201.5 | 52.44 | 17.25 | 2 | 41.81 | 25085.99 | 121.65 | 467.65 | 45.71 | 31.79 | 3292.99 | 0.7 | 0.77 | 1.47 | 0.18 | 1 | 10
66 | 90 | CONCLUIDO | 7.0251 | 14.23 | 11.57 | 99.13 | 1.54 | 7 | 201.9 | 52.44 | 17.5 | 1 | 41.95 | 25134.5 | 121.41 | 467.65 | 45.4 | 31.79 | 3134.14 | 0.7 | 0.77 | 1.47 | 0.18 | 1 | 10
67 | 90 | CONCLUIDO | 7.0248 | 14.24 | 11.57 | 99.14 | 1.56 | 7 | 202.29 | 52.44 | 17.75 | 1 | 42.1 | 25183.06 | 121.06 | 467.7 | 45.41 | 31.79 | 3141.46 | 0.7 | 0.77 | 1.47 | 0.18 | 1 | 10
68 | 90 | CONCLUIDO | 7.027 | 14.23 | 11.56 | 99.1 | 1.58 | 7 | 202.68 | 52.44 | 18 | 1 | 42.24 | 25231.66 | 121.2 | 467.65 | 45.32 | 31.79 | 3094.74 | 0.7 | 0.77 | 1.47 | 0.17 | 1 | 10
69 | 90 | CONCLUIDO | 7.0274 | 14.23 | 11.56 | 99.09 | 1.6 | 7 | 203.08 | 52.44 | 18.25 | 0 | 42.39 | 25280.45 | 121.44 | 467.65 | 45.29 | 31.79 | 3082.11 | 0.7 | 0.77 | 1.47 | 0.17 | 1 | 10
0 | 110 | CONCLUIDO | 3.6963 | 27.05 | 16.8 | 5.57 | 0.08 | 181 | 213.37 | 56.13 | 1 | 179 | 46.25 | 26550.29 | 248.11 | 467.84 | 216.7 | 31.79 | 87918.35 | 0.15 | 0.53 | 1.74 | 5.41 | 1 | 10
1 | 110 | CONCLUIDO | 4.2735 | 23.4 | 15.26 | 6.99 | 0.1 | 131 | 213.78 | 56.13 | 1.25 | 129 | 46.4 | 26600.32 | 224.9 | 467.75 | 165.51 | 31.79 | 62571.59 | 0.19 | 0.58 | 1.68 | 3.87 | 1 | 10
2 | 110 | CONCLUIDO | 4.6904 | 21.32 | 14.36 | 8.36 | 0.12 | 103 | 214.19 | 56.13 | 1.5 | 101 | 46.56 | 26650.41 | 211.19 | 467.75 | 136.6 | 31.79 | 48258.24 | 0.23 | 0.62 | 1.61 | 2.97 | 1 | 10
3 | 110 | CONCLUIDO | 4.9848 | 20.06 | 13.86 | 9.78 | 0.14 | 85 | 214.59 | 56.13 | 1.75 | 83 | 46.72 | 26700.55 | 203.5 | 467.81 | 120.18 | 31.79 | 40136.15 | 0.26 | 0.64 | 1.6 | 2.47 | 1 | 10
4 | 110 | CONCLUIDO | 5.2326 | 19.11 | 13.46 | 11.22 | 0.17 | 72 | 215 | 56.13 | 2 | 70 | 46.87 | 26750.75 | 197.21 | 467.75 | 107.25 | 31.79 | 33736.51 | 0.3 | 0.66 | 1.57 | 2.07 | 1 | 10
5 | 110 | CONCLUIDO | 5.4156 | 18.47 | 13.19 | 12.56 | 0.19 | 63 | 215.41 | 56.13 | 2.25 | 61 | 47.03 | 26801 | 192.9 | 467.73 | 98.41 | 31.79 | 29359.56 | 0.32 | 0.67 | 1.56 | 1.8 | 1 | 10
6 | 110 | CONCLUIDO | 5.5702 | 17.95 | 12.98 | 13.9 | 0.21 | 56 | 215.82 | 56.13 | 2.5 | 54 | 47.19 | 26851.31 | 189.36 | 467.72 | 91.63 | 31.79 | 26004.48 | 0.35 | 0.69 | 1.54 | 1.59 | 1 | 10
7 | 110 | CONCLUIDO | 5.7013 | 17.54 | 12.82 | 15.38 | 0.23 | 50 | 216.22 | 56.13 | 2.75 | 48 | 47.35 | 26901.66 | 186.66 | 467.67 | 86.33 | 31.79 | 23387.32 | 0.37 | 0.69 | 1.53 | 1.43 | 1 | 10
8 | 110 | CONCLUIDO | 5.7987 | 17.25 | 12.69 | 16.55 | 0.25 | 46 | 216.63 | 56.13 | 3 | 44 | 47.51 | 26952.08 | 184.59 | 467.68 | 82.24 | 31.79 | 21363.49 | 0.39 | 0.7 | 1.53 | 1.3 | 1 | 10
9 | 110 | CONCLUIDO | 5.9021 | 16.94 | 12.56 | 17.94 | 0.27 | 42 | 217.04 | 56.13 | 3.25 | 40 | 47.66 | 27002.55 | 182.09 | 467.7 | 77.82 | 31.79 | 19173.5 | 0.41 | 0.71 | 1.52 | 1.17 | 1 | 10
10 | 110 | CONCLUIDO | 6.0079 | 16.64 | 12.43 | 19.62 | 0.29 | 38 | 217.45 | 56.13 | 3.5 | 36 | 47.82 | 27053.07 | 179.8 | 467.65 | 73.79 | 31.79 | 17174 | 0.43 | 0.72 | 1.51 | 1.04 | 1 | 10
11 | 110 | CONCLUIDO | 6.0513 | 16.53 | 12.39 | 20.65 | 0.31 | 36 | 217.86 | 56.13 | 3.75 | 34 | 47.98 | 27103.65 | 179.08 | 467.65 | 72.48 | 31.79 | 16529.45 | 0.44 | 0.72 | 1.51 | 1.01 | 1 | 10
12 | 110 | CONCLUIDO | 6.1373 | 16.29 | 12.29 | 22.34 | 0.33 | 33 | 218.27 | 56.13 | 4 | 31 | 48.15 | 27154.29 | 177.11 | 467.66 | 69.15 | 31.79 | 14882.72 | 0.46 | 0.72 | 1.5 | 0.9 | 1 | 10
13 | 110 | CONCLUIDO | 6.176 | 16.19 | 12.27 | 23.75 | 0.35 | 31 | 218.68 | 56.13 | 4.25 | 29 | 48.31 | 27204.98 | 176.73 | 467.72 | 68.58 | 31.79 | 14607.31 | 0.46 | 0.72 | 1.5 | 0.88 | 1 | 10
14 | 110 | CONCLUIDO | 6.2444 | 16.01 | 12.18 | 25.19 | 0.36 | 29 | 219.09 | 56.13 | 4.5 | 27 | 48.47 | 27255.72 | 174.91 | 467.66 | 65.67 | 31.79 | 13162.45 | 0.48 | 0.73 | 1.49 | 0.79 | 1 | 10
15 | 110 | CONCLUIDO | 6.2615 | 15.97 | 12.18 | 26.09 | 0.38 | 28 | 219.51 | 56.13 | 4.75 | 26 | 48.63 | 27306.53 | 174.42 | 467.67 | 65.34 | 31.79 | 13002.55 | 0.49 | 0.73 | 1.5 | 0.79 | 1 | 10
16 | 110 | CONCLUIDO | 6.324 | 15.81 | 12.1 | 27.93 | 0.4 | 26 | 219.92 | 56.13 | 5 | 24 | 48.79 | 27357.39 | 173.24 | 467.7 | 63 | 31.79 | 11842.61 | 0.5 | 0.73 | 1.49 | 0.71 | 1 | 10
17 | 110 | CONCLUIDO | 6.3502 | 15.75 | 12.08 | 28.99 | 0.42 | 25 | 220.33 | 56.13 | 5.25 | 23 | 48.95 | 27408.3 | 172.48 | 467.65 | 62.43 | 31.79 | 11562.1 | 0.51 | 0.74 | 1.49 | 0.69 | 1 | 10
18 | 110 | CONCLUIDO | 6.3818 | 15.67 | 12.04 | 30.11 | 0.44 | 24 | 220.74 | 56.13 | 5.5 | 22 | 49.12 | 27459.27 | 171.56 | 467.66 | 61.17 | 31.79 | 10933.93 | 0.52 | 0.74 | 1.49 | 0.66 | 1 | 10
19 | 110 | CONCLUIDO | 6.4071 | 15.61 | 12.02 | 31.37 | 0.46 | 23 | 221.16 | 56.13 | 5.75 | 21 | 49.28 | 27510.3 | 171.02 | 467.68 | 60.21 | 31.79 | 10461.14 | 0.53 | 0.74 | 1.5 | 0.64 | 1 | 10
20 | 110 | CONCLUIDO | 6.4423 | 15.52 | 11.98 | 32.67 | 0.48 | 22 | 221.57 | 56.13 | 6 | 20 | 49.45 | 27561.39 | 170.05 | 467.65 | 58.95 | 31.79 | 9835.11 | 0.54 | 0.74 | 1.49 | 0.59 | 1 | 10
21 | 110 | CONCLUIDO | 6.4637 | 15.47 | 11.97 | 34.2 | 0.5 | 21 | 221.99 | 56.13 | 6.25 | 19 | 49.61 | 27612.53 | 169.53 | 467.67 | 58.6 | 31.79 | 9665.68 | 0.54 | 0.74 | 1.49 | 0.58 | 1 | 10
22 | 110 | CONCLUIDO | 6.5018 | 15.38 | 11.92 | 35.77 | 0.52 | 20 | 222.4 | 56.13 | 6.5 | 18 | 49.78 | 27663.85 | 168.52 | 467.65 | 57.22 | 31.79 | 8979.91 | 0.56 | 0.75 | 1.48 | 0.54 | 1 | 10
23 | 110 | CONCLUIDO | 6.5247 | 15.33 | 11.91 | 37.61 | 0.54 | 19 | 222.82 | 56.13 | 6.75 | 17 | 49.94 | 27715.11 | 167.78 | 467.74 | 56.66 | 31.79 | 8707.68 | 0.56 | 0.75 | 1.49 | 0.52 | 1 | 10
24 | 110 | CONCLUIDO | 6.5298 | 15.31 | 11.9 | 37.58 | 0.56 | 19 | 223.23 | 56.13 | 7 | 17 | 50.11 | 27766.43 | 167.35 | 467.71 | 56.42 | 31.79 | 8585.84 | 0.56 | 0.75 | 1.48 | 0.51 | 1 | 10
25 | 110 | CONCLUIDO | 6.5606 | 15.24 | 11.87 | 39.57 | 0.58 | 18 | 223.65 | 56.13 | 7.25 | 16 | 50.27 | 27817.81 | 166.61 | 467.66 | 55.5 | 31.79 | 8130.12 | 0.57 | 0.75 | 1.48 | 0.48 | 1 | 10
26 | 110 | CONCLUIDO | 6.5959 | 15.16 | 11.83 | 41.75 | 0.59 | 17 | 224.07 | 56.13 | 7.5 | 15 | 50.44 | 27869.24 | 165.79 | 467.65 | 54 | 31.79 | 7386.9 | 0.59 | 0.75 | 1.48 | 0.44 | 1 | 10
27 | 110 | CONCLUIDO | 6.5988 | 15.15 | 11.82 | 41.73 | 0.61 | 17 | 224.49 | 56.13 | 7.75 | 15 | 50.61 | 27920.73 | 165.03 | 467.67 | 53.94 | 31.79 | 7354.76 | 0.59 | 0.75 | 1.48 | 0.44 | 1 | 10
28 | 110 | CONCLUIDO | 6.6161 | 15.11 | 11.83 | 44.35 | 0.63 | 16 | 224.9 | 56.13 | 8 | 14 | 50.78 | 27972.28 | 164.8 | 467.67 | 54.05 | 31.79 | 7417.31 | 0.59 | 0.75 | 1.48 | 0.44 | 1 | 10
29 | 110 | CONCLUIDO | 6.6175 | 15.11 | 11.82 | 44.34 | 0.65 | 16 | 225.32 | 56.13 | 8.25 | 14 | 50.95 | 28023.89 | 164.6 | 467.65 | 53.86 | 31.79 | 7321.11 | 0.59 | 0.75 | 1.48 | 0.44 | 1 | 10
30 | 110 | CONCLUIDO | 6.6598 | 15.02 | 11.77 | 47.08 | 0.67 | 15 | 225.74 | 56.13 | 8.5 | 13 | 51.11 | 28075.56 | 163.47 | 467.68 | 52.16 | 31.79 | 6476.38 | 0.61 | 0.76 | 1.48 | 0.38 | 1 | 10
31 | 110 | CONCLUIDO | 6.6486 | 15.04 | 11.79 | 47.18 | 0.69 | 15 | 226.16 | 56.13 | 8.75 | 13 | 51.28 | 28127.29 | 163.39 | 467.68 | 52.93 | 31.79 | 6858.85 | 0.6 | 0.75 | 1.48 | 0.41 | 1 | 10
32 | 110 | CONCLUIDO | 6.6814 | 14.97 | 11.76 | 50.41 | 0.71 | 14 | 226.58 | 56.13 | 9 | 12 | 51.45 | 28179.08 | 162.11 | 467.65 | 52.02 | 31.79 | 6409.71 | 0.61 | 0.76 | 1.47 | 0.38 | 1 | 10
33 | 110 | CONCLUIDO | 6.684 | 14.96 | 11.76 | 50.39 | 0.72 | 14 | 227 | 56.13 | 9.25 | 12 | 51.62 | 28230.92 | 161.96 | 467.65 | 51.8 | 31.79 | 6300.49 | 0.61 | 0.76 | 1.47 | 0.37 | 1 | 10
34 | 110 | CONCLUIDO | 6.6859 | 14.96 | 11.75 | 50.37 | 0.74 | 14 | 227.42 | 56.13 | 9.5 | 12 | 51.8 | 28282.83 | 161.68 | 467.65 | 51.65 | 31.79 | 6224.63 | 0.62 | 0.76 | 1.47 | 0.37 | 1 | 10
35 | 110 | CONCLUIDO | 6.7133 | 14.9 | 11.73 | 54.16 | 0.76 | 13 | 227.84 | 56.13 | 9.75 | 11 | 51.97 | 28334.8 | 161.17 | 467.65 | 51.03 | 31.79 | 5922.8 | 0.62 | 0.76 | 1.48 | 0.35 | 1 | 10
36 | 110 | CONCLUIDO | 6.7074 | 14.91 | 11.75 | 54.22 | 0.78 | 13 | 228.27 | 56.13 | 10 | 11 | 52.14 | 28386.82 | 161.67 | 467.66 | 51.38 | 31.79 | 6097.52 | 0.62 | 0.76 | 1.48 | 0.36 | 1 | 10
37 | 110 | CONCLUIDO | 6.7094 | 14.9 | 11.74 | 54.2 | 0.8 | 13 | 228.69 | 56.13 | 10.25 | 11 | 52.31 | 28438.91 | 160.52 | 467.69 | 51.33 | 31.79 | 6072.69 | 0.62 | 0.76 | 1.47 | 0.36 | 1 | 10
38 | 110 | CONCLUIDO | 6.7523 | 14.81 | 11.69 | 58.45 | 0.81 | 12 | 229.11 | 56.13 | 10.5 | 10 | 52.48 | 28491.06 | 159.11 | 467.65 | 49.66 | 31.79 | 5242.72 | 0.64 | 0.76 | 1.47 | 0.3 | 1 | 10
39 | 110 | CONCLUIDO | 6.7504 | 14.81 | 11.69 | 58.47 | 0.83 | 12 | 229.53 | 56.13 | 10.75 | 10 | 52.66 | 28543.27 | 158.95 | 467.65 | 49.67 | 31.79 | 5248.48 | 0.64 | 0.76 | 1.47 | 0.31 | 1 | 10
40 | 110 | CONCLUIDO | 6.7502 | 14.81 | 11.7 | 58.48 | 0.85 | 12 | 229.96 | 56.13 | 11 | 10 | 52.83 | 28595.54 | 158.76 | 467.69 | 49.64 | 31.79 | 5230.47 | 0.64 | 0.76 | 1.47 | 0.31 | 1 | 10
41 | 110 | CONCLUIDO | 6.7483 | 14.82 | 11.7 | 58.5 | 0.87 | 12 | 230.38 | 56.13 | 11.25 | 10 | 53 | 28647.87 | 158.71 | 467.65 | 49.91 | 31.79 | 5363.69 | 0.64 | 0.76 | 1.47 | 0.31 | 1 | 10
42 | 110 | CONCLUIDO | 6.7814 | 14.75 | 11.67 | 63.65 | 0.89 | 11 | 230.81 | 56.13 | 11.5 | 9 | 53.18 | 28700.26 | 158.19 | 467.67 | 48.93 | 31.79 | 4881.8 | 0.65 | 0.76 | 1.47 | 0.28 | 1 | 10
43 | 110 | CONCLUIDO | 6.7728 | 14.76 | 11.69 | 63.75 | 0.9 | 11 | 231.23 | 56.13 | 11.75 | 9 | 53.36 | 28752.71 | 158.13 | 467.65 | 49.59 | 31.79 | 5211.5 | 0.64 | 0.76 | 1.47 | 0.3 | 1 | 10
44 | 110 | CONCLUIDO | 6.7794 | 14.75 | 11.67 | 63.67 | 0.92 | 11 | 231.66 | 56.13 | 12 | 9 | 53.53 | 28805.23 | 157.44 | 467.65 | 49.09 | 31.79 | 4960.85 | 0.65 | 0.76 | 1.47 | 0.29 | 1 | 10
45 | 110 | CONCLUIDO | 6.7858 | 14.74 | 11.66 | 63.6 | 0.94 | 11 | 232.08 | 56.13 | 12.25 | 9 | 53.71 | 28857.81 | 156.41 | 467.66 | 48.55 | 31.79 | 4690.66 | 0.65 | 0.76 | 1.47 | 0.27 | 1 | 10
46 | 110 | CONCLUIDO | 6.8133 | 14.68 | 11.64 | 69.85 | 0.96 | 10 | 232.51 | 56.13 | 12.5 | 8 | 53.88 | 28910.45 | 155.58 | 467.65 | 47.94 | 31.79 | 4389.57 | 0.66 | 0.76 | 1.47 | 0.26 | 1 | 10
47 | 110 | CONCLUIDO | 6.811 | 14.68 | 11.65 | 69.88 | 0.97 | 10 | 232.94 | 56.13 | 12.75 | 8 | 54.06 | 28963.15 | 155.54 | 467.65 | 48.22 | 31.79 | 4531.93 | 0.66 | 0.76 | 1.47 | 0.26 | 1 | 10
48 | 110 | CONCLUIDO | 6.8121 | 14.68 | 11.64 | 69.87 | 0.99 | 10 | 233.37 | 56.13 | 13 | 8 | 54.24 | 29015.91 | 155.74 | 467.66 | 48.06 | 31.79 | 4453.49 | 0.66 | 0.76 | 1.47 | 0.26 | 1 | 10
49 | 110 | CONCLUIDO | 6.8068 | 14.69 | 11.66 | 69.94 | 1.01 | 10 | 233.79 | 56.13 | 13.25 | 8 | 54.42 | 29068.74 | 155.06 | 467.65 | 48.4 | 31.79 | 4618.79 | 0.66 | 0.76 | 1.47 | 0.27 | 1 | 10
50 | 110 | CONCLUIDO | 6.8135 | 14.68 | 11.64 | 69.85 | 1.02 | 10 | 234.22 | 56.13 | 13.5 | 8 | 54.6 | 29121.64 | 154.6 | 467.65 | 47.96 | 31.79 | 4400.65 | 0.66 | 0.76 | 1.47 | 0.26 | 1 | 10
51 | 110 | CONCLUIDO | 6.8474 | 14.6 | 11.61 | 77.41 | 1.04 | 9 | 234.65 | 56.13 | 13.75 | 7 | 54.78 | 29174.59 | 153.35 | 467.65 | 47.07 | 31.79 | 3961.75 | 0.68 | 0.77 | 1.47 | 0.22 | 1 | 10
52 | 110 | CONCLUIDO | 6.8461 | 14.61 | 11.61 | 77.43 | 1.06 | 9 | 235.08 | 56.13 | 14 | 7 | 54.96 | 29227.61 | 153.77 | 467.66 | 47.11 | 31.79 | 3983.54 | 0.67 | 0.77 | 1.47 | 0.23 | 1 | 10
53 | 110 | CONCLUIDO | 6.8492 | 14.6 | 11.61 | 77.38 | 1.08 | 9 | 235.51 | 56.13 | 14.25 | 7 | 55.14 | 29280.69 | 152.82 | 467.65 | 46.88 | 31.79 | 3864.43 | 0.68 | 0.77 | 1.47 | 0.22 | 1 | 10
54 | 110 | CONCLUIDO | 6.8386 | 14.62 | 11.63 | 77.53 | 1.09 | 9 | 235.94 | 56.13 | 14.5 | 7 | 55.32 | 29333.84 | 152.38 | 467.65 | 47.69 | 31.79 | 4269.73 | 0.67 | 0.76 | 1.47 | 0.24 | 1 | 10
55 | 110 | CONCLUIDO | 6.8398 | 14.62 | 11.63 | 77.52 | 1.11 | 9 | 236.37 | 56.13 | 14.75 | 7 | 55.5 | 29387.05 | 151.98 | 467.67 | 47.57 | 31.79 | 4212.33 | 0.67 | 0.76 | 1.47 | 0.24 | 1 | 10
56 | 110 | CONCLUIDO | 6.8411 | 14.62 | 11.62 | 77.5 | 1.13 | 9 | 236.81 | 56.13 | 15 | 7 | 55.68 | 29440.33 | 150.9 | 467.66 | 47.43 | 31.79 | 4140.09 | 0.67 | 0.77 | 1.47 | 0.24 | 1 | 10
57 | 110 | CONCLUIDO | 6.8457 | 14.61 | 11.62 | 77.43 | 1.14 | 9 | 237.24 | 56.13 | 15.25 | 7 | 55.86 | 29493.67 | 150.18 | 467.65 | 47.31 | 31.79 | 4083.15 | 0.67 | 0.77 | 1.46 | 0.23 | 1 | 10
58 | 110 | CONCLUIDO | 6.8835 | 14.53 | 11.58 | 86.83 | 1.16 | 8 | 237.67 | 56.13 | 15.5 | 6 | 56.05 | 29547.07 | 149.64 | 467.65 | 45.89 | 31.79 | 3375.9 | 0.69 | 0.77 | 1.47 | 0.19 | 1 | 10
59 | 110 | CONCLUIDO | 6.8803 | 14.53 | 11.58 | 86.88 | 1.18 | 8 | 238.11 | 56.13 | 15.75 | 6 | 56.23 | 29600.54 | 149.92 | 467.65 | 46.03 | 31.79 | 3448.63 | 0.69 | 0.77 | 1.47 | 0.2 | 1 | 10
60 | 110 | CONCLUIDO | 6.8843 | 14.53 | 11.58 | 86.81 | 1.19 | 8 | 238.54 | 56.13 | 16 | 6 | 56.41 | 29654.08 | 149.15 | 467.68 | 45.93 | 31.79 | 3397.13 | 0.69 | 0.77 | 1.46 | 0.19 | 1 | 10
61 | 110 | CONCLUIDO | 6.8799 | 14.54 | 11.58 | 86.88 | 1.21 | 8 | 238.97 | 56.13 | 16.25 | 6 | 56.6 | 29707.68 | 149.13 | 467.65 | 46.07 | 31.79 | 3464.64 | 0.69 | 0.77 | 1.47 | 0.2 | 1 | 10
62 | 110 | CONCLUIDO | 6.8794 | 14.54 | 11.59 | 86.89 | 1.23 | 8 | 239.41 | 56.13 | 16.5 | 6 | 56.78 | 29761.35 | 148.8 | 467.67 | 46.14 | 31.79 | 3503.19 | 0.69 | 0.77 | 1.47 | 0.2 | 1 | 10
63 | 110 | CONCLUIDO | 6.8813 | 14.53 | 11.58 | 86.86 | 1.24 | 8 | 239.85 | 56.13 | 16.75 | 6 | 56.97 | 29815.09 | 148.25 | 467.66 | 46.03 | 31.79 | 3446.92 | 0.69 | 0.77 | 1.47 | 0.19 | 1 | 10
64 | 110 | CONCLUIDO | 6.8798 | 14.54 | 11.58 | 86.89 | 1.26 | 8 | 240.28 | 56.13 | 17 | 6 | 57.16 | 29869.01 | 147.81 | 467.67 | 46.19 | 31.79 | 3523.76 | 0.69 | 0.77 | 1.46 | 0.2 | 1 | 10
65 | 110 | CONCLUIDO | 6.8785 | 14.54 | 11.59 | 86.91 | 1.27 | 8 | 240.72 | 56.13 | 17.25 | 6 | 57.34 | 29922.88 | 146.74 | 467.65 | 46.35 | 31.79 | 3607.17 | 0.69 | 0.77 | 1.46 | 0.2 | 1 | 10
66 | 110 | CONCLUIDO | 6.9067 | 14.48 | 11.57 | 99.17 | 1.29 | 7 | 241.16 | 56.13 | 17.5 | 5 | 57.53 | 29976.82 | 145.94 | 467.65 | 45.74 | 31.79 | 3308.29 | 0.69 | 0.77 | 1.46 | 0.18 | 1 | 10
67 | 110 | CONCLUIDO | 6.9062 | 14.48 | 11.57 | 99.18 | 1.31 | 7 | 241.59 | 56.13 | 17.75 | 5 | 57.72 | 30030.83 | 146.32 | 467.65 | 45.82 | 31.79 | 3347.6 | 0.69 | 0.77 | 1.46 | 0.18 | 1 | 10
68 | 110 | CONCLUIDO | 6.9105 | 14.47 | 11.56 | 99.11 | 1.32 | 7 | 242.03 | 56.13 | 18 | 5 | 57.91 | 30084.9 | 146.53 | 467.65 | 45.53 | 31.79 | 3200.95 | 0.7 | 0.77 | 1.46 | 0.18 | 1 | 10
69 | 110 | CONCLUIDO | 6.9119 | 14.47 | 11.56 | 99.08 | 1.34 | 7 | 242.47 | 56.13 | 18.25 | 5 | 58.1 | 30139.04 | 146.05 | 467.66 | 45.42 | 31.79 | 3148.28 | 0.7 | 0.77 | 1.46 | 0.17 | 1 | 10
70 | 110 | CONCLUIDO | 6.9124 | 14.47 | 11.56 | 99.07 | 1.35 | 7 | 242.91 | 56.13 | 18.5 | 5 | 58.28 | 30193.25 | 145.37 | 467.65 | 45.31 | 31.79 | 3090.84 | 0.7 | 0.77 | 1.46 | 0.17 | 1 | 10
71 | 110 | CONCLUIDO | 6.9159 | 14.46 | 11.55 | 99.01 | 1.37 | 7 | 243.35 | 56.13 | 18.75 | 5 | 58.47 | 30247.53 | 144.96 | 467.65 | 45.05 | 31.79 | 2958.72 | 0.71 | 0.77 | 1.46 | 0.16 | 1 | 10
72 | 110 | CONCLUIDO | 6.9136 | 14.46 | 11.56 | 99.05 | 1.39 | 7 | 243.79 | 56.13 | 19 | 5 | 58.67 | 30301.87 | 144.27 | 467.65 | 45.3 | 31.79 | 3088.52 | 0.7 | 0.77 | 1.46 | 0.17 | 1 | 10
73 | 110 | CONCLUIDO | 6.9158 | 14.46 | 11.55 | 99.01 | 1.4 | 7 | 244.23 | 56.13 | 19.25 | 5 | 58.86 | 30356.29 | 143.32 | 467.65 | 45.03 | 31.79 | 2952.62 | 0.71 | 0.77 | 1.46 | 0.16 | 1 | 10
74 | 110 | CONCLUIDO | 6.9143 | 14.46 | 11.55 | 99.04 | 1.42 | 7 | 244.68 | 56.13 | 19.5 | 5 | 59.05 | 30410.77 | 143.1 | 467.65 | 45.19 | 31.79 | 3029.73 | 0.7 | 0.77 | 1.46 | 0.17 | 1 | 10
75 | 110 | CONCLUIDO | 6.9155 | 14.46 | 11.55 | 99.02 | 1.43 | 7 | 245.12 | 56.13 | 19.75 | 5 | 59.24 | 30465.32 | 141.62 | 467.65 | 45.11 | 31.79 | 2990.06 | 0.7 | 0.77 | 1.46 | 0.17 | 1 | 10
76 | 110 | CONCLUIDO | 6.914 | 14.46 | 11.55 | 99.04 | 1.45 | 7 | 245.56 | 56.13 | 20 | 5 | 59.43 | 30519.94 | 140.78 | 467.65 | 45.29 | 31.79 | 3083.07 | 0.7 | 0.77 | 1.46 | 0.17 | 1 | 10
77 | 110 | CONCLUIDO | 6.9469 | 14.4 | 11.53 | 115.29 | 1.46 | 6 | 246 | 56.13 | 20.25 | 4 | 59.63 | 30574.64 | 140.12 | 467.65 | 44.28 | 31.79 | 2580.14 | 0.72 | 0.77 | 1.46 | 0.14 | 1 | 10
78 | 110 | CONCLUIDO | 6.9516 | 14.39 | 11.52 | 115.19 | 1.48 | 6 | 246.45 | 56.13 | 20.5 | 4 | 59.82 | 30629.4 | 140.09 | 467.65 | 44.11 | 31.79 | 2497.27 | 0.72 | 0.77 | 1.46 | 0.13 | 1 | 10
79 | 110 | CONCLUIDO | 6.9487 | 14.39 | 11.53 | 115.25 | 1.49 | 6 | 246.89 | 56.13 | 20.75 | 3 | 60.02 | 30684.23 | 140.68 | 467.65 | 44.16 | 31.79 | 2521.36 | 0.72 | 0.77 | 1.46 | 0.14 | 1 | 10
80 | 110 | CONCLUIDO | 6.9466 | 14.4 | 11.53 | 115.29 | 1.51 | 6 | 247.34 | 56.13 | 21 | 2 | 60.21 | 30739.14 | 140.73 | 467.65 | 44.22 | 31.79 | 2549.33 | 0.72 | 0.77 | 1.47 | 0.14 | 1 | 10
81 | 110 | CONCLUIDO | 6.9475 | 14.39 | 11.53 | 115.28 | 1.53 | 6 | 247.78 | 56.13 | 21.25 | 2 | 60.41 | 30794.11 | 140.95 | 467.67 | 44.16 | 31.79 | 2523.67 | 0.72 | 0.77 | 1.47 | 0.14 | 1 | 10
82 | 110 | CONCLUIDO | 6.9474 | 14.39 | 11.53 | 115.28 | 1.54 | 6 | 248.23 | 56.13 | 21.5 | 2 | 60.6 | 30849.16 | 141.05 | 467.65 | 44.22 | 31.79 | 2551.83 | 0.72 | 0.77 | 1.46 | 0.14 | 1 | 10
83 | 110 | CONCLUIDO | 6.9513 | 14.39 | 11.52 | 115.2 | 1.56 | 6 | 248.68 | 56.13 | 21.75 | 2 | 60.8 | 30904.28 | 140.95 | 467.65 | 44 | 31.79 | 2440 | 0.72 | 0.77 | 1.46 | 0.13 | 1 | 10
84 | 110 | CONCLUIDO | 6.9516 | 14.39 | 11.52 | 115.19 | 1.57 | 6 | 249.12 | 56.13 | 22 | 2 | 61 | 30959.46 | 140.48 | 467.65 | 43.96 | 31.79 | 2420.34 | 0.72 | 0.77 | 1.46 | 0.13 | 1 | 10
85 | 110 | CONCLUIDO | 6.9513 | 14.39 | 11.52 | 115.2 | 1.59 | 6 | 249.57 | 56.13 | 22.25 | 2 | 61.2 | 31014.73 | 140.64 | 467.65 | 43.97 | 31.79 | 2423.72 | 0.72 | 0.77 | 1.46 | 0.13 | 1 | 10
86 | 110 | CONCLUIDO | 6.9477 | 14.39 | 11.53 | 115.27 | 1.6 | 6 | 250.02 | 56.13 | 22.5 | 2 | 61.39 | 31070.06 | 140.62 | 467.66 | 44.11 | 31.79 | 2497.52 | 0.72 | 0.77 | 1.47 | 0.14 | 1 | 10
87 | 110 | CONCLUIDO | 6.9463 | 14.4 | 11.53 | 115.3 | 1.62 | 6 | 250.47 | 56.13 | 22.75 | 2 | 61.59 | 31125.47 | 140.3 | 467.65 | 44.21 | 31.79 | 2545.86 | 0.72 | 0.77 | 1.47 | 0.14 | 1 | 10
88 | 110 | CONCLUIDO | 6.9459 | 14.4 | 11.53 | 115.31 | 1.63 | 6 | 250.92 | 56.13 | 23 | 2 | 61.79 | 31180.95 | 140.24 | 467.65 | 44.2 | 31.79 | 2541.43 | 0.72 | 0.77 | 1.47 | 0.14 | 1 | 10
89 | 110 | CONCLUIDO | 6.9485 | 14.39 | 11.53 | 115.26 | 1.65 | 6 | 251.37 | 56.13 | 23.25 | 2 | 61.99 | 31236.5 | 139.77 | 467.65 | 44.08 | 31.79 | 2483.49 | 0.72 | 0.77 | 1.47 | 0.14 | 1 | 10
90 | 110 | CONCLUIDO | 6.9485 | 14.39 | 11.53 | 115.26 | 1.66 | 6 | 251.82 | 56.13 | 23.5 | 1 | 62.19 | 31292.13 | 139.87 | 467.65 | 44 | 31.79 | 2439.88 | 0.72 | 0.77 | 1.47 | 0.14 | 1 | 10
91 | 110 | CONCLUIDO | 6.9477 | 14.39 | 11.53 | 115.27 | 1.67 | 6 | 252.27 | 56.13 | 23.75 | 1 | 62.4 | 31347.83 | 139.83 | 467.67 | 44.11 | 31.79 | 2495.5 | 0.72 | 0.77 | 1.47 | 0.14 | 1 | 10
92 | 110 | CONCLUIDO | 6.9471 | 14.39 | 11.53 | 115.28 | 1.69 | 6 | 252.73 | 56.13 | 24 | 1 | 62.6 | 31403.6 | 139.8 | 467.65 | 44.21 | 31.79 | 2545.37 | 0.72 | 0.77 | 1.47 | 0.14 | 1 | 10
93 | 110 | CONCLUIDO | 6.9443 | 14.4 | 11.53 | 115.34 | 1.7 | 6 | 253.18 | 56.13 | 24.25 | 1 | 62.8 | 31459.45 | 140.07 | 467.67 | 44.33 | 31.79 | 2605.43 | 0.72 | 0.77 | 1.47 | 0.15 | 1 | 10
94 | 110 | CONCLUIDO | 6.9458 | 14.4 | 11.53 | 115.31 | 1.72 | 6 | 253.63 | 56.13 | 24.5 | 0 | 63 | 31515.37 | 140.07 | 467.65 | 44.29 | 31.79 | 2586.14 | 0.72 | 0.77 | 1.47 | 0.14 | 1 | 10
0 | 150 | CONCLUIDO | 2.7572 | 36.27 | 19.16 | 4.53 | 0.06 | 254 | 296.65 | 61.82 | 1 | 252 | 83.83 | 36821.52 | 348.76 | 467.94 | 293.39 | 31.79 | 125894.57 | 0.11 | 0.46 | 1.89 | 7.77 | 1 | 10
1 | 150 | CONCLUIDO | 3.3889 | 29.51 | 16.68 | 5.65 | 0.07 | 177 | 297.17 | 61.82 | 1.25 | 175 | 84.1 | 36885.7 | 303.26 | 467.88 | 212.4 | 31.79 | 85788.01 | 0.15 | 0.53 | 1.75 | 5.28 | 1 | 10
2 | 150 | CONCLUIDO | 3.8529 | 25.95 | 15.4 | 6.79 | 0.09 | 136 | 297.7 | 61.82 | 1.5 | 134 | 84.37 | 36949.99 | 279.85 | 467.94 | 170.39 | 31.79 | 64984.12 | 0.19 | 0.58 | 1.69 | 4.01 | 1 | 10
3 | 150 | CONCLUIDO | 4.2003 | 23.81 | 14.64 | 7.92 | 0.1 | 111 | 298.22 | 61.82 | 1.75 | 109 | 84.65 | 37014.39 | 265.82 | 467.79 | 145.8 | 31.79 | 52818.37 | 0.22 | 0.61 | 1.64 | 3.25 | 1 | 10
4 | 150 | CONCLUIDO | 4.4728 | 22.36 | 14.14 | 9.02 | 0.12 | 94 | 298.74 | 61.82 | 2 | 92 | 84.92 | 37078.91 | 256.42 | 467.69 | 129.15 | 31.79 | 44576.41 | 0.25 | 0.63 | 1.62 | 2.75 | 1 | 10
5 | 150 | CONCLUIDO | 4.7195 | 21.19 | 13.69 | 10.14 | 0.13 | 81 | 299.26 | 61.82 | 2.25 | 79 | 85.19 | 37143.54 | 248.12 | 467.68 | 115.14 | 31.79 | 37636.11 | 0.28 | 0.65 | 1.57 | 2.3 | 1 | 10
6 | 150 | CONCLUIDO | 4.9092 | 20.37 | 13.43 | 11.35 | 0.15 | 71 | 299.79 | 61.82 | 2.5 | 69 | 85.47 | 37208.42 | 243.16 | 467.7 | 105.97 | 31.79 | 33099.67 | 0.3 | 0.66 | 1.57 | 2.04 | 1 | 10
7 | 150 | CONCLUIDO | 5.0563 | 19.78 | 13.22 | 12.4 | 0.16 | 64 | 300.32 | 61.82 | 2.75 | 62 | 85.74 | 37273.29 | 239.29 | 467.69 | 99.69 | 31.79 | 29996.7 | 0.32 | 0.67 | 1.55 | 1.84 | 1 | 10
8 | 150 | CONCLUIDO | 5.1917 | 19.26 | 13.04 | 13.49 | 0.18 | 58 | 300.84 | 61.82 | 3 | 56 | 86.02 | 37338.27 | 235.81 | 467.82 | 93.81 | 31.79 | 27085.46 | 0.34 | 0.68 | 1.54 | 1.65 | 1 | 10
9 | 150 | CONCLUIDO | 5.3058 | 18.85 | 12.91 | 14.61 | 0.19 | 53 | 301.37 | 61.82 | 3.25 | 51 | 86.3 | 37403.38 | 233.08 | 467.69 | 88.62 | 31.79 | 24516.83 | 0.36 | 0.69 | 1.55 | 1.52 | 1 | 10
10 | 150 | CONCLUIDO | 5.4046 | 18.5 | 12.78 | 15.65 | 0.21 | 49 | 301.9 | 61.82 | 3.5 | 47 | 86.58 | 37468.6 | 230.73 | 467.67 | 85.06 | 31.79 | 22756.49 | 0.37 | 0.7 | 1.54 | 1.4 | 1 | 10
11 | 150 | CONCLUIDO | 5.516 | 18.13 | 12.63 | 16.84 | 0.22 | 45 | 302.43 | 61.82 | 3.75 | 43 | 86.86 | 37533.94 | 227.83 | 467.68 | 80.38 | 31.79 | 20435.9 | 0.4 | 0.7 | 1.52 | 1.24 | 1 | 10
12 | 150 | CONCLUIDO | 5.59 | 17.89 | 12.56 | 17.94 | 0.24 | 42 | 302.96 | 61.82 | 4 | 40 | 87.14 | 37599.4 | 226.29 | 467.65 | 77.66 | 31.79 | 19088.75 | 0.41 | 0.71 | 1.53 | 1.17 | 1 | 10
13 | 150 | CONCLUIDO | 5.668 | 17.64 | 12.48 | 19.2 | 0.25 | 39 | 303.49 | 61.82 | 4.25 | 37 | 87.42 | 37664.98 | 224.58 | 467.66 | 75.1 | 31.79 | 17828.45 | 0.42 | 0.71 | 1.52 | 1.09 | 1 | 10
14 | 150 | CONCLUIDO | 5.7187 | 17.49 | 12.43 | 20.16 | 0.26 | 37 | 304.03 | 61.82 | 4.5 | 35 | 87.7 | 37730.68 | 223.72 | 467.68 | 73.78 | 31.79 | 17175.35 | 0.43 | 0.72 | 1.51 | 1.05 | 1 | 10
15 | 150 | CONCLUIDO | 5.7678 | 17.34 | 12.4 | 21.25 | 0.28 | 35 | 304.56 | 61.82 | 4.75 | 33 | 87.99 | 37796.51 | 222.84 | 467.69 | 72.43 | 31.79 | 16512.7 | 0.44 | 0.72 | 1.52 | 1.01 | 1 | 10
16 | 150 | CONCLUIDO | 5.8393 | 17.13 | 12.29 | 22.35 | 0.29 | 33 | 305.09 | 61.82 | 5 | 31 | 88.27 | 37862.45 | 220.77 | 467.71 | 69.26 | 31.79 | 14934.9 | 0.46 | 0.72 | 1.5 | 0.91 | 1 | 10
17 | 150 | CONCLUIDO | 5.8543 | 17.08 | 12.31 | 23.07 | 0.31 | 32 | 305.63 | 61.82 | 5.25 | 30 | 88.56 | 37928.52 | 220.89 | 467.67 | 69.77 | 31.79 | 15194.47 | 0.46 | 0.72 | 1.5 | 0.92 | 1 | 10
18 | 150 | CONCLUIDO | 5.9194 | 16.89 | 12.23 | 24.46 | 0.32 | 30 | 306.17 | 61.82 | 5.5 | 28 | 88.84 | 37994.72 | 219.33 | 467.66 | 67.04 | 31.79 | 13843.51 | 0.47 | 0.73 | 1.51 | 0.84 | 1 | 10
19 | 150 | CONCLUIDO | 5.9464 | 16.82 | 12.21 | 25.26 | 0.33 | 29 | 306.7 | 61.82 | 5.75 | 27 | 89.13 | 38061.04 | 218.72 | 467.68 | 66.38 | 31.79 | 13514.15 | 0.48 | 0.73 | 1.5 | 0.82 | 1 | 10
20 | 150 | CONCLUIDO | 6.0141 | 16.63 | 12.13 | 26.96 | 0.35 | 27 | 307.24 | 61.82 | 6 | 25 | 89.42 | 38127.48 | 217.15 | 467.69 | 64.08 | 31.79 | 12374.58 | 0.5 | 0.73 | 1.49 | 0.74 | 1 | 10
21 | 150 | CONCLUIDO | 6.0414 | 16.55 | 12.11 | 27.95 | 0.36 | 26 | 307.78 | 61.82 | 6.25 | 24 | 89.71 | 38194.05 | 216.7 | 467.72 | 63.11 | 31.79 | 11898.39 | 0.5 | 0.73 | 1.5 | 0.72 | 1 | 10
22 | 150 | CONCLUIDO | 6.0773 | 16.45 | 12.07 | 28.96 | 0.38 | 25 | 308.32 | 61.82 | 6.5 | 23 | 90 | 38260.74 | 215.61 | 467.68 | 61.82 | 31.79 | 11253.72 | 0.51 | 0.74 | 1.49 | 0.68 | 1 | 10
23 | 150 | CONCLUIDO | 6.1096 | 16.37 | 12.04 | 30.09 | 0.39 | 24 | 308.86 | 61.82 | 6.75 | 22 | 90.29 | 38327.57 | 214.85 | 467.66 | 60.9 | 31.79 | 10801.42 | 0.52 | 0.74 | 1.49 | 0.65 | 1 | 10
24 | 150 | CONCLUIDO | 6.1334 | 16.3 | 12.03 | 31.38 | 0.4 | 23 | 309.41 | 61.82 | 7 | 21 | 90.59 | 38394.52 | 214.76 | 467.65 | 60.55 | 31.79 | 10632.97 | 0.52 | 0.74 | 1.49 | 0.64 | 1 | 10
25 | 150 | CONCLUIDO | 6.1338 | 16.3 | 12.03 | 31.38 | 0.42 | 23 | 309.95 | 61.82 | 7.25 | 21 | 90.88 | 38461.6 | 214.56 | 467.66 | 60.69 | 31.79 | 10699.31 | 0.52 | 0.74 | 1.49 | 0.64 | 1 | 10
26 | 150 | CONCLUIDO | 6.1678 | 16.21 | 11.99 | 32.71 | 0.43 | 22 | 310.5 | 61.82 | 7.5 | 20 | 91.18 | 38528.81 | 213.91 | 467.67 | 59.36 | 31.79 | 10042.88 | 0.54 | 0.74 | 1.49 | 0.61 | 1 | 10
27 | 150 | CONCLUIDO | 6.2037 | 16.12 | 11.96 | 34.16 | 0.44 | 21 | 311.04 | 61.82 | 7.75 | 19 | 91.47 | 38596.15 | 212.95 | 467.68 | 58.24 | 31.79 | 9486.52 | 0.55 | 0.74 | 1.49 | 0.57 | 1 | 10
28 | 150 | CONCLUIDO | 6.2356 | 16.04 | 11.93 | 35.79 | 0.46 | 20 | 311.59 | 61.82 | 8 | 18 | 91.77 | 38663.62 | 212.17 | 467.66 | 57.44 | 31.79 | 9090.46 | 0.55 | 0.75 | 1.48 | 0.54 | 1 | 10
29 | 150 | CONCLUIDO | 6.2393 | 16.03 | 11.92 | 35.76 | 0.47 | 20 | 312.14 | 61.82 | 8.25 | 18 | 92.07 | 38731.35 | 211.97 | 467.65 | 57.16 | 31.79 | 8951.69 | 0.56 | 0.75 | 1.48 | 0.53 | 1 | 10
30 | 150 | CONCLUIDO | 6.2669 | 15.96 | 11.9 | 37.59 | 0.48 | 19 | 312.69 | 61.82 | 8.5 | 17 | 92.37 | 38799.09 | 211.33 | 467.66 | 56.74 | 31.79 | 8745.33 | 0.56 | 0.75 | 1.48 | 0.52 | 1 | 10
31 | 150 | CONCLUIDO | 6.2674 | 15.96 | 11.9 | 37.59 | 0.5 | 19 | 313.24 | 61.82 | 8.75 | 17 | 92.67 | 38866.96 | 211.42 | 467.65 | 56.56 | 31.79 | 8655.28 | 0.56 | 0.75 | 1.48 | 0.52 | 1 | 10
32 | 150 | CONCLUIDO | 6.2993 | 15.87 | 11.88 | 39.59 | 0.51 | 18 | 313.79 | 61.82 | 9 | 16 | 92.97 | 38934.97 | 210.71 | 467.66 | 55.74 | 31.79 | 8248.74 | 0.57 | 0.75 | 1.48 | 0.49 | 1 | 10
33 | 150 | CONCLUIDO | 6.3049 | 15.86 | 11.86 | 39.54 | 0.52 | 18 | 314.34 | 61.82 | 9.25 | 16 | 93.27 | 39003.11 | 210.37 | 467.65 | 55.35 | 31.79 | 8054.94 | 0.57 | 0.75 | 1.48 | 0.48 | 1 | 10
34 | 150 | CONCLUIDO | 6.3397 | 15.77 | 11.83 | 41.76 | 0.54 | 17 | 314.9 | 61.82 | 9.5 | 15 | 93.57 | 39071.38 | 209.7 | 467.65 | 54.03 | 31.79 | 7402.1 | 0.59 | 0.75 | 1.48 | 0.44 | 1 | 10
35 | 150 | CONCLUIDO | 6.3377 | 15.78 | 11.84 | 41.78 | 0.55 | 17 | 315.45 | 61.82 | 9.75 | 15 | 93.88 | 39139.8 | 209.37 | 467.66 | 54.34 | 31.79 | 7555.01 | 0.59 | 0.75 | 1.48 | 0.45 | 1 | 10
36 | 150 | CONCLUIDO | 6.3635 | 15.71 | 11.83 | 44.36 | 0.56 | 16 | 316.01 | 61.82 | 10 | 14 | 94.18 | 39208.35 | 208.86 | 467.65 | 54.18 | 31.79 | 7480.1 | 0.59 | 0.75 | 1.48 | 0.44 | 1 | 10
37 | 150 | CONCLUIDO | 6.3673 | 15.71 | 11.82 | 44.32 | 0.58 | 16 | 316.56 | 61.82 | 10.25 | 14 | 94.49 | 39277.04 | 208.9 | 467.66 | 53.83 | 31.79 | 7308.1 | 0.59 | 0.75 | 1.48 | 0.43 | 1 | 10
38 | 150 | CONCLUIDO | 6.3667 | 15.71 | 11.82 | 44.33 | 0.59 | 16 | 317.12 | 61.82 | 10.5 | 14 | 94.8 | 39345.87 | 208.87 | 467.65 | 53.97 | 31.79 | 7376.81 | 0.59 | 0.75 | 1.48 | 0.43 | 1 | 10
39 | 150 | CONCLUIDO | 6.4111 | 15.6 | 11.77 | 47.07 | 0.6 | 15 | 317.68 | 61.82 | 10.75 | 13 | 95.11 | 39414.84 | 207.68 | 467.65 | 52.12 | 31.79 | 6456.63 | 0.61 | 0.76 | 1.48 | 0.38 | 1 | 10
40 | 150 | CONCLUIDO | 6.4017 | 15.62 | 11.79 | 47.16 | 0.62 | 15 | 318.24 | 61.82 | 11 | 13 | 95.42 | 39483.95 | 208.2 | 467.65 | 52.86 | 31.79 | 6824.2 | 0.6 | 0.75 | 1.48 | 0.4 | 1 | 10
41 | 150 | CONCLUIDO | 6.4026 | 15.62 | 11.79 | 47.15 | 0.63 | 15 | 318.8 | 61.82 | 11.25 | 13 | 95.73 | 39553.2 | 207.34 | 467.71 | 52.73 | 31.79 | 6760.69 | 0.6 | 0.75 | 1.48 | 0.4 | 1 | 10
42 | 150 | CONCLUIDO | 6.4344 | 15.54 | 11.77 | 50.43 | 0.64 | 14 | 319.36 | 61.82 | 11.5 | 12 | 96.04 | 39622.59 | 206.8 | 467.65 | 52.18 | 31.79 | 6490.44 | 0.61 | 0.76 | 1.47 | 0.38 | 1 | 10
43 | 150 | CONCLUIDO | 6.4397 | 15.53 | 11.75 | 50.37 | 0.65 | 14 | 319.93 | 61.82 | 11.75 | 12 | 96.36 | 39692.13 | 206.69 | 467.67 | 51.61 | 31.79 | 6206.62 | 0.62 | 0.76 | 1.48 | 0.37 | 1 | 10
44 | 150 | CONCLUIDO | 6.4395 | 15.53 | 11.75 | 50.38 | 0.67 | 14 | 320.49 | 61.82 | 12 | 12 | 96.67 | 39761.81 | 206.64 | 467.7 | 51.71 | 31.79 | 6254.04 | 0.61 | 0.76 | 1.47 | 0.37 | 1 | 10
45 | 150 | CONCLUIDO | 6.4335 | 15.54 | 11.77 | 50.44 | 0.68 | 14 | 321.06 | 61.82 | 12.25 | 12 | 96.99 | 39831.64 | 206.36 | 467.65 | 52.19 | 31.79 | 6494.17 | 0.61 | 0.76 | 1.47 | 0.38 | 1 | 10
46 | 150 | CONCLUIDO | 6.4683 | 15.46 | 11.74 | 54.19 | 0.69 | 13 | 321.63 | 61.82 | 12.5 | 11 | 97.31 | 39901.61 | 206.07 | 467.65 | 51.25 | 31.79 | 6029.15 | 0.62 | 0.76 | 1.48 | 0.35 | 1 | 10
47 | 150 | CONCLUIDO | 6.464 | 15.47 | 11.75 | 54.23 | 0.71 | 13 | 322.2 | 61.82 | 12.75 | 11 | 97.62 | 39971.73 | 206.71 | 467.65 | 51.5 | 31.79 | 6155.06 | 0.62 | 0.76 | 1.48 | 0.36 | 1 | 10
48 | 150 | CONCLUIDO | 6.4717 | 15.45 | 11.73 | 54.15 | 0.72 | 13 | 322.77 | 61.82 | 13 | 11 | 97.94 | 40042 | 205.77 | 467.66 | 50.87 | 31.79 | 5843.08 | 0.62 | 0.76 | 1.48 | 0.35 | 1 | 10
49 | 150 | CONCLUIDO | 6.4683 | 15.46 | 11.74 | 54.19 | 0.73 | 13 | 323.34 | 61.82 | 13.25 | 11 | 98.27 | 40112.54 | 205.42 | 467.65 | 51.25 | 31.79 | 6029.33 | 0.62 | 0.76 | 1.47 | 0.35 | 1 | 10
50 | 150 | CONCLUIDO | 6.5107 | 15.36 | 11.7 | 58.48 | 0.74 | 12 | 323.91 | 61.82 | 13.5 | 10 | 98.59 | 40183.11 | 204.41 | 467.73 | 49.71 | 31.79 | 5265.59 | 0.64 | 0.76 | 1.47 | 0.31 | 1 | 10
51 | 150 | CONCLUIDO | 6.5109 | 15.36 | 11.7 | 58.48 | 0.76 | 12 | 324.48 | 61.82 | 13.75 | 10 | 98.91 | 40253.84 | 204.35 | 467.65 | 49.73 | 31.79 | 5278.14 | 0.64 | 0.76 | 1.47 | 0.31 | 1 | 10
52 | 150 | CONCLUIDO | 6.5105 | 15.36 | 11.7 | 58.48 | 0.77 | 12 | 325.06 | 61.82 | 14 | 10 | 99.24 | 40324.71 | 204.38 | 467.65 | 49.82 | 31.79 | 5320.57 | 0.64 | 0.76 | 1.47 | 0.31 | 1 | 10
53 | 150 | CONCLUIDO | 6.5104 | 15.36 | 11.7 | 58.48 | 0.78 | 12 | 325.63 | 61.82 | 14.25 | 10 | 99.56 | 40395.74 | 204.41 | 467.65 | 49.87 | 31.79 | 5346.16 | 0.64 | 0.76 | 1.47 | 0.31 | 1 | 10
54 | 150 | CONCLUIDO | 6.509 | 15.36 | 11.7 | 58.5 | 0.79 | 12 | 326.21 | 61.82 | 14.5 | 10 | 99.89 | 40466.92 | 204.34 | 467.65 | 49.82 | 31.79 | 5321.85 | 0.64 | 0.76 | 1.47 | 0.31 | 1 | 10
55 | 150 | CONCLUIDO | 6.5464 | 15.28 | 11.67 | 63.64 | 0.8 | 11 | 326.79 | 61.82 | 14.75 | 9 | 100.22 | 40538.25 | 203.67 | 467.65 | 48.87 | 31.79 | 4848.93 | 0.65 | 0.76 | 1.47 | 0.28 | 1 | 10
56 | 150 | CONCLUIDO | 6.5432 | 15.28 | 11.67 | 63.68 | 0.82 | 11 | 327.37 | 61.82 | 15 | 9 | 100.55 | 40609.74 | 203.86 | 467.66 | 49.2 | 31.79 | 5015.83 | 0.65 | 0.76 | 1.47 | 0.29 | 1 | 10
57 | 150 | CONCLUIDO | 6.5392 | 15.29 | 11.68 | 63.73 | 0.83 | 11 | 327.95 | 61.82 | 15.25 | 9 | 100.88 | 40681.39 | 203.91 | 467.65 | 49.47 | 31.79 | 5152.12 | 0.64 | 0.76 | 1.47 | 0.3 | 1 | 10
58 | 150 | CONCLUIDO | 6.5449 | 15.28 | 11.67 | 63.66 | 0.84 | 11 | 328.53 | 61.82 | 15.5 | 9 | 101.21 | 40753.2 | 203.43 | 467.65 | 48.94 | 31.79 | 4885.52 | 0.65 | 0.76 | 1.47 | 0.28 | 1 | 10
59 | 150 | CONCLUIDO | 6.5486 | 15.27 | 11.66 | 63.61 | 0.85 | 11 | 329.12 | 61.82 | 15.75 | 9 | 101.54 | 40825.16 | 202.75 | 467.66 | 48.59 | 31.79 | 4712.7 | 0.65 | 0.76 | 1.47 | 0.28 | 1 | 10
60 | 150 | CONCLUIDO | 6.5436 | 15.28 | 11.67 | 63.68 | 0.86 | 11 | 329.7 | 61.82 | 16 | 9 | 101.88 | 40897.29 | 202.67 | 467.66 | 48.96 | 31.79 | 4895.23 | 0.65 | 0.76 | 1.47 | 0.29 | 1 | 10
61 | 150 | CONCLUIDO | 6.5824 | 15.19 | 11.64 | 69.84 | 0.88 | 10 | 330.29 | 61.82 | 16.25 | 8 | 102.21 | 40969.57 | 201.84 | 467.67 | 47.92 | 31.79 | 4380.77 | 0.66 | 0.76 | 1.47 | 0.25 | 1 | 10
62 | 150 | CONCLUIDO | 6.5826 | 15.19 | 11.64 | 69.83 | 0.89 | 10 | 330.87 | 61.82 | 16.5 | 8 | 102.55 | 41042.02 | 201.98 | 467.65 | 48.11 | 31.79 | 4474.22 | 0.66 | 0.76 | 1.46 | 0.25 | 1 | 10
63 | 150 | CONCLUIDO | 6.5782 | 15.2 | 11.65 | 69.89 | 0.9 | 10 | 331.46 | 61.82 | 16.75 | 8 | 102.89 | 41114.63 | 202.34 | 467.65 | 48.16 | 31.79 | 4502.77 | 0.66 | 0.76 | 1.47 | 0.26 | 1 | 10
64 | 150 | CONCLUIDO | 6.5793 | 15.2 | 11.65 | 69.88 | 0.91 | 10 | 332.05 | 61.82 | 17 | 8 | 103.23 | 41187.41 | 202.24 | 467.65 | 48.05 | 31.79 | 4448.18 | 0.66 | 0.76 | 1.47 | 0.26 | 1 | 10
65 | 150 | CONCLUIDO | 6.5768 | 15.2 | 11.65 | 69.91 | 0.92 | 10 | 332.64 | 61.82 | 17.25 | 8 | 103.57 | 41260.35 | 201.97 | 467.65 | 48.48 | 31.79 | 4662.94 | 0.66 | 0.76 | 1.47 | 0.27 | 1 | 10
66 | 150 | CONCLUIDO | 6.5785 | 15.2 | 11.65 | 69.89 | 0.94 | 10 | 333.24 | 61.82 | 17.5 | 8 | 103.92 | 41333.46 | 201.64 | 467.65 | 48.18 | 31.79 | 4509.77 | 0.66 | 0.76 | 1.47 | 0.26 | 1 | 10
67 | 150 | CONCLUIDO | 6.5793 | 15.2 | 11.65 | 69.88 | 0.95 | 10 | 333.83 | 61.82 | 17.75 | 8 | 104.26 | 41406.86 | 201.63 | 467.65 | 48.05 | 31.79 | 4444.82 | 0.66 | 0.76 | 1.47 | 0.26 | 1 | 10
68 | 150 | CONCLUIDO | 6.6204 | 15.1 | 11.61 | 77.38 | 0.96 | 9 | 334.43 | 61.82 | 18 | 7 | 104.61 | 41480.31 | 200.43 | 467.65 | 46.93 | 31.79 | 3892.28 | 0.68 | 0.77 | 1.47 | 0.22 | 1 | 10
69 | 150 | CONCLUIDO | 6.6206 | 15.1 | 11.61 | 77.38 | 0.97 | 9 | 335.02 | 61.82 | 18.25 | 7 | 104.95 | 41553.93 | 200.84 | 467.65 | 46.91 | 31.79 | 3882.76 | 0.68 | 0.77 | 1.47 | 0.22 | 1 | 10
70 | 150 | CONCLUIDO | 6.6141 | 15.12 | 11.62 | 77.48 | 0.98 | 9 | 335.62 | 61.82 | 18.5 | 7 | 105.3 | 41627.72 | 201.03 | 467.65 | 47.32 | 31.79 | 4084.69 | 0.67 | 0.77 | 1.47 | 0.24 | 1 | 10
71 | 150 | CONCLUIDO | 6.6231 | 15.1 | 11.6 | 77.34 | 0.99 | 9 | 336.22 | 61.82 | 18.75 | 7 | 105.65 | 41701.68 | 200.17 | 467.65 | 46.78 | 31.79 | 3815.27 | 0.68 | 0.77 | 1.46 | 0.21 | 1 | 10
72 | 150 | CONCLUIDO | 6.6112 | 15.13 | 11.63 | 77.52 | 1.01 | 9 | 336.82 | 61.82 | 19 | 7 | 106 | 41775.82 | 200.47 | 467.65 | 47.59 | 31.79 | 4222.95 | 0.67 | 0.76 | 1.47 | 0.24 | 1 | 10
73 | 150 | CONCLUIDO | 6.613 | 15.12 | 11.62 | 77.5 | 1.02 | 9 | 337.43 | 61.82 | 19.25 | 7 | 106.35 | 41850.13 | 200.16 | 467.65 | 47.4 | 31.79 | 4125.86 | 0.67 | 0.76 | 1.47 | 0.24 | 1 | 10
74 | 150 | CONCLUIDO | 6.6151 | 15.12 | 11.62 | 77.46 | 1.03 | 9 | 338.03 | 61.82 | 19.5 | 7 | 106.71 | 41924.62 | 199.85 | 467.65 | 47.42 | 31.79 | 4135.71 | 0.67 | 0.77 | 1.46 | 0.23 | 1 | 10
75 | 150 | CONCLUIDO | 6.6163 | 15.11 | 11.62 | 77.45 | 1.04 | 9 | 338.63 | 61.82 | 19.75 | 7 | 107.06 | 41999.28 | 199.36 | 467.65 | 47.2 | 31.79 | 4025.29 | 0.67 | 0.77 | 1.47 | 0.23 | 1 | 10
76 | 150 | CONCLUIDO | 6.6128 | 15.12 | 11.62 | 77.5 | 1.05 | 9 | 339.24 | 61.82 | 20 | 7 | 107.42 | 42074.12 | 198.99 | 467.65 | 47.43 | 31.79 | 4139.84 | 0.67 | 0.76 | 1.47 | 0.24 | 1 | 10
77 | 150 | CONCLUIDO | 6.6134 | 15.12 | 11.62 | 77.49 | 1.06 | 9 | 339.85 | 61.82 | 20.25 | 7 | 107.78 | 42149.15 | 198.9 | 467.66 | 47.47 | 31.79 | 4161.68 | 0.67 | 0.77 | 1.47 | 0.24 | 1 | 10
78 | 150 | CONCLUIDO | 6.6593 | 15.02 | 11.57 | 86.81 | 1.07 | 8 | 340.46 | 61.82 | 20.5 | 6 | 108.14 | 42224.35 | 198.1 | 467.66 | 45.86 | 31.79 | 3361.25 | 0.69 | 0.77 | 1.46 | 0.19 | 1 | 10
79 | 150 | CONCLUIDO | 6.6579 | 15.02 | 11.58 | 86.84 | 1.08 | 8 | 341.07 | 61.82 | 20.75 | 6 | 108.5 | 42299.74 | 198.46 | 467.65 | 45.84 | 31.79 | 3352.76 | 0.69 | 0.77 | 1.47 | 0.19 | 1 | 10
80 | 150 | CONCLUIDO | 6.6543 | 15.03 | 11.59 | 86.9 | 1.1 | 8 | 341.68 | 61.82 | 21 | 6 | 108.86 | 42375.31 | 198.53 | 467.65 | 46.09 | 31.79 | 3478.59 | 0.69 | 0.77 | 1.47 | 0.2 | 1 | 10
81 | 150 | CONCLUIDO | 6.6564 | 15.02 | 11.58 | 86.86 | 1.11 | 8 | 342.3 | 61.82 | 21.25 | 6 | 109.23 | 42451.07 | 198.25 | 467.65 | 46.2 | 31.79 | 3533.47 | 0.69 | 0.77 | 1.46 | 0.19 | 1 | 10
82 | 150 | CONCLUIDO | 6.6583 | 15.02 | 11.58 | 86.83 | 1.12 | 8 | 342.91 | 61.82 | 21.5 | 6 | 109.59 | 42527.02 | 197.97 | 467.65 | 45.92 | 31.79 | 3392.57 | 0.69 | 0.77 | 1.46 | 0.19 | 1 | 10
83 | 150 | CONCLUIDO | 6.654 | 15.03 | 11.59 | 86.9 | 1.13 | 8 | 343.53 | 61.82 | 21.75 | 6 | 109.96 | 42603.15 | 198.34 | 467.65 | 46.24 | 31.79 | 3549.83 | 0.69 | 0.77 | 1.47 | 0.2 | 1 | 10
84 | 150 | CONCLUIDO | 6.655 | 15.03 | 11.58 | 86.89 | 1.14 | 8 | 344.15 | 61.82 | 22 | 6 | 110.33 | 42679.6 | 198.09 | 467.65 | 46.19 | 31.79 | 3526.47 | 0.69 | 0.77 | 1.46 | 0.2 | 1 | 10
85 | 150 | CONCLUIDO | 6.6585 | 15.02 | 11.58 | 86.83 | 1.15 | 8 | 344.77 | 61.82 | 22.25 | 6 | 110.7 | 42756.12 | 197.82 | 467.65 | 45.86 | 31.79 | 3360.24 | 0.69 | 0.77 | 1.47 | 0.19 | 1 | 10
86 | 150 | CONCLUIDO | 6.6547 | 15.03 | 11.59 | 86.89 | 1.16 | 8 | 345.39 | 61.82 | 22.5 | 6 | 111.07 | 42832.82 | 197.45 | 467.66 | 46.21 | 31.79 | 3534.82 | 0.69 | 0.77 | 1.47 | 0.2 | 1 | 10
87 | 150 | CONCLUIDO | 6.6567 | 15.02 | 11.58 | 86.86 | 1.17 | 8 | 346.02 | 61.82 | 22.75 | 6 | 111.45 | 42909.73 | 197.42 | 467.67 | 46 | 31.79 | 3433.05 | 0.69 | 0.77 | 1.47 | 0.19 | 1 | 10
88 | 150 | CONCLUIDO | 6.6553 | 15.03 | 11.58 | 86.88 | 1.18 | 8 | 346.64 | 61.82 | 23 | 6 | 111.82 | 42986.83 | 197.14 | 467.65 | 46.16 | 31.79 | 3511.35 | 0.69 | 0.77 | 1.47 | 0.2 | 1 | 10
89 | 150 | CONCLUIDO | 6.6507 | 15.04 | 11.59 | 86.96 | 1.19 | 8 | 347.27 | 61.82 | 23.25 | 6 | 112.2 | 43064.12 | 196.58 | 467.65 | 46.63 | 31.79 | 3744.82 | 0.68 | 0.77 | 1.46 | 0.21 | 1 | 10
90 | 150 | CONCLUIDO | 6.6847 | 14.96 | 11.57 | 99.2 | 1.2 | 7 | 347.9 | 61.82 | 23.5 | 5 | 112.58 | 43141.62 | 195.98 | 467.65 | 45.81 | 31.79 | 3341.49 | 0.69 | 0.77 | 1.47 | 0.19 | 1 | 10
91 | 150 | CONCLUIDO | 6.6877 | 14.95 | 11.57 | 99.14 | 1.21 | 7 | 348.53 | 61.82 | 23.75 | 5 | 112.96 | 43219.31 | 196.42 | 467.65 | 45.64 | 31.79 | 3257.01 | 0.7 | 0.77 | 1.46 | 0.18 | 1 | 10
92 | 150 | CONCLUIDO | 6.6857 | 14.96 | 11.57 | 99.18 | 1.23 | 7 | 349.16 | 61.82 | 24 | 5 | 113.34 | 43297.21 | 196.76 | 467.67 | 45.86 | 31.79 | 3365.82 | 0.69 | 0.77 | 1.46 | 0.18 | 1 | 10
93 | 150 | CONCLUIDO | 6.6851 | 14.96 | 11.57 | 99.19 | 1.24 | 7 | 349.79 | 61.82 | 24.25 | 5 | 113.72 | 43375.3 | 197.13 | 467.65 | 45.66 | 31.79 | 3265.64 | 0.7 | 0.77 | 1.47 | 0.19 | 1 | 10
94 | 150 | CONCLUIDO | 6.6918 | 14.94 | 11.56 | 99.06 | 1.25 | 7 | 350.43 | 61.82 | 24.5 | 5 | 114.11 | 43453.61 | 196.91 | 467.65 | 45.28 | 31.79 | 3076.58 | 0.7 | 0.77 | 1.46 | 0.17 | 1 | 10
95 | 150 | CONCLUIDO | 6.6906 | 14.95 | 11.56 | 99.09 | 1.26 | 7 | 351.06 | 61.82 | 24.75 | 5 | 114.49 | 43532.12 | 196.87 | 467.65 | 45.38 | 31.79 | 3126.5 | 0.7 | 0.77 | 1.46 | 0.17 | 1 | 10
96 | 150 | CONCLUIDO | 6.6872 | 14.95 | 11.57 | 99.15 | 1.27 | 7 | 351.7 | 61.82 | 25 | 5 | 114.88 | 43610.83 | 196.95 | 467.65 | 45.65 | 31.79 | 3260.64 | 0.7 | 0.77 | 1.46 | 0.18 | 1 | 10
97 | 150 | CONCLUIDO | 6.6913 | 14.94 | 11.56 | 99.07 | 1.28 | 7 | 352.34 | 61.82 | 25.25 | 5 | 115.27 | 43689.76 | 196.24 | 467.65 | 45.46 | 31.79 | 3166.84 | 0.7 | 0.77 | 1.46 | 0.17 | 1 | 10
98 | 150 | CONCLUIDO | 6.6948 | 14.94 | 11.55 | 99.01 | 1.29 | 7 | 352.98 | 61.82 | 25.5 | 5 | 115.66 | 43769.02 | 196.01 | 467.65 | 45.1 | 31.79 | 2984.01 | 0.7 | 0.77 | 1.46 | 0.16 | 1 | 10
99 | 150 | CONCLUIDO | 6.6933 | 14.94 | 11.55 | 99.04 | 1.3 | 7 | 353.63 | 61.82 | 25.75 | 5 | 116.06 | 43848.38 | 196.06 | 467.65 | 45.01 | 31.79 | 2939.33 | 0.71 | 0.77 | 1.47 | 0.17 | 1 | 10
100 | 150 | CONCLUIDO | 6.6918 | 14.94 | 11.56 | 99.06 | 1.31 | 7 | 354.27 | 61.82 | 26 | 5 | 116.45 | 43927.95 | 195.71 | 467.65 | 45.38 | 31.79 | 3124.22 | 0.7 | 0.77 | 1.46 | 0.17 | 1 | 10
101 | 150 | CONCLUIDO | 6.6947 | 14.94 | 11.55 | 99.01 | 1.32 | 7 | 354.92 | 61.82 | 26.25 | 5 | 116.85 | 44007.74 | 195.16 | 467.66 | 44.95 | 31.79 | 2912.67 | 0.71 | 0.77 | 1.47 | 0.16 | 1 | 10
102 | 150 | CONCLUIDO | 6.6934 | 14.94 | 11.55 | 99.03 | 1.33 | 7 | 355.57 | 61.82 | 26.5 | 5 | 117.25 | 44087.74 | 194.96 | 467.65 | 45.15 | 31.79 | 3008.98 | 0.7 | 0.77 | 1.46 | 0.17 | 1 | 10
103 | 150 | CONCLUIDO | 6.6947 | 14.94 | 11.55 | 99.01 | 1.34 | 7 | 356.22 | 61.82 | 26.75 | 5 | 117.65 | 44167.96 | 194.6 | 467.66 | 45.02 | 31.79 | 2944.58 | 0.71 | 0.77 | 1.46 | 0.16 | 1 | 10
104 | 150 | CONCLUIDO | 6.6937 | 14.94 | 11.55 | 99.03 | 1.35 | 7 | 356.87 | 61.82 | 27 | 5 | 118.05 | 44248.41 | 194.51 | 467.65 | 45.15 | 31.79 | 3011.9 | 0.7 | 0.77 | 1.46 | 0.17 | 1 | 10
105 | 150 | CONCLUIDO | 6.6941 | 14.94 | 11.55 | 99.02 | 1.36 | 7 | 357.52 | 61.82 | 27.25 | 5 | 118.45 | 44329.08 | 193.75 | 467.65 | 45.18 | 31.79 | 3024 | 0.7 | 0.77 | 1.46 | 0.17 | 1 | 10
106 | 150 | CONCLUIDO | 6.6916 | 14.94 | 11.56 | 99.07 | 1.37 | 7 | 358.18 | 61.82 | 27.5 | 5 | 118.86 | 44409.98 | 193.6 | 467.65 | 45.33 | 31.79 | 3099.88 | 0.7 | 0.77 | 1.46 | 0.17 | 1 | 10
107 | 150 | CONCLUIDO | 6.731 | 14.86 | 11.53 | 115.26 | 1.38 | 6 | 358.84 | 61.82 | 27.75 | 4 | 119.27 | 44491.1 | 192.95 | 467.65 | 44.34 | 31.79 | 2613.06 | 0.72 | 0.77 | 1.46 | 0.14 | 1 | 10
108 | 150 | CONCLUIDO | 6.7322 | 14.85 | 11.52 | 115.23 | 1.39 | 6 | 359.5 | 61.82 | 28 | 4 | 119.68 | 44572.45 | 193.28 | 467.65 | 44.13 | 31.79 | 2508.43 | 0.72 | 0.77 | 1.46 | 0.14 | 1 | 10
109 | 150 | CONCLUIDO | 6.731 | 14.86 | 11.53 | 115.26 | 1.4 | 6 | 360.16 | 61.82 | 28.25 | 4 | 120.09 | 44654.04 | 193.38 | 467.65 | 44.22 | 31.79 | 2551.22 | 0.72 | 0.77 | 1.46 | 0.14 | 1 | 10
110 | 150 | CONCLUIDO | 6.7276 | 14.86 | 11.53 | 115.34 | 1.41 | 6 | 360.82 | 61.82 | 28.5 | 4 | 120.5 | 44735.86 | 193.59 | 467.65 | 44.52 | 31.79 | 2703.12 | 0.71 | 0.77 | 1.46 | 0.15 | 1 | 10
111 | 150 | CONCLUIDO | 6.7304 | 14.86 | 11.53 | 115.28 | 1.42 | 6 | 361.49 | 61.82 | 28.75 | 4 | 120.92 | 44817.91 | 193.82 | 467.65 | 44.33 | 31.79 | 2604.71 | 0.72 | 0.77 | 1.46 | 0.14 | 1 | 10
112 | 150 | CONCLUIDO | 6.7334 | 14.85 | 11.52 | 115.21 | 1.43 | 6 | 362.16 | 61.82 | 29 | 4 | 121.34 | 44900.33 | 193.78 | 467.65 | 44.13 | 31.79 | 2503.68 | 0.72 | 0.77 | 1.46 | 0.13 | 1 | 10
113 | 150 | CONCLUIDO | 6.7329 | 14.85 | 11.52 | 115.22 | 1.44 | 6 | 362.83 | 61.82 | 29.25 | 4 | 121.75 | 44982.86 | 194.12 | 467.65 | 44.2 | 31.79 | 2542.76 | 0.72 | 0.77 | 1.46 | 0.14 | 1 | 10
114 | 150 | CONCLUIDO | 6.7317 | 14.86 | 11.52 | 115.24 | 1.45 | 6 | 363.5 | 61.82 | 29.5 | 4 | 122.18 | 45065.64 | 194.47 | 467.65 | 44.14 | 31.79 | 2510.65 | 0.72 | 0.77 | 1.46 | 0.14 | 1 | 10
115 | 150 | CONCLUIDO | 6.7345 | 14.85 | 11.52 | 115.18 | 1.46 | 6 | 364.17 | 61.82 | 29.75 | 4 | 122.6 | 45148.66 | 194.43 | 467.65 | 44.06 | 31.79 | 2472.55 | 0.72 | 0.77 | 1.46 | 0.13 | 1 | 10
116 | 150 | CONCLUIDO | 6.7373 | 14.84 | 11.51 | 115.12 | 1.47 | 6 | 364.85 | 61.82 | 30 | 4 | 123.02 | 45231.92 | 194.15 | 467.66 | 43.85 | 31.79 | 2366.27 | 0.72 | 0.77 | 1.46 | 0.12 | 1 | 10
117 | 150 | CONCLUIDO | 6.7326 | 14.85 | 11.52 | 115.22 | 1.48 | 6 | 365.52 | 61.82 | 30.25 | 4 | 123.45 | 45315.43 | 194.19 | 467.65 | 44.06 | 31.79 | 2469.91 | 0.72 | 0.77 | 1.46 | 0.14 | 1 | 10
118 | 150 | CONCLUIDO | 6.7311 | 14.86 | 11.53 | 115.26 | 1.49 | 6 | 366.2 | 61.82 | 30.5 | 4 | 123.88 | 45399.2 | 194.2 | 467.65 | 44.19 | 31.79 | 2538.12 | 0.72 | 0.77 | 1.46 | 0.14 | 1 | 10
119 | 150 | CONCLUIDO | 6.73 | 14.86 | 11.53 | 115.28 | 1.49 | 6 | 366.88 | 61.82 | 30.75 | 4 | 124.31 | 45483.22 | 194.05 | 467.66 | 44.38 | 31.79 | 2629.42 | 0.72 | 0.77 | 1.46 | 0.14 | 1 | 10
120 | 150 | CONCLUIDO | 6.7291 | 14.86 | 11.53 | 115.3 | 1.5 | 6 | 367.57 | 61.82 | 31 | 4 | 124.74 | 45567.49 | 193.76 | 467.65 | 44.41 | 31.79 | 2646.51 | 0.72 | 0.77 | 1.46 | 0.14 | 1 | 10
121 | 150 | CONCLUIDO | 6.7297 | 14.86 | 11.53 | 115.29 | 1.51 | 6 | 368.25 | 61.82 | 31.25 | 4 | 125.18 | 45652.02 | 193.67 | 467.65 | 44.3 | 31.79 | 2591.97 | 0.72 | 0.77 | 1.46 | 0.14 | 1 | 10
122 | 150 | CONCLUIDO | 6.7307 | 14.86 | 11.53 | 115.27 | 1.52 | 6 | 368.94 | 61.82 | 31.5 | 4 | 125.62 | 45736.8 | 193.09 | 467.65 | 44.25 | 31.79 | 2565.71 | 0.72 | 0.77 | 1.46 | 0.14 | 1 | 10
123 | 150 | CONCLUIDO | 6.7268 | 14.87 | 11.54 | 115.35 | 1.53 | 6 | 369.63 | 61.82 | 31.75 | 4 | 126.06 | 45821.85 | 193.16 | 467.65 | 44.55 | 31.79 | 2714.89 | 0.71 | 0.77 | 1.46 | 0.15 | 1 | 10
124 | 150 | CONCLUIDO | 6.7278 | 14.86 | 11.53 | 115.33 | 1.54 | 6 | 370.32 | 61.82 | 32 | 4 | 126.5 | 45907.3 | 192.97 | 467.65 | 44.49 | 31.79 | 2685.89 | 0.71 | 0.77 | 1.46 | 0.15 | 1 | 10
125 | 150 | CONCLUIDO | 6.7317 | 14.86 | 11.52 | 115.24 | 1.55 | 6 | 371.02 | 61.82 | 32.25 | 4 | 126.94 | 45992.88 | 192.57 | 467.65 | 44.28 | 31.79 | 2579.71 | 0.72 | 0.77 | 1.46 | 0.14 | 1 | 10
126 | 150 | CONCLUIDO | 6.729 | 14.86 | 11.53 | 115.31 | 1.56 | 6 | 371.71 | 61.82 | 32.5 | 4 | 127.39 | 46078.74 | 192.48 | 467.65 | 44.46 | 31.79 | 2670.78 | 0.71 | 0.77 | 1.46 | 0.14 | 1 | 10
127 | 150 | CONCLUIDO | 6.7338 | 14.85 | 11.52 | 115.2 | 1.57 | 6 | 372.41 | 61.82 | 32.75 | 4 | 127.84 | 46164.87 | 191.49 | 467.67 | 44.07 | 31.79 | 2476.67 | 0.72 | 0.77 | 1.46 | 0.13 | 1 | 10
128 | 150 | CONCLUIDO | 6.7309 | 14.86 | 11.53 | 115.26 | 1.58 | 6 | 373.11 | 61.82 | 33 | 4 | 128.29 | 46251.27 | 191.39 | 467.67 | 44.28 | 31.79 | 2582.92 | 0.72 | 0.77 | 1.46 | 0.14 | 1 | 10
129 | 150 | CONCLUIDO | 6.7306 | 14.86 | 11.53 | 115.27 | 1.59 | 6 | 373.81 | 61.82 | 33.25 | 4 | 128.74 | 46337.95 | 191.51 | 467.65 | 44.25 | 31.79 | 2565.15 | 0.72 | 0.77 | 1.46 | 0.14 | 1 | 10
130 | 150 | CONCLUIDO | 6.7311 | 14.86 | 11.53 | 115.26 | 1.6 | 6 | 374.52 | 61.82 | 33.5 | 4 | 129.2 | 46424.91 | 191.27 | 467.65 | 44.28 | 31.79 | 2580.73 | 0.72 | 0.77 | 1.46 | 0.14 | 1 | 10
131 | 150 | CONCLUIDO | 6.7299 | 14.86 | 11.53 | 115.29 | 1.6 | 6 | 375.23 | 61.82 | 33.75 | 4 | 129.65 | 46512.15 | 191.02 | 467.65 | 44.27 | 31.79 | 2573.83 | 0.72 | 0.77 | 1.46 | 0.14 | 1 | 10
132 | 150 | CONCLUIDO | 6.7696 | 14.77 | 11.5 | 137.96 | 1.61 | 5 | 375.93 | 61.82 | 34 | 3 | 130.11 | 46599.68 | 189.78 | 467.65 | 43.27 | 31.79 | 2083.03 | 0.73 | 0.77 | 1.46 | 0.11 | 1 | 10
133 | 150 | CONCLUIDO | 6.772 | 14.77 | 11.49 | 137.9 | 1.62 | 5 | 376.65 | 61.82 | 34.25 | 3 | 130.58 | 46687.5 | 190.13 | 467.65 | 43.13 | 31.79 | 2012.51 | 0.74 | 0.77 | 1.46 | 0.1 | 1 | 10
134 | 150 | CONCLUIDO | 6.7698 | 14.77 | 11.5 | 137.96 | 1.63 | 5 | 377.36 | 61.82 | 34.5 | 3 | 131.04 | 46775.73 | 190.59 | 467.65 | 43.37 | 31.79 | 2128.92 | 0.73 | 0.77 | 1.46 | 0.11 | 1 | 10
135 | 150 | CONCLUIDO | 6.769 | 14.77 | 11.5 | 137.98 | 1.64 | 5 | 378.08 | 61.82 | 34.75 | 3 | 131.51 | 46864.14 | 190.87 | 467.65 | 43.4 | 31.79 | 2146.89 | 0.73 | 0.77 | 1.46 | 0.11 | 1 | 10
136 | 150 | CONCLUIDO | 6.7676 | 14.78 | 11.5 | 138.02 | 1.65 | 5 | 378.8 | 61.82 | 35 | 3 | 131.98 | 46952.84 | 191.37 | 467.65 | 43.49 | 31.79 | 2190.6 | 0.73 | 0.77 | 1.46 | 0.11 | 1 | 10
137 | 150 | CONCLUIDO | 6.7649 | 14.78 | 11.51 | 138.09 | 1.66 | 5 | 379.52 | 61.82 | 35.25 | 3 | 132.45 | 47041.84 | 191.7 | 467.65 | 43.68 | 31.79 | 2286.38 | 0.73 | 0.77 | 1.46 | 0.12 | 1 | 10
138 | 150 | CONCLUIDO | 6.7697 | 14.77 | 11.5 | 137.96 | 1.67 | 5 | 380.24 | 61.82 | 35.5 | 3 | 132.92 | 47131.15 | 191.46 | 467.65 | 43.26 | 31.79 | 2078.19 | 0.73 | 0.77 | 1.46 | 0.11 | 1 | 10
139 | 150 | CONCLUIDO | 6.7684 | 14.77 | 11.5 | 137.99 | 1.67 | 5 | 380.97 | 61.82 | 35.75 | 3 | 133.4 | 47220.77 | 191.45 | 467.65 | 43.36 | 31.79 | 2124.44 | 0.73 | 0.77 | 1.46 | 0.11 | 1 | 10
140 | 150 | CONCLUIDO | 6.7674 | 14.78 | 11.5 | 138.02 | 1.68 | 5 | 381.7 | 61.82 | 36 | 3 | 133.88 | 47310.69 | 191.13 | 467.65 | 43.46 | 31.79 | 2177.2 | 0.73 | 0.77 | 1.46 | 0.12 | 1 | 10
141 | 150 | CONCLUIDO | 6.7687 | 14.77 | 11.5 | 137.99 | 1.69 | 5 | 382.43 | 61.82 | 36.25 | 3 | 134.36 | 47400.92 | 191.33 | 467.65 | 43.44 | 31.79 | 2167.12 | 0.73 | 0.77 | 1.46 | 0.11 | 1 | 10
142 | 150 | CONCLUIDO | 6.7718 | 14.77 | 11.49 | 137.91 | 1.7 | 5 | 383.17 | 61.82 | 36.5 | 3 | 134.84 | 47491.48 | 191.26 | 467.65 | 43.24 | 31.79 | 2063.96 | 0.74 | 0.77 | 1.46 | 0.11 | 1 | 10
143 | 150 | CONCLUIDO | 6.7684 | 14.77 | 11.5 | 137.99 | 1.71 | 5 | 383.9 | 61.82 | 36.75 | 3 | 135.33 | 47582.35 | 191.56 | 467.65 | 43.29 | 31.79 | 2092.24 | 0.73 | 0.77 | 1.46 | 0.11 | 1 | 10
144 | 150 | CONCLUIDO | 6.7707 | 14.77 | 11.49 | 137.93 | 1.72 | 5 | 384.64 | 61.82 | 37 | 3 | 135.82 | 47673.67 | 191.52 | 467.66 | 43.23 | 31.79 | 2059.28 | 0.74 | 0.77 | 1.46 | 0.11 | 1 | 10
145 | 150 | CONCLUIDO | 6.7679 | 14.78 | 11.5 | 138.01 | 1.72 | 5 | 385.38 | 61.82 | 37.25 | 3 | 136.31 | 47765.19 | 191.64 | 467.65 | 43.4 | 31.79 | 2145.72 | 0.73 | 0.77 | 1.46 | 0.11 | 1 | 10
146 | 150 | CONCLUIDO | 6.767 | 14.78 | 11.5 | 138.03 | 1.73 | 5 | 386.13 | 61.82 | 37.5 | 3 | 136.81 | 47857.05 | 191.67 | 467.65 | 43.46 | 31.79 | 2178.54 | 0.73 | 0.77 | 1.46 | 0.12 | 1 | 10
147 | 150 | CONCLUIDO | 6.7696 | 14.77 | 11.5 | 137.96 | 1.74 | 5 | 386.88 | 61.82 | 37.75 | 3 | 137.31 | 47949.23 | 191.55 | 467.68 | 43.32 | 31.79 | 2107.71 | 0.73 | 0.77 | 1.46 | 0.11 | 1 | 10
148 | 150 | CONCLUIDO | 6.773 | 14.76 | 11.49 | 137.87 | 1.75 | 5 | 387.63 | 61.82 | 38 | 3 | 137.81 | 48041.76 | 191.53 | 467.65 | 43.11 | 31.79 | 2001.76 | 0.74 | 0.77 | 1.46 | 0.1 | 1 | 10
149 | 150 | CONCLUIDO | 6.7715 | 14.77 | 11.49 | 137.91 | 1.76 | 5 | 388.38 | 61.82 | 38.25 | 3 | 138.31 | 48134.63 | 191.65 | 467.66 | 43.11 | 31.79 | 2002.46 | 0.74 | 0.77 | 1.46 | 0.11 | 1 | 10
150 | 150 | CONCLUIDO | 6.774 | 14.76 | 11.49 | 137.85 | 1.76 | 5 | 389.14 | 61.82 | 38.5 | 3 | 138.81 | 48227.84 | 191.48 | 467.65 | 42.98 | 31.79 | 1936.98 | 0.74 | 0.77 | 1.46 | 0.1 | 1 | 10
151 | 150 | CONCLUIDO | 6.7758 | 14.76 | 11.48 | 137.8 | 1.77 | 5 | 389.89 | 61.82 | 38.75 | 3 | 139.32 | 48321.4 | 191.02 | 467.65 | 42.93 | 31.79 | 1909.78 | 0.74 | 0.77 | 1.46 | 0.1 | 1 | 10
152 | 150 | CONCLUIDO | 6.7746 | 14.76 | 11.49 | 137.83 | 1.78 | 5 | 390.66 | 61.82 | 39 | 3 | 139.83 | 48415.31 | 191.68 | 467.65 | 42.89 | 31.79 | 1891.83 | 0.74 | 0.77 | 1.46 | 0.1 | 1 | 10
153 | 150 | CONCLUIDO | 6.7742 | 14.76 | 11.49 | 137.84 | 1.79 | 5 | 391.42 | 61.82 | 39.25 | 3 | 140.35 | 48509.7 | 191.49 | 467.67 | 42.94 | 31.79 | 1914.43 | 0.74 | 0.77 | 1.46 | 0.1 | 1 | 10
154 | 150 | CONCLUIDO | 6.777 | 14.76 | 11.48 | 137.77 | 1.8 | 5 | 392.19 | 61.82 | 39.5 | 3 | 140.87 | 48604.33 | 191.13 | 467.66 | 42.77 | 31.79 | 1829.5 | 0.74 | 0.77 | 1.46 | 0.09 | 1 | 10
155 | 150 | CONCLUIDO | 6.777 | 14.76 | 11.48 | 137.77 | 1.8 | 5 | 392.96 | 61.82 | 39.75 | 3 | 141.39 | 48699.33 | 191.26 | 467.65 | 42.78 | 31.79 | 1838.37 | 0.74 | 0.77 | 1.46 | 0.09 | 1 | 10
156 | 150 | CONCLUIDO | 6.7762 | 14.76 | 11.48 | 137.79 | 1.81 | 5 | 393.73 | 61.82 | 40 | 3 | 141.91 | 48794.7 | 191.29 | 467.65 | 42.86 | 31.79 | 1878.66 | 0.74 | 0.77 | 1.46 | 0.1 | 1 | 10
0 | 10 | CONCLUIDO | 6.6775 | 14.98 | 12.79 | 15.99 | 0.64 | 48 | 26.11 | 12.1 | 1 | 0 | 3.01 | 3454.41 | 36.94 | 467.86 | 83.25 | 31.79 | 21858.31 | 0.38 | 0.7 | 1.6 | 1.41 | 1 | 10
0 | 45 | CONCLUIDO | 5.6074 | 17.83 | 14 | 9.33 | 0.18 | 90 | 98.71 | 39.72 | 1 | 88 | 12.99 | 12407.75 | 122.95 | 467.68 | 125.13 | 31.79 | 42586.24 | 0.25 | 0.64 | 1.59 | 2.61 | 1 | 10
1 | 45 | CONCLUIDO | 5.9817 | 16.72 | 13.33 | 11.76 | 0.22 | 68 | 99.02 | 39.72 | 1.25 | 66 | 13.05 | 12446.14 | 116.14 | 467.69 | 103.01 | 31.79 | 31634.16 | 0.31 | 0.67 | 1.57 | 1.94 | 1 | 10
2 | 45 | CONCLUIDO | 6.2185 | 16.08 | 12.96 | 14.14 | 0.27 | 55 | 99.33 | 39.72 | 1.5 | 53 | 13.11 | 12484.55 | 112.01 | 467.66 | 91.03 | 31.79 | 25712.3 | 0.35 | 0.69 | 1.54 | 1.58 | 1 | 10
3 | 45 | CONCLUIDO | 6.3964 | 15.63 | 12.7 | 16.57 | 0.31 | 46 | 99.64 | 39.72 | 1.75 | 44 | 13.18 | 12522.99 | 108.8 | 467.77 | 82.14 | 31.79 | 21310.42 | 0.39 | 0.7 | 1.54 | 1.31 | 1 | 10
4 | 45 | CONCLUIDO | 6.5451 | 15.28 | 12.49 | 19.21 | 0.35 | 39 | 99.95 | 39.72 | 2 | 37 | 13.24 | 12561.45 | 105.72 | 467.67 | 75.56 | 31.79 | 18054.03 | 0.42 | 0.71 | 1.52 | 1.1 | 1 | 10
5 | 45 | CONCLUIDO | 6.661 | 15.01 | 12.33 | 21.75 | 0.39 | 34 | 100.27 | 39.72 | 2.25 | 32 | 13.3 | 12599.94 | 103.44 | 467.65 | 70.42 | 31.79 | 15510.36 | 0.45 | 0.72 | 1.5 | 0.94 | 1 | 10
6 | 45 | CONCLUIDO | 6.7208 | 14.88 | 12.25 | 23.72 | 0.44 | 31 | 100.58 | 39.72 | 2.5 | 29 | 13.36 | 12638.45 | 101.86 | 467.7 | 67.97 | 31.79 | 14300.36 | 0.47 | 0.73 | 1.5 | 0.87 | 1 | 10
7 | 45 | CONCLUIDO | 6.8155 | 14.67 | 12.13 | 26.95 | 0.48 | 27 | 100.89 | 39.72 | 2.75 | 25 | 13.42 | 12676.98 | 99.76 | 467.67 | 63.85 | 31.79 | 12260.8 | 0.5 | 0.73 | 1.5 | 0.74 | 1 | 10
8 | 45 | CONCLUIDO | 6.8586 | 14.58 | 12.08 | 28.99 | 0.52 | 25 | 101.2 | 39.72 | 3 | 23 | 13.49 | 12715.54 | 98.5 | 467.67 | 62.38 | 31.79 | 11537.98 | 0.51 | 0.74 | 1.49 | 0.69 | 1 | 10
9 | 45 | CONCLUIDO | 6.9081 | 14.48 | 12.02 | 31.34 | 0.56 | 23 | 101.52 | 39.72 | 3.25 | 21 | 13.55 | 12754.13 | 96.88 | 467.66 | 60.23 | 31.79 | 10471.34 | 0.53 | 0.74 | 1.49 | 0.63 | 1 | 10
10 | 45 | CONCLUIDO | 6.9473 | 14.39 | 11.97 | 34.21 | 0.6 | 21 | 101.83 | 39.72 | 3.5 | 19 | 13.61 | 12792.74 | 95.42 | 467.72 | 58.81 | 31.79 | 9771.8 | 0.54 | 0.74 | 1.49 | 0.59 | 1 | 10
11 | 45 | CONCLUIDO | 6.9963 | 14.29 | 11.91 | 37.63 | 0.65 | 19 | 102.14 | 39.72 | 3.75 | 17 | 13.68 | 12831.37 | 93.57 | 467.74 | 56.66 | 31.79 | 8707.58 | 0.56 | 0.75 | 1.49 | 0.53 | 1 | 10
12 | 45 | CONCLUIDO | 7.0341 | 14.22 | 11.86 | 39.53 | 0.69 | 18 | 102.45 | 39.72 | 4 | 16 | 13.74 | 12870.03 | 92.23 | 467.65 | 55.21 | 31.79 | 7985.61 | 0.58 | 0.75 | 1.48 | 0.47 | 1 | 10
13 | 45 | CONCLUIDO | 7.0572 | 14.17 | 11.83 | 41.76 | 0.73 | 17 | 102.77 | 39.72 | 4.25 | 15 | 13.8 | 12908.71 | 90.63 | 467.68 | 54.36 | 31.79 | 7566.13 | 0.58 | 0.75 | 1.48 | 0.45 | 1 | 10
14 | 45 | CONCLUIDO | 7.0709 | 14.14 | 11.83 | 44.35 | 0.77 | 16 | 103.08 | 39.72 | 4.5 | 14 | 13.87 | 12947.42 | 89.79 | 467.67 | 53.88 | 31.79 | 7331.56 | 0.59 | 0.75 | 1.48 | 0.44 | 1 | 10
15 | 45 | CONCLUIDO | 7.096 | 14.09 | 11.8 | 47.18 | 0.81 | 15 | 103.4 | 39.72 | 4.75 | 12 | 13.93 | 12986.15 | 87.32 | 467.65 | 53.05 | 31.79 | 6918.8 | 0.6 | 0.75 | 1.48 | 0.41 | 1 | 10
16 | 45 | CONCLUIDO | 7.1313 | 14.02 | 11.75 | 50.34 | 0.85 | 14 | 103.71 | 39.72 | 5 | 10 | 14 | 13024.91 | 86.67 | 467.65 | 51.41 | 31.79 | 6105.79 | 0.62 | 0.76 | 1.48 | 0.36 | 1 | 10
17 | 45 | CONCLUIDO | 7.149 | 13.99 | 11.73 | 54.15 | 0.89 | 13 | 104.03 | 39.72 | 5.25 | 8 | 14.06 | 13063.69 | 85.7 | 467.65 | 50.95 | 31.79 | 5880.66 | 0.62 | 0.76 | 1.48 | 0.35 | 1 | 10
18 | 45 | CONCLUIDO | 7.1471 | 13.99 | 11.74 | 54.17 | 0.93 | 13 | 104.34 | 39.72 | 5.5 | 8 | 14.12 | 13102.5 | 85.38 | 467.66 | 51.06 | 31.79 | 5935.54 | 0.62 | 0.76 | 1.48 | 0.35 | 1 | 10
19 | 45 | CONCLUIDO | 7.1733 | 13.94 | 11.71 | 58.53 | 0.97 | 12 | 104.65 | 39.72 | 5.75 | 3 | 14.19 | 13141.33 | 83.7 | 467.67 | 49.92 | 31.79 | 5371.15 | 0.64 | 0.76 | 1.48 | 0.32 | 1 | 10
20 | 45 | CONCLUIDO | 7.168 | 13.95 | 11.72 | 58.58 | 1.01 | 12 | 104.97 | 39.72 | 6 | 3 | 14.25 | 13180.19 | 83.61 | 467.68 | 50.24 | 31.79 | 5533.32 | 0.63 | 0.76 | 1.48 | 0.33 | 1 | 10
21 | 45 | CONCLUIDO | 7.175 | 13.94 | 11.7 | 58.51 | 1.05 | 12 | 105.28 | 39.72 | 6.25 | 0 | 14.32 | 13219.07 | 83.26 | 467.66 | 49.69 | 31.79 | 5256.25 | 0.64 | 0.76 | 1.48 | 0.32 | 1 | 10
0 | 105 | CONCLUIDO | 3.8238 | 26.15 | 16.57 | 5.75 | 0.09 | 173 | 204 | 55.27 | 1 | 171 | 42.72 | 25393.6 | 237.78 | 467.8 | 208.27 | 31.79 | 83742.74 | 0.15 | 0.54 | 1.76 | 5.18 | 1 | 10
1 | 105 | CONCLUIDO | 4.3914 | 22.77 | 15.1 | 7.19 | 0.11 | 126 | 204.39 | 55.27 | 1.25 | 124 | 42.87 | 25442.42 | 216.17 | 467.76 | 160.34 | 31.79 | 60009.31 | 0.2 | 0.59 | 1.67 | 3.71 | 1 | 10
2 | 105 | CONCLUIDO | 4.7946 | 20.86 | 14.28 | 8.65 | 0.13 | 99 | 204.79 | 55.27 | 1.5 | 97 | 43.02 | 25491.3 | 203.98 | 467.76 | 133.79 | 31.79 | 46868.81 | 0.24 | 0.62 | 1.62 | 2.89 | 1 | 10
3 | 105 | CONCLUIDO | 5.0916 | 19.64 | 13.75 | 10.06 | 0.15 | 82 | 205.18 | 55.27 | 1.75 | 80 | 43.16 | 25540.22 | 196.01 | 467.73 | 116.72 | 31.79 | 38420.92 | 0.27 | 0.65 | 1.59 | 2.36 | 1 | 10
4 | 105 | CONCLUIDO | 5.3111 | 18.83 | 13.43 | 11.51 | 0.17 | 70 | 205.58 | 55.27 | 2 | 68 | 43.31 | 25589.2 | 190.98 | 467.83 | 106.07 | 31.79 | 33155.38 | 0.3 | 0.66 | 1.57 | 2.04 | 1 | 10
5 | 105 | CONCLUIDO | 5.503 | 18.17 | 13.13 | 12.92 | 0.19 | 61 | 205.98 | 55.27 | 2.25 | 59 | 43.46 | 25638.22 | 186.39 | 467.77 | 96.79 | 31.79 | 28560.43 | 0.33 | 0.68 | 1.55 | 1.74 | 1 | 10
6 | 105 | CONCLUIDO | 5.6566 | 17.68 | 12.92 | 14.36 | 0.22 | 54 | 206.38 | 55.27 | 2.5 | 52 | 43.6 | 25687.3 | 183.01 | 467.7 | 89.72 | 31.79 | 25060.1 | 0.35 | 0.69 | 1.54 | 1.54 | 1 | 10
7 | 105 | CONCLUIDO | 5.796 | 17.25 | 12.74 | 15.93 | 0.24 | 48 | 206.78 | 55.27 | 2.75 | 46 | 43.75 | 25736.42 | 180.12 | 467.72 | 83.63 | 31.79 | 22044.22 | 0.38 | 0.7 | 1.54 | 1.35 | 1 | 10
8 | 105 | CONCLUIDO | 5.8885 | 16.98 | 12.63 | 17.23 | 0.26 | 44 | 207.17 | 55.27 | 3 | 42 | 43.9 | 25785.6 | 178.13 | 467.68 | 80.56 | 31.79 | 20530.76 | 0.39 | 0.7 | 1.52 | 1.25 | 1 | 10
9 | 105 | CONCLUIDO | 5.9759 | 16.73 | 12.55 | 18.82 | 0.28 | 40 | 207.57 | 55.27 | 3.25 | 38 | 44.05 | 25834.83 | 176.43 | 467.65 | 77.56 | 31.79 | 19052.1 | 0.41 | 0.71 | 1.52 | 1.16 | 1 | 10
10 | 105 | CONCLUIDO | 6.0632 | 16.49 | 12.43 | 20.15 | 0.3 | 37 | 207.97 | 55.27 | 3.5 | 35 | 44.2 | 25884.1 | 174.46 | 467.69 | 73.58 | 31.79 | 17076.63 | 0.43 | 0.72 | 1.51 | 1.04 | 1 | 10
11 | 105 | CONCLUIDO | 6.1445 | 16.27 | 12.33 | 21.76 | 0.32 | 34 | 208.37 | 55.27 | 3.75 | 32 | 44.35 | 25933.43 | 172.53 | 467.7 | 70.79 | 31.79 | 15698.29 | 0.45 | 0.72 | 1.5 | 0.94 | 1 | 10
12 | 105 | CONCLUIDO | 6.2027 | 16.12 | 12.26 | 22.99 | 0.34 | 32 | 208.77 | 55.27 | 4 | 30 | 44.5 | 25982.82 | 171.38 | 467.68 | 68 | 31.79 | 14312.62 | 0.47 | 0.73 | 1.51 | 0.87 | 1 | 10
13 | 105 | CONCLUIDO | 6.2454 | 16.01 | 12.23 | 24.46 | 0.36 | 30 | 209.17 | 55.27 | 4.25 | 28 | 44.65 | 26032.25 | 170.53 | 467.73 | 67.48 | 31.79 | 14063.5 | 0.47 | 0.73 | 1.49 | 0.84 | 1 | 10
14 | 105 | CONCLUIDO | 6.3068 | 15.86 | 12.16 | 26.05 | 0.38 | 28 | 209.58 | 55.27 | 4.5 | 26 | 44.8 | 26081.73 | 169.15 | 467.73 | 64.68 | 31.79 | 12672.43 | 0.49 | 0.73 | 1.5 | 0.77 | 1 | 10
15 | 105 | CONCLUIDO | 6.3372 | 15.78 | 12.12 | 26.93 | 0.4 | 27 | 209.98 | 55.27 | 4.75 | 25 | 44.95 | 26131.27 | 168.28 | 467.67 | 63.66 | 31.79 | 12164.49 | 0.5 | 0.73 | 1.49 | 0.73 | 1 | 10
16 | 105 | CONCLUIDO | 6.3882 | 15.65 | 12.08 | 28.98 | 0.42 | 25 | 210.38 | 55.27 | 5 | 23 | 45.11 | 26180.86 | 167.05 | 467.67 | 62.03 | 31.79 | 11359.31 | 0.51 | 0.74 | 1.5 | 0.69 | 1 | 10
17 | 105 | CONCLUIDO | 6.412 | 15.6 | 12.06 | 30.14 | 0.44 | 24 | 210.78 | 55.27 | 5.25 | 22 | 45.26 | 26230.5 | 166.42 | 467.66 | 61.45 | 31.79 | 11073.94 | 0.52 | 0.74 | 1.5 | 0.67 | 1 | 10
18 | 105 | CONCLUIDO | 6.448 | 15.51 | 12.01 | 31.33 | 0.46 | 23 | 211.18 | 55.27 | 5.5 | 21 | 45.41 | 26280.2 | 165.66 | 467.68 | 60.05 | 31.79 | 10380.85 | 0.53 | 0.74 | 1.49 | 0.62 | 1 | 10
19 | 105 | CONCLUIDO | 6.4745 | 15.45 | 11.99 | 32.7 | 0.48 | 22 | 211.59 | 55.27 | 5.75 | 20 | 45.57 | 26329.94 | 165 | 467.65 | 59.35 | 31.79 | 10035.34 | 0.54 | 0.74 | 1.49 | 0.6 | 1 | 10
20 | 105 | CONCLUIDO | 6.5022 | 15.38 | 11.96 | 34.18 | 0.5 | 21 | 211.99 | 55.27 | 6 | 19 | 45.72 | 26379.74 | 164.22 | 467.65 | 58.52 | 31.79 | 9624.53 | 0.54 | 0.74 | 1.49 | 0.58 | 1 | 10
21 | 105 | CONCLUIDO | 6.5278 | 15.32 | 11.94 | 35.83 | 0.52 | 20 | 212.4 | 55.27 | 6.25 | 18 | 45.87 | 26429.59 | 163.51 | 467.66 | 57.86 | 31.79 | 9300.51 | 0.55 | 0.74 | 1.49 | 0.56 | 1 | 10
22 | 105 | CONCLUIDO | 6.563 | 15.24 | 11.9 | 37.58 | 0.54 | 19 | 212.8 | 55.27 | 6.5 | 17 | 46.03 | 26479.5 | 162.32 | 467.65 | 56.48 | 31.79 | 8616.19 | 0.56 | 0.75 | 1.48 | 0.51 | 1 | 10
23 | 105 | CONCLUIDO | 6.5593 | 15.25 | 11.91 | 37.61 | 0.56 | 19 | 213.21 | 55.27 | 6.75 | 17 | 46.18 | 26529.46 | 162.34 | 467.66 | 56.73 | 31.79 | 8741.42 | 0.56 | 0.75 | 1.48 | 0.52 | 1 | 10
24 | 105 | CONCLUIDO | 6.5939 | 15.17 | 11.87 | 39.57 | 0.58 | 18 | 213.61 | 55.27 | 7 | 16 | 46.34 | 26579.47 | 161.35 | 467.69 | 55.53 | 31.79 | 8145.04 | 0.57 | 0.75 | 1.48 | 0.48 | 1 | 10
25 | 105 | CONCLUIDO | 6.6304 | 15.08 | 11.83 | 41.75 | 0.6 | 17 | 214.02 | 55.27 | 7.25 | 15 | 46.49 | 26629.54 | 160.52 | 467.65 | 53.94 | 31.79 | 7357.21 | 0.59 | 0.75 | 1.48 | 0.44 | 1 | 10
26 | 105 | CONCLUIDO | 6.6328 | 15.08 | 11.82 | 41.73 | 0.62 | 17 | 214.42 | 55.27 | 7.5 | 15 | 46.65 | 26679.66 | 159.71 | 467.74 | 53.93 | 31.79 | 7352.41 | 0.59 | 0.75 | 1.48 | 0.44 | 1 | 10
27 | 105 | CONCLUIDO | 6.651 | 15.04 | 11.82 | 44.33 | 0.64 | 16 | 214.83 | 55.27 | 7.75 | 14 | 46.81 | 26729.83 | 159.45 | 467.69 | 54.11 | 31.79 | 7444.56 | 0.59 | 0.75 | 1.47 | 0.43 | 1 | 10
28 | 105 | CONCLUIDO | 6.6498 | 15.04 | 11.82 | 44.34 | 0.66 | 16 | 215.24 | 55.27 | 8 | 14 | 46.97 | 26780.06 | 159.34 | 467.69 | 54 | 31.79 | 7391.64 | 0.59 | 0.75 | 1.48 | 0.44 | 1 | 10
29 | 105 | CONCLUIDO | 6.6927 | 14.94 | 11.77 | 47.07 | 0.68 | 15 | 215.65 | 55.27 | 8.25 | 13 | 47.12 | 26830.34 | 158.14 | 467.65 | 52.01 | 31.79 | 6402.13 | 0.61 | 0.76 | 1.48 | 0.38 | 1 | 10
30 | 105 | CONCLUIDO | 6.6836 | 14.96 | 11.79 | 47.16 | 0.7 | 15 | 216.05 | 55.27 | 8.5 | 13 | 47.28 | 26880.68 | 157.8 | 467.66 | 52.81 | 31.79 | 6802.21 | 0.6 | 0.75 | 1.48 | 0.4 | 1 | 10
31 | 105 | CONCLUIDO | 6.7145 | 14.89 | 11.76 | 50.4 | 0.72 | 14 | 216.46 | 55.27 | 8.75 | 12 | 47.44 | 26931.07 | 156.86 | 467.69 | 51.84 | 31.79 | 6323.66 | 0.61 | 0.76 | 1.48 | 0.37 | 1 | 10
32 | 105 | CONCLUIDO | 6.7164 | 14.89 | 11.76 | 50.38 | 0.74 | 14 | 216.87 | 55.27 | 9 | 12 | 47.6 | 26981.51 | 156.68 | 467.69 | 51.86 | 31.79 | 6331.62 | 0.61 | 0.76 | 1.47 | 0.37 | 1 | 10
33 | 105 | CONCLUIDO | 6.711 | 14.9 | 11.77 | 50.44 | 0.76 | 14 | 217.28 | 55.27 | 9.25 | 12 | 47.76 | 27032.02 | 156.19 | 467.65 | 52.05 | 31.79 | 6426.81 | 0.61 | 0.76 | 1.48 | 0.38 | 1 | 10
34 | 105 | CONCLUIDO | 6.7451 | 14.83 | 11.73 | 54.16 | 0.78 | 13 | 217.69 | 55.27 | 9.5 | 11 | 47.92 | 27082.57 | 155.93 | 467.67 | 51.14 | 31.79 | 5974.79 | 0.62 | 0.76 | 1.47 | 0.35 | 1 | 10
35 | 105 | CONCLUIDO | 6.7481 | 14.82 | 11.73 | 54.12 | 0.79 | 13 | 218.1 | 55.27 | 9.75 | 11 | 48.08 | 27133.18 | 155.39 | 467.65 | 50.79 | 31.79 | 5802.27 | 0.63 | 0.76 | 1.47 | 0.34 | 1 | 10
36 | 105 | CONCLUIDO | 6.7392 | 14.84 | 11.75 | 54.22 | 0.81 | 13 | 218.51 | 55.27 | 10 | 11 | 48.24 | 27183.85 | 154.75 | 467.67 | 51.54 | 31.79 | 6175.12 | 0.62 | 0.76 | 1.47 | 0.36 | 1 | 10
37 | 105 | CONCLUIDO | 6.7789 | 14.75 | 11.7 | 58.5 | 0.83 | 12 | 218.92 | 55.27 | 10.25 | 10 | 48.4 | 27234.57 | 153.71 | 467.65 | 49.93 | 31.79 | 5377.51 | 0.64 | 0.76 | 1.47 | 0.31 | 1 | 10
38 | 105 | CONCLUIDO | 6.7798 | 14.75 | 11.7 | 58.49 | 0.85 | 12 | 219.33 | 55.27 | 10.5 | 10 | 48.56 | 27285.35 | 153.57 | 467.67 | 49.8 | 31.79 | 5312.24 | 0.64 | 0.76 | 1.47 | 0.31 | 1 | 10
39 | 105 | CONCLUIDO | 6.78 | 14.75 | 11.7 | 58.49 | 0.87 | 12 | 219.75 | 55.27 | 10.75 | 10 | 48.72 | 27336.19 | 153.55 | 467.66 | 49.71 | 31.79 | 5265.69 | 0.64 | 0.76 | 1.48 | 0.31 | 1 | 10
40 | 105 | CONCLUIDO | 6.8076 | 14.69 | 11.68 | 63.7 | 0.89 | 11 | 220.16 | 55.27 | 11 | 9 | 48.89 | 27387.08 | 152.71 | 467.65 | 49.34 | 31.79 | 5087.14 | 0.64 | 0.76 | 1.47 | 0.29 | 1 | 10
41 | 105 | CONCLUIDO | 6.8061 | 14.69 | 11.68 | 63.72 | 0.91 | 11 | 220.57 | 55.27 | 11.25 | 9 | 49.05 | 27438.03 | 152.69 | 467.65 | 49.35 | 31.79 | 5088.78 | 0.64 | 0.76 | 1.47 | 0.29 | 1 | 10
42 | 105 | CONCLUIDO | 6.8113 | 14.68 | 11.67 | 63.66 | 0.92 | 11 | 220.99 | 55.27 | 11.5 | 9 | 49.21 | 27489.03 | 151.9 | 467.65 | 49.01 | 31.79 | 4921.43 | 0.65 | 0.76 | 1.47 | 0.28 | 1 | 10
43 | 105 | CONCLUIDO | 6.82 | 14.66 | 11.65 | 63.56 | 0.94 | 11 | 221.4 | 55.27 | 11.75 | 9 | 49.38 | 27540.09 | 150.83 | 467.65 | 48.29 | 31.79 | 4563.59 | 0.66 | 0.76 | 1.47 | 0.27 | 1 | 10
44 | 105 | CONCLUIDO | 6.8462 | 14.61 | 11.64 | 69.82 | 0.96 | 10 | 221.81 | 55.27 | 12 | 8 | 49.54 | 27591.21 | 150.15 | 467.65 | 47.88 | 31.79 | 4359.69 | 0.66 | 0.76 | 1.47 | 0.25 | 1 | 10
45 | 105 | CONCLUIDO | 6.8409 | 14.62 | 11.65 | 69.89 | 0.98 | 10 | 222.23 | 55.27 | 12.25 | 8 | 49.71 | 27642.51 | 150.18 | 467.67 | 48.18 | 31.79 | 4510.8 | 0.66 | 0.76 | 1.47 | 0.26 | 1 | 10
46 | 105 | CONCLUIDO | 6.8455 | 14.61 | 11.64 | 69.83 | 1 | 10 | 222.65 | 55.27 | 12.5 | 8 | 49.87 | 27693.75 | 149.97 | 467.75 | 48.07 | 31.79 | 4458.41 | 0.66 | 0.76 | 1.46 | 0.25 | 1 | 10
47 | 105 | CONCLUIDO | 6.8366 | 14.63 | 11.66 | 69.94 | 1.02 | 10 | 223.06 | 55.27 | 12.75 | 8 | 50.04 | 27745.04 | 149.5 | 467.65 | 48.43 | 31.79 | 4637.57 | 0.66 | 0.76 | 1.47 | 0.27 | 1 | 10
48 | 105 | CONCLUIDO | 6.8445 | 14.61 | 11.64 | 69.84 | 1.03 | 10 | 223.48 | 55.27 | 13 | 8 | 50.21 | 27796.39 | 148.92 | 467.69 | 47.95 | 31.79 | 4395.38 | 0.66 | 0.76 | 1.47 | 0.25 | 1 | 10
49 | 105 | CONCLUIDO | 6.8768 | 14.54 | 11.61 | 77.41 | 1.05 | 9 | 223.89 | 55.27 | 13.25 | 7 | 50.37 | 27847.8 | 147.7 | 467.65 | 47.09 | 31.79 | 3972.76 | 0.68 | 0.77 | 1.47 | 0.23 | 1 | 10
50 | 105 | CONCLUIDO | 6.8736 | 14.55 | 11.62 | 77.46 | 1.07 | 9 | 224.31 | 55.27 | 13.5 | 7 | 50.54 | 27899.27 | 148.22 | 467.68 | 47.16 | 31.79 | 4007.74 | 0.67 | 0.77 | 1.47 | 0.23 | 1 | 10
51 | 105 | CONCLUIDO | 6.8803 | 14.53 | 11.6 | 77.36 | 1.09 | 9 | 224.73 | 55.27 | 13.75 | 7 | 50.71 | 27950.8 | 147.09 | 467.65 | 46.81 | 31.79 | 3830.86 | 0.68 | 0.77 | 1.47 | 0.22 | 1 | 10
52 | 105 | CONCLUIDO | 6.8715 | 14.55 | 11.62 | 77.49 | 1.11 | 9 | 225.15 | 55.27 | 14 | 7 | 50.88 | 28002.38 | 146.81 | 467.66 | 47.61 | 31.79 | 4229.84 | 0.67 | 0.77 | 1.46 | 0.24 | 1 | 10
53 | 105 | CONCLUIDO | 6.873 | 14.55 | 11.62 | 77.47 | 1.12 | 9 | 225.57 | 55.27 | 14.25 | 7 | 51.04 | 28054.03 | 145.92 | 467.68 | 47.38 | 31.79 | 4114.35 | 0.67 | 0.77 | 1.47 | 0.23 | 1 | 10
54 | 105 | CONCLUIDO | 6.8684 | 14.56 | 11.63 | 77.53 | 1.14 | 9 | 225.99 | 55.27 | 14.5 | 7 | 51.21 | 28105.73 | 145.15 | 467.65 | 47.61 | 31.79 | 4230.08 | 0.67 | 0.76 | 1.47 | 0.24 | 1 | 10
55 | 105 | CONCLUIDO | 6.9059 | 14.48 | 11.59 | 86.93 | 1.16 | 8 | 226.41 | 55.27 | 14.75 | 6 | 51.38 | 28157.49 | 144.22 | 467.67 | 46.3 | 31.79 | 3578.92 | 0.69 | 0.77 | 1.47 | 0.2 | 1 | 10
56 | 105 | CONCLUIDO | 6.9124 | 14.47 | 11.58 | 86.83 | 1.18 | 8 | 226.83 | 55.27 | 15 | 6 | 51.55 | 28209.31 | 144.21 | 467.65 | 45.87 | 31.79 | 3365.02 | 0.69 | 0.77 | 1.47 | 0.19 | 1 | 10
57 | 105 | CONCLUIDO | 6.9101 | 14.47 | 11.58 | 86.87 | 1.19 | 8 | 227.25 | 55.27 | 15.25 | 6 | 51.72 | 28261.2 | 143.86 | 467.66 | 46.21 | 31.79 | 3537.13 | 0.69 | 0.77 | 1.46 | 0.2 | 1 | 10
58 | 105 | CONCLUIDO | 6.9134 | 14.46 | 11.58 | 86.82 | 1.21 | 8 | 227.67 | 55.27 | 15.5 | 6 | 51.9 | 28313.14 | 143.13 | 467.65 | 45.92 | 31.79 | 3393.39 | 0.69 | 0.77 | 1.46 | 0.19 | 1 | 10
59 | 105 | CONCLUIDO | 6.9059 | 14.48 | 11.59 | 86.93 | 1.23 | 8 | 228.09 | 55.27 | 15.75 | 6 | 52.07 | 28365.14 | 143.39 | 467.65 | 46.34 | 31.79 | 3601.73 | 0.69 | 0.77 | 1.47 | 0.2 | 1 | 10
60 | 105 | CONCLUIDO | 6.9132 | 14.46 | 11.58 | 86.82 | 1.24 | 8 | 228.51 | 55.27 | 16 | 6 | 52.24 | 28417.2 | 142.63 | 467.65 | 45.9 | 31.79 | 3380.77 | 0.69 | 0.77 | 1.46 | 0.19 | 1 | 10
61 | 105 | CONCLUIDO | 6.9075 | 14.48 | 11.59 | 86.91 | 1.26 | 8 | 228.93 | 55.27 | 16.25 | 6 | 52.41 | 28469.32 | 142.1 | 467.65 | 46.24 | 31.79 | 3550.96 | 0.69 | 0.77 | 1.47 | 0.2 | 1 | 10
62 | 105 | CONCLUIDO | 6.9101 | 14.47 | 11.58 | 86.87 | 1.28 | 8 | 229.36 | 55.27 | 16.5 | 6 | 52.58 | 28521.51 | 141.3 | 467.66 | 46.14 | 31.79 | 3501.38 | 0.69 | 0.77 | 1.46 | 0.2 | 1 | 10
63 | 105 | CONCLUIDO | 6.9353 | 14.42 | 11.57 | 99.17 | 1.3 | 7 | 229.78 | 55.27 | 16.75 | 5 | 52.76 | 28573.75 | 140.06 | 467.65 | 45.77 | 31.79 | 3323.53 | 0.69 | 0.77 | 1.46 | 0.18 | 1 | 10
64 | 105 | CONCLUIDO | 6.9364 | 14.42 | 11.57 | 99.15 | 1.31 | 7 | 230.2 | 55.27 | 17 | 5 | 52.93 | 28626.06 | 140.46 | 467.65 | 45.72 | 31.79 | 3296.82 | 0.7 | 0.77 | 1.46 | 0.18 | 1 | 10
65 | 105 | CONCLUIDO | 6.9395 | 14.41 | 11.56 | 99.1 | 1.33 | 7 | 230.63 | 55.27 | 17.25 | 5 | 53.11 | 28678.42 | 140.68 | 467.65 | 45.53 | 31.79 | 3199.81 | 0.7 | 0.77 | 1.46 | 0.17 | 1 | 10
66 | 105 | CONCLUIDO | 6.9398 | 14.41 | 11.56 | 99.1 | 1.35 | 7 | 231.05 | 55.27 | 17.5 | 5 | 53.28 | 28730.85 | 140.07 | 467.65 | 45.38 | 31.79 | 3123.83 | 0.7 | 0.77 | 1.46 | 0.17 | 1 | 10
67 | 105 | CONCLUIDO | 6.9416 | 14.41 | 11.56 | 99.06 | 1.36 | 7 | 231.48 | 55.27 | 17.75 | 5 | 53.46 | 28783.34 | 139.3 | 467.65 | 45.26 | 31.79 | 3064.88 | 0.7 | 0.77 | 1.46 | 0.17 | 1 | 10
68 | 105 | CONCLUIDO | 6.9474 | 14.39 | 11.55 | 98.96 | 1.38 | 7 | 231.91 | 55.27 | 18 | 5 | 53.63 | 28835.89 | 138.77 | 467.65 | 44.89 | 31.79 | 2879.89 | 0.71 | 0.77 | 1.46 | 0.16 | 1 | 10
69 | 105 | CONCLUIDO | 6.9408 | 14.41 | 11.56 | 99.08 | 1.4 | 7 | 232.33 | 55.27 | 18.25 | 5 | 53.81 | 28888.51 | 138.13 | 467.65 | 45.41 | 31.79 | 3139.13 | 0.7 | 0.77 | 1.46 | 0.17 | 1 | 10
70 | 105 | CONCLUIDO | 6.9415 | 14.41 | 11.56 | 99.06 | 1.41 | 7 | 232.76 | 55.27 | 18.5 | 5 | 53.99 | 28941.18 | 137.04 | 467.65 | 45.27 | 31.79 | 3071.25 | 0.7 | 0.77 | 1.46 | 0.17 | 1 | 10
71 | 105 | CONCLUIDO | 6.9447 | 14.4 | 11.55 | 99.01 | 1.43 | 7 | 233.19 | 55.27 | 18.75 | 4 | 54.17 | 28993.92 | 136.47 | 467.65 | 45.11 | 31.79 | 2989.13 | 0.7 | 0.77 | 1.46 | 0.16 | 1 | 10
72 | 105 | CONCLUIDO | 6.9408 | 14.41 | 11.56 | 99.08 | 1.45 | 7 | 233.62 | 55.27 | 19 | 3 | 54.34 | 29046.73 | 136.68 | 467.65 | 45.18 | 31.79 | 3023.7 | 0.7 | 0.77 | 1.47 | 0.17 | 1 | 10
73 | 105 | CONCLUIDO | 6.9419 | 14.41 | 11.56 | 99.06 | 1.46 | 7 | 234.04 | 55.27 | 19.25 | 3 | 54.52 | 29099.59 | 136.36 | 467.65 | 45.13 | 31.79 | 3003.36 | 0.7 | 0.77 | 1.47 | 0.17 | 1 | 10
74 | 105 | CONCLUIDO | 6.9427 | 14.4 | 11.55 | 99.04 | 1.48 | 7 | 234.47 | 55.27 | 19.5 | 3 | 54.7 | 29152.52 | 135.88 | 467.65 | 45.16 | 31.79 | 3016.71 | 0.7 | 0.77 | 1.47 | 0.17 | 1 | 10
75 | 105 | CONCLUIDO | 6.9776 | 14.33 | 11.52 | 115.24 | 1.49 | 6 | 234.9 | 55.27 | 19.75 | 2 | 54.88 | 29205.51 | 134.83 | 467.65 | 44.11 | 31.79 | 2497.1 | 0.72 | 0.77 | 1.46 | 0.14 | 1 | 10
76 | 105 | CONCLUIDO | 6.9746 | 14.34 | 11.53 | 115.3 | 1.51 | 6 | 235.33 | 55.27 | 20 | 2 | 55.06 | 29258.57 | 134.98 | 467.65 | 44.27 | 31.79 | 2578.49 | 0.72 | 0.77 | 1.46 | 0.14 | 1 | 10
77 | 105 | CONCLUIDO | 6.9743 | 14.34 | 11.53 | 115.3 | 1.53 | 6 | 235.76 | 55.27 | 20.25 | 2 | 55.24 | 29311.69 | 135.54 | 467.65 | 44.34 | 31.79 | 2612.64 | 0.72 | 0.77 | 1.46 | 0.14 | 1 | 10
78 | 105 | CONCLUIDO | 6.9739 | 14.34 | 11.53 | 115.31 | 1.54 | 6 | 236.2 | 55.27 | 20.5 | 2 | 55.42 | 29364.87 | 135.72 | 467.65 | 44.38 | 31.79 | 2628.74 | 0.72 | 0.77 | 1.46 | 0.14 | 1 | 10
79 | 105 | CONCLUIDO | 6.9723 | 14.34 | 11.53 | 115.34 | 1.56 | 6 | 236.63 | 55.27 | 20.75 | 2 | 55.6 | 29418.12 | 135.72 | 467.66 | 44.41 | 31.79 | 2644.8 | 0.72 | 0.77 | 1.47 | 0.15 | 1 | 10
80 | 105 | CONCLUIDO | 6.9727 | 14.34 | 11.53 | 115.34 | 1.58 | 6 | 237.06 | 55.27 | 21 | 2 | 55.79 | 29471.44 | 135.78 | 467.65 | 44.49 | 31.79 | 2684.07 | 0.71 | 0.77 | 1.46 | 0.15 | 1 | 10
81 | 105 | CONCLUIDO | 6.9755 | 14.34 | 11.53 | 115.28 | 1.59 | 6 | 237.49 | 55.27 | 21.25 | 2 | 55.97 | 29524.81 | 135.95 | 467.65 | 44.25 | 31.79 | 2566.5 | 0.72 | 0.77 | 1.46 | 0.14 | 1 | 10
82 | 105 | CONCLUIDO | 6.9754 | 14.34 | 11.53 | 115.28 | 1.61 | 6 | 237.93 | 55.27 | 21.5 | 2 | 56.15 | 29578.26 | 136.05 | 467.65 | 44.33 | 31.79 | 2607.16 | 0.72 | 0.77 | 1.46 | 0.14 | 1 | 10
83 | 105 | CONCLUIDO | 6.9734 | 14.34 | 11.53 | 115.32 | 1.62 | 6 | 238.36 | 55.27 | 21.75 | 2 | 56.34 | 29631.77 | 136.36 | 467.74 | 44.37 | 31.79 | 2627.37 | 0.72 | 0.77 | 1.46 | 0.15 | 1 | 10
84 | 105 | CONCLUIDO | 6.9767 | 14.33 | 11.53 | 115.25 | 1.64 | 6 | 238.79 | 55.27 | 22 | 2 | 56.52 | 29685.34 | 136.51 | 467.65 | 44.27 | 31.79 | 2575.89 | 0.72 | 0.77 | 1.46 | 0.14 | 1 | 10
85 | 105 | CONCLUIDO | 6.975 | 14.34 | 11.53 | 115.29 | 1.65 | 6 | 239.23 | 55.27 | 22.25 | 2 | 56.71 | 29738.98 | 136.73 | 467.65 | 44.36 | 31.79 | 2619.8 | 0.72 | 0.77 | 1.46 | 0.14 | 1 | 10
86 | 105 | CONCLUIDO | 6.9755 | 14.34 | 11.53 | 115.28 | 1.67 | 6 | 239.66 | 55.27 | 22.5 | 2 | 56.89 | 29792.69 | 136.6 | 467.65 | 44.28 | 31.79 | 2583.3 | 0.72 | 0.77 | 1.46 | 0.14 | 1 | 10
87 | 105 | CONCLUIDO | 6.9771 | 14.33 | 11.52 | 115.24 | 1.69 | 6 | 240.1 | 55.27 | 22.75 | 1 | 57.08 | 29846.46 | 136.38 | 467.65 | 44.12 | 31.79 | 2503.18 | 0.72 | 0.77 | 1.46 | 0.14 | 1 | 10
88 | 105 | CONCLUIDO | 6.9758 | 14.34 | 11.53 | 115.27 | 1.7 | 6 | 240.54 | 55.27 | 23 | 0 | 57.26 | 29900.43 | 136.51 | 467.65 | 44.04 | 31.79 | 2463.39 | 0.72 | 0.77 | 1.47 | 0.14 | 1 | 10
0 | 60 | CONCLUIDO | 5.1142 | 19.55 | 14.61 | 7.97 | 0.14 | 110 | 124.63 | 45 | 1 | 108 | 18.64 | 15605.44 | 151.21 | 467.87 | 144.74 | 31.79 | 52289.34 | 0.22 | 0.61 | 1.64 | 3.22 | 1 | 10
1 | 60 | CONCLUIDO | 5.551 | 18.01 | 13.76 | 9.95 | 0.18 | 83 | 124.96 | 45 | 1.25 | 81 | 18.71 | 15645.96 | 141.68 | 467.74 | 117.18 | 31.79 | 38643.74 | 0.27 | 0.65 | 1.58 | 2.37 | 1 | 10
2 | 60 | CONCLUIDO | 5.8262 | 17.16 | 13.32 | 11.93 | 0.21 | 67 | 125.29 | 45 | 1.5 | 65 | 18.79 | 15686.51 | 136.34 | 467.71 | 102.88 | 31.79 | 31576.37 | 0.31 | 0.67 | 1.56 | 1.93 | 1 | 10
3 | 60 | CONCLUIDO | 6.0436 | 16.55 | 12.98 | 13.91 | 0.25 | 56 | 125.62 | 45 | 1.75 | 54 | 18.87 | 15727.09 | 132.17 | 467.66 | 91.72 | 31.79 | 26050.3 | 0.35 | 0.68 | 1.54 | 1.6 | 1 | 10
4 | 60 | CONCLUIDO | 6.2084 | 16.11 | 12.75 | 15.94 | 0.28 | 48 | 125.95 | 45 | 2 | 46 | 18.95 | 15767.7 | 128.94 | 467.68 | 84.12 | 31.79 | 22289.69 | 0.38 | 0.7 | 1.53 | 1.36 | 1 | 10
5 | 60 | CONCLUIDO | 6.3455 | 15.76 | 12.55 | 17.93 | 0.31 | 42 | 126.28 | 45 | 2.25 | 40 | 19.03 | 15808.34 | 126.17 | 467.78 | 77.82 | 31.79 | 19168.76 | 0.41 | 0.71 | 1.51 | 1.16 | 1 | 10
6 | 60 | CONCLUIDO | 6.4445 | 15.52 | 12.44 | 20.17 | 0.35 | 37 | 126.61 | 45 | 2.5 | 35 | 19.11 | 15849 | 124.37 | 467.65 | 73.95 | 31.79 | 17258.78 | 0.43 | 0.71 | 1.51 | 1.05 | 1 | 10
7 | 60 | CONCLUIDO | 6.5527 | 15.26 | 12.29 | 22.34 | 0.38 | 33 | 126.94 | 45 | 2.75 | 31 | 19.19 | 15889.69 | 121.89 | 467.68 | 69.12 | 31.79 | 14864.58 | 0.46 | 0.72 | 1.5 | 0.9 | 1 | 10
8 | 60 | CONCLUIDO | 6.6102 | 15.13 | 12.23 | 24.46 | 0.42 | 30 | 127.27 | 45 | 3 | 28 | 19.27 | 15930.42 | 120.73 | 467.68 | 67.17 | 31.79 | 13908.5 | 0.47 | 0.73 | 1.5 | 0.84 | 1 | 10
9 | 60 | CONCLUIDO | 6.6542 | 15.03 | 12.18 | 26.1 | 0.45 | 28 | 127.6 | 45 | 3.25 | 26 | 19.35 | 15971.17 | 119.35 | 467.65 | 65.61 | 31.79 | 13136.93 | 0.48 | 0.73 | 1.5 | 0.79 | 1 | 10
10 | 60 | CONCLUIDO | 6.709 | 14.91 | 12.11 | 27.94 | 0.48 | 26 | 127.93 | 45 | 3.5 | 24 | 19.43 | 16011.95 | 117.75 | 467.67 | 63.24 | 31.79 | 11959.61 | 0.5 | 0.73 | 1.49 | 0.72 | 1 | 10
11 | 60 | CONCLUIDO | 6.7584 | 14.8 | 12.05 | 30.13 | 0.52 | 24 | 128.26 | 45 | 3.75 | 22 | 19.51 | 16052.76 | 116.83 | 467.76 | 61.26 | 31.79 | 10983.35 | 0.52 | 0.74 | 1.49 | 0.66 | 1 | 10
12 | 60 | CONCLUIDO | 6.8134 | 14.68 | 11.98 | 32.68 | 0.55 | 22 | 128.59 | 45 | 4 | 20 | 19.59 | 16093.6 | 115.22 | 467.65 | 59.02 | 31.79 | 9872.71 | 0.54 | 0.74 | 1.49 | 0.6 | 1 | 10
13 | 60 | CONCLUIDO | 6.8274 | 14.65 | 11.98 | 34.22 | 0.58 | 21 | 128.92 | 45 | 4.25 | 19 | 19.68 | 16134.46 | 114.56 | 467.67 | 58.89 | 31.79 | 9810.53 | 0.54 | 0.74 | 1.49 | 0.59 | 1 | 10
14 | 60 | CONCLUIDO | 6.8851 | 14.52 | 11.91 | 37.6 | 0.62 | 19 | 129.25 | 45 | 4.5 | 17 | 19.76 | 16175.36 | 112.65 | 467.65 | 56.58 | 31.79 | 8668.15 | 0.56 | 0.75 | 1.49 | 0.52 | 1 | 10
15 | 60 | CONCLUIDO | 6.9055 | 14.48 | 11.89 | 39.63 | 0.65 | 18 | 129.59 | 45 | 4.75 | 16 | 19.84 | 16216.29 | 112.2 | 467.66 | 55.85 | 31.79 | 8306.63 | 0.57 | 0.75 | 1.49 | 0.5 | 1 | 10
16 | 60 | CONCLUIDO | 6.9458 | 14.4 | 11.83 | 41.75 | 0.68 | 17 | 129.92 | 45 | 5 | 15 | 19.92 | 16257.24 | 110.69 | 467.65 | 54.05 | 31.79 | 7413.66 | 0.59 | 0.75 | 1.48 | 0.44 | 1 | 10
17 | 60 | CONCLUIDO | 6.962 | 14.36 | 11.82 | 44.33 | 0.71 | 16 | 130.25 | 45 | 5.25 | 14 | 20 | 16298.23 | 109.46 | 467.68 | 54.03 | 31.79 | 7408.38 | 0.59 | 0.75 | 1.48 | 0.44 | 1 | 10
18 | 60 | CONCLUIDO | 6.965 | 14.36 | 11.82 | 44.31 | 0.74 | 16 | 130.58 | 45 | 5.5 | 14 | 20.09 | 16339.24 | 109.12 | 467.65 | 53.88 | 31.79 | 7329.94 | 0.59 | 0.75 | 1.48 | 0.43 | 1 | 10
19 | 60 | CONCLUIDO | 6.9885 | 14.31 | 11.79 | 47.17 | 0.78 | 15 | 130.92 | 45 | 5.75 | 13 | 20.17 | 16380.29 | 107.65 | 467.66 | 53.04 | 31.79 | 6918 | 0.6 | 0.75 | 1.48 | 0.41 | 1 | 10
20 | 60 | CONCLUIDO | 7.0193 | 14.25 | 11.76 | 50.38 | 0.81 | 14 | 131.25 | 45 | 6 | 12 | 20.25 | 16421.36 | 106.52 | 467.69 | 51.67 | 31.79 | 6235.87 | 0.62 | 0.76 | 1.48 | 0.37 | 1 | 10
21 | 60 | CONCLUIDO | 7.0141 | 14.26 | 11.77 | 50.43 | 0.84 | 14 | 131.58 | 45 | 6.25 | 12 | 20.34 | 16462.46 | 105.51 | 467.65 | 51.95 | 31.79 | 6376.23 | 0.61 | 0.76 | 1.48 | 0.38 | 1 | 10
22 | 60 | CONCLUIDO | 7.0439 | 14.2 | 11.73 | 54.15 | 0.87 | 13 | 131.92 | 45 | 6.5 | 11 | 20.42 | 16503.6 | 105.5 | 467.66 | 51.08 | 31.79 | 5944.42 | 0.62 | 0.76 | 1.47 | 0.35 | 1 | 10
23 | 60 | CONCLUIDO | 7.0773 | 14.13 | 11.69 | 58.45 | 0.9 | 12 | 132.25 | 45 | 6.75 | 10 | 20.5 | 16544.76 | 102.78 | 467.68 | 49.5 | 31.79 | 5159.88 | 0.64 | 0.76 | 1.47 | 0.3 | 1 | 10
24 | 60 | CONCLUIDO | 7.0748 | 14.13 | 11.7 | 58.48 | 0.93 | 12 | 132.58 | 45 | 7 | 10 | 20.59 | 16585.95 | 102.58 | 467.65 | 49.76 | 31.79 | 5289.19 | 0.64 | 0.76 | 1.47 | 0.31 | 1 | 10
25 | 60 | CONCLUIDO | 7.0645 | 14.16 | 11.72 | 58.58 | 0.96 | 12 | 132.92 | 45 | 7.25 | 9 | 20.67 | 16627.17 | 101.88 | 467.65 | 50.45 | 31.79 | 5637.82 | 0.63 | 0.76 | 1.47 | 0.33 | 1 | 10
26 | 60 | CONCLUIDO | 7.0975 | 14.09 | 11.68 | 63.69 | 0.99 | 11 | 133.25 | 45 | 7.5 | 7 | 20.76 | 16668.43 | 101.35 | 467.69 | 49.19 | 31.79 | 5011.78 | 0.65 | 0.76 | 1.47 | 0.29 | 1 | 10
27 | 60 | CONCLUIDO | 7.0974 | 14.09 | 11.68 | 63.69 | 1.03 | 11 | 133.59 | 45 | 7.75 | 7 | 20.84 | 16709.71 | 100.16 | 467.67 | 49.07 | 31.79 | 4950.22 | 0.65 | 0.76 | 1.47 | 0.29 | 1 | 10
28 | 60 | CONCLUIDO | 7.1321 | 14.02 | 11.63 | 69.8 | 1.06 | 10 | 133.92 | 45 | 8 | 6 | 20.93 | 16751.02 | 98.85 | 467.65 | 47.59 | 31.79 | 4216.47 | 0.67 | 0.76 | 1.47 | 0.25 | 1 | 10
29 | 60 | CONCLUIDO | 7.1239 | 14.04 | 11.65 | 69.9 | 1.09 | 10 | 134.26 | 45 | 8.25 | 5 | 21.01 | 16792.37 | 98.19 | 467.67 | 48.19 | 31.79 | 4515.04 | 0.66 | 0.76 | 1.47 | 0.26 | 1 | 10
30 | 60 | CONCLUIDO | 7.1246 | 14.04 | 11.65 | 69.89 | 1.12 | 10 | 134.59 | 45 | 8.5 | 4 | 21.1 | 16833.86 | 97.69 | 467.66 | 48.18 | 31.79 | 4513.58 | 0.66 | 0.76 | 1.47 | 0.26 | 1 | 10
31 | 60 | CONCLUIDO | 7.1208 | 14.04 | 11.66 | 69.93 | 1.15 | 10 | 134.93 | 45 | 8.75 | 4 | 21.18 | 16875.27 | 97.75 | 467.65 | 48.29 | 31.79 | 4566.92 | 0.66 | 0.76 | 1.48 | 0.27 | 1 | 10
32 | 60 | CONCLUIDO | 7.1218 | 14.04 | 11.65 | 69.92 | 1.18 | 10 | 135.27 | 45 | 9 | 3 | 21.27 | 16916.71 | 96.69 | 467.65 | 48.26 | 31.79 | 4552.01 | 0.66 | 0.76 | 1.47 | 0.27 | 1 | 10
33 | 60 | CONCLUIDO | 7.1504 | 13.99 | 11.62 | 77.49 | 1.21 | 9 | 135.6 | 45 | 9.25 | 2 | 21.35 | 16958.17 | 96.31 | 467.65 | 47.3 | 31.79 | 4076.28 | 0.67 | 0.77 | 1.47 | 0.24 | 1 | 10
34 | 60 | CONCLUIDO | 7.1497 | 13.99 | 11.62 | 77.5 | 1.24 | 9 | 135.94 | 45 | 9.5 | 2 | 21.44 | 16999.67 | 96.65 | 467.66 | 47.29 | 31.79 | 4070.33 | 0.67 | 0.77 | 1.47 | 0.24 | 1 | 10
35 | 60 | CONCLUIDO | 7.1498 | 13.99 | 11.62 | 77.49 | 1.26 | 9 | 136.27 | 45 | 9.75 | 1 | 21.53 | 17041.2 | 96.62 | 467.65 | 47.18 | 31.79 | 4015.29 | 0.67 | 0.77 | 1.48 | 0.24 | 1 | 10
36 | 60 | CONCLUIDO | 7.1498 | 13.99 | 11.62 | 77.49 | 1.29 | 9 | 136.61 | 45 | 10 | 1 | 21.61 | 17082.76 | 97.01 | 467.67 | 47.14 | 31.79 | 3995.6 | 0.67 | 0.77 | 1.48 | 0.24 | 1 | 10
37 | 60 | CONCLUIDO | 7.1494 | 13.99 | 11.62 | 77.5 | 1.32 | 9 | 136.95 | 45 | 10.25 | 0 | 21.7 | 17124.35 | 97.3 | 467.72 | 47.14 | 31.79 | 3997.9 | 0.67 | 0.76 | 1.48 | 0.24 | 1 | 10
0 | 135 | CONCLUIDO | 3.101 | 32.25 | 18.12 | 4.88 | 0.07 | 223 | 263.32 | 59.89 | 1 | 221 | 67.43 | 32710.1 | 305.97 | 467.86 | 260.32 | 31.79 | 109516.58 | 0.12 | 0.49 | 1.81 | 6.73 | 1 | 10
1 | 135 | CONCLUIDO | 3.7152 | 26.92 | 16.08 | 6.1 | 0.08 | 158 | 263.79 | 59.89 | 1.25 | 156 | 67.65 | 32767.75 | 271.13 | 467.81 | 192.81 | 31.79 | 76086.56 | 0.16 | 0.55 | 1.71 | 4.68 | 1 | 10
2 | 135 | CONCLUIDO | 4.1518 | 24.09 | 15.01 | 7.32 | 0.1 | 123 | 264.25 | 59.89 | 1.5 | 121 | 67.87 | 32825.49 | 252.93 | 467.84 | 157.53 | 31.79 | 58621.54 | 0.2 | 0.59 | 1.67 | 3.62 | 1 | 10
3 | 135 | CONCLUIDO | 4.5047 | 22.2 | 14.29 | 8.57 | 0.12 | 100 | 264.72 | 59.89 | 1.75 | 98 | 68.09 | 32883.31 | 240.39 | 467.78 | 134.42 | 31.79 | 47181.65 | 0.24 | 0.62 | 1.62 | 2.9 | 1 | 10
4 | 135 | CONCLUIDO | 4.761 | 21 | 13.85 | 9.78 | 0.13 | 85 | 265.19 | 59.89 | 2 | 83 | 68.31 | 32941.21 | 232.79 | 467.81 | 119.91 | 31.79 | 40001.95 | 0.27 | 0.64 | 1.6 | 2.46 | 1 | 10
5 | 135 | CONCLUIDO | 4.9694 | 20.12 | 13.53 | 10.97 | 0.15 | 74 | 265.66 | 59.89 | 2.25 | 72 | 68.53 | 32999.19 | 227.09 | 467.68 | 109.34 | 31.79 | 34773.03 | 0.29 | 0.66 | 1.58 | 2.14 | 1 | 10
6 | 135 | CONCLUIDO | 5.1571 | 19.39 | 13.25 | 12.23 | 0.17 | 65 | 266.13 | 59.89 | 2.5 | 63 | 68.75 | 33057.26 | 222.1 | 467.81 | 100.26 | 31.79 | 30274.5 | 0.32 | 0.67 | 1.56 | 1.86 | 1 | 10
7 | 135 | CONCLUIDO | 5.3151 | 18.81 | 13.03 | 13.48 | 0.18 | 58 | 266.6 | 59.89 | 2.75 | 56 | 68.97 | 33115.41 | 218.12 | 467.75 | 93.26 | 31.79 | 26810.02 | 0.34 | 0.68 | 1.54 | 1.64 | 1 | 10
8 | 135 | CONCLUIDO | 5.4325 | 18.41 | 12.88 | 14.58 | 0.2 | 53 | 267.08 | 59.89 | 3 | 51 | 69.19 | 33173.65 | 215.28 | 467.68 | 88.44 | 31.79 | 24426.98 | 0.36 | 0.69 | 1.53 | 1.49 | 1 | 10
9 | 135 | CONCLUIDO | 5.5493 | 18.02 | 12.74 | 15.93 | 0.22 | 48 | 267.55 | 59.89 | 3.25 | 46 | 69.41 | 33231.97 | 212.85 | 467.74 | 83.66 | 31.79 | 22059.01 | 0.38 | 0.7 | 1.53 | 1.35 | 1 | 10
10 | 135 | CONCLUIDO | 5.6203 | 17.79 | 12.66 | 16.89 | 0.23 | 45 | 268.02 | 59.89 | 3.5 | 43 | 69.64 | 33290.38 | 211.32 | 467.72 | 81.13 | 31.79 | 20813.51 | 0.39 | 0.7 | 1.53 | 1.28 | 1 | 10
11 | 135 | CONCLUIDO | 5.7271 | 17.46 | 12.54 | 18.34 | 0.25 | 41 | 268.5 | 59.89 | 3.75 | 39 | 69.86 | 33348.87 | 208.83 | 467.75 | 77.12 | 31.79 | 18826.41 | 0.41 | 0.71 | 1.52 | 1.15 | 1 | 10
12 | 135 | CONCLUIDO | 5.7752 | 17.32 | 12.49 | 19.22 | 0.26 | 39 | 268.97 | 59.89 | 4 | 37 | 70.09 | 33407.45 | 207.9 | 467.79 | 75.8 | 31.79 | 18175.27 | 0.42 | 0.71 | 1.51 | 1.1 | 1 | 10
13 | 135 | CONCLUIDO | 5.854 | 17.08 | 12.41 | 20.68 | 0.28 | 36 | 269.45 | 59.89 | 4.25 | 34 | 70.31 | 33466.11 | 206.48 | 467.71 | 73.02 | 31.79 | 16800.2 | 0.44 | 0.72 | 1.51 | 1.02 | 1 | 10
14 | 135 | CONCLUIDO | 5.9206 | 16.89 | 12.32 | 21.74 | 0.3 | 34 | 269.92 | 59.89 | 4.5 | 32 | 70.54 | 33524.86 | 204.61 | 467.75 | 69.99 | 31.79 | 15294.68 | 0.45 | 0.72 | 1.51 | 0.93 | 1 | 10
15 | 135 | CONCLUIDO | 5.9791 | 16.73 | 12.25 | 22.98 | 0.31 | 32 | 270.4 | 59.89 | 4.75 | 30 | 70.76 | 33583.7 | 203.29 | 467.66 | 67.85 | 31.79 | 14235.99 | 0.47 | 0.73 | 1.51 | 0.87 | 1 | 10
16 | 135 | CONCLUIDO | 5.9942 | 16.68 | 12.26 | 23.73 | 0.33 | 31 | 270.88 | 59.89 | 5 | 29 | 70.99 | 33642.62 | 203.17 | 467.66 | 68.21 | 31.79 | 14422.25 | 0.47 | 0.73 | 1.51 | 0.88 | 1 | 10
17 | 135 | CONCLUIDO | 6.0623 | 16.5 | 12.18 | 25.19 | 0.34 | 29 | 271.36 | 59.89 | 5.25 | 27 | 71.22 | 33701.64 | 201.32 | 467.68 | 65.37 | 31.79 | 13010.37 | 0.49 | 0.73 | 1.5 | 0.79 | 1 | 10
18 | 135 | CONCLUIDO | 6.0821 | 16.44 | 12.17 | 26.09 | 0.36 | 28 | 271.84 | 59.89 | 5.5 | 26 | 71.45 | 33760.74 | 201.05 | 467.65 | 65.46 | 31.79 | 13059 | 0.49 | 0.73 | 1.5 | 0.79 | 1 | 10
19 | 135 | CONCLUIDO | 6.1446 | 16.27 | 12.11 | 27.94 | 0.38 | 26 | 272.32 | 59.89 | 5.75 | 24 | 71.68 | 33820.05 | 199.76 | 467.71 | 63.38 | 31.79 | 12032.46 | 0.5 | 0.73 | 1.49 | 0.72 | 1 | 10
20 | 135 | CONCLUIDO | 6.1764 | 16.19 | 12.07 | 28.98 | 0.39 | 25 | 272.8 | 59.89 | 6 | 23 | 71.91 | 33879.33 | 198.97 | 467.65 | 61.92 | 31.79 | 11303.76 | 0.51 | 0.74 | 1.5 | 0.69 | 1 | 10
21 | 135 | CONCLUIDO | 6.2048 | 16.12 | 12.05 | 30.13 | 0.41 | 24 | 273.28 | 59.89 | 6.25 | 22 | 72.14 | 33938.7 | 198.23 | 467.65 | 61.22 | 31.79 | 10959.73 | 0.52 | 0.74 | 1.5 | 0.66 | 1 | 10
22 | 135 | CONCLUIDO | 6.239 | 16.03 | 12.01 | 31.34 | 0.42 | 23 | 273.76 | 59.89 | 6.5 | 21 | 72.37 | 33998.16 | 197.66 | 467.69 | 60.18 | 31.79 | 10443.74 | 0.53 | 0.74 | 1.49 | 0.62 | 1 | 10
23 | 135 | CONCLUIDO | 6.2701 | 15.95 | 11.98 | 32.68 | 0.44 | 22 | 274.24 | 59.89 | 6.75 | 20 | 72.61 | 34057.71 | 196.78 | 467.69 | 59.01 | 31.79 | 9864.38 | 0.54 | 0.74 | 1.49 | 0.6 | 1 | 10
24 | 135 | CONCLUIDO | 6.2657 | 15.96 | 11.99 | 32.71 | 0.45 | 22 | 274.73 | 59.89 | 7 | 20 | 72.84 | 34117.35 | 196.78 | 467.69 | 59.3 | 31.79 | 10009.24 | 0.54 | 0.74 | 1.49 | 0.61 | 1 | 10
25 | 135 | CONCLUIDO | 6.2932 | 15.89 | 11.98 | 34.22 | 0.47 | 21 | 275.21 | 59.89 | 7.25 | 19 | 73.08 | 34177.09 | 196.33 | 467.65 | 58.68 | 31.79 | 9706.49 | 0.54 | 0.74 | 1.49 | 0.59 | 1 | 10
26 | 135 | CONCLUIDO | 6.3284 | 15.8 | 11.94 | 35.81 | 0.48 | 20 | 275.7 | 59.89 | 7.5 | 18 | 73.31 | 34236.91 | 195.45 | 467.65 | 57.54 | 31.79 | 9141.77 | 0.55 | 0.74 | 1.49 | 0.55 | 1 | 10
27 | 135 | CONCLUIDO | 6.3596 | 15.72 | 11.91 | 37.61 | 0.5 | 19 | 276.18 | 59.89 | 7.75 | 17 | 73.55 | 34296.82 | 194.43 | 467.67 | 56.73 | 31.79 | 8739.64 | 0.56 | 0.75 | 1.49 | 0.52 | 1 | 10
28 | 135 | CONCLUIDO | 6.3554 | 15.73 | 11.92 | 37.65 | 0.51 | 19 | 276.67 | 59.89 | 8 | 17 | 73.78 | 34356.83 | 194.71 | 467.7 | 57.05 | 31.79 | 8903.04 | 0.56 | 0.75 | 1.49 | 0.53 | 1 | 10
29 | 135 | CONCLUIDO | 6.3898 | 15.65 | 11.89 | 39.62 | 0.53 | 18 | 277.16 | 59.89 | 8.25 | 16 | 74.02 | 34416.93 | 193.96 | 467.65 | 55.95 | 31.79 | 8358.41 | 0.57 | 0.75 | 1.48 | 0.5 | 1 | 10
30 | 135 | CONCLUIDO | 6.3982 | 15.63 | 11.87 | 39.55 | 0.55 | 18 | 277.65 | 59.89 | 8.5 | 16 | 74.26 | 34477.13 | 193.44 | 467.65 | 55.35 | 31.79 | 8057.94 | 0.57 | 0.75 | 1.48 | 0.48 | 1 | 10
31 | 135 | CONCLUIDO | 6.4296 | 15.55 | 11.84 | 41.79 | 0.56 | 17 | 278.13 | 59.89 | 8.75 | 15 | 74.5 | 34537.41 | 192.84 | 467.67 | 54.37 | 31.79 | 7572.82 | 0.58 | 0.75 | 1.48 | 0.45 | 1 | 10
32 | 135 | CONCLUIDO | 6.4363 | 15.54 | 11.82 | 41.73 | 0.58 | 17 | 278.62 | 59.89 | 9 | 15 | 74.74 | 34597.8 | 192.01 | 467.65 | 53.9 | 31.79 | 7338.47 | 0.59 | 0.75 | 1.48 | 0.44 | 1 | 10
33 | 135 | CONCLUIDO | 6.4586 | 15.48 | 11.82 | 44.33 | 0.59 | 16 | 279.11 | 59.89 | 9.25 | 14 | 74.98 | 34658.27 | 191.78 | 467.65 | 53.95 | 31.79 | 7364.03 | 0.59 | 0.75 | 1.48 | 0.43 | 1 | 10
34 | 135 | CONCLUIDO | 6.4615 | 15.48 | 11.81 | 44.3 | 0.6 | 16 | 279.61 | 59.89 | 9.5 | 14 | 75.22 | 34718.84 | 191.7 | 467.7 | 53.65 | 31.79 | 7217.18 | 0.59 | 0.75 | 1.48 | 0.43 | 1 | 10
35 | 135 | CONCLUIDO | 6.4573 | 15.49 | 11.82 | 44.34 | 0.62 | 16 | 280.1 | 59.89 | 9.75 | 14 | 75.46 | 34779.51 | 191.69 | 467.67 | 54.05 | 31.79 | 7413.82 | 0.59 | 0.75 | 1.48 | 0.44 | 1 | 10
36 | 135 | CONCLUIDO | 6.4974 | 15.39 | 11.78 | 47.12 | 0.63 | 15 | 280.59 | 59.89 | 10 | 13 | 75.7 | 34840.27 | 190.73 | 467.65 | 52.42 | 31.79 | 6607.64 | 0.61 | 0.75 | 1.48 | 0.39 | 1 | 10
37 | 135 | CONCLUIDO | 6.4925 | 15.4 | 11.79 | 47.16 | 0.65 | 15 | 281.08 | 59.89 | 10.25 | 13 | 75.95 | 34901.13 | 190.41 | 467.67 | 52.78 | 31.79 | 6786.48 | 0.6 | 0.75 | 1.48 | 0.4 | 1 | 10
38 | 135 | CONCLUIDO | 6.5253 | 15.32 | 11.76 | 50.42 | 0.66 | 14 | 281.58 | 59.89 | 10.5 | 12 | 76.19 | 34962.08 | 189.33 | 467.66 | 51.95 | 31.79 | 6374.03 | 0.61 | 0.76 | 1.48 | 0.38 | 1 | 10
39 | 135 | CONCLUIDO | 6.5287 | 15.32 | 11.76 | 50.38 | 0.68 | 14 | 282.07 | 59.89 | 10.75 | 12 | 76.44 | 35023.13 | 189.43 | 467.65 | 51.64 | 31.79 | 6220.53 | 0.62 | 0.76 | 1.48 | 0.37 | 1 | 10
40 | 135 | CONCLUIDO | 6.5318 | 15.31 | 11.75 | 50.35 | 0.69 | 14 | 282.57 | 59.89 | 11 | 12 | 76.68 | 35084.28 | 189.18 | 467.65 | 51.6 | 31.79 | 6200.7 | 0.62 | 0.76 | 1.47 | 0.36 | 1 | 10
41 | 135 | CONCLUIDO | 6.5607 | 15.24 | 11.73 | 54.15 | 0.71 | 13 | 283.06 | 59.89 | 11.25 | 11 | 76.93 | 35145.53 | 188.19 | 467.65 | 50.97 | 31.79 | 5890.85 | 0.62 | 0.76 | 1.47 | 0.35 | 1 | 10
42 | 135 | CONCLUIDO | 6.5602 | 15.24 | 11.73 | 54.15 | 0.72 | 13 | 283.56 | 59.89 | 11.5 | 11 | 77.18 | 35206.88 | 188.68 | 467.65 | 51.18 | 31.79 | 5998.04 | 0.62 | 0.76 | 1.47 | 0.35 | 1 | 10
43 | 135 | CONCLUIDO | 6.5593 | 15.25 | 11.74 | 54.16 | 0.74 | 13 | 284.06 | 59.89 | 11.75 | 11 | 77.42 | 35268.32 | 188.72 | 467.65 | 51.18 | 31.79 | 5994.43 | 0.62 | 0.76 | 1.47 | 0.35 | 1 | 10
44 | 135 | CONCLUIDO | 6.5586 | 15.25 | 11.74 | 54.17 | 0.75 | 13 | 284.56 | 59.89 | 12 | 11 | 77.67 | 35329.87 | 188.11 | 467.65 | 51.28 | 31.79 | 6045.25 | 0.62 | 0.76 | 1.47 | 0.35 | 1 | 10
45 | 135 | CONCLUIDO | 6.5973 | 15.16 | 11.7 | 58.49 | 0.77 | 12 | 285.06 | 59.89 | 12.25 | 10 | 77.92 | 35391.51 | 186.79 | 467.68 | 49.89 | 31.79 | 5357.57 | 0.64 | 0.76 | 1.47 | 0.31 | 1 | 10
46 | 135 | CONCLUIDO | 6.5946 | 15.16 | 11.7 | 58.52 | 0.78 | 12 | 285.56 | 59.89 | 12.5 | 10 | 78.17 | 35453.26 | 186.81 | 467.67 | 49.93 | 31.79 | 5377.54 | 0.64 | 0.76 | 1.48 | 0.32 | 1 | 10
47 | 135 | CONCLUIDO | 6.5955 | 15.16 | 11.7 | 58.51 | 0.79 | 12 | 286.06 | 59.89 | 12.75 | 10 | 78.42 | 35515.1 | 186.78 | 467.7 | 49.98 | 31.79 | 5400.85 | 0.64 | 0.76 | 1.47 | 0.32 | 1 | 10
48 | 135 | CONCLUIDO | 6.5986 | 15.15 | 11.7 | 58.48 | 0.81 | 12 | 286.56 | 59.89 | 13 | 10 | 78.68 | 35577.18 | 186.59 | 467.65 | 49.89 | 31.79 | 5357.47 | 0.64 | 0.76 | 1.47 | 0.31 | 1 | 10
49 | 135 | CONCLUIDO | 6.5962 | 15.16 | 11.7 | 58.5 | 0.82 | 12 | 287.07 | 59.89 | 13.25 | 10 | 78.93 | 35639.23 | 186.46 | 467.71 | 49.94 | 31.79 | 5379.98 | 0.64 | 0.76 | 1.47 | 0.31 | 1 | 10
50 | 135 | CONCLUIDO | 6.6336 | 15.07 | 11.67 | 63.63 | 0.84 | 11 | 287.57 | 59.89 | 13.5 | 9 | 79.18 | 35701.38 | 185.99 | 467.65 | 48.81 | 31.79 | 4821.11 | 0.65 | 0.76 | 1.47 | 0.28 | 1 | 10
51 | 135 | CONCLUIDO | 6.6234 | 15.1 | 11.69 | 63.76 | 0.85 | 11 | 288.08 | 59.89 | 13.75 | 9 | 79.44 | 35763.64 | 186.2 | 467.65 | 49.39 | 31.79 | 5110.69 | 0.64 | 0.76 | 1.48 | 0.3 | 1 | 10
52 | 135 | CONCLUIDO | 6.634 | 15.07 | 11.66 | 63.63 | 0.86 | 11 | 288.58 | 59.89 | 14 | 9 | 79.69 | 35826 | 185.41 | 467.65 | 48.85 | 31.79 | 4840.96 | 0.65 | 0.76 | 1.47 | 0.28 | 1 | 10
53 | 135 | CONCLUIDO | 6.6346 | 15.07 | 11.66 | 63.62 | 0.88 | 11 | 289.09 | 59.89 | 14.25 | 9 | 79.95 | 35888.47 | 185.12 | 467.65 | 48.73 | 31.79 | 4779.28 | 0.65 | 0.76 | 1.47 | 0.28 | 1 | 10
54 | 135 | CONCLUIDO | 6.6345 | 15.07 | 11.66 | 63.62 | 0.89 | 11 | 289.6 | 59.89 | 14.5 | 9 | 80.21 | 35951.04 | 184.49 | 467.65 | 48.79 | 31.79 | 4810.38 | 0.65 | 0.76 | 1.47 | 0.28 | 1 | 10
55 | 135 | CONCLUIDO | 6.6669 | 15 | 11.64 | 69.84 | 0.91 | 10 | 290.1 | 59.89 | 14.75 | 8 | 80.47 | 36013.72 | 183.78 | 467.67 | 47.98 | 31.79 | 4408.76 | 0.66 | 0.76 | 1.47 | 0.25 | 1 | 10
56 | 135 | CONCLUIDO | 6.6656 | 15 | 11.64 | 69.86 | 0.92 | 10 | 290.61 | 59.89 | 15 | 8 | 80.73 | 36076.5 | 183.85 | 467.65 | 48.13 | 31.79 | 4487.35 | 0.66 | 0.76 | 1.47 | 0.26 | 1 | 10
57 | 135 | CONCLUIDO | 6.6637 | 15.01 | 11.65 | 69.89 | 0.93 | 10 | 291.12 | 59.89 | 15.25 | 8 | 80.99 | 36139.39 | 184.05 | 467.65 | 48.28 | 31.79 | 4560.42 | 0.66 | 0.76 | 1.47 | 0.26 | 1 | 10
58 | 135 | CONCLUIDO | 6.667 | 15 | 11.64 | 69.84 | 0.95 | 10 | 291.63 | 59.89 | 15.5 | 8 | 81.25 | 36202.38 | 183.89 | 467.65 | 48.07 | 31.79 | 4454.07 | 0.66 | 0.76 | 1.47 | 0.25 | 1 | 10
59 | 135 | CONCLUIDO | 6.6656 | 15 | 11.64 | 69.86 | 0.96 | 10 | 292.15 | 59.89 | 15.75 | 8 | 81.51 | 36265.48 | 183.22 | 467.65 | 48.25 | 31.79 | 4544.99 | 0.66 | 0.76 | 1.47 | 0.26 | 1 | 10
60 | 135 | CONCLUIDO | 6.6658 | 15 | 11.64 | 69.86 | 0.97 | 10 | 292.66 | 59.89 | 16 | 8 | 81.77 | 36328.69 | 183.15 | 467.69 | 47.98 | 31.79 | 4410.8 | 0.66 | 0.76 | 1.47 | 0.26 | 1 | 10
61 | 135 | CONCLUIDO | 6.6664 | 15 | 11.64 | 69.85 | 0.99 | 10 | 293.17 | 59.89 | 16.25 | 8 | 82.03 | 36392.01 | 182.57 | 467.65 | 48.11 | 31.79 | 4478.09 | 0.66 | 0.76 | 1.47 | 0.26 | 1 | 10
62 | 135 | CONCLUIDO | 6.7074 | 14.91 | 11.6 | 77.34 | 1 | 9 | 293.69 | 59.89 | 16.5 | 7 | 82.3 | 36455.44 | 182.23 | 467.65 | 46.78 | 31.79 | 3816.11 | 0.68 | 0.77 | 1.46 | 0.21 | 1 | 10
63 | 135 | CONCLUIDO | 6.6983 | 14.93 | 11.62 | 77.47 | 1.01 | 9 | 294.2 | 59.89 | 16.75 | 7 | 82.56 | 36518.97 | 182.5 | 467.65 | 47.34 | 31.79 | 4095.03 | 0.67 | 0.77 | 1.47 | 0.23 | 1 | 10
64 | 135 | CONCLUIDO | 6.7063 | 14.91 | 11.6 | 77.36 | 1.03 | 9 | 294.72 | 59.89 | 17 | 7 | 82.83 | 36582.62 | 181.51 | 467.65 | 46.76 | 31.79 | 3805.36 | 0.68 | 0.77 | 1.47 | 0.22 | 1 | 10
65 | 135 | CONCLUIDO | 6.6948 | 14.94 | 11.63 | 77.53 | 1.04 | 9 | 295.23 | 59.89 | 17.25 | 7 | 83.1 | 36646.38 | 181.48 | 467.65 | 47.66 | 31.79 | 4253.94 | 0.67 | 0.76 | 1.47 | 0.24 | 1 | 10
66 | 135 | CONCLUIDO | 6.6974 | 14.93 | 11.62 | 77.49 | 1.05 | 9 | 295.75 | 59.89 | 17.5 | 7 | 83.36 | 36710.24 | 181.2 | 467.65 | 47.45 | 31.79 | 4152.06 | 0.67 | 0.77 | 1.47 | 0.24 | 1 | 10
67 | 135 | CONCLUIDO | 6.7007 | 14.92 | 11.62 | 77.44 | 1.07 | 9 | 296.27 | 59.89 | 17.75 | 7 | 83.63 | 36774.22 | 180.51 | 467.74 | 47.25 | 31.79 | 4049.64 | 0.67 | 0.77 | 1.47 | 0.23 | 1 | 10
68 | 135 | CONCLUIDO | 6.6953 | 14.94 | 11.63 | 77.52 | 1.08 | 9 | 296.79 | 59.89 | 18 | 7 | 83.9 | 36838.32 | 180.19 | 467.65 | 47.54 | 31.79 | 4194.94 | 0.67 | 0.76 | 1.47 | 0.24 | 1 | 10
69 | 135 | CONCLUIDO | 6.6998 | 14.93 | 11.62 | 77.45 | 1.09 | 9 | 297.31 | 59.89 | 18.25 | 7 | 84.17 | 36902.52 | 179.61 | 467.74 | 47.39 | 31.79 | 4119.6 | 0.67 | 0.77 | 1.46 | 0.23 | 1 | 10
70 | 135 | CONCLUIDO | 6.7427 | 14.83 | 11.57 | 86.8 | 1.11 | 8 | 297.83 | 59.89 | 18.5 | 6 | 84.45 | 36966.84 | 178.96 | 467.65 | 45.8 | 31.79 | 3329.8 | 0.69 | 0.77 | 1.46 | 0.19 | 1 | 10
71 | 135 | CONCLUIDO | 6.7408 | 14.84 | 11.58 | 86.83 | 1.12 | 8 | 298.35 | 59.89 | 18.75 | 6 | 84.72 | 37031.27 | 179.26 | 467.65 | 45.87 | 31.79 | 3365.93 | 0.69 | 0.77 | 1.47 | 0.19 | 1 | 10
72 | 135 | CONCLUIDO | 6.7398 | 14.84 | 11.58 | 86.85 | 1.13 | 8 | 298.88 | 59.89 | 19 | 6 | 84.99 | 37095.82 | 179.14 | 467.65 | 46.13 | 31.79 | 3494.22 | 0.69 | 0.77 | 1.46 | 0.19 | 1 | 10
73 | 135 | CONCLUIDO | 6.7406 | 14.84 | 11.58 | 86.84 | 1.15 | 8 | 299.4 | 59.89 | 19.25 | 6 | 85.27 | 37160.49 | 178.78 | 467.65 | 45.97 | 31.79 | 3414.76 | 0.69 | 0.77 | 1.46 | 0.19 | 1 | 10
74 | 135 | CONCLUIDO | 6.7404 | 14.84 | 11.58 | 86.84 | 1.16 | 8 | 299.93 | 59.89 | 19.5 | 6 | 85.54 | 37225.39 | 178.57 | 467.65 | 46.04 | 31.79 | 3450.31 | 0.69 | 0.77 | 1.46 | 0.19 | 1 | 10
75 | 135 | CONCLUIDO | 6.7341 | 14.85 | 11.59 | 86.94 | 1.17 | 8 | 300.45 | 59.89 | 19.75 | 6 | 85.82 | 37290.29 | 178.88 | 467.65 | 46.29 | 31.79 | 3575.16 | 0.69 | 0.77 | 1.47 | 0.21 | 1 | 10
76 | 135 | CONCLUIDO | 6.7396 | 14.84 | 11.58 | 86.85 | 1.18 | 8 | 300.98 | 59.89 | 20 | 6 | 86.09 | 37355.31 | 178.34 | 467.65 | 45.9 | 31.79 | 3378.9 | 0.69 | 0.77 | 1.47 | 0.19 | 1 | 10
77 | 135 | CONCLUIDO | 6.7388 | 14.84 | 11.58 | 86.86 | 1.2 | 8 | 301.51 | 59.89 | 20.25 | 6 | 86.37 | 37420.44 | 177.82 | 467.65 | 46.1 | 31.79 | 3482.34 | 0.69 | 0.77 | 1.46 | 0.2 | 1 | 10
78 | 135 | CONCLUIDO | 6.738 | 14.84 | 11.58 | 86.88 | 1.21 | 8 | 302.04 | 59.89 | 20.5 | 6 | 86.65 | 37485.7 | 177.62 | 467.65 | 46.13 | 31.79 | 3496.33 | 0.69 | 0.77 | 1.47 | 0.2 | 1 | 10
79 | 135 | CONCLUIDO | 6.7397 | 14.84 | 11.58 | 86.85 | 1.22 | 8 | 302.57 | 59.89 | 20.75 | 6 | 86.93 | 37551.07 | 177.24 | 467.65 | 46.13 | 31.79 | 3494.78 | 0.69 | 0.77 | 1.46 | 0.19 | 1 | 10
80 | 135 | CONCLUIDO | 6.7677 | 14.78 | 11.57 | 99.16 | 1.23 | 7 | 303.1 | 59.89 | 21 | 5 | 87.21 | 37616.56 | 175.94 | 467.65 | 45.67 | 31.79 | 3269.95 | 0.7 | 0.77 | 1.46 | 0.18 | 1 | 10
81 | 135 | CONCLUIDO | 6.7678 | 14.78 | 11.57 | 99.16 | 1.25 | 7 | 303.63 | 59.89 | 21.25 | 5 | 87.49 | 37682.17 | 176.4 | 467.65 | 45.69 | 31.79 | 3281.34 | 0.7 | 0.77 | 1.46 | 0.18 | 1 | 10
82 | 135 | CONCLUIDO | 6.767 | 14.78 | 11.57 | 99.18 | 1.26 | 7 | 304.16 | 59.89 | 21.5 | 5 | 87.78 | 37747.91 | 176.64 | 467.65 | 45.85 | 31.79 | 3359.36 | 0.69 | 0.77 | 1.46 | 0.18 | 1 | 10
83 | 135 | CONCLUIDO | 6.7691 | 14.77 | 11.57 | 99.14 | 1.27 | 7 | 304.7 | 59.89 | 21.75 | 5 | 88.06 | 37813.76 | 176.97 | 467.66 | 45.59 | 31.79 | 3233.27 | 0.7 | 0.77 | 1.46 | 0.18 | 1 | 10
84 | 135 | CONCLUIDO | 6.7726 | 14.77 | 11.56 | 99.07 | 1.28 | 7 | 305.23 | 59.89 | 22 | 5 | 88.35 | 37879.74 | 176.69 | 467.65 | 45.38 | 31.79 | 3125.18 | 0.7 | 0.77 | 1.46 | 0.17 | 1 | 10
85 | 135 | CONCLUIDO | 6.7702 | 14.77 | 11.56 | 99.12 | 1.3 | 7 | 305.77 | 59.89 | 22.25 | 5 | 88.63 | 37945.85 | 176.81 | 467.66 | 45.49 | 31.79 | 3179.72 | 0.7 | 0.77 | 1.46 | 0.18 | 1 | 10
86 | 135 | CONCLUIDO | 6.7715 | 14.77 | 11.56 | 99.09 | 1.31 | 7 | 306.31 | 59.89 | 22.5 | 5 | 88.92 | 38012.07 | 175.95 | 467.65 | 45.4 | 31.79 | 3136.91 | 0.7 | 0.77 | 1.46 | 0.17 | 1 | 10
87 | 135 | CONCLUIDO | 6.7753 | 14.76 | 11.55 | 99.02 | 1.32 | 7 | 306.84 | 59.89 | 22.75 | 5 | 89.21 | 38078.42 | 175.7 | 467.66 | 45.04 | 31.79 | 2955 | 0.71 | 0.77 | 1.47 | 0.17 | 1 | 10
88 | 135 | CONCLUIDO | 6.7749 | 14.76 | 11.55 | 99.03 | 1.33 | 7 | 307.38 | 59.89 | 23 | 5 | 89.5 | 38144.9 | 175.62 | 467.65 | 45.08 | 31.79 | 2976.69 | 0.71 | 0.77 | 1.47 | 0.17 | 1 | 10
89 | 135 | CONCLUIDO | 6.7724 | 14.77 | 11.56 | 99.08 | 1.35 | 7 | 307.92 | 59.89 | 23.25 | 5 | 89.79 | 38211.5 | 175.02 | 467.65 | 45.32 | 31.79 | 3094.39 | 0.7 | 0.77 | 1.46 | 0.17 | 1 | 10
90 | 135 | CONCLUIDO | 6.7765 | 14.76 | 11.55 | 99 | 1.36 | 7 | 308.46 | 59.89 | 23.5 | 5 | 90.08 | 38278.23 | 174.37 | 467.65 | 45.02 | 31.79 | 2944.71 | 0.71 | 0.77 | 1.46 | 0.16 | 1 | 10
91 | 135 | CONCLUIDO | 6.774 | 14.76 | 11.56 | 99.05 | 1.37 | 7 | 309.01 | 59.89 | 23.75 | 5 | 90.37 | 38345.09 | 174.02 | 467.65 | 45.18 | 31.79 | 3025.08 | 0.7 | 0.77 | 1.46 | 0.17 | 1 | 10
92 | 135 | CONCLUIDO | 6.7728 | 14.76 | 11.56 | 99.07 | 1.38 | 7 | 309.55 | 59.89 | 24 | 5 | 90.66 | 38412.07 | 173.97 | 467.65 | 45.17 | 31.79 | 3023.49 | 0.7 | 0.77 | 1.47 | 0.17 | 1 | 10
93 | 135 | CONCLUIDO | 6.776 | 14.76 | 11.55 | 99.01 | 1.39 | 7 | 310.09 | 59.89 | 24.25 | 5 | 90.96 | 38479.19 | 172.89 | 467.65 | 45.17 | 31.79 | 3022.59 | 0.7 | 0.77 | 1.46 | 0.16 | 1 | 10
94 | 135 | CONCLUIDO | 6.7733 | 14.76 | 11.56 | 99.06 | 1.41 | 7 | 310.64 | 59.89 | 24.5 | 5 | 91.25 | 38546.43 | 172.47 | 467.65 | 45.36 | 31.79 | 3117.04 | 0.7 | 0.77 | 1.46 | 0.17 | 1 | 10
95 | 135 | CONCLUIDO | 6.812 | 14.68 | 11.52 | 115.24 | 1.42 | 6 | 311.19 | 59.89 | 24.75 | 4 | 91.55 | 38613.8 | 171.94 | 467.65 | 44.26 | 31.79 | 2569.07 | 0.72 | 0.77 | 1.46 | 0.14 | 1 | 10
96 | 135 | CONCLUIDO | 6.8094 | 14.69 | 11.53 | 115.29 | 1.43 | 6 | 311.73 | 59.89 | 25 | 4 | 91.85 | 38681.31 | 171.97 | 467.65 | 44.39 | 31.79 | 2635.72 | 0.72 | 0.77 | 1.46 | 0.14 | 1 | 10
97 | 135 | CONCLUIDO | 6.8092 | 14.69 | 11.53 | 115.3 | 1.44 | 6 | 312.28 | 59.89 | 25.25 | 4 | 92.15 | 38749.07 | 172.07 | 467.65 | 44.4 | 31.79 | 2641.78 | 0.72 | 0.77 | 1.46 | 0.14 | 1 | 10
98 | 135 | CONCLUIDO | 6.8122 | 14.68 | 11.52 | 115.23 | 1.45 | 6 | 312.83 | 59.89 | 25.5 | 4 | 92.44 | 38816.85 | 172.37 | 467.65 | 44.23 | 31.79 | 2556.25 | 0.72 | 0.77 | 1.46 | 0.14 | 1 | 10
99 | 135 | CONCLUIDO | 6.812 | 14.68 | 11.52 | 115.24 | 1.46 | 6 | 313.38 | 59.89 | 25.75 | 4 | 92.75 | 38884.75 | 172.38 | 467.65 | 44.15 | 31.79 | 2517.06 | 0.72 | 0.77 | 1.46 | 0.14 | 1 | 10
100 | 135 | CONCLUIDO | 6.815 | 14.67 | 11.52 | 115.17 | 1.48 | 6 | 313.93 | 59.89 | 26 | 4 | 93.05 | 38952.8 | 172.32 | 467.65 | 44 | 31.79 | 2443.18 | 0.72 | 0.77 | 1.46 | 0.13 | 1 | 10
101 | 135 | CONCLUIDO | 6.8142 | 14.68 | 11.52 | 115.19 | 1.49 | 6 | 314.49 | 59.89 | 26.25 | 4 | 93.35 | 39020.97 | 172.62 | 467.65 | 44.09 | 31.79 | 2488.47 | 0.72 | 0.77 | 1.46 | 0.13 | 1 | 10
102 | 135 | CONCLUIDO | 6.8151 | 14.67 | 11.52 | 115.17 | 1.5 | 6 | 315.04 | 59.89 | 26.5 | 4 | 93.65 | 39089.29 | 172.44 | 467.66 | 43.9 | 31.79 | 2389.39 | 0.72 | 0.77 | 1.46 | 0.13 | 1 | 10
103 | 135 | CONCLUIDO | 6.8135 | 14.68 | 11.52 | 115.2 | 1.51 | 6 | 315.6 | 59.89 | 26.75 | 4 | 93.96 | 39157.74 | 172.48 | 467.65 | 43.98 | 31.79 | 2432.46 | 0.72 | 0.77 | 1.46 | 0.13 | 1 | 10
104 | 135 | CONCLUIDO | 6.811 | 14.68 | 11.53 | 115.26 | 1.52 | 6 | 316.15 | 59.89 | 27 | 4 | 94.26 | 39226.32 | 172.19 | 467.65 | 44.23 | 31.79 | 2556.53 | 0.72 | 0.77 | 1.46 | 0.14 | 1 | 10
105 | 135 | CONCLUIDO | 6.8071 | 14.69 | 11.53 | 115.34 | 1.53 | 6 | 316.71 | 59.89 | 27.25 | 4 | 94.57 | 39295.05 | 171.9 | 467.71 | 44.4 | 31.79 | 2641.41 | 0.72 | 0.77 | 1.47 | 0.15 | 1 | 10
106 | 135 | CONCLUIDO | 6.8113 | 14.68 | 11.53 | 115.25 | 1.54 | 6 | 317.27 | 59.89 | 27.5 | 4 | 94.88 | 39363.91 | 171.34 | 467.65 | 44.2 | 31.79 | 2543.04 | 0.72 | 0.77 | 1.46 | 0.14 | 1 | 10
107 | 135 | CONCLUIDO | 6.8101 | 14.68 | 11.53 | 115.28 | 1.56 | 6 | 317.83 | 59.89 | 27.75 | 4 | 95.19 | 39432.92 | 170.7 | 467.65 | 44.27 | 31.79 | 2575.09 | 0.72 | 0.77 | 1.46 | 0.14 | 1 | 10
108 | 135 | CONCLUIDO | 6.8068 | 14.69 | 11.53 | 115.35 | 1.57 | 6 | 318.39 | 59.89 | 28 | 4 | 95.5 | 39502.07 | 170.64 | 467.66 | 44.63 | 31.79 | 2758.37 | 0.71 | 0.77 | 1.46 | 0.15 | 1 | 10
109 | 135 | CONCLUIDO | 6.8093 | 14.69 | 11.53 | 115.29 | 1.58 | 6 | 318.95 | 59.89 | 28.25 | 4 | 95.81 | 39571.36 | 170.12 | 467.68 | 44.4 | 31.79 | 2640.4 | 0.72 | 0.77 | 1.46 | 0.14 | 1 | 10
110 | 135 | CONCLUIDO | 6.8124 | 14.68 | 11.52 | 115.23 | 1.59 | 6 | 319.51 | 59.89 | 28.5 | 4 | 96.13 | 39640.79 | 169.9 | 467.65 | 44.18 | 31.79 | 2530.05 | 0.72 | 0.77 | 1.46 | 0.14 | 1 | 10
111 | 135 | CONCLUIDO | 6.812 | 14.68 | 11.52 | 115.24 | 1.6 | 6 | 320.08 | 59.89 | 28.75 | 4 | 96.44 | 39710.36 | 168.76 | 467.66 | 44.15 | 31.79 | 2517.6 | 0.72 | 0.77 | 1.46 | 0.14 | 1 | 10
112 | 135 | CONCLUIDO | 6.8112 | 14.68 | 11.53 | 115.25 | 1.61 | 6 | 320.64 | 59.89 | 29 | 4 | 96.75 | 39780.08 | 168.38 | 467.65 | 44.23 | 31.79 | 2557.11 | 0.72 | 0.77 | 1.46 | 0.14 | 1 | 10
113 | 135 | CONCLUIDO | 6.8125 | 14.68 | 11.52 | 115.22 | 1.62 | 6 | 321.21 | 59.89 | 29.25 | 4 | 97.07 | 39849.95 | 168.16 | 467.65 | 44.15 | 31.79 | 2518.15 | 0.72 | 0.77 | 1.46 | 0.14 | 1 | 10
114 | 135 | CONCLUIDO | 6.8128 | 14.68 | 11.52 | 115.22 | 1.63 | 6 | 321.78 | 59.89 | 29.5 | 4 | 97.39 | 39919.96 | 167.79 | 467.65 | 44.19 | 31.79 | 2534.46 | 0.72 | 0.77 | 1.46 | 0.14 | 1 | 10
115 | 135 | CONCLUIDO | 6.8488 | 14.6 | 11.5 | 137.94 | 1.64 | 5 | 322.34 | 59.89 | 29.75 | 3 | 97.71 | 39990.12 | 166.29 | 467.65 | 43.24 | 31.79 | 2067.12 | 0.74 | 0.77 | 1.46 | 0.11 | 1 | 10
116 | 135 | CONCLUIDO | 6.8485 | 14.6 | 11.5 | 137.95 | 1.66 | 5 | 322.91 | 59.89 | 30 | 3 | 98.03 | 40060.43 | 166.74 | 467.65 | 43.23 | 31.79 | 2061.94 | 0.74 | 0.77 | 1.46 | 0.11 | 1 | 10
117 | 135 | CONCLUIDO | 6.8485 | 14.6 | 11.5 | 137.95 | 1.67 | 5 | 323.49 | 59.89 | 30.25 | 3 | 98.35 | 40131.01 | 166.98 | 467.65 | 43.32 | 31.79 | 2108.15 | 0.73 | 0.77 | 1.46 | 0.11 | 1 | 10
118 | 135 | CONCLUIDO | 6.8435 | 14.61 | 11.51 | 138.08 | 1.68 | 5 | 324.06 | 59.89 | 30.5 | 3 | 98.67 | 40201.62 | 167.44 | 467.65 | 43.55 | 31.79 | 2223.43 | 0.73 | 0.77 | 1.46 | 0.12 | 1 | 10
119 | 135 | CONCLUIDO | 6.8449 | 14.61 | 11.5 | 138.04 | 1.69 | 5 | 324.63 | 59.89 | 30.75 | 3 | 99 | 40272.38 | 167.57 | 467.65 | 43.54 | 31.79 | 2217.93 | 0.73 | 0.77 | 1.46 | 0.12 | 1 | 10
120 | 135 | CONCLUIDO | 6.8479 | 14.6 | 11.5 | 137.97 | 1.7 | 5 | 325.21 | 59.89 | 31 | 3 | 99.32 | 40343.29 | 167.26 | 467.65 | 43.32 | 31.79 | 2103.77 | 0.73 | 0.77 | 1.46 | 0.11 | 1 | 10
121 | 135 | CONCLUIDO | 6.8487 | 14.6 | 11.5 | 137.95 | 1.71 | 5 | 325.78 | 59.89 | 31.25 | 3 | 99.65 | 40414.36 | 166.72 | 467.65 | 43.3 | 31.79 | 2096.37 | 0.73 | 0.77 | 1.46 | 0.11 | 1 | 10
122 | 135 | CONCLUIDO | 6.8472 | 14.6 | 11.5 | 137.98 | 1.72 | 5 | 326.36 | 59.89 | 31.5 | 3 | 99.97 | 40485.58 | 166.84 | 467.65 | 43.38 | 31.79 | 2135.14 | 0.73 | 0.77 | 1.46 | 0.11 | 1 | 10
123 | 135 | CONCLUIDO | 6.8494 | 14.6 | 11.49 | 137.93 | 1.73 | 5 | 326.94 | 59.89 | 31.75 | 2 | 100.3 | 40556.96 | 166.81 | 467.66 | 43.2 | 31.79 | 2047.22 | 0.74 | 0.77 | 1.46 | 0.11 | 1 | 10
124 | 135 | CONCLUIDO | 6.8483 | 14.6 | 11.5 | 137.96 | 1.74 | 5 | 327.52 | 59.89 | 32 | 2 | 100.63 | 40628.49 | 167.05 | 467.65 | 43.27 | 31.79 | 2080.03 | 0.73 | 0.77 | 1.46 | 0.11 | 1 | 10
125 | 135 | CONCLUIDO | 6.85 | 14.6 | 11.49 | 137.91 | 1.75 | 5 | 328.1 | 59.89 | 32.25 | 2 | 100.96 | 40700.18 | 166.99 | 467.65 | 43.19 | 31.79 | 2040.95 | 0.74 | 0.77 | 1.46 | 0.11 | 1 | 10
126 | 135 | CONCLUIDO | 6.8498 | 14.6 | 11.49 | 137.92 | 1.76 | 5 | 328.68 | 59.89 | 32.5 | 1 | 101.3 | 40772.03 | 167.25 | 467.65 | 43.17 | 31.79 | 2032.13 | 0.74 | 0.77 | 1.46 | 0.11 | 1 | 10
127 | 135 | CONCLUIDO | 6.8484 | 14.6 | 11.5 | 137.95 | 1.77 | 5 | 329.27 | 59.89 | 32.75 | 1 | 101.63 | 40844.03 | 167.46 | 467.65 | 43.2 | 31.79 | 2046.22 | 0.74 | 0.77 | 1.46 | 0.11 | 1 | 10
128 | 135 | CONCLUIDO | 6.8487 | 14.6 | 11.5 | 137.95 | 1.78 | 5 | 329.85 | 59.89 | 33 | 1 | 101.97 | 40916.2 | 167.67 | 467.65 | 43.22 | 31.79 | 2058.12 | 0.74 | 0.77 | 1.46 | 0.11 | 1 | 10
129 | 135 | CONCLUIDO | 6.8489 | 14.6 | 11.49 | 137.94 | 1.79 | 5 | 330.44 | 59.89 | 33.25 | 1 | 102.3 | 40988.53 | 167.8 | 467.65 | 43.21 | 31.79 | 2049.68 | 0.74 | 0.77 | 1.46 | 0.11 | 1 | 10
130 | 135 | CONCLUIDO | 6.8475 | 14.6 | 11.5 | 137.98 | 1.8 | 5 | 331.03 | 59.89 | 33.5 | 1 | 102.64 | 41061.02 | 167.94 | 467.65 | 43.26 | 31.79 | 2076.71 | 0.73 | 0.77 | 1.46 | 0.11 | 1 | 10
131 | 135 | CONCLUIDO | 6.8471 | 14.6 | 11.5 | 137.99 | 1.81 | 5 | 331.62 | 59.89 | 33.75 | 1 | 102.98 | 41133.67 | 168.08 | 467.65 | 43.31 | 31.79 | 2101.69 | 0.73 | 0.77 | 1.46 | 0.11 | 1 | 10
132 | 135 | CONCLUIDO | 6.8481 | 14.6 | 11.5 | 137.96 | 1.82 | 5 | 332.21 | 59.89 | 34 | 1 | 103.32 | 41206.49 | 168.24 | 467.65 | 43.25 | 31.79 | 2070.69 | 0.74 | 0.77 | 1.46 | 0.11 | 1 | 10
133 | 135 | CONCLUIDO | 6.8494 | 14.6 | 11.49 | 137.93 | 1.83 | 5 | 332.8 | 59.89 | 34.25 | 1 | 103.66 | 41279.48 | 168.37 | 467.65 | 43.15 | 31.79 | 2022.68 | 0.74 | 0.77 | 1.46 | 0.11 | 1 | 10
134 | 135 | CONCLUIDO | 6.8505 | 14.6 | 11.49 | 137.9 | 1.84 | 5 | 333.39 | 59.89 | 34.5 | 1 | 104.01 | 41352.63 | 168.45 | 467.65 | 43.09 | 31.79 | 1990.93 | 0.74 | 0.77 | 1.46 | 0.1 | 1 | 10
135 | 135 | CONCLUIDO | 6.8498 | 14.6 | 11.49 | 137.92 | 1.85 | 5 | 333.99 | 59.89 | 34.75 | 1 | 104.35 | 41426.07 | 168.68 | 467.65 | 43.17 | 31.79 | 2030.53 | 0.74 | 0.77 | 1.46 | 0.11 | 1 | 10
136 | 135 | CONCLUIDO | 6.8509 | 14.6 | 11.49 | 137.89 | 1.86 | 5 | 334.58 | 59.89 | 35 | 1 | 104.7 | 41499.57 | 168.71 | 467.65 | 43.09 | 31.79 | 1993.39 | 0.74 | 0.77 | 1.46 | 0.1 | 1 | 10
137 | 135 | CONCLUIDO | 6.8507 | 14.6 | 11.49 | 137.89 | 1.87 | 5 | 335.18 | 59.89 | 35.25 | 1 | 105.04 | 41573.23 | 168.97 | 467.65 | 43.07 | 31.79 | 1980.97 | 0.74 | 0.77 | 1.46 | 0.1 | 1 | 10
138 | 135 | CONCLUIDO | 6.8491 | 14.6 | 11.49 | 137.94 | 1.88 | 5 | 335.78 | 59.89 | 35.5 | 0 | 105.39 | 41647.07 | 169.32 | 467.65 | 43.13 | 31.79 | 2012.54 | 0.74 | 0.77 | 1.46 | 0.11 | 1 | 10
0 | 80 | CONCLUIDO | 4.5095 | 22.18 | 15.44 | 6.76 | 0.11 | 137 | 159.12 | 50.28 | 1 | 135 | 27.84 | 19859.16 | 188.32 | 467.84 | 171.77 | 31.79 | 65671.97 | 0.19 | 0.58 | 1.68 | 4.05 | 1 | 10
1 | 80 | CONCLUIDO | 5.0064 | 19.97 | 14.36 | 8.45 | 0.14 | 102 | 159.48 | 50.28 | 1.25 | 100 | 27.95 | 19902.91 | 174.63 | 467.72 | 136.62 | 31.79 | 48271.5 | 0.23 | 0.62 | 1.63 | 2.97 | 1 | 10
2 | 80 | CONCLUIDO | 5.3612 | 18.65 | 13.72 | 10.16 | 0.17 | 81 | 159.83 | 50.28 | 1.5 | 79 | 28.05 | 19946.71 | 166.19 | 467.79 | 116.09 | 31.79 | 38109.49 | 0.27 | 0.65 | 1.57 | 2.33 | 1 | 10
3 | 80 | CONCLUIDO | 5.6246 | 17.78 | 13.3 | 11.91 | 0.19 | 67 | 160.19 | 50.28 | 1.75 | 65 | 28.16 | 19990.53 | 160.51 | 467.8 | 101.74 | 31.79 | 31007.3 | 0.31 | 0.67 | 1.57 | 1.91 | 1 | 10
4 | 80 | CONCLUIDO | 5.7948 | 17.26 | 13.06 | 13.51 | 0.22 | 58 | 160.54 | 50.28 | 2 | 56 | 28.26 | 20034.4 | 157.2 | 467.73 | 93.99 | 31.79 | 27175.17 | 0.34 | 0.68 | 1.56 | 1.67 | 1 | 10
5 | 80 | CONCLUIDO | 5.9727 | 16.74 | 12.81 | 15.37 | 0.25 | 50 | 160.9 | 50.28 | 2.25 | 48 | 28.37 | 20078.3 | 153.44 | 467.7 | 85.96 | 31.79 | 23200.28 | 0.37 | 0.69 | 1.54 | 1.42 | 1 | 10
6 | 80 | CONCLUIDO | 6.0855 | 16.43 | 12.66 | 16.88 | 0.27 | 45 | 161.26 | 50.28 | 2.5 | 43 | 28.48 | 20122.23 | 151.19 | 467.71 | 80.99 | 31.79 | 20739.23 | 0.39 | 0.7 | 1.53 | 1.27 | 1 | 10
7 | 80 | CONCLUIDO | 6.1937 | 16.15 | 12.53 | 18.8 | 0.3 | 40 | 161.61 | 50.28 | 2.75 | 38 | 28.58 | 20166.2 | 149.01 | 467.67 | 77.35 | 31.79 | 18948.29 | 0.41 | 0.71 | 1.51 | 1.14 | 1 | 10
8 | 80 | CONCLUIDO | 6.2637 | 15.96 | 12.45 | 20.19 | 0.33 | 37 | 161.97 | 50.28 | 3 | 35 | 28.69 | 20210.21 | 147.65 | 467.69 | 74.22 | 31.79 | 17394.9 | 0.43 | 0.71 | 1.52 | 1.06 | 1 | 10
9 | 80 | CONCLUIDO | 6.3485 | 15.75 | 12.33 | 21.76 | 0.35 | 34 | 162.33 | 50.28 | 3.25 | 32 | 28.8 | 20254.26 | 145.63 | 467.67 | 70.4 | 31.79 | 15499.56 | 0.45 | 0.72 | 1.51 | 0.94 | 1 | 10
10 | 80 | CONCLUIDO | 6.4151 | 15.59 | 12.27 | 23.74 | 0.38 | 31 | 162.68 | 50.28 | 3.5 | 29 | 28.9 | 20298.34 | 144.39 | 467.69 | 68.26 | 31.79 | 14447.73 | 0.47 | 0.73 | 1.51 | 0.88 | 1 | 10
11 | 80 | CONCLUIDO | 6.4685 | 15.46 | 12.2 | 25.24 | 0.41 | 29 | 163.04 | 50.28 | 3.75 | 27 | 29.01 | 20342.46 | 142.92 | 467.7 | 66.36 | 31.79 | 13506.33 | 0.48 | 0.73 | 1.5 | 0.81 | 1 | 10
12 | 80 | CONCLUIDO | 6.5313 | 15.31 | 12.12 | 26.93 | 0.43 | 27 | 163.4 | 50.28 | 4 | 25 | 29.12 | 20386.62 | 141.41 | 467.65 | 63.68 | 31.79 | 12178.01 | 0.5 | 0.73 | 1.49 | 0.73 | 1 | 10
13 | 80 | CONCLUIDO | 6.578 | 15.2 | 12.07 | 28.97 | 0.46 | 25 | 163.76 | 50.28 | 4.25 | 23 | 29.23 | 20430.81 | 140.4 | 467.69 | 62.15 | 31.79 | 11419.07 | 0.51 | 0.74 | 1.49 | 0.68 | 1 | 10
14 | 80 | CONCLUIDO | 6.599 | 15.15 | 12.06 | 30.14 | 0.49 | 24 | 164.12 | 50.28 | 4.5 | 22 | 29.34 | 20475.04 | 139.84 | 467.65 | 61.58 | 31.79 | 11139.32 | 0.52 | 0.74 | 1.49 | 0.67 | 1 | 10
15 | 80 | CONCLUIDO | 6.6609 | 15.01 | 11.98 | 32.67 | 0.51 | 22 | 164.48 | 50.28 | 4.75 | 20 | 29.45 | 20519.3 | 138.11 | 467.66 | 58.9 | 31.79 | 9809.36 | 0.54 | 0.74 | 1.49 | 0.59 | 1 | 10
16 | 80 | CONCLUIDO | 6.6856 | 14.96 | 11.96 | 34.16 | 0.54 | 21 | 164.83 | 50.28 | 5 | 19 | 29.55 | 20563.61 | 137.39 | 467.65 | 58.33 | 31.79 | 9529.88 | 0.54 | 0.74 | 1.48 | 0.57 | 1 | 10
17 | 80 | CONCLUIDO | 6.7144 | 14.89 | 11.92 | 35.77 | 0.56 | 20 | 165.19 | 50.28 | 5.25 | 18 | 29.66 | 20607.95 | 136.54 | 467.67 | 57.3 | 31.79 | 9019.73 | 0.55 | 0.75 | 1.48 | 0.54 | 1 | 10
18 | 80 | CONCLUIDO | 6.7322 | 14.85 | 11.92 | 37.63 | 0.59 | 19 | 165.55 | 50.28 | 5.5 | 17 | 29.77 | 20652.33 | 135.73 | 467.68 | 56.89 | 31.79 | 8821.3 | 0.56 | 0.75 | 1.49 | 0.53 | 1 | 10
19 | 80 | CONCLUIDO | 6.7607 | 14.79 | 11.89 | 39.62 | 0.61 | 18 | 165.91 | 50.28 | 5.75 | 16 | 29.88 | 20696.74 | 134.89 | 467.68 | 55.88 | 31.79 | 8323.31 | 0.57 | 0.75 | 1.49 | 0.5 | 1 | 10
20 | 80 | CONCLUIDO | 6.7957 | 14.72 | 11.84 | 41.8 | 0.64 | 17 | 166.27 | 50.28 | 6 | 15 | 29.99 | 20741.2 | 133.9 | 467.66 | 54.4 | 31.79 | 7584.8 | 0.58 | 0.75 | 1.48 | 0.46 | 1 | 10
21 | 80 | CONCLUIDO | 6.7972 | 14.71 | 11.84 | 41.79 | 0.66 | 17 | 166.64 | 50.28 | 6.25 | 15 | 30.11 | 20785.69 | 133.01 | 467.66 | 54.37 | 31.79 | 7570.41 | 0.58 | 0.75 | 1.48 | 0.45 | 1 | 10
22 | 80 | CONCLUIDO | 6.8195 | 14.66 | 11.82 | 44.34 | 0.69 | 16 | 167 | 50.28 | 6.5 | 14 | 30.22 | 20830.22 | 132.52 | 467.67 | 53.84 | 31.79 | 7310.04 | 0.59 | 0.75 | 1.48 | 0.44 | 1 | 10
23 | 80 | CONCLUIDO | 6.8561 | 14.59 | 11.78 | 47.11 | 0.71 | 15 | 167.36 | 50.28 | 6.75 | 13 | 30.33 | 20874.78 | 131.49 | 467.67 | 52.25 | 31.79 | 6522.19 | 0.61 | 0.76 | 1.48 | 0.39 | 1 | 10
24 | 80 | CONCLUIDO | 6.8493 | 14.6 | 11.79 | 47.17 | 0.74 | 15 | 167.72 | 50.28 | 7 | 13 | 30.44 | 20919.39 | 130.86 | 467.67 | 52.96 | 31.79 | 6877.49 | 0.6 | 0.75 | 1.48 | 0.41 | 1 | 10
25 | 80 | CONCLUIDO | 6.881 | 14.53 | 11.76 | 50.39 | 0.76 | 14 | 168.08 | 50.28 | 7.25 | 12 | 30.55 | 20964.03 | 129.7 | 467.65 | 51.88 | 31.79 | 6340.58 | 0.61 | 0.76 | 1.47 | 0.37 | 1 | 10
26 | 80 | CONCLUIDO | 6.8827 | 14.53 | 11.75 | 50.37 | 0.79 | 14 | 168.44 | 50.28 | 7.5 | 12 | 30.66 | 21008.71 | 129.44 | 467.65 | 51.63 | 31.79 | 6215.85 | 0.62 | 0.76 | 1.48 | 0.37 | 1 | 10
27 | 80 | CONCLUIDO | 6.9077 | 14.48 | 11.73 | 54.15 | 0.81 | 13 | 168.81 | 50.28 | 7.75 | 11 | 30.78 | 21053.43 | 128.6 | 467.67 | 51.04 | 31.79 | 5925.27 | 0.62 | 0.76 | 1.47 | 0.35 | 1 | 10
28 | 80 | CONCLUIDO | 6.9077 | 14.48 | 11.73 | 54.15 | 0.84 | 13 | 169.17 | 50.28 | 8 | 11 | 30.89 | 21098.19 | 128.34 | 467.65 | 50.86 | 31.79 | 5837.89 | 0.62 | 0.76 | 1.48 | 0.35 | 1 | 10
29 | 80 | CONCLUIDO | 6.9438 | 14.4 | 11.69 | 58.45 | 0.86 | 12 | 169.53 | 50.28 | 8.25 | 10 | 31 | 21142.98 | 126.34 | 467.65 | 49.74 | 31.79 | 5278.99 | 0.64 | 0.76 | 1.47 | 0.3 | 1 | 10
30 | 80 | CONCLUIDO | 6.9411 | 14.41 | 11.7 | 58.48 | 0.89 | 12 | 169.9 | 50.28 | 8.5 | 10 | 31.12 | 21187.82 | 126.14 | 467.65 | 49.77 | 31.79 | 5296.23 | 0.64 | 0.76 | 1.47 | 0.31 | 1 | 10
31 | 80 | CONCLUIDO | 6.9392 | 14.41 | 11.7 | 58.5 | 0.91 | 12 | 170.26 | 50.28 | 8.75 | 10 | 31.23 | 21232.69 | 125.95 | 467.67 | 49.95 | 31.79 | 5384.99 | 0.64 | 0.76 | 1.47 | 0.31 | 1 | 10
32 | 80 | CONCLUIDO | 6.9639 | 14.36 | 11.68 | 63.71 | 0.94 | 11 | 170.62 | 50.28 | 9 | 9 | 31.34 | 21277.6 | 125.13 | 467.65 | 49.38 | 31.79 | 5107.42 | 0.64 | 0.76 | 1.47 | 0.29 | 1 | 10
33 | 80 | CONCLUIDO | 6.9596 | 14.37 | 11.69 | 63.76 | 0.96 | 11 | 170.99 | 50.28 | 9.25 | 9 | 31.46 | 21322.55 | 124.93 | 467.67 | 49.59 | 31.79 | 5213.02 | 0.64 | 0.76 | 1.47 | 0.3 | 1 | 10
34 | 80 | CONCLUIDO | 6.9743 | 14.34 | 11.66 | 63.6 | 0.98 | 11 | 171.35 | 50.28 | 9.5 | 9 | 31.57 | 21367.54 | 123.73 | 467.65 | 48.59 | 31.79 | 4713.57 | 0.65 | 0.76 | 1.47 | 0.27 | 1 | 10
35 | 80 | CONCLUIDO | 7.0002 | 14.29 | 11.64 | 69.83 | 1.01 | 10 | 171.72 | 50.28 | 9.75 | 8 | 31.69 | 21412.57 | 122.2 | 467.65 | 47.93 | 31.79 | 4387.62 | 0.66 | 0.76 | 1.47 | 0.25 | 1 | 10
36 | 80 | CONCLUIDO | 6.9957 | 14.29 | 11.65 | 69.89 | 1.03 | 10 | 172.08 | 50.28 | 10 | 8 | 31.8 | 21457.64 | 122.03 | 467.65 | 48.18 | 31.79 | 4511.72 | 0.66 | 0.76 | 1.47 | 0.26 | 1 | 10
37 | 80 | CONCLUIDO | 6.9968 | 14.29 | 11.65 | 69.87 | 1.05 | 10 | 172.45 | 50.28 | 10.25 | 8 | 31.92 | 21502.75 | 121.62 | 467.67 | 48.25 | 31.79 | 4545.66 | 0.66 | 0.76 | 1.47 | 0.26 | 1 | 10
38 | 80 | CONCLUIDO | 6.9953 | 14.3 | 11.65 | 69.89 | 1.08 | 10 | 172.82 | 50.28 | 10.5 | 8 | 32.04 | 21547.89 | 120.79 | 467.65 | 48.12 | 31.79 | 4483.51 | 0.66 | 0.76 | 1.47 | 0.26 | 1 | 10
39 | 80 | CONCLUIDO | 7.0318 | 14.22 | 11.61 | 77.38 | 1.1 | 9 | 173.18 | 50.28 | 10.75 | 7 | 32.15 | 21593.08 | 119.58 | 467.65 | 46.84 | 31.79 | 3844.83 | 0.68 | 0.77 | 1.47 | 0.22 | 1 | 10
40 | 80 | CONCLUIDO | 7.0325 | 14.22 | 11.61 | 77.37 | 1.12 | 9 | 173.55 | 50.28 | 11 | 7 | 32.27 | 21638.31 | 118.87 | 467.65 | 46.85 | 31.79 | 3849.23 | 0.68 | 0.77 | 1.47 | 0.22 | 1 | 10
41 | 80 | CONCLUIDO | 7.0253 | 14.23 | 11.62 | 77.46 | 1.15 | 9 | 173.92 | 50.28 | 11.25 | 7 | 32.39 | 21683.57 | 117.9 | 467.65 | 47.34 | 31.79 | 4096.61 | 0.67 | 0.77 | 1.47 | 0.23 | 1 | 10
42 | 80 | CONCLUIDO | 7.03 | 14.22 | 11.61 | 77.4 | 1.17 | 9 | 174.28 | 50.28 | 11.5 | 7 | 32.5 | 21728.87 | 116.83 | 467.65 | 47.08 | 31.79 | 3963.7 | 0.68 | 0.77 | 1.46 | 0.22 | 1 | 10
43 | 80 | CONCLUIDO | 7.0271 | 14.23 | 11.62 | 77.44 | 1.19 | 9 | 174.65 | 50.28 | 11.75 | 6 | 32.62 | 21774.22 | 115.63 | 467.65 | 47.22 | 31.79 | 4035.44 | 0.67 | 0.77 | 1.47 | 0.23 | 1 | 10
44 | 80 | CONCLUIDO | 7.062 | 14.16 | 11.58 | 86.84 | 1.22 | 8 | 175.02 | 50.28 | 12 | 5 | 32.74 | 21819.6 | 115.31 | 467.65 | 45.85 | 31.79 | 3358.48 | 0.69 | 0.77 | 1.47 | 0.19 | 1 | 10
45 | 80 | CONCLUIDO | 7.061 | 14.16 | 11.58 | 86.85 | 1.24 | 8 | 175.39 | 50.28 | 12.25 | 4 | 32.86 | 21865.03 | 115.36 | 467.65 | 45.89 | 31.79 | 3378.17 | 0.69 | 0.77 | 1.47 | 0.19 | 1 | 10
46 | 80 | CONCLUIDO | 7.057 | 14.17 | 11.59 | 86.91 | 1.26 | 8 | 175.76 | 50.28 | 12.5 | 4 | 32.98 | 21910.49 | 114.96 | 467.65 | 46.18 | 31.79 | 3522.04 | 0.69 | 0.77 | 1.47 | 0.2 | 1 | 10
47 | 80 | CONCLUIDO | 7.0608 | 14.16 | 11.58 | 86.85 | 1.28 | 8 | 176.12 | 50.28 | 12.75 | 4 | 33.09 | 21956 | 114.42 | 467.65 | 46.03 | 31.79 | 3445.3 | 0.69 | 0.77 | 1.47 | 0.19 | 1 | 10
48 | 80 | CONCLUIDO | 7.0606 | 14.16 | 11.58 | 86.86 | 1.31 | 8 | 176.49 | 50.28 | 13 | 4 | 33.21 | 22001.54 | 114.1 | 467.68 | 45.93 | 31.79 | 3396.01 | 0.69 | 0.77 | 1.47 | 0.19 | 1 | 10
49 | 80 | CONCLUIDO | 7.0584 | 14.17 | 11.59 | 86.89 | 1.33 | 8 | 176.86 | 50.28 | 13.25 | 3 | 33.33 | 22047.13 | 113.39 | 467.65 | 46.02 | 31.79 | 3441.22 | 0.69 | 0.77 | 1.47 | 0.2 | 1 | 10
50 | 80 | CONCLUIDO | 7.0572 | 14.17 | 11.59 | 86.91 | 1.35 | 8 | 177.23 | 50.28 | 13.5 | 2 | 33.45 | 22092.76 | 113.06 | 467.65 | 46.26 | 31.79 | 3559.69 | 0.69 | 0.77 | 1.47 | 0.2 | 1 | 10
51 | 80 | CONCLUIDO | 7.0565 | 14.17 | 11.59 | 86.92 | 1.37 | 8 | 177.6 | 50.28 | 13.75 | 3 | 33.57 | 22138.42 | 112.32 | 467.69 | 46.21 | 31.79 | 3533.99 | 0.69 | 0.77 | 1.47 | 0.2 | 1 | 10
52 | 80 | CONCLUIDO | 7.0877 | 14.11 | 11.56 | 99.08 | 1.4 | 7 | 177.97 | 50.28 | 14 | 2 | 33.69 | 22184.13 | 111.33 | 467.68 | 45.24 | 31.79 | 3054.52 | 0.7 | 0.77 | 1.47 | 0.17 | 1 | 10
53 | 80 | CONCLUIDO | 7.088 | 14.11 | 11.56 | 99.07 | 1.42 | 7 | 178.34 | 50.28 | 14.25 | 2 | 33.82 | 22229.88 | 111.36 | 467.69 | 45.16 | 31.79 | 3016.95 | 0.7 | 0.77 | 1.47 | 0.17 | 1 | 10
54 | 80 | CONCLUIDO | 7.0879 | 14.11 | 11.56 | 99.07 | 1.44 | 7 | 178.72 | 50.28 | 14.5 | 1 | 33.94 | 22275.67 | 111.52 | 467.65 | 45.2 | 31.79 | 3034.59 | 0.7 | 0.77 | 1.47 | 0.17 | 1 | 10
55 | 80 | CONCLUIDO | 7.0845 | 14.12 | 11.57 | 99.13 | 1.46 | 7 | 179.09 | 50.28 | 14.75 | 1 | 34.06 | 22321.5 | 111.75 | 467.65 | 45.41 | 31.79 | 3140.26 | 0.7 | 0.77 | 1.47 | 0.18 | 1 | 10
56 | 80 | CONCLUIDO | 7.0799 | 14.12 | 11.57 | 99.21 | 1.48 | 7 | 179.46 | 50.28 | 15 | 0 | 34.18 | 22367.38 | 112.13 | 467.69 | 45.69 | 31.79 | 3282.36 | 0.7 | 0.77 | 1.47 | 0.19 | 1 | 10
0 | 115 | CONCLUIDO | 3.5824 | 27.91 | 17 | 5.43 | 0.08 | 188 | 222.93 | 56.94 | 1 | 186 | 49.99 | 27728.69 | 258.23 | 467.85 | 223.42 | 31.79 | 91240.11 | 0.14 | 0.52 | 1.75 | 5.61 | 1 | 10
1 | 115 | CONCLUIDO | 4.1639 | 24.02 | 15.39 | 6.79 | 0.1 | 136 | 223.35 | 56.94 | 1.25 | 134 | 50.15 | 27780.03 | 233.3 | 467.73 | 170.29 | 31.79 | 64936.28 | 0.19 | 0.58 | 1.68 | 4 | 1 | 10
2 | 115 | CONCLUIDO | 4.5705 | 21.88 | 14.52 | 8.14 | 0.12 | 107 | 223.76 | 56.94 | 1.5 | 105 | 50.32 | 27831.42 | 219.78 | 467.69 | 141.52 | 31.79 | 50697.75 | 0.22 | 0.61 | 1.64 | 3.13 | 1 | 10
3 | 115 | CONCLUIDO | 4.892 | 20.44 | 13.92 | 9.49 | 0.14 | 88 | 224.18 | 56.94 | 1.75 | 86 | 50.49 | 27882.87 | 210.22 | 467.8 | 122.47 | 31.79 | 41264.47 | 0.26 | 0.64 | 1.59 | 2.53 | 1 | 10
4 | 115 | CONCLUIDO | 5.1248 | 19.51 | 13.56 | 10.85 | 0.16 | 75 | 224.6 | 56.94 | 2 | 73 | 50.65 | 27934.37 | 204.51 | 467.79 | 110.51 | 31.79 | 35349.2 | 0.29 | 0.66 | 1.58 | 2.17 | 1 | 10
5 | 115 | CONCLUIDO | 5.3237 | 18.78 | 13.27 | 12.25 | 0.18 | 65 | 225.01 | 56.94 | 2.25 | 63 | 50.82 | 27985.94 | 199.73 | 467.69 | 100.34 | 31.79 | 30314.32 | 0.32 | 0.67 | 1.58 | 1.88 | 1 | 10
6 | 115 | CONCLUIDO | 5.476 | 18.26 | 13.05 | 13.51 | 0.2 | 58 | 225.43 | 56.94 | 2.5 | 56 | 50.99 | 28037.57 | 196.23 | 467.68 | 93.9 | 31.79 | 27129.77 | 0.34 | 0.68 | 1.55 | 1.67 | 1 | 10
7 | 115 | CONCLUIDO | 5.6086 | 17.83 | 12.89 | 14.87 | 0.22 | 52 | 225.85 | 56.94 | 2.75 | 50 | 51.16 | 28089.25 | 193.26 | 467.68 | 88.45 | 31.79 | 24438.05 | 0.36 | 0.69 | 1.54 | 1.5 | 1 | 10
8 | 115 | CONCLUIDO | 5.7339 | 17.44 | 12.72 | 16.23 | 0.24 | 47 | 226.27 | 56.94 | 3 | 45 | 51.33 | 28140.99 | 190.43 | 467.72 | 82.89 | 31.79 | 21679.97 | 0.38 | 0.7 | 1.53 | 1.33 | 1 | 10
9 | 115 | CONCLUIDO | 5.8364 | 17.13 | 12.59 | 17.56 | 0.25 | 43 | 226.69 | 56.94 | 3.25 | 41 | 51.5 | 28192.8 | 188.09 | 467.66 | 78.65 | 31.79 | 19582.27 | 0.4 | 0.71 | 1.52 | 1.2 | 1 | 10
10 | 115 | CONCLUIDO | 5.9074 | 16.93 | 12.51 | 18.77 | 0.27 | 40 | 227.11 | 56.94 | 3.5 | 38 | 51.67 | 28244.66 | 186.65 | 467.76 | 76.26 | 31.79 | 18401.41 | 0.42 | 0.71 | 1.52 | 1.12 | 1 | 10
11 | 115 | CONCLUIDO | 5.9776 | 16.73 | 12.44 | 20.18 | 0.29 | 37 | 227.53 | 56.94 | 3.75 | 35 | 51.84 | 28296.58 | 185.41 | 467.75 | 74.22 | 31.79 | 17394.41 | 0.43 | 0.71 | 1.51 | 1.06 | 1 | 10
12 | 115 | CONCLUIDO | 6.0699 | 16.47 | 12.32 | 21.74 | 0.31 | 34 | 227.95 | 56.94 | 4 | 32 | 52.01 | 28348.56 | 183.17 | 467.67 | 70.4 | 31.79 | 15502.57 | 0.45 | 0.72 | 1.5 | 0.93 | 1 | 10
13 | 115 | CONCLUIDO | 6.1256 | 16.32 | 12.26 | 22.99 | 0.33 | 32 | 228.38 | 56.94 | 4.25 | 30 | 52.18 | 28400.61 | 181.96 | 467.66 | 67.87 | 31.79 | 14245.23 | 0.47 | 0.73 | 1.51 | 0.87 | 1 | 10
14 | 115 | CONCLUIDO | 6.1703 | 16.21 | 12.23 | 24.46 | 0.35 | 30 | 228.8 | 56.94 | 4.5 | 28 | 52.36 | 28452.71 | 181.19 | 467.66 | 67.19 | 31.79 | 13915.74 | 0.47 | 0.73 | 1.5 | 0.84 | 1 | 10
15 | 115 | CONCLUIDO | 6.1985 | 16.13 | 12.2 | 25.24 | 0.37 | 29 | 229.22 | 56.94 | 4.75 | 27 | 52.53 | 28504.87 | 180.31 | 467.68 | 66.22 | 31.79 | 13434.51 | 0.48 | 0.73 | 1.5 | 0.81 | 1 | 10
16 | 115 | CONCLUIDO | 6.261 | 15.97 | 12.13 | 26.95 | 0.39 | 27 | 229.65 | 56.94 | 5 | 25 | 52.7 | 28557.1 | 179.05 | 467.66 | 63.87 | 31.79 | 12272.9 | 0.5 | 0.73 | 1.49 | 0.74 | 1 | 10
17 | 115 | CONCLUIDO | 6.2871 | 15.91 | 12.1 | 27.93 | 0.41 | 26 | 230.07 | 56.94 | 5.25 | 24 | 52.88 | 28609.38 | 178.1 | 467.65 | 62.98 | 31.79 | 11831.76 | 0.5 | 0.73 | 1.5 | 0.72 | 1 | 10
18 | 115 | CONCLUIDO | 6.3147 | 15.84 | 12.08 | 28.99 | 0.42 | 25 | 230.49 | 56.94 | 5.5 | 23 | 53.05 | 28661.73 | 177.48 | 467.68 | 62.05 | 31.79 | 11373.26 | 0.51 | 0.74 | 1.5 | 0.69 | 1 | 10
19 | 115 | CONCLUIDO | 6.3376 | 15.78 | 12.06 | 30.16 | 0.44 | 24 | 230.92 | 56.94 | 5.75 | 22 | 53.23 | 28714.14 | 177.18 | 467.67 | 61.73 | 31.79 | 11217.32 | 0.51 | 0.74 | 1.49 | 0.68 | 1 | 10
20 | 115 | CONCLUIDO | 6.4041 | 15.62 | 11.99 | 32.7 | 0.46 | 22 | 231.34 | 56.94 | 6 | 20 | 53.4 | 28766.61 | 175.54 | 467.67 | 59.14 | 31.79 | 9932.45 | 0.54 | 0.74 | 1.49 | 0.6 | 1 | 10
21 | 115 | CONCLUIDO | 6.4009 | 15.62 | 12 | 32.72 | 0.48 | 22 | 231.77 | 56.94 | 6.25 | 20 | 53.58 | 28819.14 | 175.22 | 467.65 | 59.65 | 31.79 | 10187.64 | 0.53 | 0.74 | 1.49 | 0.61 | 1 | 10
22 | 115 | CONCLUIDO | 6.4297 | 15.55 | 11.97 | 34.2 | 0.5 | 21 | 232.2 | 56.94 | 6.5 | 19 | 53.75 | 28871.74 | 174.78 | 467.65 | 58.86 | 31.79 | 9795.23 | 0.54 | 0.74 | 1.48 | 0.58 | 1 | 10
23 | 115 | CONCLUIDO | 6.4684 | 15.46 | 11.92 | 35.76 | 0.52 | 20 | 232.62 | 56.94 | 6.75 | 18 | 53.93 | 28924.39 | 173.7 | 467.65 | 57.17 | 31.79 | 8956.39 | 0.56 | 0.75 | 1.48 | 0.53 | 1 | 10
24 | 115 | CONCLUIDO | 6.4905 | 15.41 | 11.91 | 37.62 | 0.53 | 19 | 233.05 | 56.94 | 7 | 17 | 54.11 | 28977.11 | 173.12 | 467.66 | 56.92 | 31.79 | 8837.87 | 0.56 | 0.75 | 1.48 | 0.53 | 1 | 10
25 | 115 | CONCLUIDO | 6.5278 | 15.32 | 11.87 | 39.56 | 0.55 | 18 | 233.48 | 56.94 | 7.25 | 16 | 54.29 | 29029.89 | 172.06 | 467.66 | 55.31 | 31.79 | 8038.63 | 0.57 | 0.75 | 1.48 | 0.48 | 1 | 10
26 | 115 | CONCLUIDO | 6.5264 | 15.32 | 11.87 | 39.57 | 0.57 | 18 | 233.91 | 56.94 | 7.5 | 16 | 54.46 | 29082.74 | 172.02 | 467.71 | 55.58 | 31.79 | 8168.79 | 0.57 | 0.75 | 1.48 | 0.48 | 1 | 10
27 | 115 | CONCLUIDO | 6.5612 | 15.24 | 11.83 | 41.77 | 0.59 | 17 | 234.34 | 56.94 | 7.75 | 15 | 54.64 | 29135.65 | 171.22 | 467.68 | 54.07 | 31.79 | 7418.92 | 0.59 | 0.75 | 1.48 | 0.45 | 1 | 10
28 | 115 | CONCLUIDO | 6.5662 | 15.23 | 11.82 | 41.73 | 0.61 | 17 | 234.77 | 56.94 | 8 | 15 | 54.82 | 29188.62 | 170.33 | 467.65 | 53.95 | 31.79 | 7362.4 | 0.59 | 0.75 | 1.48 | 0.44 | 1 | 10
29 | 115 | CONCLUIDO | 6.5874 | 15.18 | 11.82 | 44.32 | 0.62 | 16 | 235.2 | 56.94 | 8.25 | 14 | 55 | 29241.66 | 170.02 | 467.65 | 53.88 | 31.79 | 7330.78 | 0.59 | 0.75 | 1.48 | 0.43 | 1 | 10
30 | 115 | CONCLUIDO | 6.586 | 15.18 | 11.82 | 44.33 | 0.64 | 16 | 235.63 | 56.94 | 8.5 | 14 | 55.18 | 29294.76 | 169.98 | 467.67 | 53.9 | 31.79 | 7340.87 | 0.59 | 0.75 | 1.48 | 0.43 | 1 | 10
31 | 115 | CONCLUIDO | 6.625 | 15.09 | 11.78 | 47.1 | 0.66 | 15 | 236.06 | 56.94 | 8.75 | 13 | 55.36 | 29347.92 | 168.94 | 467.66 | 52.24 | 31.79 | 6514.51 | 0.61 | 0.76 | 1.48 | 0.39 | 1 | 10
32 | 115 | CONCLUIDO | 6.6207 | 15.1 | 11.79 | 47.14 | 0.68 | 15 | 236.49 | 56.94 | 9 | 13 | 55.55 | 29401.15 | 168.81 | 467.67 | 52.62 | 31.79 | 6705 | 0.6 | 0.75 | 1.48 | 0.4 | 1 | 10
33 | 115 | CONCLUIDO | 6.6496 | 15.04 | 11.76 | 50.41 | 0.69 | 14 | 236.92 | 56.94 | 9.25 | 12 | 55.73 | 29454.44 | 167.53 | 467.68 | 51.98 | 31.79 | 6390.18 | 0.61 | 0.76 | 1.48 | 0.38 | 1 | 10
34 | 115 | CONCLUIDO | 6.6542 | 15.03 | 11.75 | 50.37 | 0.71 | 14 | 237.35 | 56.94 | 9.5 | 12 | 55.91 | 29507.8 | 167.55 | 467.65 | 51.62 | 31.79 | 6212.47 | 0.62 | 0.76 | 1.48 | 0.37 | 1 | 10
35 | 115 | CONCLUIDO | 6.6558 | 15.02 | 11.75 | 50.35 | 0.73 | 14 | 237.79 | 56.94 | 9.75 | 12 | 56.09 | 29561.22 | 167.38 | 467.65 | 51.51 | 31.79 | 6156.27 | 0.62 | 0.76 | 1.47 | 0.36 | 1 | 10
36 | 115 | CONCLUIDO | 6.6814 | 14.97 | 11.74 | 54.16 | 0.75 | 13 | 238.22 | 56.94 | 10 | 11 | 56.28 | 29614.71 | 166.52 | 467.65 | 50.93 | 31.79 | 5872.13 | 0.62 | 0.76 | 1.48 | 0.35 | 1 | 10
37 | 115 | CONCLUIDO | 6.6742 | 14.98 | 11.75 | 54.24 | 0.76 | 13 | 238.66 | 56.94 | 10.25 | 11 | 56.46 | 29668.27 | 167.28 | 467.65 | 51.61 | 31.79 | 6210.14 | 0.62 | 0.76 | 1.48 | 0.36 | 1 | 10
38 | 115 | CONCLUIDO | 6.6826 | 14.96 | 11.73 | 54.15 | 0.78 | 13 | 239.09 | 56.94 | 10.5 | 11 | 56.65 | 29721.89 | 166.29 | 467.66 | 50.83 | 31.79 | 5819.06 | 0.63 | 0.76 | 1.48 | 0.35 | 1 | 10
39 | 115 | CONCLUIDO | 6.7178 | 14.89 | 11.7 | 58.49 | 0.8 | 12 | 239.53 | 56.94 | 10.75 | 10 | 56.83 | 29775.57 | 164.68 | 467.65 | 49.9 | 31.79 | 5359.02 | 0.64 | 0.76 | 1.47 | 0.31 | 1 | 10
40 | 115 | CONCLUIDO | 6.718 | 14.89 | 11.7 | 58.49 | 0.82 | 12 | 239.96 | 56.94 | 11 | 10 | 57.02 | 29829.32 | 164.48 | 467.65 | 49.92 | 31.79 | 5373.31 | 0.64 | 0.76 | 1.47 | 0.31 | 1 | 10
41 | 115 | CONCLUIDO | 6.7198 | 14.88 | 11.69 | 58.47 | 0.83 | 12 | 240.4 | 56.94 | 11.25 | 10 | 57.21 | 29883.27 | 164.42 | 467.65 | 49.75 | 31.79 | 5288.01 | 0.64 | 0.76 | 1.47 | 0.31 | 1 | 10
42 | 115 | CONCLUIDO | 6.7204 | 14.88 | 11.69 | 58.46 | 0.85 | 12 | 240.84 | 56.94 | 11.5 | 10 | 57.39 | 29937.16 | 164.44 | 467.71 | 49.66 | 31.79 | 5242.6 | 0.64 | 0.76 | 1.47 | 0.31 | 1 | 10
43 | 115 | CONCLUIDO | 6.7464 | 14.82 | 11.68 | 63.7 | 0.87 | 11 | 241.27 | 56.94 | 11.75 | 9 | 57.58 | 29991.11 | 163.59 | 467.65 | 49.31 | 31.79 | 5071.57 | 0.64 | 0.76 | 1.47 | 0.29 | 1 | 10
44 | 115 | CONCLUIDO | 6.7502 | 14.81 | 11.67 | 63.66 | 0.88 | 11 | 241.71 | 56.94 | 12 | 9 | 57.77 | 30045.13 | 163.61 | 467.65 | 49.06 | 31.79 | 4946.31 | 0.65 | 0.76 | 1.47 | 0.28 | 1 | 10
45 | 115 | CONCLUIDO | 6.7495 | 14.82 | 11.67 | 63.67 | 0.9 | 11 | 242.15 | 56.94 | 12.25 | 9 | 57.96 | 30099.23 | 163.17 | 467.65 | 48.91 | 31.79 | 4871.78 | 0.65 | 0.76 | 1.47 | 0.29 | 1 | 10
46 | 115 | CONCLUIDO | 6.754 | 14.81 | 11.66 | 63.61 | 0.92 | 11 | 242.59 | 56.94 | 12.5 | 9 | 58.15 | 30153.38 | 162.61 | 467.68 | 48.74 | 31.79 | 4784.06 | 0.65 | 0.76 | 1.47 | 0.28 | 1 | 10
47 | 115 | CONCLUIDO | 6.7509 | 14.81 | 11.67 | 63.65 | 0.93 | 11 | 243.03 | 56.94 | 12.75 | 9 | 58.34 | 30207.61 | 161.87 | 467.66 | 48.93 | 31.79 | 4881.64 | 0.65 | 0.76 | 1.47 | 0.28 | 1 | 10
48 | 115 | CONCLUIDO | 6.7825 | 14.74 | 11.64 | 69.86 | 0.95 | 10 | 243.47 | 56.94 | 13 | 8 | 58.53 | 30261.91 | 161.18 | 467.65 | 47.95 | 31.79 | 4394.05 | 0.66 | 0.76 | 1.47 | 0.26 | 1 | 10
49 | 115 | CONCLUIDO | 6.7818 | 14.75 | 11.65 | 69.87 | 0.97 | 10 | 243.91 | 56.94 | 13.25 | 8 | 58.72 | 30316.27 | 161.12 | 467.65 | 48.23 | 31.79 | 4536.86 | 0.66 | 0.76 | 1.47 | 0.26 | 1 | 10
50 | 115 | CONCLUIDO | 6.7854 | 14.74 | 11.64 | 69.83 | 0.98 | 10 | 244.35 | 56.94 | 13.5 | 8 | 58.91 | 30370.7 | 161.05 | 467.65 | 48 | 31.79 | 4422.44 | 0.66 | 0.76 | 1.47 | 0.25 | 1 | 10
51 | 115 | CONCLUIDO | 6.7788 | 14.75 | 11.65 | 69.91 | 1 | 10 | 244.79 | 56.94 | 13.75 | 8 | 59.1 | 30425.2 | 160.44 | 467.65 | 48.35 | 31.79 | 4598.34 | 0.66 | 0.76 | 1.47 | 0.27 | 1 | 10
52 | 115 | CONCLUIDO | 6.782 | 14.74 | 11.65 | 69.87 | 1.02 | 10 | 245.23 | 56.94 | 14 | 8 | 59.29 | 30479.78 | 160.3 | 467.65 | 47.95 | 31.79 | 4395.93 | 0.66 | 0.76 | 1.47 | 0.26 | 1 | 10
53 | 115 | CONCLUIDO | 6.8182 | 14.67 | 11.61 | 77.41 | 1.03 | 9 | 245.68 | 56.94 | 14.25 | 7 | 59.48 | 30534.42 | 158.94 | 467.66 | 47.03 | 31.79 | 3938.86 | 0.68 | 0.77 | 1.47 | 0.22 | 1 | 10
54 | 115 | CONCLUIDO | 6.8173 | 14.67 | 11.61 | 77.42 | 1.05 | 9 | 246.12 | 56.94 | 14.5 | 7 | 59.68 | 30589.13 | 159.4 | 467.65 | 47.03 | 31.79 | 3942.37 | 0.68 | 0.77 | 1.47 | 0.23 | 1 | 10
55 | 115 | CONCLUIDO | 6.8199 | 14.66 | 11.61 | 77.38 | 1.06 | 9 | 246.57 | 56.94 | 14.75 | 7 | 59.87 | 30643.91 | 158.55 | 467.65 | 46.91 | 31.79 | 3880.42 | 0.68 | 0.77 | 1.47 | 0.22 | 1 | 10
56 | 115 | CONCLUIDO | 6.8116 | 14.68 | 11.62 | 77.5 | 1.08 | 9 | 247.01 | 56.94 | 15 | 7 | 60.07 | 30698.76 | 158.16 | 467.65 | 47.58 | 31.79 | 4216.4 | 0.67 | 0.76 | 1.47 | 0.24 | 1 | 10
57 | 115 | CONCLUIDO | 6.813 | 14.68 | 11.62 | 77.48 | 1.1 | 9 | 247.46 | 56.94 | 15.25 | 7 | 60.26 | 30753.68 | 157.76 | 467.65 | 47.44 | 31.79 | 4145.29 | 0.67 | 0.77 | 1.47 | 0.23 | 1 | 10
58 | 115 | CONCLUIDO | 6.819 | 14.66 | 11.61 | 77.39 | 1.11 | 9 | 247.9 | 56.94 | 15.5 | 7 | 60.46 | 30808.68 | 156.95 | 467.65 | 47.03 | 31.79 | 3938.74 | 0.68 | 0.77 | 1.47 | 0.22 | 1 | 10
59 | 115 | CONCLUIDO | 6.8095 | 14.69 | 11.63 | 77.53 | 1.13 | 9 | 248.35 | 56.94 | 15.75 | 7 | 60.66 | 30863.74 | 156.3 | 467.65 | 47.58 | 31.79 | 4216.19 | 0.67 | 0.76 | 1.47 | 0.24 | 1 | 10
60 | 115 | CONCLUIDO | 6.8537 | 14.59 | 11.58 | 86.84 | 1.14 | 8 | 248.79 | 56.94 | 16 | 6 | 60.85 | 30918.88 | 155.52 | 467.69 | 45.94 | 31.79 | 3402.52 | 0.69 | 0.77 | 1.47 | 0.19 | 1 | 10
61 | 115 | CONCLUIDO | 6.854 | 14.59 | 11.58 | 86.84 | 1.16 | 8 | 249.24 | 56.94 | 16.25 | 6 | 61.05 | 30974.09 | 155.66 | 467.66 | 45.92 | 31.79 | 3392.62 | 0.69 | 0.77 | 1.47 | 0.19 | 1 | 10
62 | 115 | CONCLUIDO | 6.8517 | 14.6 | 11.58 | 86.87 | 1.18 | 8 | 249.69 | 56.94 | 16.5 | 6 | 61.25 | 31029.37 | 155.33 | 467.65 | 46.24 | 31.79 | 3550.01 | 0.69 | 0.77 | 1.46 | 0.2 | 1 | 10
63 | 115 | CONCLUIDO | 6.8544 | 14.59 | 11.58 | 86.83 | 1.19 | 8 | 250.14 | 56.94 | 16.75 | 6 | 61.45 | 31084.72 | 154.65 | 467.67 | 45.95 | 31.79 | 3404.12 | 0.69 | 0.77 | 1.46 | 0.19 | 1 | 10
64 | 115 | CONCLUIDO | 6.8491 | 14.6 | 11.59 | 86.91 | 1.21 | 8 | 250.59 | 56.94 | 17 | 6 | 61.65 | 31140.15 | 154.85 | 467.65 | 46.37 | 31.79 | 3616.86 | 0.69 | 0.77 | 1.46 | 0.2 | 1 | 10
65 | 115 | CONCLUIDO | 6.8523 | 14.59 | 11.58 | 86.86 | 1.22 | 8 | 251.04 | 56.94 | 17.25 | 6 | 61.85 | 31195.65 | 154.43 | 467.66 | 46.03 | 31.79 | 3446.63 | 0.69 | 0.77 | 1.47 | 0.19 | 1 | 10
66 | 115 | CONCLUIDO | 6.8507 | 14.6 | 11.59 | 86.89 | 1.24 | 8 | 251.49 | 56.94 | 17.5 | 6 | 62.05 | 31251.22 | 153.6 | 467.65 | 46.17 | 31.79 | 3513.82 | 0.69 | 0.77 | 1.47 | 0.2 | 1 | 10
67 | 115 | CONCLUIDO | 6.8491 | 14.6 | 11.59 | 86.91 | 1.25 | 8 | 251.94 | 56.94 | 17.75 | 6 | 62.25 | 31306.86 | 153.51 | 467.65 | 46.32 | 31.79 | 3590.41 | 0.69 | 0.77 | 1.47 | 0.2 | 1 | 10
68 | 115 | CONCLUIDO | 6.8432 | 14.61 | 11.6 | 87.01 | 1.27 | 8 | 252.39 | 56.94 | 18 | 6 | 62.45 | 31362.58 | 152.62 | 467.65 | 46.69 | 31.79 | 3778.6 | 0.68 | 0.77 | 1.47 | 0.21 | 1 | 10
69 | 115 | CONCLUIDO | 6.8773 | 14.54 | 11.57 | 99.19 | 1.28 | 7 | 252.84 | 56.94 | 18.25 | 5 | 62.65 | 31418.38 | 151.92 | 467.65 | 45.8 | 31.79 | 3336.25 | 0.69 | 0.77 | 1.46 | 0.19 | 1 | 10
70 | 115 | CONCLUIDO | 6.8782 | 14.54 | 11.57 | 99.18 | 1.3 | 7 | 253.3 | 56.94 | 18.5 | 5 | 62.86 | 31474.25 | 152.19 | 467.65 | 45.83 | 31.79 | 3350.81 | 0.69 | 0.77 | 1.46 | 0.18 | 1 | 10
71 | 115 | CONCLUIDO | 6.8815 | 14.53 | 11.56 | 99.12 | 1.31 | 7 | 253.75 | 56.94 | 18.75 | 5 | 63.06 | 31530.19 | 152.51 | 467.66 | 45.53 | 31.79 | 3201.97 | 0.7 | 0.77 | 1.46 | 0.18 | 1 | 10
72 | 115 | CONCLUIDO | 6.8824 | 14.53 | 11.56 | 99.1 | 1.33 | 7 | 254.21 | 56.94 | 19 | 5 | 63.26 | 31586.21 | 152.06 | 467.65 | 45.48 | 31.79 | 3178.35 | 0.7 | 0.77 | 1.46 | 0.17 | 1 | 10
73 | 115 | CONCLUIDO | 6.884 | 14.53 | 11.56 | 99.07 | 1.34 | 7 | 254.66 | 56.94 | 19.25 | 5 | 63.47 | 31642.3 | 151.33 | 467.65 | 45.36 | 31.79 | 3113.88 | 0.7 | 0.77 | 1.46 | 0.17 | 1 | 10
74 | 115 | CONCLUIDO | 6.8865 | 14.52 | 11.55 | 99.03 | 1.36 | 7 | 255.12 | 56.94 | 19.5 | 5 | 63.67 | 31698.47 | 150.88 | 467.67 | 45.08 | 31.79 | 2978.67 | 0.71 | 0.77 | 1.46 | 0.17 | 1 | 10
75 | 115 | CONCLUIDO | 6.888 | 14.52 | 11.55 | 99 | 1.37 | 7 | 255.57 | 56.94 | 19.75 | 5 | 63.88 | 31754.72 | 150.38 | 467.65 | 45.03 | 31.79 | 2950.67 | 0.71 | 0.77 | 1.46 | 0.16 | 1 | 10
76 | 115 | CONCLUIDO | 6.8864 | 14.52 | 11.55 | 99.03 | 1.39 | 7 | 256.03 | 56.94 | 20 | 5 | 64.09 | 31811.04 | 149.74 | 467.65 | 45.05 | 31.79 | 2963.53 | 0.71 | 0.77 | 1.47 | 0.17 | 1 | 10
77 | 115 | CONCLUIDO | 6.8868 | 14.52 | 11.55 | 99.02 | 1.4 | 7 | 256.49 | 56.94 | 20.25 | 5 | 64.29 | 31867.44 | 148.9 | 467.65 | 45.12 | 31.79 | 2995.31 | 0.7 | 0.77 | 1.46 | 0.17 | 1 | 10
78 | 115 | CONCLUIDO | 6.8878 | 14.52 | 11.55 | 99 | 1.42 | 7 | 256.94 | 56.94 | 20.5 | 5 | 64.5 | 31924.04 | 148.68 | 467.65 | 45.11 | 31.79 | 2990.19 | 0.7 | 0.77 | 1.46 | 0.16 | 1 | 10
79 | 115 | CONCLUIDO | 6.8851 | 14.52 | 11.56 | 99.05 | 1.43 | 7 | 257.4 | 56.94 | 20.75 | 5 | 64.71 | 31980.59 | 147.28 | 467.66 | 45.21 | 31.79 | 3040.23 | 0.7 | 0.77 | 1.46 | 0.17 | 1 | 10
80 | 115 | CONCLUIDO | 6.9194 | 14.45 | 11.53 | 115.28 | 1.45 | 6 | 257.86 | 56.94 | 21 | 4 | 64.92 | 32037.22 | 146.19 | 467.66 | 44.31 | 31.79 | 2598.29 | 0.72 | 0.77 | 1.46 | 0.14 | 1 | 10
81 | 115 | CONCLUIDO | 6.92 | 14.45 | 11.53 | 115.27 | 1.46 | 6 | 258.32 | 56.94 | 21.25 | 4 | 65.13 | 32093.94 | 146.35 | 467.65 | 44.3 | 31.79 | 2593.26 | 0.72 | 0.77 | 1.46 | 0.14 | 1 | 10
82 | 115 | CONCLUIDO | 6.9208 | 14.45 | 11.53 | 115.25 | 1.48 | 6 | 258.78 | 56.94 | 21.5 | 4 | 65.34 | 32150.72 | 146.38 | 467.65 | 44.17 | 31.79 | 2524.76 | 0.72 | 0.77 | 1.46 | 0.14 | 1 | 10
83 | 115 | CONCLUIDO | 6.9215 | 14.45 | 11.52 | 115.24 | 1.49 | 6 | 259.24 | 56.94 | 21.75 | 4 | 65.55 | 32207.59 | 146.59 | 467.65 | 44.21 | 31.79 | 2544.1 | 0.72 | 0.77 | 1.46 | 0.14 | 1 | 10
84 | 115 | CONCLUIDO | 6.9233 | 14.44 | 11.52 | 115.2 | 1.51 | 6 | 259.71 | 56.94 | 22 | 4 | 65.76 | 32264.54 | 146.53 | 467.65 | 44.1 | 31.79 | 2489.7 | 0.72 | 0.77 | 1.46 | 0.13 | 1 | 10
85 | 115 | CONCLUIDO | 6.9224 | 14.45 | 11.52 | 115.22 | 1.52 | 6 | 260.17 | 56.94 | 22.25 | 4 | 65.98 | 32321.56 | 146.88 | 467.65 | 44.16 | 31.79 | 2523.53 | 0.72 | 0.77 | 1.46 | 0.14 | 1 | 10
86 | 115 | CONCLUIDO | 6.9248 | 14.44 | 11.52 | 115.17 | 1.54 | 6 | 260.63 | 56.94 | 22.5 | 3 | 66.19 | 32378.67 | 146.6 | 467.65 | 43.93 | 31.79 | 2404.68 | 0.72 | 0.77 | 1.46 | 0.13 | 1 | 10
87 | 115 | CONCLUIDO | 6.9228 | 14.44 | 11.52 | 115.21 | 1.55 | 6 | 261.09 | 56.94 | 22.75 | 3 | 66.4 | 32435.86 | 146.38 | 467.65 | 44.02 | 31.79 | 2453.4 | 0.72 | 0.77 | 1.46 | 0.13 | 1 | 10
88 | 115 | CONCLUIDO | 6.9212 | 14.45 | 11.52 | 115.24 | 1.56 | 6 | 261.56 | 56.94 | 23 | 3 | 66.62 | 32493.12 | 146.2 | 467.65 | 44.15 | 31.79 | 2515.1 | 0.72 | 0.77 | 1.46 | 0.14 | 1 | 10
89 | 115 | CONCLUIDO | 6.9211 | 14.45 | 11.52 | 115.24 | 1.58 | 6 | 262.02 | 56.94 | 23.25 | 3 | 66.83 | 32550.47 | 145.73 | 467.65 | 44.18 | 31.79 | 2531.75 | 0.72 | 0.77 | 1.46 | 0.14 | 1 | 10
90 | 115 | CONCLUIDO | 6.9191 | 14.45 | 11.53 | 115.29 | 1.59 | 6 | 262.49 | 56.94 | 23.5 | 2 | 67.05 | 32607.89 | 145.28 | 467.65 | 44.24 | 31.79 | 2560.18 | 0.72 | 0.77 | 1.47 | 0.14 | 1 | 10
91 | 115 | CONCLUIDO | 6.9203 | 14.45 | 11.53 | 115.26 | 1.61 | 6 | 262.96 | 56.94 | 23.75 | 2 | 67.26 | 32665.4 | 145.28 | 467.65 | 44.23 | 31.79 | 2555.68 | 0.72 | 0.77 | 1.46 | 0.14 | 1 | 10
92 | 115 | CONCLUIDO | 6.9194 | 14.45 | 11.53 | 115.28 | 1.62 | 6 | 263.42 | 56.94 | 24 | 2 | 67.48 | 32722.99 | 145.52 | 467.65 | 44.26 | 31.79 | 2572.95 | 0.72 | 0.77 | 1.46 | 0.14 | 1 | 10
93 | 115 | CONCLUIDO | 6.9176 | 14.46 | 11.53 | 115.32 | 1.64 | 6 | 263.89 | 56.94 | 24.25 | 2 | 67.7 | 32780.66 | 144.72 | 467.69 | 44.34 | 31.79 | 2610.77 | 0.72 | 0.77 | 1.47 | 0.14 | 1 | 10
94 | 115 | CONCLUIDO | 6.9192 | 14.45 | 11.53 | 115.28 | 1.65 | 6 | 264.36 | 56.94 | 24.5 | 2 | 67.92 | 32838.42 | 144.16 | 467.65 | 44.22 | 31.79 | 2550.74 | 0.72 | 0.77 | 1.47 | 0.14 | 1 | 10
95 | 115 | CONCLUIDO | 6.9191 | 14.45 | 11.53 | 115.29 | 1.66 | 6 | 264.83 | 56.94 | 24.75 | 2 | 68.13 | 32896.26 | 144.01 | 467.65 | 44.23 | 31.79 | 2555.56 | 0.72 | 0.77 | 1.47 | 0.14 | 1 | 10
96 | 115 | CONCLUIDO | 6.9175 | 14.46 | 11.53 | 115.32 | 1.68 | 6 | 265.3 | 56.94 | 25 | 2 | 68.35 | 32954.18 | 143.91 | 467.67 | 44.36 | 31.79 | 2618.91 | 0.72 | 0.77 | 1.46 | 0.14 | 1 | 10
97 | 115 | CONCLUIDO | 6.9183 | 14.45 | 11.53 | 115.3 | 1.69 | 6 | 265.77 | 56.94 | 25.25 | 1 | 68.57 | 33012.18 | 143.71 | 467.65 | 44.27 | 31.79 | 2576.48 | 0.72 | 0.77 | 1.47 | 0.14 | 1 | 10
98 | 115 | CONCLUIDO | 6.9195 | 14.45 | 11.53 | 115.28 | 1.7 | 6 | 266.24 | 56.94 | 25.5 | 1 | 68.8 | 33070.26 | 143.43 | 467.65 | 44.25 | 31.79 | 2566.69 | 0.72 | 0.77 | 1.46 | 0.14 | 1 | 10
99 | 115 | CONCLUIDO | 6.9199 | 14.45 | 11.53 | 115.27 | 1.72 | 6 | 266.71 | 56.94 | 25.75 | 1 | 69.02 | 33128.44 | 143.05 | 467.65 | 44.18 | 31.79 | 2532.27 | 0.72 | 0.77 | 1.47 | 0.14 | 1 | 10
100 | 115 | CONCLUIDO | 6.9146 | 14.46 | 11.54 | 115.38 | 1.73 | 6 | 267.18 | 56.94 | 26 | 1 | 69.24 | 33186.69 | 142.87 | 467.65 | 44.56 | 31.79 | 2720.5 | 0.71 | 0.77 | 1.47 | 0.15 | 1 | 10
101 | 115 | CONCLUIDO | 6.9154 | 14.46 | 11.54 | 115.36 | 1.75 | 6 | 267.66 | 56.94 | 26.25 | 0 | 69.46 | 33245.03 | 142.92 | 467.67 | 44.43 | 31.79 | 2654.89 | 0.72 | 0.77 | 1.47 | 0.15 | 1 | 10
0 | 35 | CONCLUIDO | 5.9827 | 16.72 | 13.53 | 10.83 | 0.22 | 75 | 80.84 | 35.1 | 1 | 73 | 9.74 | 10204.21 | 102.6 | 467.75 | 109.87 | 31.79 | 35033.24 | 0.29 | 0.66 | 1.57 | 2.14 | 1 | 10
1 | 35 | CONCLUIDO | 6.2995 | 15.87 | 13 | 13.68 | 0.27 | 57 | 81.14 | 35.1 | 1.25 | 55 | 9.79 | 10241.25 | 97.22 | 467.71 | 92.11 | 31.79 | 26240.55 | 0.35 | 0.68 | 1.55 | 1.61 | 1 | 10
2 | 35 | CONCLUIDO | 6.5107 | 15.36 | 12.68 | 16.53 | 0.32 | 46 | 81.44 | 35.1 | 1.5 | 44 | 9.84 | 10278.32 | 93.69 | 467.7 | 81.77 | 31.79 | 21125.03 | 0.39 | 0.7 | 1.52 | 1.29 | 1 | 10
3 | 35 | CONCLUIDO | 6.654 | 15.03 | 12.46 | 19.18 | 0.38 | 39 | 81.74 | 35.1 | 1.75 | 37 | 9.89 | 10315.41 | 90.59 | 467.67 | 75.07 | 31.79 | 17812.19 | 0.42 | 0.71 | 1.51 | 1.08 | 1 | 10
4 | 35 | CONCLUIDO | 6.7735 | 14.76 | 12.3 | 22.37 | 0.43 | 33 | 82.04 | 35.1 | 2 | 31 | 9.94 | 10352.53 | 88.33 | 467.72 | 69.52 | 31.79 | 15067.87 | 0.46 | 0.72 | 1.51 | 0.91 | 1 | 10
5 | 35 | CONCLUIDO | 6.8557 | 14.59 | 12.2 | 25.23 | 0.48 | 29 | 82.34 | 35.1 | 2.25 | 27 | 9.99 | 10389.66 | 86.11 | 467.69 | 66.1 | 31.79 | 13376.89 | 0.48 | 0.73 | 1.5 | 0.81 | 1 | 10
6 | 35 | CONCLUIDO | 6.92 | 14.45 | 12.11 | 27.95 | 0.53 | 26 | 82.65 | 35.1 | 2.5 | 24 | 10.04 | 10426.82 | 84.13 | 467.68 | 63.3 | 31.79 | 11989.5 | 0.5 | 0.73 | 1.49 | 0.72 | 1 | 10
7 | 35 | CONCLUIDO | 6.9873 | 14.31 | 12.02 | 31.37 | 0.58 | 23 | 82.95 | 35.1 | 2.75 | 21 | 10.1 | 10463.99 | 82.64 | 467.68 | 60.19 | 31.79 | 10450.46 | 0.53 | 0.74 | 1.5 | 0.64 | 1 | 10
8 | 35 | CONCLUIDO | 7.0319 | 14.22 | 11.97 | 34.19 | 0.63 | 21 | 83.25 | 35.1 | 3 | 19 | 10.15 | 10501.19 | 80.52 | 467.65 | 58.62 | 31.79 | 9678.29 | 0.54 | 0.74 | 1.49 | 0.58 | 1 | 10
9 | 35 | CONCLUIDO | 7.0721 | 14.14 | 11.92 | 37.64 | 0.68 | 19 | 83.55 | 35.1 | 3.25 | 15 | 10.2 | 10538.42 | 78.94 | 467.66 | 57.07 | 31.79 | 8909.8 | 0.56 | 0.75 | 1.49 | 0.53 | 1 | 10
10 | 35 | CONCLUIDO | 7.1274 | 14.03 | 11.85 | 41.81 | 0.73 | 17 | 83.85 | 35.1 | 3.5 | 12 | 10.25 | 10575.66 | 77.34 | 467.65 | 54.5 | 31.79 | 7637.89 | 0.58 | 0.75 | 1.48 | 0.46 | 1 | 10
11 | 35 | CONCLUIDO | 7.1532 | 13.98 | 11.81 | 44.3 | 0.78 | 16 | 84.15 | 35.1 | 3.75 | 10 | 10.3 | 10612.93 | 75.72 | 467.65 | 53.31 | 31.79 | 7046.98 | 0.6 | 0.75 | 1.48 | 0.42 | 1 | 10
12 | 35 | CONCLUIDO | 7.1414 | 14 | 11.84 | 44.38 | 0.83 | 16 | 84.46 | 35.1 | 4 | 7 | 10.36 | 10650.22 | 75.14 | 467.7 | 54.21 | 31.79 | 7494.64 | 0.59 | 0.75 | 1.48 | 0.45 | 1 | 10
13 | 35 | CONCLUIDO | 7.1663 | 13.95 | 11.8 | 47.22 | 0.88 | 15 | 84.76 | 35.1 | 4.25 | 2 | 10.41 | 10687.53 | 74.97 | 467.65 | 52.7 | 31.79 | 6746.73 | 0.6 | 0.75 | 1.5 | 0.42 | 1 | 10
14 | 35 | CONCLUIDO | 7.1712 | 13.94 | 11.79 | 47.18 | 0.93 | 15 | 85.06 | 35.1 | 4.5 | 2 | 10.46 | 10724.86 | 75.24 | 467.65 | 52.57 | 31.79 | 6679.85 | 0.6 | 0.75 | 1.49 | 0.41 | 1 | 10
15 | 35 | CONCLUIDO | 7.174 | 13.94 | 11.79 | 47.16 | 0.98 | 15 | 85.36 | 35.1 | 4.75 | 0 | 10.51 | 10762.22 | 74.93 | 467.74 | 52.19 | 31.79 | 6490.75 | 0.61 | 0.75 | 1.49 | 0.4 | 1 | 10
0 | 50 | CONCLUIDO | 5.4375 | 18.39 | 14.2 | 8.78 | 0.16 | 97 | 107.41 | 41.65 | 1 | 95 | 14.77 | 13481.73 | 132.52 | 467.69 | 131.57 | 31.79 | 45772.41 | 0.24 | 0.63 | 1.61 | 2.81 | 1 | 10
1 | 50 | CONCLUIDO | 5.8301 | 17.15 | 13.49 | 11.09 | 0.2 | 73 | 107.73 | 41.65 | 1.25 | 71 | 14.83 | 13520.81 | 125 | 467.71 | 108.08 | 31.79 | 34147.64 | 0.29 | 0.66 | 1.58 | 2.11 | 1 | 10
2 | 50 | CONCLUIDO | 6.0837 | 16.44 | 13.09 | 13.31 | 0.24 | 59 | 108.05 | 41.65 | 1.5 | 57 | 14.9 | 13559.91 | 120.33 | 467.71 | 95.24 | 31.79 | 27798.04 | 0.33 | 0.68 | 1.55 | 1.7 | 1 | 10
3 | 50 | CONCLUIDO | 6.2882 | 15.9 | 12.78 | 15.65 | 0.28 | 49 | 108.37 | 41.65 | 1.75 | 47 | 14.97 | 13599.17 | 116.5 | 467.7 | 85.1 | 31.79 | 22777.17 | 0.37 | 0.7 | 1.53 | 1.39 | 1 | 10
4 | 50 | CONCLUIDO | 6.4312 | 15.55 | 12.58 | 17.97 | 0.32 | 42 | 108.68 | 41.65 | 2 | 40 | 15.03 | 13638.32 | 113.9 | 467.66 | 78.26 | 31.79 | 19392.9 | 0.41 | 0.71 | 1.53 | 1.19 | 1 | 10
5 | 50 | CONCLUIDO | 6.5373 | 15.3 | 12.44 | 20.17 | 0.36 | 37 | 109 | 41.65 | 2.25 | 35 | 15.1 | 13677.51 | 111.71 | 467.65 | 74.05 | 31.79 | 17310.04 | 0.43 | 0.71 | 1.51 | 1.05 | 1 | 10
6 | 50 | CONCLUIDO | 6.6309 | 15.08 | 12.31 | 22.38 | 0.4 | 33 | 109.32 | 41.65 | 2.5 | 31 | 15.17 | 13716.72 | 109.66 | 467.66 | 69.79 | 31.79 | 15200.05 | 0.46 | 0.72 | 1.51 | 0.92 | 1 | 10
7 | 50 | CONCLUIDO | 6.699 | 14.93 | 12.22 | 24.45 | 0.44 | 30 | 109.64 | 41.65 | 2.75 | 28 | 15.24 | 13755.95 | 108.12 | 467.65 | 66.89 | 31.79 | 13764.39 | 0.48 | 0.73 | 1.51 | 0.84 | 1 | 10
8 | 50 | CONCLUIDO | 6.774 | 14.76 | 12.13 | 26.95 | 0.48 | 27 | 109.96 | 41.65 | 3 | 25 | 15.31 | 13795.21 | 106.2 | 467.66 | 63.66 | 31.79 | 12164.56 | 0.5 | 0.73 | 1.5 | 0.74 | 1 | 10
9 | 50 | CONCLUIDO | 6.8441 | 14.61 | 12.04 | 30.1 | 0.52 | 24 | 110.27 | 41.65 | 3.25 | 22 | 15.37 | 13834.5 | 104.3 | 467.68 | 60.89 | 31.79 | 10798.05 | 0.52 | 0.74 | 1.5 | 0.65 | 1 | 10
10 | 50 | CONCLUIDO | 6.8649 | 14.57 | 12.02 | 31.36 | 0.56 | 23 | 110.59 | 41.65 | 3.5 | 21 | 15.44 | 13873.81 | 103.45 | 467.68 | 60.47 | 31.79 | 10589.38 | 0.53 | 0.74 | 1.49 | 0.63 | 1 | 10
11 | 50 | CONCLUIDO | 6.9067 | 14.48 | 11.98 | 34.22 | 0.6 | 21 | 110.91 | 41.65 | 3.75 | 19 | 15.51 | 13913.15 | 102.07 | 467.66 | 58.78 | 31.79 | 9755.5 | 0.54 | 0.74 | 1.49 | 0.59 | 1 | 10
12 | 50 | CONCLUIDO | 6.9595 | 14.37 | 11.91 | 37.61 | 0.63 | 19 | 111.23 | 41.65 | 4 | 17 | 15.58 | 13952.52 | 100.18 | 467.7 | 56.64 | 31.79 | 8696.87 | 0.56 | 0.75 | 1.49 | 0.52 | 1 | 10
13 | 50 | CONCLUIDO | 6.9796 | 14.33 | 11.89 | 39.64 | 0.67 | 18 | 111.55 | 41.65 | 4.25 | 16 | 15.65 | 13991.91 | 99.4 | 467.7 | 56.18 | 31.79 | 8469.09 | 0.57 | 0.75 | 1.48 | 0.5 | 1 | 10
14 | 50 | CONCLUIDO | 7.0081 | 14.27 | 11.86 | 41.84 | 0.71 | 17 | 111.87 | 41.65 | 4.5 | 15 | 15.72 | 14031.33 | 98.12 | 467.67 | 54.83 | 31.79 | 7801.83 | 0.58 | 0.75 | 1.49 | 0.47 | 1 | 10
15 | 50 | CONCLUIDO | 7.0366 | 14.21 | 11.82 | 44.32 | 0.75 | 16 | 112.19 | 41.65 | 4.75 | 14 | 15.79 | 14070.77 | 96.58 | 467.65 | 53.74 | 31.79 | 7258.94 | 0.59 | 0.75 | 1.48 | 0.43 | 1 | 10
16 | 50 | CONCLUIDO | 7.0616 | 14.16 | 11.79 | 47.17 | 0.78 | 15 | 112.51 | 41.65 | 5 | 13 | 15.86 | 14110.24 | 95.54 | 467.65 | 52.84 | 31.79 | 6814.6 | 0.6 | 0.75 | 1.48 | 0.4 | 1 | 10
17 | 50 | CONCLUIDO | 7.0886 | 14.11 | 11.76 | 50.4 | 0.82 | 14 | 112.83 | 41.65 | 5.25 | 12 | 15.93 | 14149.74 | 93.86 | 467.66 | 51.73 | 31.79 | 6264.95 | 0.61 | 0.76 | 1.48 | 0.37 | 1 | 10
18 | 50 | CONCLUIDO | 7.0854 | 14.11 | 11.77 | 50.43 | 0.86 | 14 | 113.15 | 41.65 | 5.5 | 11 | 16 | 14189.26 | 92.63 | 467.66 | 52.06 | 31.79 | 6431.12 | 0.61 | 0.76 | 1.48 | 0.38 | 1 | 10
19 | 50 | CONCLUIDO | 7.1082 | 14.07 | 11.74 | 54.2 | 0.89 | 13 | 113.47 | 41.65 | 5.75 | 10 | 16.07 | 14228.81 | 92.91 | 467.65 | 51.3 | 31.79 | 6056.53 | 0.62 | 0.76 | 1.48 | 0.36 | 1 | 10
20 | 50 | CONCLUIDO | 7.138 | 14.01 | 11.71 | 58.53 | 0.93 | 12 | 113.79 | 41.65 | 6 | 8 | 16.14 | 14268.39 | 90.31 | 467.65 | 50.04 | 31.79 | 5430.52 | 0.64 | 0.76 | 1.48 | 0.32 | 1 | 10
21 | 50 | CONCLUIDO | 7.1366 | 14.01 | 11.71 | 58.55 | 0.97 | 12 | 114.11 | 41.65 | 6.25 | 7 | 16.21 | 14307.99 | 89.82 | 467.67 | 50.09 | 31.79 | 5455.94 | 0.63 | 0.76 | 1.48 | 0.32 | 1 | 10
22 | 50 | CONCLUIDO | 7.1433 | 14 | 11.7 | 58.48 | 1 | 12 | 114.44 | 41.65 | 6.5 | 6 | 16.29 | 14347.62 | 89.36 | 467.67 | 49.58 | 31.79 | 5202.18 | 0.64 | 0.76 | 1.48 | 0.31 | 1 | 10
23 | 50 | CONCLUIDO | 7.1649 | 13.96 | 11.68 | 63.69 | 1.04 | 11 | 114.76 | 41.65 | 6.75 | 4 | 16.36 | 14387.27 | 88.74 | 467.77 | 48.89 | 31.79 | 4858.82 | 0.65 | 0.76 | 1.48 | 0.29 | 1 | 10
24 | 50 | CONCLUIDO | 7.1606 | 13.97 | 11.68 | 63.73 | 1.07 | 11 | 115.08 | 41.65 | 7 | 2 | 16.43 | 14426.96 | 88.87 | 467.71 | 49.01 | 31.79 | 4923.17 | 0.65 | 0.76 | 1.48 | 0.3 | 1 | 10
25 | 50 | CONCLUIDO | 7.1629 | 13.96 | 11.68 | 63.71 | 1.11 | 11 | 115.4 | 41.65 | 7.25 | 2 | 16.5 | 14466.67 | 88.28 | 467.68 | 48.96 | 31.79 | 4894.62 | 0.65 | 0.76 | 1.48 | 0.29 | 1 | 10
26 | 50 | CONCLUIDO | 7.1603 | 13.97 | 11.69 | 63.74 | 1.14 | 11 | 115.72 | 41.65 | 7.5 | 0 | 16.57 | 14506.4 | 88.72 | 467.65 | 49.01 | 31.79 | 4919.83 | 0.65 | 0.76 | 1.48 | 0.3 | 1 | 10
0 | 25 | CONCLUIDO | 6.371 | 15.7 | 13.08 | 13.3 | 0.28 | 59 | 61.76 | 28.92 | 1 | 57 | 6.84 | 7851.41 | 80.03 | 467.85 | 94.71 | 31.79 | 27530.47 | 0.34 | 0.68 | 1.55 | 1.69 | 1 | 10
1 | 25 | CONCLUIDO | 6.6361 | 15.07 | 12.65 | 16.86 | 0.35 | 45 | 62.05 | 28.92 | 1.25 | 43 | 6.88 | 7887.12 | 75.77 | 467.7 | 80.86 | 31.79 | 20677.24 | 0.39 | 0.7 | 1.52 | 1.26 | 1 | 10
2 | 25 | CONCLUIDO | 6.8084 | 14.69 | 12.39 | 20.65 | 0.42 | 36 | 62.34 | 28.92 | 1.5 | 34 | 6.92 | 7922.85 | 72.62 | 467.65 | 72.42 | 31.79 | 16503.49 | 0.44 | 0.72 | 1.51 | 1 | 1 | 10
3 | 25 | CONCLUIDO | 6.9321 | 14.43 | 12.21 | 24.43 | 0.49 | 30 | 62.63 | 28.92 | 1.75 | 28 | 6.96 | 7958.6 | 69.57 | 467.68 | 66.86 | 31.79 | 13752.71 | 0.48 | 0.73 | 1.49 | 0.83 | 1 | 10
4 | 25 | CONCLUIDO | 7.0069 | 14.27 | 12.11 | 27.96 | 0.55 | 26 | 62.92 | 28.92 | 2 | 22 | 7 | 7994.37 | 66.79 | 467.68 | 63.43 | 31.79 | 12056.6 | 0.5 | 0.73 | 1.5 | 0.73 | 1 | 10
5 | 25 | CONCLUIDO | 7.0739 | 14.14 | 12.02 | 31.36 | 0.62 | 23 | 63.21 | 28.92 | 2.25 | 16 | 7.04 | 8030.17 | 65.58 | 467.7 | 60.36 | 31.79 | 10535.43 | 0.53 | 0.74 | 1.49 | 0.63 | 1 | 10
6 | 25 | CONCLUIDO | 7.1166 | 14.05 | 11.96 | 34.18 | 0.69 | 21 | 63.5 | 28.92 | 2.5 | 8 | 7.08 | 8065.98 | 63.76 | 467.69 | 57.95 | 31.79 | 9342.26 | 0.55 | 0.74 | 1.5 | 0.58 | 1 | 10
7 | 25 | CONCLUIDO | 7.1386 | 14.01 | 11.93 | 35.8 | 0.75 | 20 | 63.79 | 28.92 | 2.75 | 2 | 7.12 | 8101.81 | 63.37 | 467.73 | 56.9 | 31.79 | 8820.5 | 0.56 | 0.75 | 1.5 | 0.55 | 1 | 10
8 | 25 | CONCLUIDO | 7.1327 | 14.02 | 11.95 | 35.84 | 0.81 | 20 | 64.08 | 28.92 | 3 | 0 | 7.16 | 8137.65 | 63.85 | 467.68 | 57.21 | 31.79 | 8977.63 | 0.56 | 0.74 | 1.51 | 0.56 | 1 | 10
0 | 85 | CONCLUIDO | 4.3721 | 22.87 | 15.62 | 6.51 | 0.11 | 144 | 167.88 | 51.39 | 1 | 142 | 30.49 | 20939.59 | 197.42 | 467.76 | 178.3 | 31.79 | 68900.08 | 0.18 | 0.57 | 1.68 | 4.23 | 1 | 10
1 | 85 | CONCLUIDO | 4.8699 | 20.53 | 14.54 | 8.15 | 0.13 | 107 | 168.25 | 51.39 | 1.25 | 105 | 30.6 | 20984.25 | 183.16 | 467.79 | 141.61 | 31.79 | 50741.9 | 0.22 | 0.61 | 1.65 | 3.15 | 1 | 10
2 | 85 | CONCLUIDO | 5.2288 | 19.12 | 13.87 | 9.79 | 0.16 | 85 | 168.61 | 51.39 | 1.5 | 83 | 30.71 | 21028.94 | 174.22 | 467.73 | 120.61 | 31.79 | 40352.92 | 0.26 | 0.64 | 1.59 | 2.48 | 1 | 10
3 | 85 | CONCLUIDO | 5.5135 | 18.14 | 13.39 | 11.48 | 0.18 | 70 | 168.97 | 51.39 | 1.75 | 68 | 30.83 | 21073.68 | 167.72 | 467.76 | 104.95 | 31.79 | 32598.51 | 0.3 | 0.66 | 1.57 | 2 | 1 | 10
4 | 85 | CONCLUIDO | 5.7074 | 17.52 | 13.12 | 13.12 | 0.21 | 60 | 169.33 | 51.39 | 2 | 58 | 30.94 | 21118.46 | 163.7 | 467.76 | 95.83 | 31.79 | 28085.1 | 0.33 | 0.68 | 1.55 | 1.73 | 1 | 10
5 | 85 | CONCLUIDO | 5.8571 | 17.07 | 12.9 | 14.61 | 0.24 | 53 | 169.7 | 51.39 | 2.25 | 51 | 31.05 | 21163.27 | 160.45 | 467.69 | 88.79 | 31.79 | 24602.83 | 0.36 | 0.69 | 1.55 | 1.52 | 1 | 10
6 | 85 | CONCLUIDO | 5.9928 | 16.69 | 12.72 | 16.24 | 0.26 | 47 | 170.06 | 51.39 | 2.5 | 45 | 31.17 | 21208.12 | 157.77 | 467.68 | 83.31 | 31.79 | 21890.78 | 0.38 | 0.7 | 1.53 | 1.33 | 1 | 10
7 | 85 | CONCLUIDO | 6.1136 | 16.36 | 12.56 | 17.94 | 0.29 | 42 | 170.42 | 51.39 | 2.75 | 40 | 31.28 | 21253.01 | 155.07 | 467.66 | 78.12 | 31.79 | 19323.34 | 0.41 | 0.71 | 1.52 | 1.17 | 1 | 10
8 | 85 | CONCLUIDO | 6.2087 | 16.11 | 12.45 | 19.65 | 0.31 | 38 | 170.79 | 51.39 | 3 | 36 | 31.4 | 21297.94 | 153.12 | 467.67 | 74.28 | 31.79 | 17419.74 | 0.43 | 0.71 | 1.51 | 1.06 | 1 | 10
9 | 85 | CONCLUIDO | 6.2705 | 15.95 | 12.39 | 21.24 | 0.34 | 35 | 171.15 | 51.39 | 3.25 | 33 | 31.51 | 21342.91 | 152.05 | 467.65 | 72.47 | 31.79 | 16528.83 | 0.44 | 0.72 | 1.51 | 1 | 1 | 10
10 | 85 | CONCLUIDO | 6.3644 | 15.71 | 12.26 | 22.98 | 0.36 | 32 | 171.52 | 51.39 | 3.5 | 30 | 31.63 | 21387.92 | 149.96 | 467.66 | 68 | 31.79 | 14309.74 | 0.47 | 0.73 | 1.5 | 0.87 | 1 | 10
11 | 85 | CONCLUIDO | 6.4051 | 15.61 | 12.22 | 24.45 | 0.39 | 30 | 171.88 | 51.39 | 3.75 | 28 | 31.74 | 21432.96 | 149.05 | 467.65 | 66.9 | 31.79 | 13770.23 | 0.48 | 0.73 | 1.5 | 0.84 | 1 | 10
12 | 85 | CONCLUIDO | 6.4613 | 15.48 | 12.16 | 26.05 | 0.41 | 28 | 172.25 | 51.39 | 4 | 26 | 31.86 | 21478.05 | 147.47 | 467.67 | 64.74 | 31.79 | 12703.65 | 0.49 | 0.73 | 1.5 | 0.77 | 1 | 10
13 | 85 | CONCLUIDO | 6.5155 | 15.35 | 12.09 | 27.91 | 0.44 | 26 | 172.61 | 51.39 | 4.25 | 24 | 31.97 | 21523.17 | 146.51 | 467.68 | 62.81 | 31.79 | 11743.91 | 0.51 | 0.74 | 1.49 | 0.71 | 1 | 10
14 | 85 | CONCLUIDO | 6.5345 | 15.3 | 12.08 | 29 | 0.46 | 25 | 172.98 | 51.39 | 4.5 | 23 | 32.09 | 21568.34 | 145.74 | 467.68 | 62.27 | 31.79 | 11479.15 | 0.51 | 0.74 | 1.5 | 0.7 | 1 | 10
15 | 85 | CONCLUIDO | 6.5933 | 15.17 | 12.02 | 31.34 | 0.49 | 23 | 173.35 | 51.39 | 4.75 | 21 | 32.2 | 21613.54 | 144.55 | 467.68 | 60.17 | 31.79 | 10442.34 | 0.53 | 0.74 | 1.49 | 0.63 | 1 | 10
16 | 85 | CONCLUIDO | 6.6219 | 15.1 | 11.98 | 32.68 | 0.51 | 22 | 173.71 | 51.39 | 5 | 20 | 32.32 | 21658.78 | 143.63 | 467.66 | 59.28 | 31.79 | 10000.76 | 0.54 | 0.74 | 1.48 | 0.6 | 1 | 10
17 | 85 | CONCLUIDO | 6.6426 | 15.05 | 11.97 | 34.2 | 0.53 | 21 | 174.08 | 51.39 | 5.25 | 19 | 32.44 | 21704.07 | 142.88 | 467.65 | 58.73 | 31.79 | 9731.84 | 0.54 | 0.74 | 1.49 | 0.58 | 1 | 10
18 | 85 | CONCLUIDO | 6.6787 | 14.97 | 11.92 | 35.77 | 0.56 | 20 | 174.45 | 51.39 | 5.5 | 18 | 32.56 | 21749.39 | 141.83 | 467.65 | 57.07 | 31.79 | 8903.7 | 0.56 | 0.75 | 1.49 | 0.54 | 1 | 10
19 | 85 | CONCLUIDO | 6.7004 | 14.92 | 11.91 | 37.6 | 0.58 | 19 | 174.82 | 51.39 | 5.75 | 17 | 32.67 | 21794.75 | 141.02 | 467.69 | 56.69 | 31.79 | 8722.2 | 0.56 | 0.75 | 1.48 | 0.52 | 1 | 10
20 | 85 | CONCLUIDO | 6.7266 | 14.87 | 11.88 | 39.61 | 0.61 | 18 | 175.18 | 51.39 | 6 | 16 | 32.79 | 21840.16 | 140.39 | 467.65 | 55.91 | 31.79 | 8337.12 | 0.57 | 0.75 | 1.48 | 0.5 | 1 | 10
21 | 85 | CONCLUIDO | 6.7592 | 14.79 | 11.85 | 41.81 | 0.63 | 17 | 175.55 | 51.39 | 6.25 | 15 | 32.91 | 21885.6 | 139.43 | 467.68 | 54.45 | 31.79 | 7609.22 | 0.58 | 0.75 | 1.49 | 0.46 | 1 | 10
22 | 85 | CONCLUIDO | 6.7646 | 14.78 | 11.83 | 41.77 | 0.66 | 17 | 175.92 | 51.39 | 6.5 | 15 | 33.03 | 21931.08 | 138.43 | 467.69 | 54.15 | 31.79 | 7460.97 | 0.59 | 0.75 | 1.48 | 0.45 | 1 | 10
23 | 85 | CONCLUIDO | 6.7893 | 14.73 | 11.81 | 44.3 | 0.68 | 16 | 176.29 | 51.39 | 6.75 | 14 | 33.15 | 21976.61 | 137.92 | 467.69 | 53.77 | 31.79 | 7276.9 | 0.59 | 0.75 | 1.47 | 0.43 | 1 | 10
24 | 85 | CONCLUIDO | 6.7868 | 14.73 | 11.82 | 44.32 | 0.7 | 16 | 176.66 | 51.39 | 7 | 14 | 33.27 | 22022.17 | 137.65 | 467.66 | 53.77 | 31.79 | 7277.91 | 0.59 | 0.75 | 1.48 | 0.43 | 1 | 10
25 | 85 | CONCLUIDO | 6.8188 | 14.67 | 11.78 | 47.14 | 0.73 | 15 | 177.03 | 51.39 | 7.25 | 13 | 33.39 | 22067.77 | 136.62 | 467.68 | 52.72 | 31.79 | 6757.28 | 0.6 | 0.75 | 1.47 | 0.4 | 1 | 10
26 | 85 | CONCLUIDO | 6.8459 | 14.61 | 11.76 | 50.4 | 0.75 | 14 | 177.4 | 51.39 | 7.5 | 12 | 33.51 | 22113.42 | 135.14 | 467.65 | 51.9 | 31.79 | 6352.5 | 0.61 | 0.76 | 1.47 | 0.37 | 1 | 10
27 | 85 | CONCLUIDO | 6.847 | 14.6 | 11.76 | 50.39 | 0.77 | 14 | 177.77 | 51.39 | 7.75 | 12 | 33.63 | 22159.1 | 134.98 | 467.66 | 51.84 | 31.79 | 6321.3 | 0.61 | 0.76 | 1.47 | 0.37 | 1 | 10
28 | 85 | CONCLUIDO | 6.8765 | 14.54 | 11.73 | 54.13 | 0.8 | 13 | 178.14 | 51.39 | 8 | 11 | 33.75 | 22204.83 | 133.59 | 467.65 | 50.86 | 31.79 | 5837.31 | 0.62 | 0.76 | 1.47 | 0.34 | 1 | 10
29 | 85 | CONCLUIDO | 6.8649 | 14.57 | 11.75 | 54.25 | 0.82 | 13 | 178.51 | 51.39 | 8.25 | 11 | 33.87 | 22250.6 | 134.73 | 467.65 | 51.69 | 31.79 | 6249.73 | 0.62 | 0.76 | 1.48 | 0.37 | 1 | 10
30 | 85 | CONCLUIDO | 6.8711 | 14.55 | 11.74 | 54.19 | 0.84 | 13 | 178.88 | 51.39 | 8.5 | 11 | 33.99 | 22296.41 | 133.27 | 467.67 | 51.34 | 31.79 | 6077.98 | 0.62 | 0.76 | 1.47 | 0.35 | 1 | 10
31 | 85 | CONCLUIDO | 6.9087 | 14.47 | 11.7 | 58.48 | 0.87 | 12 | 179.26 | 51.39 | 8.75 | 10 | 34.11 | 22342.26 | 131.78 | 467.67 | 49.87 | 31.79 | 5347.16 | 0.64 | 0.76 | 1.47 | 0.31 | 1 | 10
32 | 85 | CONCLUIDO | 6.9083 | 14.48 | 11.7 | 58.48 | 0.89 | 12 | 179.63 | 51.39 | 9 | 10 | 34.24 | 22388.15 | 131.65 | 467.65 | 49.8 | 31.79 | 5310.49 | 0.64 | 0.76 | 1.47 | 0.31 | 1 | 10
33 | 85 | CONCLUIDO | 6.9066 | 14.48 | 11.7 | 58.5 | 0.91 | 12 | 180 | 51.39 | 9.25 | 10 | 34.36 | 22434.08 | 131.34 | 467.65 | 49.89 | 31.79 | 5355.33 | 0.64 | 0.76 | 1.47 | 0.31 | 1 | 10
34 | 85 | CONCLUIDO | 6.9382 | 14.41 | 11.67 | 63.64 | 0.93 | 11 | 180.37 | 51.39 | 9.5 | 9 | 34.48 | 22480.05 | 130.71 | 467.66 | 48.92 | 31.79 | 4875.47 | 0.65 | 0.76 | 1.47 | 0.28 | 1 | 10
35 | 85 | CONCLUIDO | 6.9379 | 14.41 | 11.67 | 63.65 | 0.96 | 11 | 180.75 | 51.39 | 9.75 | 9 | 34.6 | 22526.07 | 129.88 | 467.65 | 48.93 | 31.79 | 4879.07 | 0.65 | 0.76 | 1.47 | 0.28 | 1 | 10
36 | 85 | CONCLUIDO | 6.9403 | 14.41 | 11.66 | 63.62 | 0.98 | 11 | 181.12 | 51.39 | 10 | 9 | 34.73 | 22572.13 | 128.89 | 467.65 | 48.58 | 31.79 | 4707.03 | 0.65 | 0.76 | 1.47 | 0.28 | 1 | 10
37 | 85 | CONCLUIDO | 6.967 | 14.35 | 11.64 | 69.85 | 1 | 10 | 181.49 | 51.39 | 10.25 | 8 | 34.85 | 22618.23 | 127.75 | 467.65 | 47.95 | 31.79 | 4396.74 | 0.66 | 0.76 | 1.47 | 0.26 | 1 | 10
38 | 85 | CONCLUIDO | 6.9646 | 14.36 | 11.65 | 69.88 | 1.02 | 10 | 181.87 | 51.39 | 10.5 | 8 | 34.98 | 22664.49 | 127.83 | 467.72 | 48.11 | 31.79 | 4475.1 | 0.66 | 0.76 | 1.47 | 0.26 | 1 | 10
39 | 85 | CONCLUIDO | 6.9632 | 14.36 | 11.65 | 69.9 | 1.05 | 10 | 182.24 | 51.39 | 10.75 | 8 | 35.1 | 22710.68 | 127.4 | 467.68 | 48.33 | 31.79 | 4584.13 | 0.66 | 0.76 | 1.47 | 0.26 | 1 | 10
40 | 85 | CONCLUIDO | 6.9654 | 14.36 | 11.65 | 69.87 | 1.07 | 10 | 182.62 | 51.39 | 11 | 8 | 35.22 | 22756.91 | 126.52 | 467.66 | 48.05 | 31.79 | 4446.24 | 0.66 | 0.76 | 1.47 | 0.26 | 1 | 10
41 | 85 | CONCLUIDO | 6.9971 | 14.29 | 11.61 | 77.43 | 1.09 | 9 | 182.99 | 51.39 | 11.25 | 7 | 35.35 | 22803.18 | 125.3 | 467.67 | 47.14 | 31.79 | 3997.03 | 0.67 | 0.77 | 1.47 | 0.23 | 1 | 10
42 | 85 | CONCLUIDO | 6.993 | 14.3 | 11.62 | 77.48 | 1.11 | 9 | 183.37 | 51.39 | 11.5 | 7 | 35.48 | 22849.49 | 125.31 | 467.65 | 47.46 | 31.79 | 4155.61 | 0.67 | 0.77 | 1.47 | 0.24 | 1 | 10
43 | 85 | CONCLUIDO | 6.9889 | 14.31 | 11.63 | 77.54 | 1.13 | 9 | 183.74 | 51.39 | 11.75 | 7 | 35.6 | 22895.85 | 123.94 | 467.65 | 47.69 | 31.79 | 4269.9 | 0.67 | 0.76 | 1.47 | 0.24 | 1 | 10
44 | 85 | CONCLUIDO | 6.9953 | 14.3 | 11.62 | 77.45 | 1.16 | 9 | 184.12 | 51.39 | 12 | 7 | 35.73 | 22942.24 | 123.01 | 467.65 | 47.26 | 31.79 | 4055.02 | 0.67 | 0.77 | 1.47 | 0.23 | 1 | 10
45 | 85 | CONCLUIDO | 6.9949 | 14.3 | 11.62 | 77.46 | 1.18 | 9 | 184.5 | 51.39 | 12.25 | 7 | 35.85 | 22988.69 | 121.75 | 467.75 | 47.24 | 31.79 | 4047.06 | 0.67 | 0.77 | 1.47 | 0.23 | 1 | 10
46 | 85 | CONCLUIDO | 7.0321 | 14.22 | 11.58 | 86.83 | 1.2 | 8 | 184.87 | 51.39 | 12.5 | 6 | 35.98 | 23035.17 | 121.07 | 467.67 | 45.88 | 31.79 | 3373 | 0.69 | 0.77 | 1.46 | 0.19 | 1 | 10
47 | 85 | CONCLUIDO | 7.0291 | 14.23 | 11.58 | 86.87 | 1.22 | 8 | 185.25 | 51.39 | 12.75 | 6 | 36.11 | 23081.7 | 120.47 | 467.65 | 46.17 | 31.79 | 3513.68 | 0.69 | 0.77 | 1.46 | 0.2 | 1 | 10
48 | 85 | CONCLUIDO | 7.0303 | 14.22 | 11.58 | 86.85 | 1.24 | 8 | 185.63 | 51.39 | 13 | 6 | 36.24 | 23128.27 | 119.78 | 467.65 | 46.05 | 31.79 | 3458.08 | 0.69 | 0.77 | 1.47 | 0.19 | 1 | 10
49 | 85 | CONCLUIDO | 7.0269 | 14.23 | 11.59 | 86.91 | 1.26 | 8 | 186.01 | 51.39 | 13.25 | 5 | 36.36 | 23174.88 | 119.97 | 467.65 | 46.19 | 31.79 | 3528.12 | 0.69 | 0.77 | 1.47 | 0.2 | 1 | 10
50 | 85 | CONCLUIDO | 7.0302 | 14.22 | 11.58 | 86.86 | 1.29 | 8 | 186.38 | 51.39 | 13.5 | 5 | 36.49 | 23221.54 | 119.25 | 467.65 | 46.06 | 31.79 | 3462.74 | 0.69 | 0.77 | 1.46 | 0.19 | 1 | 10
51 | 85 | CONCLUIDO | 7.0271 | 14.23 | 11.59 | 86.9 | 1.31 | 8 | 186.76 | 51.39 | 13.75 | 5 | 36.62 | 23268.24 | 118.19 | 467.65 | 46.27 | 31.79 | 3563.74 | 0.69 | 0.77 | 1.47 | 0.2 | 1 | 10
52 | 85 | CONCLUIDO | 7.0281 | 14.23 | 11.59 | 86.89 | 1.33 | 8 | 187.14 | 51.39 | 14 | 4 | 36.75 | 23314.98 | 117.31 | 467.65 | 46.23 | 31.79 | 3548.6 | 0.69 | 0.77 | 1.46 | 0.2 | 1 | 10
53 | 85 | CONCLUIDO | 7.0583 | 14.17 | 11.56 | 99.07 | 1.35 | 7 | 187.52 | 51.39 | 14.25 | 3 | 36.88 | 23361.77 | 116.89 | 467.65 | 45.31 | 31.79 | 3090.19 | 0.7 | 0.77 | 1.46 | 0.17 | 1 | 10
54 | 85 | CONCLUIDO | 7.0526 | 14.18 | 11.57 | 99.17 | 1.37 | 7 | 187.9 | 51.39 | 14.5 | 3 | 37.01 | 23408.6 | 117.08 | 467.65 | 45.68 | 31.79 | 3277.9 | 0.7 | 0.77 | 1.47 | 0.18 | 1 | 10
55 | 85 | CONCLUIDO | 7.058 | 14.17 | 11.56 | 99.07 | 1.39 | 7 | 188.28 | 51.39 | 14.75 | 3 | 37.14 | 23455.48 | 117.07 | 467.65 | 45.39 | 31.79 | 3131.17 | 0.7 | 0.77 | 1.46 | 0.17 | 1 | 10
56 | 85 | CONCLUIDO | 7.0519 | 14.18 | 11.57 | 99.18 | 1.41 | 7 | 188.66 | 51.39 | 15 | 3 | 37.27 | 23502.4 | 117.53 | 467.65 | 45.71 | 31.79 | 3293.36 | 0.7 | 0.77 | 1.47 | 0.18 | 1 | 10
57 | 85 | CONCLUIDO | 7.0544 | 14.18 | 11.57 | 99.14 | 1.43 | 7 | 189.04 | 51.39 | 15.25 | 3 | 37.4 | 23549.36 | 117.79 | 467.65 | 45.51 | 31.79 | 3189.77 | 0.7 | 0.77 | 1.47 | 0.18 | 1 | 10
58 | 85 | CONCLUIDO | 7.0552 | 14.17 | 11.56 | 99.12 | 1.45 | 7 | 189.42 | 51.39 | 15.5 | 2 | 37.53 | 23596.37 | 117.97 | 467.65 | 45.45 | 31.79 | 3159.46 | 0.7 | 0.77 | 1.47 | 0.18 | 1 | 10
59 | 85 | CONCLUIDO | 7.0541 | 14.18 | 11.57 | 99.14 | 1.47 | 7 | 189.81 | 51.39 | 15.75 | 2 | 37.66 | 23643.43 | 118.04 | 467.65 | 45.6 | 31.79 | 3237.65 | 0.7 | 0.77 | 1.46 | 0.18 | 1 | 10
60 | 85 | CONCLUIDO | 7.053 | 14.18 | 11.57 | 99.16 | 1.49 | 7 | 190.19 | 51.39 | 16 | 2 | 37.79 | 23690.52 | 118.25 | 467.65 | 45.56 | 31.79 | 3218 | 0.7 | 0.77 | 1.47 | 0.18 | 1 | 10
61 | 85 | CONCLUIDO | 7.0508 | 14.18 | 11.57 | 99.2 | 1.51 | 7 | 190.57 | 51.39 | 16.25 | 0 | 37.93 | 23737.67 | 118.31 | 467.65 | 45.66 | 31.79 | 3265.26 | 0.7 | 0.77 | 1.47 | 0.19 | 1 | 10
0 | 20 | CONCLUIDO | 6.6162 | 15.11 | 12.77 | 15.63 | 0.34 | 49 | 51.33 | 24.83 | 1 | 47 | 5.51 | 6564.78 | 66.47 | 467.7 | 84.53 | 31.79 | 22492.98 | 0.38 | 0.7 | 1.54 | 1.38 | 1 | 10
1 | 20 | CONCLUIDO | 6.8318 | 14.64 | 12.44 | 20.17 | 0.42 | 37 | 51.62 | 24.83 | 1.25 | 35 | 5.54 | 6599.8 | 62.46 | 467.69 | 73.92 | 31.79 | 17245.35 | 0.43 | 0.72 | 1.51 | 1.05 | 1 | 10
2 | 20 | CONCLUIDO | 6.9684 | 14.35 | 12.24 | 24.47 | 0.5 | 30 | 51.9 | 24.83 | 1.5 | 23 | 5.57 | 6634.84 | 59.45 | 467.65 | 67.15 | 31.79 | 13894.31 | 0.47 | 0.73 | 1.51 | 0.85 | 1 | 10
3 | 20 | CONCLUIDO | 7.0547 | 14.18 | 12.11 | 27.94 | 0.58 | 26 | 52.19 | 24.83 | 1.75 | 12 | 5.61 | 6670.02 | 57.28 | 467.66 | 62.7 | 31.79 | 11692.06 | 0.51 | 0.73 | 1.51 | 0.72 | 1 | 10
4 | 20 | CONCLUIDO | 7.067 | 14.15 | 12.1 | 29.03 | 0.66 | 25 | 52.47 | 24.83 | 2 | 2 | 5.64 | 6705.1 | 56.56 | 467.68 | 61.99 | 31.79 | 11340.19 | 0.51 | 0.74 | 1.52 | 0.71 | 1 | 10
5 | 20 | CONCLUIDO | 7.0627 | 14.16 | 12.11 | 29.05 | 0.74 | 25 | 52.75 | 24.83 | 2.25 | 0 | 5.68 | 6740.19 | 56.91 | 467.67 | 62.1 | 31.79 | 11398.23 | 0.51 | 0.73 | 1.52 | 0.72 | 1 | 10
0 | 120 | CONCLUIDO | 3.445 | 29.03 | 17.34 | 5.28 | 0.08 | 197 | 232.68 | 57.72 | 1 | 195 | 53.95 | 28931.02 | 270.78 | 467.89 | 233.39 | 31.79 | 96180.01 | 0.14 | 0.51 | 1.81 | 5.95 | 1 | 10
1 | 120 | CONCLUIDO | 4.0502 | 24.69 | 15.56 | 6.62 | 0.1 | 141 | 233.1 | 57.72 | 1.25 | 139 | 54.13 | 28983.75 | 242.45 | 467.8 | 175.4 | 31.79 | 67464.6 | 0.18 | 0.57 | 1.69 | 4.17 | 1 | 10
2 | 120 | CONCLUIDO | 4.4632 | 22.41 | 14.64 | 7.91 | 0.11 | 111 | 233.53 | 57.72 | 1.5 | 109 | 54.31 | 29036.54 | 227.76 | 467.76 | 145.98 | 31.79 | 52908.51 | 0.22 | 0.61 | 1.63 | 3.25 | 1 | 10
3 | 120 | CONCLUIDO | 4.7916 | 20.87 | 14.02 | 9.24 | 0.13 | 91 | 233.96 | 57.72 | 1.75 | 89 | 54.49 | 29089.39 | 217.72 | 467.77 | 125.27 | 31.79 | 42653.13 | 0.25 | 0.63 | 1.6 | 2.63 | 1 | 10
4 | 120 | CONCLUIDO | 5.0482 | 19.81 | 13.59 | 10.59 | 0.15 | 77 | 234.39 | 57.72 | 2 | 75 | 54.67 | 29142.31 | 210.83 | 467.72 | 111.66 | 31.79 | 35917.03 | 0.28 | 0.65 | 1.58 | 2.2 | 1 | 10
5 | 120 | CONCLUIDO | 5.2435 | 19.07 | 13.31 | 11.92 | 0.17 | 67 | 234.82 | 57.72 | 2.25 | 65 | 54.85 | 29195.29 | 206.12 | 467.7 | 102.21 | 31.79 | 31242.09 | 0.31 | 0.67 | 1.57 | 1.92 | 1 | 10
6 | 120 | CONCLUIDO | 5.3909 | 18.55 | 13.11 | 13.11 | 0.19 | 60 | 235.25 | 57.72 | 2.5 | 58 | 55.03 | 29248.33 | 202.62 | 467.73 | 96.08 | 31.79 | 28213.31 | 0.33 | 0.68 | 1.54 | 1.72 | 1 | 10
7 | 120 | CONCLUIDO | 5.5514 | 18.01 | 12.89 | 14.59 | 0.21 | 53 | 235.68 | 57.72 | 2.75 | 51 | 55.21 | 29301.44 | 198.87 | 467.65 | 88.59 | 31.79 | 24501.87 | 0.36 | 0.69 | 1.54 | 1.5 | 1 | 10
8 | 120 | CONCLUIDO | 5.6699 | 17.64 | 12.74 | 15.93 | 0.23 | 48 | 236.11 | 57.72 | 3 | 46 | 55.39 | 29354.61 | 196.37 | 467.72 | 83.58 | 31.79 | 22019.59 | 0.38 | 0.7 | 1.54 | 1.35 | 1 | 10
9 | 120 | CONCLUIDO | 5.7637 | 17.35 | 12.64 | 17.23 | 0.24 | 44 | 236.54 | 57.72 | 3.25 | 42 | 55.57 | 29407.85 | 194.43 | 467.67 | 80.26 | 31.79 | 20380.37 | 0.4 | 0.7 | 1.53 | 1.25 | 1 | 10
10 | 120 | CONCLUIDO | 5.8356 | 17.14 | 12.56 | 18.38 | 0.26 | 41 | 236.98 | 57.72 | 3.5 | 39 | 55.75 | 29461.15 | 192.95 | 467.7 | 77.68 | 31.79 | 19105.68 | 0.41 | 0.71 | 1.53 | 1.17 | 1 | 10
11 | 120 | CONCLUIDO | 5.9162 | 16.9 | 12.46 | 19.68 | 0.28 | 38 | 237.41 | 57.72 | 3.75 | 36 | 55.93 | 29514.51 | 190.96 | 467.67 | 74.6 | 31.79 | 17583.15 | 0.43 | 0.71 | 1.52 | 1.07 | 1 | 10
12 | 120 | CONCLUIDO | 5.9969 | 16.68 | 12.37 | 21.21 | 0.3 | 35 | 237.84 | 57.72 | 4 | 33 | 56.12 | 29567.95 | 189.34 | 467.67 | 71.76 | 31.79 | 16177.74 | 0.44 | 0.72 | 1.51 | 0.98 | 1 | 10
13 | 120 | CONCLUIDO | 6.0583 | 16.51 | 12.29 | 22.35 | 0.32 | 33 | 238.28 | 57.72 | 4.25 | 31 | 56.3 | 29621.44 | 187.8 | 467.7 | 69.08 | 31.79 | 14845.61 | 0.46 | 0.72 | 1.51 | 0.91 | 1 | 10
14 | 120 | CONCLUIDO | 6.1005 | 16.39 | 12.27 | 23.75 | 0.34 | 31 | 238.71 | 57.72 | 4.5 | 29 | 56.49 | 29675.01 | 187.36 | 467.68 | 68.64 | 31.79 | 14635.79 | 0.46 | 0.72 | 1.5 | 0.88 | 1 | 10
15 | 120 | CONCLUIDO | 6.1301 | 16.31 | 12.24 | 24.48 | 0.35 | 30 | 239.14 | 57.72 | 4.75 | 28 | 56.67 | 29728.63 | 186.55 | 467.66 | 67.34 | 31.79 | 13992.46 | 0.47 | 0.73 | 1.5 | 0.85 | 1 | 10
16 | 120 | CONCLUIDO | 6.1908 | 16.15 | 12.17 | 26.08 | 0.37 | 28 | 239.58 | 57.72 | 5 | 26 | 56.86 | 29782.33 | 185.13 | 467.65 | 64.99 | 31.79 | 12824.78 | 0.49 | 0.73 | 1.5 | 0.78 | 1 | 10
17 | 120 | CONCLUIDO | 6.2177 | 16.08 | 12.14 | 26.99 | 0.39 | 27 | 240.02 | 57.72 | 5.25 | 25 | 57.04 | 29836.09 | 184.27 | 467.69 | 64.37 | 31.79 | 12521.98 | 0.49 | 0.73 | 1.5 | 0.76 | 1 | 10
18 | 120 | CONCLUIDO | 6.2804 | 15.92 | 12.07 | 28.98 | 0.41 | 25 | 240.45 | 57.72 | 5.5 | 23 | 57.23 | 29890.04 | 182.86 | 467.67 | 61.99 | 31.79 | 11338.86 | 0.51 | 0.74 | 1.5 | 0.69 | 1 | 10
19 | 120 | CONCLUIDO | 6.3059 | 15.86 | 12.06 | 30.14 | 0.42 | 24 | 240.89 | 57.72 | 5.75 | 22 | 57.42 | 29943.94 | 182.23 | 467.65 | 61.42 | 31.79 | 11059.21 | 0.52 | 0.74 | 1.49 | 0.67 | 1 | 10
20 | 120 | CONCLUIDO | 6.3397 | 15.77 | 12.02 | 31.35 | 0.44 | 23 | 241.33 | 57.72 | 6 | 21 | 57.6 | 29997.9 | 181.68 | 467.67 | 60.08 | 31.79 | 10396.45 | 0.53 | 0.74 | 1.49 | 0.63 | 1 | 10
21 | 120 | CONCLUIDO | 6.3736 | 15.69 | 11.98 | 32.67 | 0.46 | 22 | 241.77 | 57.72 | 6.25 | 20 | 57.79 | 30051.93 | 180.63 | 467.67 | 59.1 | 31.79 | 9912.86 | 0.54 | 0.74 | 1.48 | 0.59 | 1 | 10
22 | 120 | CONCLUIDO | 6.4079 | 15.61 | 11.94 | 34.12 | 0.48 | 21 | 242.2 | 57.72 | 6.5 | 19 | 57.98 | 30106.03 | 179.74 | 467.65 | 57.92 | 31.79 | 9323.75 | 0.55 | 0.74 | 1.48 | 0.55 | 1 | 10
23 | 120 | CONCLUIDO | 6.3976 | 15.63 | 11.97 | 34.19 | 0.49 | 21 | 242.64 | 57.72 | 6.75 | 19 | 58.17 | 30160.2 | 179.82 | 467.65 | 58.65 | 31.79 | 9689.3 | 0.54 | 0.74 | 1.49 | 0.58 | 1 | 10
24 | 120 | CONCLUIDO | 6.4364 | 15.54 | 11.92 | 35.75 | 0.51 | 20 | 243.08 | 57.72 | 7 | 18 | 58.36 | 30214.44 | 178.74 | 467.65 | 57.12 | 31.79 | 8932.25 | 0.56 | 0.75 | 1.48 | 0.53 | 1 | 10
25 | 120 | CONCLUIDO | 6.463 | 15.47 | 11.9 | 37.57 | 0.53 | 19 | 243.52 | 57.72 | 7.25 | 17 | 58.55 | 30268.74 | 178.1 | 467.66 | 56.41 | 31.79 | 8581.52 | 0.56 | 0.75 | 1.48 | 0.51 | 1 | 10
26 | 120 | CONCLUIDO | 6.4935 | 15.4 | 11.87 | 39.57 | 0.55 | 18 | 243.96 | 57.72 | 7.5 | 16 | 58.74 | 30323.11 | 177.5 | 467.65 | 55.42 | 31.79 | 8089.7 | 0.57 | 0.75 | 1.48 | 0.48 | 1 | 10
27 | 120 | CONCLUIDO | 6.4939 | 15.4 | 11.87 | 39.57 | 0.56 | 18 | 244.41 | 57.72 | 7.75 | 16 | 58.93 | 30377.55 | 177.41 | 467.65 | 55.46 | 31.79 | 8112.88 | 0.57 | 0.75 | 1.48 | 0.48 | 1 | 10
28 | 120 | CONCLUIDO | 6.5305 | 15.31 | 11.83 | 41.75 | 0.58 | 17 | 244.85 | 57.72 | 8 | 15 | 59.12 | 30432.06 | 176.47 | 467.65 | 54.16 | 31.79 | 7465.36 | 0.59 | 0.75 | 1.48 | 0.44 | 1 | 10
29 | 120 | CONCLUIDO | 6.5333 | 15.31 | 11.82 | 41.73 | 0.6 | 17 | 245.29 | 57.72 | 8.25 | 15 | 59.32 | 30486.64 | 175.64 | 467.68 | 53.93 | 31.79 | 7349.8 | 0.59 | 0.75 | 1.48 | 0.44 | 1 | 10
30 | 120 | CONCLUIDO | 6.553 | 15.26 | 11.82 | 44.33 | 0.62 | 16 | 245.73 | 57.72 | 8.5 | 14 | 59.51 | 30541.29 | 175.44 | 467.65 | 53.88 | 31.79 | 7331.98 | 0.59 | 0.75 | 1.48 | 0.44 | 1 | 10
31 | 120 | CONCLUIDO | 6.5526 | 15.26 | 11.82 | 44.34 | 0.63 | 16 | 246.18 | 57.72 | 8.75 | 14 | 59.7 | 30596.01 | 175.33 | 467.65 | 53.98 | 31.79 | 7379.07 | 0.59 | 0.75 | 1.48 | 0.44 | 1 | 10
32 | 120 | CONCLUIDO | 6.5963 | 15.16 | 11.77 | 47.07 | 0.65 | 15 | 246.62 | 57.72 | 9 | 13 | 59.9 | 30650.8 | 174.27 | 467.67 | 52.14 | 31.79 | 6463.92 | 0.61 | 0.76 | 1.47 | 0.38 | 1 | 10
33 | 120 | CONCLUIDO | 6.5883 | 15.18 | 11.79 | 47.14 | 0.67 | 15 | 247.07 | 57.72 | 9.25 | 13 | 60.09 | 30705.66 | 174.26 | 467.65 | 52.84 | 31.79 | 6813.96 | 0.6 | 0.75 | 1.47 | 0.4 | 1 | 10
34 | 120 | CONCLUIDO | 6.5883 | 15.18 | 11.79 | 47.14 | 0.68 | 15 | 247.51 | 57.72 | 9.5 | 13 | 60.29 | 30760.6 | 173.18 | 467.65 | 52.86 | 31.79 | 6825.77 | 0.6 | 0.75 | 1.47 | 0.4 | 1 | 10
35 | 120 | CONCLUIDO | 6.6239 | 15.1 | 11.75 | 50.36 | 0.7 | 14 | 247.96 | 57.72 | 9.75 | 12 | 60.48 | 30815.6 | 172.87 | 467.74 | 51.52 | 31.79 | 6160.29 | 0.62 | 0.76 | 1.48 | 0.36 | 1 | 10
36 | 120 | CONCLUIDO | 6.6247 | 15.1 | 11.75 | 50.35 | 0.72 | 14 | 248.4 | 57.72 | 10 | 12 | 60.68 | 30870.67 | 172.7 | 467.69 | 51.56 | 31.79 | 6181.03 | 0.62 | 0.76 | 1.47 | 0.36 | 1 | 10
37 | 120 | CONCLUIDO | 6.6527 | 15.03 | 11.73 | 54.14 | 0.73 | 13 | 248.85 | 57.72 | 10.25 | 11 | 60.88 | 30925.82 | 171.61 | 467.65 | 50.88 | 31.79 | 5846.57 | 0.62 | 0.76 | 1.47 | 0.34 | 1 | 10
38 | 120 | CONCLUIDO | 6.6527 | 15.03 | 11.73 | 54.14 | 0.75 | 13 | 249.3 | 57.72 | 10.5 | 11 | 61.07 | 30981.04 | 172.15 | 467.65 | 51.14 | 31.79 | 5977.77 | 0.62 | 0.76 | 1.47 | 0.34 | 1 | 10
39 | 120 | CONCLUIDO | 6.6539 | 15.03 | 11.73 | 54.13 | 0.77 | 13 | 249.75 | 57.72 | 10.75 | 11 | 61.27 | 31036.33 | 171.76 | 467.68 | 50.87 | 31.79 | 5841.01 | 0.62 | 0.76 | 1.47 | 0.34 | 1 | 10
40 | 120 | CONCLUIDO | 6.6491 | 15.04 | 11.74 | 54.18 | 0.78 | 13 | 250.2 | 57.72 | 11 | 11 | 61.47 | 31091.69 | 171.14 | 467.72 | 51.26 | 31.79 | 6038.62 | 0.62 | 0.76 | 1.47 | 0.35 | 1 | 10
41 | 120 | CONCLUIDO | 6.6897 | 14.95 | 11.69 | 58.46 | 0.8 | 12 | 250.65 | 57.72 | 11.25 | 10 | 61.67 | 31147.12 | 170.09 | 467.67 | 49.7 | 31.79 | 5263.31 | 0.64 | 0.76 | 1.47 | 0.31 | 1 | 10
42 | 120 | CONCLUIDO | 6.6878 | 14.95 | 11.7 | 58.48 | 0.81 | 12 | 251.1 | 57.72 | 11.5 | 10 | 61.87 | 31202.63 | 169.9 | 467.66 | 49.74 | 31.79 | 5281 | 0.64 | 0.76 | 1.47 | 0.31 | 1 | 10
43 | 120 | CONCLUIDO | 6.6916 | 14.94 | 11.69 | 58.44 | 0.83 | 12 | 251.55 | 57.72 | 11.75 | 10 | 62.07 | 31258.21 | 169.61 | 467.65 | 49.58 | 31.79 | 5203.32 | 0.64 | 0.76 | 1.47 | 0.3 | 1 | 10
44 | 120 | CONCLUIDO | 6.6854 | 14.96 | 11.7 | 58.51 | 0.85 | 12 | 252 | 57.72 | 12 | 10 | 62.27 | 31313.87 | 169.75 | 467.65 | 49.98 | 31.79 | 5400.56 | 0.64 | 0.76 | 1.47 | 0.32 | 1 | 10
45 | 120 | CONCLUIDO | 6.7221 | 14.88 | 11.67 | 63.63 | 0.86 | 11 | 252.45 | 57.72 | 12.25 | 9 | 62.48 | 31369.6 | 169.09 | 467.65 | 48.87 | 31.79 | 4850.93 | 0.65 | 0.76 | 1.47 | 0.28 | 1 | 10
46 | 120 | CONCLUIDO | 6.7113 | 14.9 | 11.69 | 63.77 | 0.88 | 11 | 252.9 | 57.72 | 12.5 | 9 | 62.68 | 31425.4 | 169.26 | 467.65 | 49.45 | 31.79 | 5143.44 | 0.64 | 0.76 | 1.48 | 0.3 | 1 | 10
47 | 120 | CONCLUIDO | 6.7187 | 14.88 | 11.67 | 63.68 | 0.9 | 11 | 253.35 | 57.72 | 12.75 | 9 | 62.88 | 31481.28 | 168.61 | 467.65 | 49.11 | 31.79 | 4970.24 | 0.65 | 0.76 | 1.47 | 0.29 | 1 | 10
48 | 120 | CONCLUIDO | 6.7247 | 14.87 | 11.66 | 63.6 | 0.91 | 11 | 253.81 | 57.72 | 13 | 9 | 63.08 | 31537.23 | 167.71 | 467.65 | 48.52 | 31.79 | 4675.66 | 0.66 | 0.76 | 1.47 | 0.27 | 1 | 10
49 | 120 | CONCLUIDO | 6.7197 | 14.88 | 11.67 | 63.66 | 0.93 | 11 | 254.26 | 57.72 | 13.25 | 9 | 63.29 | 31593.26 | 167.4 | 467.65 | 49.08 | 31.79 | 4955.07 | 0.65 | 0.76 | 1.47 | 0.28 | 1 | 10
50 | 120 | CONCLUIDO | 6.7546 | 14.8 | 11.64 | 69.84 | 0.94 | 10 | 254.72 | 57.72 | 13.5 | 8 | 63.49 | 31649.36 | 166.69 | 467.65 | 48.01 | 31.79 | 4427.52 | 0.66 | 0.76 | 1.47 | 0.25 | 1 | 10
51 | 120 | CONCLUIDO | 6.7524 | 14.81 | 11.64 | 69.87 | 0.96 | 10 | 255.17 | 57.72 | 13.75 | 8 | 63.7 | 31705.54 | 166.77 | 467.65 | 48.13 | 31.79 | 4488.29 | 0.66 | 0.76 | 1.47 | 0.26 | 1 | 10
52 | 120 | CONCLUIDO | 6.754 | 14.81 | 11.64 | 69.85 | 0.97 | 10 | 255.63 | 57.72 | 14 | 8 | 63.91 | 31761.8 | 166.7 | 467.66 | 47.96 | 31.79 | 4401.01 | 0.66 | 0.76 | 1.47 | 0.25 | 1 | 10
53 | 120 | CONCLUIDO | 6.7526 | 14.81 | 11.64 | 69.87 | 0.99 | 10 | 256.09 | 57.72 | 14.25 | 8 | 64.11 | 31818.13 | 165.91 | 467.69 | 48.25 | 31.79 | 4545.49 | 0.66 | 0.76 | 1.47 | 0.26 | 1 | 10
54 | 120 | CONCLUIDO | 6.7535 | 14.81 | 11.64 | 69.86 | 1.01 | 10 | 256.54 | 57.72 | 14.5 | 8 | 64.32 | 31874.54 | 165.84 | 467.65 | 47.97 | 31.79 | 4407.82 | 0.66 | 0.76 | 1.47 | 0.26 | 1 | 10
55 | 120 | CONCLUIDO | 6.788 | 14.73 | 11.61 | 77.42 | 1.02 | 9 | 257 | 57.72 | 14.75 | 7 | 64.53 | 31931.15 | 164.66 | 467.66 | 47 | 31.79 | 3927.98 | 0.68 | 0.77 | 1.47 | 0.23 | 1 | 10
56 | 120 | CONCLUIDO | 6.7895 | 14.73 | 11.61 | 77.4 | 1.04 | 9 | 257.46 | 57.72 | 15 | 7 | 64.74 | 31987.71 | 164.97 | 467.65 | 47.05 | 31.79 | 3950.54 | 0.68 | 0.77 | 1.47 | 0.22 | 1 | 10
57 | 120 | CONCLUIDO | 6.7864 | 14.74 | 11.62 | 77.44 | 1.05 | 9 | 257.92 | 57.72 | 15.25 | 7 | 64.95 | 32044.35 | 164.5 | 467.65 | 47.08 | 31.79 | 3966.91 | 0.68 | 0.77 | 1.47 | 0.23 | 1 | 10
58 | 120 | CONCLUIDO | 6.7835 | 14.74 | 11.62 | 77.49 | 1.07 | 9 | 258.38 | 57.72 | 15.5 | 7 | 65.16 | 32101.07 | 164.11 | 467.68 | 47.49 | 31.79 | 4172.42 | 0.67 | 0.77 | 1.47 | 0.24 | 1 | 10
59 | 120 | CONCLUIDO | 6.7839 | 14.74 | 11.62 | 77.48 | 1.08 | 9 | 258.84 | 57.72 | 15.75 | 7 | 65.37 | 32157.87 | 163.55 | 467.65 | 47.35 | 31.79 | 4099.94 | 0.67 | 0.77 | 1.47 | 0.24 | 1 | 10
60 | 120 | CONCLUIDO | 6.7873 | 14.73 | 11.61 | 77.43 | 1.1 | 9 | 259.3 | 57.72 | 16 | 7 | 65.58 | 32214.75 | 162.72 | 467.65 | 47.11 | 31.79 | 3983.01 | 0.67 | 0.77 | 1.47 | 0.23 | 1 | 10
61 | 120 | CONCLUIDO | 6.7807 | 14.75 | 11.63 | 77.53 | 1.11 | 9 | 259.76 | 57.72 | 16.25 | 7 | 65.79 | 32271.71 | 162.23 | 467.67 | 47.52 | 31.79 | 4183.82 | 0.67 | 0.76 | 1.47 | 0.24 | 1 | 10
62 | 120 | CONCLUIDO | 6.8215 | 14.66 | 11.59 | 86.9 | 1.13 | 8 | 260.23 | 57.72 | 16.5 | 6 | 66 | 32328.74 | 161.44 | 467.65 | 46.2 | 31.79 | 3529.73 | 0.69 | 0.77 | 1.47 | 0.2 | 1 | 10
63 | 120 | CONCLUIDO | 6.8292 | 14.64 | 11.57 | 86.77 | 1.14 | 8 | 260.69 | 57.72 | 16.75 | 6 | 66.21 | 32385.86 | 161.1 | 467.65 | 45.72 | 31.79 | 3290.55 | 0.7 | 0.77 | 1.46 | 0.18 | 1 | 10
64 | 120 | CONCLUIDO | 6.8237 | 14.65 | 11.58 | 86.86 | 1.16 | 8 | 261.15 | 57.72 | 17 | 6 | 66.43 | 32443.05 | 161.44 | 467.66 | 45.99 | 31.79 | 3426.25 | 0.69 | 0.77 | 1.47 | 0.19 | 1 | 10
65 | 120 | CONCLUIDO | 6.8256 | 14.65 | 11.58 | 86.83 | 1.17 | 8 | 261.62 | 57.72 | 17.25 | 6 | 66.64 | 32500.33 | 160.79 | 467.65 | 46.01 | 31.79 | 3435.22 | 0.69 | 0.77 | 1.46 | 0.19 | 1 | 10
66 | 120 | CONCLUIDO | 6.8257 | 14.65 | 11.58 | 86.83 | 1.19 | 8 | 262.08 | 57.72 | 17.5 | 6 | 66.86 | 32557.69 | 160.5 | 467.65 | 46.01 | 31.79 | 3436.9 | 0.69 | 0.77 | 1.46 | 0.19 | 1 | 10
67 | 120 | CONCLUIDO | 6.8212 | 14.66 | 11.59 | 86.9 | 1.2 | 8 | 262.55 | 57.72 | 17.75 | 6 | 67.07 | 32615.12 | 160.61 | 467.65 | 46.22 | 31.79 | 3541.49 | 0.69 | 0.77 | 1.47 | 0.2 | 1 | 10
68 | 120 | CONCLUIDO | 6.8246 | 14.65 | 11.58 | 86.85 | 1.22 | 8 | 263.01 | 57.72 | 18 | 6 | 67.29 | 32672.64 | 160.09 | 467.65 | 46.1 | 31.79 | 3478.93 | 0.69 | 0.77 | 1.46 | 0.19 | 1 | 10
69 | 120 | CONCLUIDO | 6.8224 | 14.66 | 11.58 | 86.88 | 1.23 | 8 | 263.48 | 57.72 | 18.25 | 6 | 67.51 | 32730.24 | 159.56 | 467.65 | 46.22 | 31.79 | 3538.77 | 0.69 | 0.77 | 1.46 | 0.2 | 1 | 10
70 | 120 | CONCLUIDO | 6.8221 | 14.66 | 11.59 | 86.89 | 1.25 | 8 | 263.95 | 57.72 | 18.5 | 6 | 67.72 | 32787.92 | 159.29 | 467.65 | 46.23 | 31.79 | 3548.53 | 0.69 | 0.77 | 1.46 | 0.2 | 1 | 10
71 | 120 | CONCLUIDO | 6.8135 | 14.68 | 11.6 | 87.03 | 1.26 | 8 | 264.42 | 57.72 | 18.75 | 6 | 67.94 | 32845.69 | 158.3 | 467.65 | 46.8 | 31.79 | 3832.33 | 0.68 | 0.77 | 1.47 | 0.22 | 1 | 10
72 | 120 | CONCLUIDO | 6.8492 | 14.6 | 11.57 | 99.19 | 1.28 | 7 | 264.89 | 57.72 | 19 | 5 | 68.16 | 32903.54 | 158.06 | 467.65 | 45.81 | 31.79 | 3343.67 | 0.69 | 0.77 | 1.46 | 0.19 | 1 | 10
73 | 120 | CONCLUIDO | 6.8502 | 14.6 | 11.57 | 99.17 | 1.29 | 7 | 265.36 | 57.72 | 19.25 | 5 | 68.38 | 32961.47 | 158.19 | 467.65 | 45.83 | 31.79 | 3349.59 | 0.69 | 0.77 | 1.46 | 0.18 | 1 | 10
74 | 120 | CONCLUIDO | 6.8537 | 14.59 | 11.56 | 99.11 | 1.31 | 7 | 265.83 | 57.72 | 19.5 | 5 | 68.6 | 33019.48 | 158.48 | 467.65 | 45.53 | 31.79 | 3199.28 | 0.7 | 0.77 | 1.46 | 0.18 | 1 | 10
75 | 120 | CONCLUIDO | 6.8527 | 14.59 | 11.56 | 99.13 | 1.32 | 7 | 266.3 | 57.72 | 19.75 | 5 | 68.82 | 33077.58 | 158.26 | 467.65 | 45.55 | 31.79 | 3209.62 | 0.7 | 0.77 | 1.46 | 0.18 | 1 | 10
76 | 120 | CONCLUIDO | 6.8541 | 14.59 | 11.56 | 99.1 | 1.33 | 7 | 266.77 | 57.72 | 20 | 5 | 69.05 | 33135.76 | 157.42 | 467.65 | 45.39 | 31.79 | 3133.29 | 0.7 | 0.77 | 1.47 | 0.18 | 1 | 10
77 | 120 | CONCLUIDO | 6.86 | 14.58 | 11.55 | 99 | 1.35 | 7 | 267.24 | 57.72 | 20.25 | 5 | 69.27 | 33194.02 | 156.95 | 467.65 | 45.05 | 31.79 | 2960.9 | 0.71 | 0.77 | 1.46 | 0.16 | 1 | 10
78 | 120 | CONCLUIDO | 6.8595 | 14.58 | 11.55 | 99 | 1.36 | 7 | 267.71 | 57.72 | 20.5 | 5 | 69.49 | 33252.37 | 156.73 | 467.65 | 45.05 | 31.79 | 2960.09 | 0.71 | 0.77 | 1.46 | 0.16 | 1 | 10
79 | 120 | CONCLUIDO | 6.856 | 14.59 | 11.56 | 99.07 | 1.38 | 7 | 268.19 | 57.72 | 20.75 | 5 | 69.71 | 33310.81 | 155.98 | 467.65 | 45.33 | 31.79 | 3102.54 | 0.7 | 0.77 | 1.46 | 0.17 | 1 | 10
80 | 120 | CONCLUIDO | 6.8573 | 14.58 | 11.56 | 99.05 | 1.39 | 7 | 268.66 | 57.72 | 21 | 5 | 69.94 | 33369.33 | 155.13 | 467.65 | 45.2 | 31.79 | 3034.38 | 0.7 | 0.77 | 1.46 | 0.17 | 1 | 10
81 | 120 | CONCLUIDO | 6.8584 | 14.58 | 11.55 | 99.02 | 1.41 | 7 | 269.14 | 57.72 | 21.25 | 5 | 70.16 | 33427.94 | 154.78 | 467.65 | 45.09 | 31.79 | 2982 | 0.7 | 0.77 | 1.46 | 0.17 | 1 | 10
82 | 120 | CONCLUIDO | 6.8579 | 14.58 | 11.55 | 99.03 | 1.42 | 7 | 269.61 | 57.72 | 21.5 | 5 | 70.39 | 33486.63 | 153.86 | 467.65 | 45.17 | 31.79 | 3018.9 | 0.7 | 0.77 | 1.46 | 0.17 | 1 | 10
83 | 120 | CONCLUIDO | 6.8548 | 14.59 | 11.56 | 99.09 | 1.43 | 7 | 270.09 | 57.72 | 21.75 | 5 | 70.62 | 33545.41 | 153.36 | 467.67 | 45.31 | 31.79 | 3089.71 | 0.7 | 0.77 | 1.47 | 0.17 | 1 | 10
84 | 120 | CONCLUIDO | 6.893 | 14.51 | 11.53 | 115.25 | 1.45 | 6 | 270.57 | 57.72 | 22 | 4 | 70.84 | 33604.28 | 152.64 | 467.65 | 44.29 | 31.79 | 2585.96 | 0.72 | 0.77 | 1.46 | 0.14 | 1 | 10
85 | 120 | CONCLUIDO | 6.8939 | 14.51 | 11.52 | 115.23 | 1.46 | 6 | 271.05 | 57.72 | 22.25 | 4 | 71.07 | 33663.24 | 152.54 | 467.65 | 44.15 | 31.79 | 2518.24 | 0.72 | 0.77 | 1.46 | 0.14 | 1 | 10
86 | 120 | CONCLUIDO | 6.8948 | 14.5 | 11.52 | 115.21 | 1.47 | 6 | 271.52 | 57.72 | 22.5 | 4 | 71.3 | 33722.28 | 152.87 | 467.65 | 44.12 | 31.79 | 2499.98 | 0.72 | 0.77 | 1.46 | 0.13 | 1 | 10
87 | 120 | CONCLUIDO | 6.8923 | 14.51 | 11.53 | 115.27 | 1.49 | 6 | 272 | 57.72 | 22.75 | 4 | 71.53 | 33781.41 | 152.93 | 467.65 | 44.19 | 31.79 | 2538.44 | 0.72 | 0.77 | 1.46 | 0.14 | 1 | 10
88 | 120 | CONCLUIDO | 6.8967 | 14.5 | 11.52 | 115.17 | 1.5 | 6 | 272.49 | 57.72 | 23 | 4 | 71.76 | 33840.76 | 152.71 | 467.65 | 44.02 | 31.79 | 2452.38 | 0.72 | 0.77 | 1.46 | 0.13 | 1 | 10
89 | 120 | CONCLUIDO | 6.8944 | 14.5 | 11.52 | 115.22 | 1.52 | 6 | 272.97 | 57.72 | 23.25 | 4 | 71.99 | 33900.07 | 153.1 | 467.65 | 44.18 | 31.79 | 2529.24 | 0.72 | 0.77 | 1.46 | 0.14 | 1 | 10
90 | 120 | CONCLUIDO | 6.8966 | 14.5 | 11.52 | 115.18 | 1.53 | 6 | 273.45 | 57.72 | 23.5 | 4 | 72.22 | 33959.47 | 152.91 | 467.67 | 43.92 | 31.79 | 2401.08 | 0.72 | 0.77 | 1.46 | 0.13 | 1 | 10
91 | 120 | CONCLUIDO | 6.8938 | 14.51 | 11.52 | 115.24 | 1.54 | 6 | 273.93 | 57.72 | 23.75 | 4 | 72.46 | 34018.96 | 152.41 | 467.65 | 44.16 | 31.79 | 2521.98 | 0.72 | 0.77 | 1.46 | 0.14 | 1 | 10
92 | 120 | CONCLUIDO | 6.8925 | 14.51 | 11.53 | 115.26 | 1.56 | 6 | 274.41 | 57.72 | 24 | 4 | 72.69 | 34078.55 | 151.7 | 467.65 | 44.35 | 31.79 | 2618.25 | 0.72 | 0.77 | 1.46 | 0.14 | 1 | 10
93 | 120 | CONCLUIDO | 6.8902 | 14.51 | 11.53 | 115.31 | 1.57 | 6 | 274.9 | 57.72 | 24.25 | 4 | 72.92 | 34138.22 | 151.16 | 467.65 | 44.32 | 31.79 | 2600.21 | 0.72 | 0.77 | 1.47 | 0.14 | 1 | 10
94 | 120 | CONCLUIDO | 6.8913 | 14.51 | 11.53 | 115.29 | 1.58 | 6 | 275.38 | 57.72 | 24.5 | 3 | 73.16 | 34197.98 | 150.69 | 467.67 | 44.26 | 31.79 | 2572.96 | 0.72 | 0.77 | 1.46 | 0.14 | 1 | 10
95 | 120 | CONCLUIDO | 6.8872 | 14.52 | 11.54 | 115.38 | 1.6 | 6 | 275.87 | 57.72 | 24.75 | 3 | 73.39 | 34257.84 | 150.52 | 467.66 | 44.54 | 31.79 | 2711.89 | 0.71 | 0.77 | 1.47 | 0.15 | 1 | 10
96 | 120 | CONCLUIDO | 6.889 | 14.52 | 11.53 | 115.34 | 1.61 | 6 | 276.35 | 57.72 | 25 | 3 | 73.63 | 34317.79 | 150.18 | 467.65 | 44.45 | 31.79 | 2666.04 | 0.72 | 0.77 | 1.46 | 0.15 | 1 | 10
97 | 120 | CONCLUIDO | 6.8919 | 14.51 | 11.53 | 115.28 | 1.62 | 6 | 276.84 | 57.72 | 25.25 | 3 | 73.87 | 34377.83 | 149.67 | 467.65 | 44.3 | 31.79 | 2591.08 | 0.72 | 0.77 | 1.46 | 0.14 | 1 | 10
98 | 120 | CONCLUIDO | 6.8889 | 14.52 | 11.53 | 115.34 | 1.64 | 6 | 277.33 | 57.72 | 25.5 | 3 | 74.1 | 34437.96 | 149.14 | 467.65 | 44.42 | 31.79 | 2653.09 | 0.72 | 0.77 | 1.47 | 0.15 | 1 | 10
99 | 120 | CONCLUIDO | 6.8915 | 14.51 | 11.53 | 115.28 | 1.65 | 6 | 277.82 | 57.72 | 25.75 | 3 | 74.34 | 34498.19 | 148.6 | 467.65 | 44.3 | 31.79 | 2589 | 0.72 | 0.77 | 1.46 | 0.14 | 1 | 10
100 | 120 | CONCLUIDO | 6.8892 | 14.52 | 11.53 | 115.33 | 1.66 | 6 | 278.31 | 57.72 | 26 | 3 | 74.58 | 34558.51 | 148.24 | 467.65 | 44.5 | 31.79 | 2693.4 | 0.71 | 0.77 | 1.46 | 0.15 | 1 | 10
101 | 120 | CONCLUIDO | 6.8902 | 14.51 | 11.53 | 115.31 | 1.68 | 6 | 278.79 | 57.72 | 26.25 | 3 | 74.82 | 34618.92 | 147.7 | 467.65 | 44.45 | 31.79 | 2665.79 | 0.72 | 0.77 | 1.46 | 0.14 | 1 | 10
102 | 120 | CONCLUIDO | 6.8881 | 14.52 | 11.54 | 115.36 | 1.69 | 6 | 279.29 | 57.72 | 26.5 | 3 | 75.06 | 34679.43 | 147.04 | 467.65 | 44.57 | 31.79 | 2726.56 | 0.71 | 0.77 | 1.46 | 0.15 | 1 | 10
103 | 120 | CONCLUIDO | 6.9265 | 14.44 | 11.5 | 138.01 | 1.7 | 5 | 279.78 | 57.72 | 26.75 | 2 | 75.3 | 34740.03 | 146.38 | 467.65 | 43.36 | 31.79 | 2128.18 | 0.73 | 0.77 | 1.46 | 0.11 | 1 | 10
104 | 120 | CONCLUIDO | 6.9252 | 14.44 | 11.5 | 138.04 | 1.72 | 5 | 280.27 | 57.72 | 27 | 2 | 75.54 | 34800.73 | 146.54 | 467.65 | 43.51 | 31.79 | 2201.07 | 0.73 | 0.77 | 1.46 | 0.12 | 1 | 10
105 | 120 | CONCLUIDO | 6.9233 | 14.44 | 11.51 | 138.09 | 1.73 | 5 | 280.76 | 57.72 | 27.25 | 2 | 75.79 | 34861.53 | 147.09 | 467.65 | 43.6 | 31.79 | 2247.02 | 0.73 | 0.77 | 1.46 | 0.12 | 1 | 10
106 | 120 | CONCLUIDO | 6.9248 | 14.44 | 11.5 | 138.05 | 1.74 | 5 | 281.26 | 57.72 | 27.5 | 2 | 76.03 | 34922.42 | 147.56 | 467.65 | 43.46 | 31.79 | 2174.78 | 0.73 | 0.77 | 1.46 | 0.12 | 1 | 10
107 | 120 | CONCLUIDO | 6.9236 | 14.44 | 11.51 | 138.08 | 1.75 | 5 | 281.75 | 57.72 | 27.75 | 1 | 76.28 | 34983.41 | 147.73 | 467.65 | 43.56 | 31.79 | 2227.27 | 0.73 | 0.77 | 1.46 | 0.12 | 1 | 10
108 | 120 | CONCLUIDO | 6.9241 | 14.44 | 11.51 | 138.07 | 1.77 | 5 | 282.25 | 57.72 | 28 | 1 | 76.52 | 35044.49 | 147.85 | 467.65 | 43.54 | 31.79 | 2214.13 | 0.73 | 0.77 | 1.46 | 0.12 | 1 | 10
109 | 120 | CONCLUIDO | 6.9235 | 14.44 | 11.51 | 138.08 | 1.78 | 5 | 282.74 | 57.72 | 28.25 | 0 | 76.77 | 35105.68 | 148.15 | 467.65 | 43.58 | 31.79 | 2235.15 | 0.73 | 0.77 | 1.46 | 0.12 | 1 | 10
0 | 145 | CONCLUIDO | 2.8719 | 34.82 | 18.78 | 4.64 | 0.06 | 243 | 285.18 | 61.2 | 1 | 241 | 77.98 | 35406.83 | 333.41 | 467.95 | 281.17 | 31.79 | 119842.28 | 0.11 | 0.47 | 1.86 | 7.38 | 1 | 10
1 | 145 | CONCLUIDO | 3.504 | 28.54 | 16.43 | 5.8 | 0.08 | 170 | 285.68 | 61.2 | 1.25 | 168 | 78.24 | 35468.6 | 291.38 | 467.8 | 204.57 | 31.79 | 81904.2 | 0.16 | 0.54 | 1.73 | 5.04 | 1 | 10
2 | 145 | CONCLUIDO | 3.9624 | 25.24 | 15.23 | 6.97 | 0.09 | 131 | 286.19 | 61.2 | 1.5 | 129 | 78.49 | 35530.47 | 269.85 | 468.04 | 165.03 | 31.79 | 62328.99 | 0.19 | 0.58 | 1.66 | 3.84 | 1 | 10
3 | 145 | CONCLUIDO | 4.3115 | 23.19 | 14.48 | 8.12 | 0.11 | 107 | 286.69 | 61.2 | 1.75 | 105 | 78.74 | 35592.57 | 256.29 | 467.76 | 140.82 | 31.79 | 50344.91 | 0.23 | 0.61 | 1.62 | 3.09 | 1 | 10
4 | 145 | CONCLUIDO | 4.5709 | 21.88 | 14.02 | 9.25 | 0.12 | 91 | 287.19 | 61.2 | 2 | 89 | 78.99 | 35654.65 | 248.05 | 467.76 | 125.67 | 31.79 | 42850.03 | 0.25 | 0.63 | 1.6 | 2.64 | 1 | 10
5 | 145 | CONCLUIDO | 4.809 | 20.79 | 13.64 | 10.49 | 0.14 | 78 | 287.7 | 61.2 | 2.25 | 76 | 79.25 | 35716.83 | 241 | 467.7 | 112.89 | 31.79 | 36526.68 | 0.28 | 0.65 | 1.59 | 2.25 | 1 | 10
6 | 145 | CONCLUIDO | 4.9938 | 20.02 | 13.36 | 11.62 | 0.15 | 69 | 288.2 | 61.2 | 2.5 | 67 | 79.5 | 35779.11 | 235.81 | 467.75 | 103.85 | 31.79 | 32052.07 | 0.31 | 0.67 | 1.56 | 1.97 | 1 | 10
7 | 145 | CONCLUIDO | 5.1387 | 19.46 | 13.17 | 12.75 | 0.17 | 62 | 288.71 | 61.2 | 2.75 | 60 | 79.76 | 35841.5 | 232.27 | 467.74 | 98.03 | 31.79 | 29174.45 | 0.32 | 0.68 | 1.55 | 1.78 | 1 | 10
8 | 145 | CONCLUIDO | 5.2784 | 18.95 | 12.98 | 13.91 | 0.18 | 56 | 289.21 | 61.2 | 3 | 54 | 80.02 | 35903.99 | 228.69 | 467.73 | 91.82 | 31.79 | 26099.76 | 0.35 | 0.69 | 1.53 | 1.59 | 1 | 10
9 | 145 | CONCLUIDO | 5.3899 | 18.55 | 12.86 | 15.12 | 0.2 | 51 | 289.72 | 61.2 | 3.25 | 49 | 80.27 | 35966.59 | 226.36 | 467.77 | 87.26 | 31.79 | 23846.03 | 0.36 | 0.69 | 1.54 | 1.47 | 1 | 10
10 | 145 | CONCLUIDO | 5.4948 | 18.2 | 12.72 | 16.23 | 0.21 | 47 | 290.23 | 61.2 | 3.5 | 45 | 80.53 | 36029.29 | 223.6 | 467.67 | 83.24 | 31.79 | 21853.99 | 0.38 | 0.7 | 1.53 | 1.33 | 1 | 10
11 | 145 | CONCLUIDO | 5.5765 | 17.93 | 12.61 | 17.2 | 0.23 | 44 | 290.74 | 61.2 | 3.75 | 42 | 80.79 | 36092.1 | 221.57 | 467.72 | 79.53 | 31.79 | 20018.62 | 0.4 | 0.71 | 1.53 | 1.22 | 1 | 10
12 | 145 | CONCLUIDO | 5.6448 | 17.72 | 12.56 | 18.38 | 0.24 | 41 | 291.25 | 61.2 | 4 | 39 | 81.05 | 36155.02 | 220.48 | 467.71 | 77.68 | 31.79 | 19106.9 | 0.41 | 0.71 | 1.52 | 1.17 | 1 | 10
13 | 145 | CONCLUIDO | 5.7388 | 17.43 | 12.43 | 19.62 | 0.26 | 38 | 291.76 | 61.2 | 4.25 | 36 | 81.31 | 36218.04 | 217.9 | 467.68 | 73.7 | 31.79 | 17129.77 | 0.43 | 0.72 | 1.51 | 1.04 | 1 | 10
14 | 145 | CONCLUIDO | 5.7839 | 17.29 | 12.4 | 20.67 | 0.27 | 36 | 292.27 | 61.2 | 4.5 | 34 | 81.57 | 36281.16 | 217.39 | 467.66 | 72.89 | 31.79 | 16735.48 | 0.44 | 0.72 | 1.51 | 1.01 | 1 | 10
15 | 145 | CONCLUIDO | 5.8484 | 17.1 | 12.32 | 21.74 | 0.29 | 34 | 292.79 | 61.2 | 4.75 | 32 | 81.84 | 36344.4 | 215.71 | 467.65 | 70.1 | 31.79 | 15353.01 | 0.45 | 0.72 | 1.5 | 0.93 | 1 | 10
16 | 145 | CONCLUIDO | 5.9056 | 16.93 | 12.26 | 22.99 | 0.3 | 32 | 293.3 | 61.2 | 5 | 30 | 82.1 | 36407.75 | 214.43 | 467.66 | 67.98 | 31.79 | 14302.34 | 0.47 | 0.73 | 1.51 | 0.87 | 1 | 10
17 | 145 | CONCLUIDO | 5.9212 | 16.89 | 12.27 | 23.75 | 0.32 | 31 | 293.81 | 61.2 | 5.25 | 29 | 82.36 | 36471.2 | 214.49 | 467.66 | 68.29 | 31.79 | 14460.36 | 0.47 | 0.72 | 1.51 | 0.88 | 1 | 10
18 | 145 | CONCLUIDO | 5.986 | 16.71 | 12.19 | 25.23 | 0.33 | 29 | 294.33 | 61.2 | 5.5 | 27 | 82.63 | 36534.76 | 212.88 | 467.65 | 65.99 | 31.79 | 13319.5 | 0.48 | 0.73 | 1.5 | 0.81 | 1 | 10
19 | 145 | CONCLUIDO | 6.0188 | 16.61 | 12.16 | 26.05 | 0.35 | 28 | 294.84 | 61.2 | 5.75 | 26 | 82.9 | 36598.44 | 211.93 | 467.66 | 64.81 | 31.79 | 12736.96 | 0.49 | 0.73 | 1.5 | 0.77 | 1 | 10
20 | 145 | CONCLUIDO | 6.0473 | 16.54 | 12.13 | 26.96 | 0.36 | 27 | 295.36 | 61.2 | 6 | 25 | 83.16 | 36662.22 | 211.36 | 467.65 | 63.84 | 31.79 | 12255.69 | 0.5 | 0.73 | 1.5 | 0.74 | 1 | 10
21 | 145 | CONCLUIDO | 6.0791 | 16.45 | 12.1 | 27.92 | 0.38 | 26 | 295.88 | 61.2 | 6.25 | 24 | 83.43 | 36726.12 | 210.43 | 467.67 | 62.9 | 31.79 | 11789.12 | 0.51 | 0.73 | 1.5 | 0.71 | 1 | 10
22 | 145 | CONCLUIDO | 6.108 | 16.37 | 12.08 | 28.98 | 0.39 | 25 | 296.4 | 61.2 | 6.5 | 23 | 83.7 | 36790.13 | 210.02 | 467.69 | 62.26 | 31.79 | 11478.63 | 0.51 | 0.74 | 1.49 | 0.69 | 1 | 10
23 | 145 | CONCLUIDO | 6.1344 | 16.3 | 12.06 | 30.15 | 0.4 | 24 | 296.92 | 61.2 | 6.75 | 22 | 83.97 | 36854.25 | 209.66 | 467.7 | 61.49 | 31.79 | 11096.93 | 0.52 | 0.74 | 1.5 | 0.67 | 1 | 10
24 | 145 | CONCLUIDO | 6.174 | 16.2 | 12.01 | 31.33 | 0.42 | 23 | 297.44 | 61.2 | 7 | 21 | 84.24 | 36918.48 | 208.51 | 467.66 | 59.86 | 31.79 | 10286.39 | 0.53 | 0.74 | 1.49 | 0.62 | 1 | 10
25 | 145 | CONCLUIDO | 6.1994 | 16.13 | 12 | 32.72 | 0.43 | 22 | 297.96 | 61.2 | 7.25 | 20 | 84.51 | 36982.83 | 208.11 | 467.67 | 59.42 | 31.79 | 10069.66 | 0.53 | 0.74 | 1.49 | 0.61 | 1 | 10
26 | 145 | CONCLUIDO | 6.2414 | 16.02 | 11.94 | 34.12 | 0.45 | 21 | 298.48 | 61.2 | 7.5 | 19 | 84.79 | 37047.29 | 206.99 | 467.65 | 57.77 | 31.79 | 9253.53 | 0.55 | 0.74 | 1.48 | 0.55 | 1 | 10
27 | 145 | CONCLUIDO | 6.2286 | 16.06 | 11.97 | 34.21 | 0.46 | 21 | 299.01 | 61.2 | 7.75 | 19 | 85.06 | 37111.87 | 207.36 | 467.72 | 58.81 | 31.79 | 9769.3 | 0.54 | 0.74 | 1.49 | 0.59 | 1 | 10
28 | 145 | CONCLUIDO | 6.2689 | 15.95 | 11.92 | 35.77 | 0.48 | 20 | 299.53 | 61.2 | 8 | 18 | 85.33 | 37176.68 | 206.24 | 467.74 | 57.17 | 31.79 | 8954.86 | 0.56 | 0.75 | 1.49 | 0.54 | 1 | 10
29 | 145 | CONCLUIDO | 6.2955 | 15.88 | 11.91 | 37.61 | 0.49 | 19 | 300.06 | 61.2 | 8.25 | 17 | 85.61 | 37241.49 | 205.73 | 467.69 | 56.62 | 31.79 | 8688.13 | 0.56 | 0.75 | 1.49 | 0.52 | 1 | 10
30 | 145 | CONCLUIDO | 6.2957 | 15.88 | 11.91 | 37.61 | 0.5 | 19 | 300.59 | 61.2 | 8.5 | 17 | 85.89 | 37306.42 | 205.76 | 467.68 | 56.68 | 31.79 | 8717.8 | 0.56 | 0.75 | 1.49 | 0.52 | 1 | 10
31 | 145 | CONCLUIDO | 6.3269 | 15.81 | 11.89 | 39.62 | 0.52 | 18 | 301.11 | 61.2 | 8.75 | 16 | 86.16 | 37371.47 | 205.11 | 467.7 | 55.87 | 31.79 | 8313.93 | 0.57 | 0.75 | 1.49 | 0.5 | 1 | 10
32 | 145 | CONCLUIDO | 6.3361 | 15.78 | 11.86 | 39.54 | 0.53 | 18 | 301.64 | 61.2 | 9 | 16 | 86.44 | 37436.63 | 204.6 | 467.65 | 55.36 | 31.79 | 8061.49 | 0.57 | 0.75 | 1.48 | 0.48 | 1 | 10
33 | 145 | CONCLUIDO | 6.3697 | 15.7 | 11.83 | 41.77 | 0.55 | 17 | 302.17 | 61.2 | 9.25 | 15 | 86.72 | 37501.91 | 203.97 | 467.67 | 54.21 | 31.79 | 7493.27 | 0.59 | 0.75 | 1.48 | 0.45 | 1 | 10
34 | 145 | CONCLUIDO | 6.3715 | 15.7 | 11.83 | 41.75 | 0.56 | 17 | 302.7 | 61.2 | 9.5 | 15 | 87 | 37567.32 | 203.35 | 467.65 | 54.1 | 31.79 | 7433.84 | 0.59 | 0.75 | 1.48 | 0.44 | 1 | 10
35 | 145 | CONCLUIDO | 6.3934 | 15.64 | 11.83 | 44.36 | 0.57 | 16 | 303.23 | 61.2 | 9.75 | 14 | 87.28 | 37632.84 | 203.07 | 467.68 | 54.25 | 31.79 | 7517.8 | 0.59 | 0.75 | 1.48 | 0.44 | 1 | 10
36 | 145 | CONCLUIDO | 6.3967 | 15.63 | 11.82 | 44.33 | 0.59 | 16 | 303.76 | 61.2 | 10 | 14 | 87.57 | 37698.48 | 203.16 | 467.7 | 53.81 | 31.79 | 7294.62 | 0.59 | 0.75 | 1.48 | 0.43 | 1 | 10
37 | 145 | CONCLUIDO | 6.3949 | 15.64 | 11.83 | 44.35 | 0.6 | 16 | 304.3 | 61.2 | 10.25 | 14 | 87.85 | 37764.25 | 203.03 | 467.74 | 54.07 | 31.79 | 7427.76 | 0.59 | 0.75 | 1.48 | 0.44 | 1 | 10
38 | 145 | CONCLUIDO | 6.4367 | 15.54 | 11.78 | 47.11 | 0.61 | 15 | 304.83 | 61.2 | 10.5 | 13 | 88.13 | 37830.13 | 201.96 | 467.66 | 52.27 | 31.79 | 6531.83 | 0.61 | 0.76 | 1.48 | 0.39 | 1 | 10
39 | 145 | CONCLUIDO | 6.4351 | 15.54 | 11.78 | 47.13 | 0.63 | 15 | 305.37 | 61.2 | 10.75 | 13 | 88.42 | 37896.14 | 201.97 | 467.68 | 52.69 | 31.79 | 6741.73 | 0.6 | 0.75 | 1.47 | 0.4 | 1 | 10
40 | 145 | CONCLUIDO | 6.4287 | 15.56 | 11.8 | 47.19 | 0.64 | 15 | 305.9 | 61.2 | 11 | 13 | 88.7 | 37962.28 | 201.58 | 467.65 | 53.01 | 31.79 | 6899.89 | 0.6 | 0.75 | 1.48 | 0.41 | 1 | 10
41 | 145 | CONCLUIDO | 6.4682 | 15.46 | 11.76 | 50.39 | 0.65 | 14 | 306.44 | 61.2 | 11.25 | 12 | 88.99 | 38028.53 | 200.84 | 467.65 | 51.87 | 31.79 | 6334.49 | 0.61 | 0.76 | 1.47 | 0.37 | 1 | 10
42 | 145 | CONCLUIDO | 6.4657 | 15.47 | 11.76 | 50.41 | 0.67 | 14 | 306.98 | 61.2 | 11.5 | 12 | 89.28 | 38094.91 | 200.74 | 467.65 | 51.9 | 31.79 | 6349.24 | 0.61 | 0.76 | 1.48 | 0.38 | 1 | 10
43 | 145 | CONCLUIDO | 6.4709 | 15.45 | 11.75 | 50.36 | 0.68 | 14 | 307.52 | 61.2 | 11.75 | 12 | 89.57 | 38161.42 | 200.59 | 467.65 | 51.47 | 31.79 | 6137.33 | 0.62 | 0.76 | 1.48 | 0.36 | 1 | 10
44 | 145 | CONCLUIDO | 6.502 | 15.38 | 11.73 | 54.14 | 0.69 | 13 | 308.06 | 61.2 | 12 | 11 | 89.86 | 38228.06 | 199.79 | 467.66 | 50.93 | 31.79 | 5870.23 | 0.62 | 0.76 | 1.47 | 0.34 | 1 | 10
45 | 145 | CONCLUIDO | 6.4975 | 15.39 | 11.74 | 54.19 | 0.71 | 13 | 308.6 | 61.2 | 12.25 | 11 | 90.15 | 38294.82 | 200.45 | 467.65 | 51.29 | 31.79 | 6049.74 | 0.62 | 0.76 | 1.47 | 0.35 | 1 | 10
46 | 145 | CONCLUIDO | 6.5005 | 15.38 | 11.73 | 54.16 | 0.72 | 13 | 309.14 | 61.2 | 12.5 | 11 | 90.44 | 38361.7 | 200.1 | 467.65 | 51.07 | 31.79 | 5939.6 | 0.62 | 0.76 | 1.47 | 0.35 | 1 | 10
47 | 145 | CONCLUIDO | 6.4993 | 15.39 | 11.74 | 54.17 | 0.73 | 13 | 309.68 | 61.2 | 12.75 | 11 | 90.74 | 38428.72 | 199.65 | 467.68 | 51.26 | 31.79 | 6037.17 | 0.62 | 0.76 | 1.47 | 0.35 | 1 | 10
48 | 145 | CONCLUIDO | 6.5392 | 15.29 | 11.7 | 58.48 | 0.75 | 12 | 310.23 | 61.2 | 13 | 10 | 91.03 | 38495.87 | 198.36 | 467.65 | 49.87 | 31.79 | 5345.75 | 0.64 | 0.76 | 1.47 | 0.31 | 1 | 10
49 | 145 | CONCLUIDO | 6.5364 | 15.3 | 11.7 | 58.52 | 0.76 | 12 | 310.77 | 61.2 | 13.25 | 10 | 91.33 | 38563.14 | 198.44 | 467.65 | 49.99 | 31.79 | 5403.74 | 0.64 | 0.76 | 1.47 | 0.32 | 1 | 10
50 | 145 | CONCLUIDO | 6.5389 | 15.29 | 11.7 | 58.49 | 0.77 | 12 | 311.32 | 61.2 | 13.5 | 10 | 91.62 | 38630.55 | 198.38 | 467.7 | 49.88 | 31.79 | 5352.6 | 0.64 | 0.76 | 1.47 | 0.31 | 1 | 10
51 | 145 | CONCLUIDO | 6.5414 | 15.29 | 11.69 | 58.46 | 0.79 | 12 | 311.87 | 61.2 | 13.75 | 10 | 91.92 | 38698.21 | 198.11 | 467.65 | 49.65 | 31.79 | 5236 | 0.64 | 0.76 | 1.47 | 0.3 | 1 | 10
52 | 145 | CONCLUIDO | 6.5386 | 15.29 | 11.7 | 58.49 | 0.8 | 12 | 312.42 | 61.2 | 14 | 10 | 92.22 | 38765.89 | 198.32 | 467.65 | 49.83 | 31.79 | 5327.77 | 0.64 | 0.76 | 1.47 | 0.31 | 1 | 10
53 | 145 | CONCLUIDO | 6.5692 | 15.22 | 11.68 | 63.71 | 0.81 | 11 | 312.97 | 61.2 | 14.25 | 9 | 92.52 | 38833.69 | 197.76 | 467.65 | 49.31 | 31.79 | 5073.26 | 0.64 | 0.76 | 1.47 | 0.29 | 1 | 10
54 | 145 | CONCLUIDO | 6.5717 | 15.22 | 11.67 | 63.68 | 0.82 | 11 | 313.52 | 61.2 | 14.5 | 9 | 92.82 | 38901.63 | 197.92 | 467.66 | 49.03 | 31.79 | 4930.07 | 0.65 | 0.76 | 1.47 | 0.29 | 1 | 10
55 | 145 | CONCLUIDO | 6.5662 | 15.23 | 11.69 | 63.75 | 0.84 | 11 | 314.07 | 61.2 | 14.75 | 9 | 93.12 | 38969.71 | 197.92 | 467.65 | 49.47 | 31.79 | 5153.13 | 0.64 | 0.76 | 1.47 | 0.3 | 1 | 10
56 | 145 | CONCLUIDO | 6.5743 | 15.21 | 11.67 | 63.65 | 0.85 | 11 | 314.62 | 61.2 | 15 | 9 | 93.43 | 39037.92 | 197.15 | 467.67 | 49 | 31.79 | 4914.89 | 0.65 | 0.76 | 1.47 | 0.28 | 1 | 10
57 | 145 | CONCLUIDO | 6.5765 | 15.21 | 11.66 | 63.62 | 0.86 | 11 | 315.18 | 61.2 | 15.25 | 9 | 93.73 | 39106.27 | 196.73 | 467.66 | 48.61 | 31.79 | 4721.04 | 0.65 | 0.76 | 1.47 | 0.28 | 1 | 10
58 | 145 | CONCLUIDO | 6.5738 | 15.21 | 11.67 | 63.65 | 0.87 | 11 | 315.73 | 61.2 | 15.5 | 9 | 94.03 | 39174.75 | 196.34 | 467.65 | 48.95 | 31.79 | 4889.09 | 0.65 | 0.76 | 1.47 | 0.28 | 1 | 10
59 | 145 | CONCLUIDO | 6.6106 | 15.13 | 11.64 | 69.84 | 0.89 | 10 | 316.29 | 61.2 | 15.75 | 8 | 94.34 | 39243.37 | 195.62 | 467.65 | 47.91 | 31.79 | 4377.12 | 0.66 | 0.76 | 1.47 | 0.25 | 1 | 10
60 | 145 | CONCLUIDO | 6.6087 | 15.13 | 11.64 | 69.86 | 0.9 | 10 | 316.85 | 61.2 | 16 | 8 | 94.65 | 39312.13 | 195.81 | 467.65 | 48.13 | 31.79 | 4483.69 | 0.66 | 0.76 | 1.47 | 0.26 | 1 | 10
61 | 145 | CONCLUIDO | 6.6084 | 15.13 | 11.64 | 69.86 | 0.91 | 10 | 317.41 | 61.2 | 16.25 | 8 | 94.96 | 39381.03 | 196 | 467.68 | 48.24 | 31.79 | 4543.54 | 0.66 | 0.76 | 1.47 | 0.26 | 1 | 10
62 | 145 | CONCLUIDO | 6.6084 | 15.13 | 11.64 | 69.86 | 0.92 | 10 | 317.97 | 61.2 | 16.5 | 8 | 95.27 | 39450.07 | 196.07 | 467.7 | 48.04 | 31.79 | 4443 | 0.66 | 0.76 | 1.47 | 0.26 | 1 | 10
63 | 145 | CONCLUIDO | 6.6049 | 15.14 | 11.65 | 69.91 | 0.94 | 10 | 318.53 | 61.2 | 16.75 | 8 | 95.58 | 39519.26 | 195.58 | 467.65 | 48.31 | 31.79 | 4577.3 | 0.66 | 0.76 | 1.47 | 0.27 | 1 | 10
64 | 145 | CONCLUIDO | 6.6095 | 15.13 | 11.64 | 69.85 | 0.95 | 10 | 319.09 | 61.2 | 17 | 8 | 95.89 | 39588.58 | 195.22 | 467.69 | 48.01 | 31.79 | 4425.83 | 0.66 | 0.76 | 1.47 | 0.25 | 1 | 10
65 | 145 | CONCLUIDO | 6.6095 | 15.13 | 11.64 | 69.85 | 0.96 | 10 | 319.65 | 61.2 | 17.25 | 8 | 96.2 | 39658.05 | 195.2 | 467.67 | 48.04 | 31.79 | 4442.41 | 0.66 | 0.76 | 1.47 | 0.25 | 1 | 10
66 | 145 | CONCLUIDO | 6.6483 | 15.04 | 11.61 | 77.38 | 0.97 | 9 | 320.22 | 61.2 | 17.5 | 7 | 96.52 | 39727.66 | 194.23 | 467.65 | 46.87 | 31.79 | 3863 | 0.68 | 0.77 | 1.47 | 0.22 | 1 | 10
67 | 145 | CONCLUIDO | 6.6477 | 15.04 | 11.61 | 77.39 | 0.99 | 9 | 320.78 | 61.2 | 17.75 | 7 | 96.83 | 39797.41 | 194.55 | 467.65 | 47.01 | 31.79 | 3930.96 | 0.68 | 0.77 | 1.47 | 0.22 | 1 | 10
68 | 145 | CONCLUIDO | 6.6461 | 15.05 | 11.61 | 77.41 | 1 | 9 | 321.35 | 61.2 | 18 | 7 | 97.15 | 39867.32 | 194.32 | 467.66 | 47.12 | 31.79 | 3984.4 | 0.67 | 0.77 | 1.47 | 0.23 | 1 | 10
69 | 145 | CONCLUIDO | 6.6477 | 15.04 | 11.61 | 77.39 | 1.01 | 9 | 321.92 | 61.2 | 18.25 | 7 | 97.47 | 39937.36 | 193.96 | 467.65 | 46.92 | 31.79 | 3885.47 | 0.68 | 0.77 | 1.47 | 0.22 | 1 | 10
70 | 145 | CONCLUIDO | 6.6402 | 15.06 | 11.63 | 77.5 | 1.02 | 9 | 322.49 | 61.2 | 18.5 | 7 | 97.79 | 40007.56 | 193.84 | 467.65 | 47.63 | 31.79 | 4242.89 | 0.67 | 0.76 | 1.46 | 0.24 | 1 | 10
71 | 145 | CONCLUIDO | 6.6395 | 15.06 | 11.63 | 77.51 | 1.03 | 9 | 323.06 | 61.2 | 18.75 | 7 | 98.11 | 40077.9 | 193.7 | 467.7 | 47.49 | 31.79 | 4171.11 | 0.67 | 0.76 | 1.47 | 0.24 | 1 | 10
72 | 145 | CONCLUIDO | 6.6428 | 15.05 | 11.62 | 77.46 | 1.05 | 9 | 323.63 | 61.2 | 19 | 7 | 98.43 | 40148.52 | 193.02 | 467.65 | 47.22 | 31.79 | 4038.32 | 0.67 | 0.77 | 1.47 | 0.23 | 1 | 10
73 | 145 | CONCLUIDO | 6.6413 | 15.06 | 11.62 | 77.49 | 1.06 | 9 | 324.2 | 61.2 | 19.25 | 7 | 98.75 | 40219.17 | 192.59 | 467.69 | 47.47 | 31.79 | 4162.08 | 0.67 | 0.77 | 1.47 | 0.24 | 1 | 10
74 | 145 | CONCLUIDO | 6.6412 | 15.06 | 11.62 | 77.49 | 1.07 | 9 | 324.78 | 61.2 | 19.5 | 7 | 99.08 | 40289.97 | 192.09 | 467.65 | 47.41 | 31.79 | 4132.42 | 0.67 | 0.77 | 1.47 | 0.24 | 1 | 10
75 | 145 | CONCLUIDO | 6.6846 | 14.96 | 11.58 | 86.85 | 1.08 | 8 | 325.35 | 61.2 | 19.75 | 6 | 99.4 | 40360.92 | 191.6 | 467.65 | 45.99 | 31.79 | 3426.69 | 0.69 | 0.77 | 1.47 | 0.19 | 1 | 10
76 | 145 | CONCLUIDO | 6.6876 | 14.95 | 11.57 | 86.8 | 1.09 | 8 | 325.93 | 61.2 | 20 | 6 | 99.73 | 40432.03 | 191.65 | 467.65 | 45.68 | 31.79 | 3272.48 | 0.7 | 0.77 | 1.47 | 0.19 | 1 | 10
77 | 145 | CONCLUIDO | 6.6841 | 14.96 | 11.58 | 86.85 | 1.11 | 8 | 326.51 | 61.2 | 20.25 | 6 | 100.06 | 40503.29 | 191.84 | 467.66 | 45.99 | 31.79 | 3426.06 | 0.69 | 0.77 | 1.47 | 0.19 | 1 | 10
78 | 145 | CONCLUIDO | 6.6811 | 14.97 | 11.59 | 86.9 | 1.12 | 8 | 327.08 | 61.2 | 20.5 | 6 | 100.39 | 40574.7 | 191.75 | 467.65 | 46.34 | 31.79 | 3602.83 | 0.69 | 0.77 | 1.46 | 0.2 | 1 | 10
79 | 145 | CONCLUIDO | 6.6876 | 14.95 | 11.57 | 86.8 | 1.13 | 8 | 327.66 | 61.2 | 20.75 | 6 | 100.72 | 40646.27 | 191.17 | 467.65 | 45.86 | 31.79 | 3359.65 | 0.69 | 0.77 | 1.46 | 0.19 | 1 | 10
80 | 145 | CONCLUIDO | 6.6811 | 14.97 | 11.59 | 86.9 | 1.14 | 8 | 328.25 | 61.2 | 21 | 6 | 101.05 | 40718 | 191.64 | 467.65 | 46.23 | 31.79 | 3547.09 | 0.69 | 0.77 | 1.47 | 0.2 | 1 | 10
81 | 145 | CONCLUIDO | 6.6815 | 14.97 | 11.59 | 86.9 | 1.15 | 8 | 328.83 | 61.2 | 21.25 | 6 | 101.38 | 40789.89 | 191.36 | 467.66 | 46.22 | 31.79 | 3541.74 | 0.69 | 0.77 | 1.47 | 0.2 | 1 | 10
82 | 145 | CONCLUIDO | 6.6854 | 14.96 | 11.58 | 86.83 | 1.16 | 8 | 329.41 | 61.2 | 21.5 | 6 | 101.71 | 40861.93 | 191.03 | 467.65 | 45.95 | 31.79 | 3408.05 | 0.69 | 0.77 | 1.46 | 0.19 | 1 | 10
83 | 145 | CONCLUIDO | 6.6802 | 14.97 | 11.59 | 86.92 | 1.17 | 8 | 330 | 61.2 | 21.75 | 6 | 102.05 | 40934.14 | 190.65 | 467.65 | 46.28 | 31.79 | 3570.88 | 0.69 | 0.77 | 1.47 | 0.2 | 1 | 10
84 | 145 | CONCLUIDO | 6.6836 | 14.96 | 11.58 | 86.86 | 1.19 | 8 | 330.59 | 61.2 | 22 | 6 | 102.39 | 41006.51 | 190.53 | 467.65 | 46.07 | 31.79 | 3465.97 | 0.69 | 0.77 | 1.46 | 0.19 | 1 | 10
85 | 145 | CONCLUIDO | 6.6833 | 14.96 | 11.58 | 86.87 | 1.2 | 8 | 331.17 | 61.2 | 22.25 | 6 | 102.72 | 41079.04 | 190.29 | 467.65 | 46.09 | 31.79 | 3478.23 | 0.69 | 0.77 | 1.46 | 0.2 | 1 | 10
86 | 145 | CONCLUIDO | 6.6742 | 14.98 | 11.6 | 87.02 | 1.21 | 8 | 331.76 | 61.2 | 22.5 | 6 | 103.06 | 41151.74 | 189.63 | 467.66 | 46.73 | 31.79 | 3798.02 | 0.68 | 0.77 | 1.47 | 0.22 | 1 | 10
87 | 145 | CONCLUIDO | 6.7125 | 14.9 | 11.57 | 99.18 | 1.22 | 7 | 332.35 | 61.2 | 22.75 | 5 | 103.41 | 41224.6 | 189.27 | 467.65 | 45.81 | 31.79 | 3340.28 | 0.69 | 0.77 | 1.46 | 0.18 | 1 | 10
88 | 145 | CONCLUIDO | 6.7132 | 14.9 | 11.57 | 99.17 | 1.23 | 7 | 332.95 | 61.2 | 23 | 5 | 103.75 | 41297.62 | 189.72 | 467.65 | 45.73 | 31.79 | 3301.2 | 0.7 | 0.77 | 1.46 | 0.18 | 1 | 10
89 | 145 | CONCLUIDO | 6.709 | 14.91 | 11.58 | 99.25 | 1.24 | 7 | 333.54 | 61.2 | 23.25 | 5 | 104.09 | 41370.82 | 190.32 | 467.65 | 45.98 | 31.79 | 3427.09 | 0.69 | 0.77 | 1.47 | 0.19 | 1 | 10
90 | 145 | CONCLUIDO | 6.7169 | 14.89 | 11.56 | 99.1 | 1.25 | 7 | 334.14 | 61.2 | 23.5 | 5 | 104.44 | 41444.3 | 189.95 | 467.65 | 45.45 | 31.79 | 3160.5 | 0.7 | 0.77 | 1.46 | 0.17 | 1 | 10
91 | 145 | CONCLUIDO | 6.7167 | 14.89 | 11.56 | 99.1 | 1.26 | 7 | 334.73 | 61.2 | 23.75 | 5 | 104.78 | 41517.84 | 189.88 | 467.65 | 45.43 | 31.79 | 3150.34 | 0.7 | 0.77 | 1.46 | 0.17 | 1 | 10
92 | 145 | CONCLUIDO | 6.715 | 14.89 | 11.57 | 99.13 | 1.28 | 7 | 335.33 | 61.2 | 24 | 5 | 105.13 | 41591.55 | 189.99 | 467.66 | 45.52 | 31.79 | 3196.05 | 0.7 | 0.77 | 1.46 | 0.18 | 1 | 10
93 | 145 | CONCLUIDO | 6.7172 | 14.89 | 11.56 | 99.09 | 1.29 | 7 | 335.93 | 61.2 | 24.25 | 5 | 105.48 | 41665.42 | 189.31 | 467.65 | 45.45 | 31.79 | 3163.58 | 0.7 | 0.77 | 1.46 | 0.17 | 1 | 10
94 | 145 | CONCLUIDO | 6.7218 | 14.88 | 11.55 | 99 | 1.3 | 7 | 336.53 | 61.2 | 24.5 | 5 | 105.83 | 41739.48 | 188.94 | 467.66 | 45.04 | 31.79 | 2957.87 | 0.71 | 0.77 | 1.46 | 0.16 | 1 | 10
95 | 145 | CONCLUIDO | 6.7222 | 14.88 | 11.55 | 99 | 1.31 | 7 | 337.13 | 61.2 | 24.75 | 5 | 106.18 | 41813.7 | 188.84 | 467.65 | 45.01 | 31.79 | 2939.89 | 0.71 | 0.77 | 1.46 | 0.16 | 1 | 10
96 | 145 | CONCLUIDO | 6.7187 | 14.88 | 11.56 | 99.06 | 1.32 | 7 | 337.73 | 61.2 | 25 | 5 | 106.53 | 41888.1 | 188.63 | 467.65 | 45.35 | 31.79 | 3109.16 | 0.7 | 0.77 | 1.46 | 0.17 | 1 | 10
97 | 145 | CONCLUIDO | 6.7226 | 14.88 | 11.55 | 98.99 | 1.33 | 7 | 338.34 | 61.2 | 25.25 | 5 | 106.89 | 41962.68 | 188.05 | 467.65 | 44.93 | 31.79 | 2902.82 | 0.71 | 0.77 | 1.47 | 0.16 | 1 | 10
98 | 145 | CONCLUIDO | 6.7207 | 14.88 | 11.55 | 99.03 | 1.34 | 7 | 338.94 | 61.2 | 25.5 | 5 | 107.25 | 42037.44 | 187.77 | 467.65 | 45.14 | 31.79 | 3005.26 | 0.7 | 0.77 | 1.46 | 0.17 | 1 | 10
99 | 145 | CONCLUIDO | 6.7222 | 14.88 | 11.55 | 99 | 1.35 | 7 | 339.55 | 61.2 | 25.75 | 5 | 107.6 | 42112.37 | 187.3 | 467.65 | 45.03 | 31.79 | 2949.23 | 0.71 | 0.77 | 1.46 | 0.16 | 1 | 10
100 | 145 | CONCLUIDO | 6.7201 | 14.88 | 11.55 | 99.04 | 1.36 | 7 | 340.16 | 61.2 | 26 | 5 | 107.96 | 42187.49 | 187.27 | 467.65 | 45.17 | 31.79 | 3019.98 | 0.7 | 0.77 | 1.46 | 0.17 | 1 | 10
101 | 145 | CONCLUIDO | 6.7207 | 14.88 | 11.55 | 99.03 | 1.37 | 7 | 340.77 | 61.2 | 26.25 | 5 | 108.32 | 42262.79 | 186.35 | 467.65 | 45.15 | 31.79 | 3013.43 | 0.7 | 0.77 | 1.46 | 0.17 | 1 | 10
102 | 145 | CONCLUIDO | 6.7179 | 14.89 | 11.56 | 99.08 | 1.38 | 7 | 341.38 | 61.2 | 26.5 | 5 | 108.68 | 42338.27 | 186.18 | 467.65 | 45.41 | 31.79 | 3140.22 | 0.7 | 0.77 | 1.46 | 0.17 | 1 | 10
103 | 145 | CONCLUIDO | 6.7576 | 14.8 | 11.53 | 115.26 | 1.39 | 6 | 342 | 61.2 | 26.75 | 4 | 109.05 | 42413.94 | 185.77 | 467.65 | 44.32 | 31.79 | 2601.73 | 0.72 | 0.77 | 1.46 | 0.14 | 1 | 10
104 | 145 | CONCLUIDO | 6.7562 | 14.8 | 11.53 | 115.29 | 1.4 | 6 | 342.61 | 61.2 | 27 | 4 | 109.41 | 42489.79 | 185.89 | 467.65 | 44.3 | 31.79 | 2592.1 | 0.72 | 0.77 | 1.46 | 0.14 | 1 | 10
105 | 145 | CONCLUIDO | 6.7569 | 14.8 | 11.53 | 115.27 | 1.42 | 6 | 343.23 | 61.2 | 27.25 | 4 | 109.78 | 42565.83 | 185.9 | 467.65 | 44.33 | 31.79 | 2606.93 | 0.72 | 0.77 | 1.46 | 0.14 | 1 | 10
106 | 145 | CONCLUIDO | 6.7573 | 14.8 | 11.53 | 115.26 | 1.43 | 6 | 343.85 | 61.2 | 27.5 | 4 | 110.15 | 42642.18 | 186.21 | 467.65 | 44.31 | 31.79 | 2598.37 | 0.72 | 0.77 | 1.46 | 0.14 | 1 | 10
107 | 145 | CONCLUIDO | 6.7571 | 14.8 | 11.53 | 115.27 | 1.44 | 6 | 344.47 | 61.2 | 27.75 | 4 | 110.52 | 42718.61 | 186.33 | 467.65 | 44.29 | 31.79 | 2587.81 | 0.72 | 0.77 | 1.46 | 0.14 | 1 | 10
108 | 145 | CONCLUIDO | 6.7585 | 14.8 | 11.52 | 115.24 | 1.45 | 6 | 345.09 | 61.2 | 28 | 4 | 110.89 | 42795.22 | 186.51 | 467.65 | 44.15 | 31.79 | 2515.16 | 0.72 | 0.77 | 1.46 | 0.14 | 1 | 10
109 | 145 | CONCLUIDO | 6.7594 | 14.79 | 11.52 | 115.22 | 1.46 | 6 | 345.71 | 61.2 | 28.25 | 4 | 111.26 | 42872.03 | 186.75 | 467.65 | 44.04 | 31.79 | 2458.73 | 0.72 | 0.77 | 1.46 | 0.14 | 1 | 10
110 | 145 | CONCLUIDO | 6.7609 | 14.79 | 11.52 | 115.18 | 1.47 | 6 | 346.34 | 61.2 | 28.5 | 4 | 111.64 | 42949.03 | 186.7 | 467.66 | 44.08 | 31.79 | 2479.88 | 0.72 | 0.77 | 1.46 | 0.13 | 1 | 10
111 | 145 | CONCLUIDO | 6.7639 | 14.78 | 11.51 | 115.12 | 1.48 | 6 | 346.96 | 61.2 | 28.75 | 4 | 112.01 | 43026.23 | 186.58 | 467.65 | 43.83 | 31.79 | 2354.5 | 0.73 | 0.77 | 1.46 | 0.13 | 1 | 10
112 | 145 | CONCLUIDO | 6.7606 | 14.79 | 11.52 | 115.19 | 1.49 | 6 | 347.59 | 61.2 | 29 | 4 | 112.39 | 43103.63 | 186.51 | 467.66 | 43.98 | 31.79 | 2433.35 | 0.72 | 0.77 | 1.46 | 0.13 | 1 | 10
113 | 145 | CONCLUIDO | 6.7578 | 14.8 | 11.53 | 115.25 | 1.5 | 6 | 348.22 | 61.2 | 29.25 | 4 | 112.77 | 43181.22 | 186.55 | 467.65 | 44.17 | 31.79 | 2527.2 | 0.72 | 0.77 | 1.46 | 0.14 | 1 | 10
114 | 145 | CONCLUIDO | 6.7561 | 14.8 | 11.53 | 115.29 | 1.51 | 6 | 348.85 | 61.2 | 29.5 | 4 | 113.15 | 43259.02 | 186.17 | 467.65 | 44.34 | 31.79 | 2613.27 | 0.72 | 0.77 | 1.46 | 0.14 | 1 | 10
115 | 145 | CONCLUIDO | 6.7565 | 14.8 | 11.53 | 115.28 | 1.52 | 6 | 349.48 | 61.2 | 29.75 | 4 | 113.53 | 43337.02 | 185.86 | 467.65 | 44.36 | 31.79 | 2621.29 | 0.72 | 0.77 | 1.46 | 0.14 | 1 | 10
116 | 145 | CONCLUIDO | 6.7573 | 14.8 | 11.53 | 115.26 | 1.53 | 6 | 350.12 | 61.2 | 30 | 4 | 113.92 | 43415.22 | 185.69 | 467.66 | 44.27 | 31.79 | 2578.08 | 0.72 | 0.77 | 1.46 | 0.14 | 1 | 10
117 | 145 | CONCLUIDO | 6.7566 | 14.8 | 11.53 | 115.28 | 1.54 | 6 | 350.75 | 61.2 | 30.25 | 4 | 114.3 | 43493.63 | 185.13 | 467.65 | 44.3 | 31.79 | 2593.57 | 0.72 | 0.77 | 1.46 | 0.14 | 1 | 10
118 | 145 | CONCLUIDO | 6.7522 | 14.81 | 11.54 | 115.38 | 1.55 | 6 | 351.39 | 61.2 | 30.5 | 4 | 114.69 | 43572.25 | 185.25 | 467.69 | 44.61 | 31.79 | 2747.23 | 0.71 | 0.77 | 1.46 | 0.15 | 1 | 10
119 | 145 | CONCLUIDO | 6.7559 | 14.8 | 11.53 | 115.29 | 1.56 | 6 | 352.03 | 61.2 | 30.75 | 4 | 115.08 | 43651.07 | 184.76 | 467.65 | 44.41 | 31.79 | 2646.91 | 0.72 | 0.77 | 1.46 | 0.14 | 1 | 10
120 | 145 | CONCLUIDO | 6.758 | 14.8 | 11.52 | 115.25 | 1.57 | 6 | 352.67 | 61.2 | 31 | 4 | 115.47 | 43730.1 | 184.6 | 467.67 | 44.28 | 31.79 | 2579.01 | 0.72 | 0.77 | 1.46 | 0.14 | 1 | 10
121 | 145 | CONCLUIDO | 6.7585 | 14.8 | 11.52 | 115.24 | 1.58 | 6 | 353.31 | 61.2 | 31.25 | 4 | 115.86 | 43809.48 | 183.75 | 467.65 | 44.13 | 31.79 | 2505.3 | 0.72 | 0.77 | 1.46 | 0.14 | 1 | 10
122 | 145 | CONCLUIDO | 6.7574 | 14.8 | 11.53 | 115.26 | 1.59 | 6 | 353.96 | 61.2 | 31.5 | 4 | 116.26 | 43888.94 | 183.39 | 467.65 | 44.25 | 31.79 | 2566.18 | 0.72 | 0.77 | 1.46 | 0.14 | 1 | 10
123 | 145 | CONCLUIDO | 6.7566 | 14.8 | 11.53 | 115.28 | 1.6 | 6 | 354.6 | 61.2 | 31.75 | 4 | 116.65 | 43968.62 | 183.42 | 467.65 | 44.31 | 31.79 | 2596.15 | 0.72 | 0.77 | 1.46 | 0.14 | 1 | 10
124 | 145 | CONCLUIDO | 6.7582 | 14.8 | 11.52 | 115.24 | 1.61 | 6 | 355.25 | 61.2 | 32 | 4 | 117.05 | 44048.52 | 183.02 | 467.65 | 44.24 | 31.79 | 2561.3 | 0.72 | 0.77 | 1.46 | 0.14 | 1 | 10
125 | 145 | CONCLUIDO | 6.7585 | 14.8 | 11.52 | 115.24 | 1.62 | 6 | 355.9 | 61.2 | 32.25 | 4 | 117.45 | 44128.64 | 182.6 | 467.65 | 44.26 | 31.79 | 2569.14 | 0.72 | 0.77 | 1.46 | 0.14 | 1 | 10
126 | 145 | CONCLUIDO | 6.796 | 14.71 | 11.5 | 137.95 | 1.63 | 5 | 356.55 | 61.2 | 32.5 | 3 | 117.85 | 44208.97 | 181.46 | 467.65 | 43.22 | 31.79 | 2058.59 | 0.74 | 0.77 | 1.46 | 0.11 | 1 | 10
127 | 145 | CONCLUIDO | 6.7977 | 14.71 | 11.49 | 137.91 | 1.63 | 5 | 357.2 | 61.2 | 32.75 | 3 | 118.26 | 44289.53 | 181.82 | 467.65 | 43.14 | 31.79 | 2015.29 | 0.74 | 0.77 | 1.46 | 0.11 | 1 | 10
128 | 145 | CONCLUIDO | 6.7949 | 14.72 | 11.5 | 137.98 | 1.64 | 5 | 357.86 | 61.2 | 33 | 3 | 118.66 | 44370.32 | 182.25 | 467.65 | 43.39 | 31.79 | 2141 | 0.73 | 0.77 | 1.46 | 0.11 | 1 | 10
129 | 145 | CONCLUIDO | 6.7935 | 14.72 | 11.5 | 138.02 | 1.65 | 5 | 358.52 | 61.2 | 33.25 | 3 | 119.07 | 44451.33 | 182.56 | 467.65 | 43.43 | 31.79 | 2160.59 | 0.73 | 0.77 | 1.46 | 0.11 | 1 | 10
130 | 145 | CONCLUIDO | 6.791 | 14.73 | 11.51 | 138.08 | 1.66 | 5 | 359.17 | 61.2 | 33.5 | 3 | 119.48 | 44532.57 | 183.12 | 467.69 | 43.61 | 31.79 | 2253.51 | 0.73 | 0.77 | 1.46 | 0.12 | 1 | 10
131 | 145 | CONCLUIDO | 6.7953 | 14.72 | 11.5 | 137.97 | 1.67 | 5 | 359.84 | 61.2 | 33.75 | 3 | 119.89 | 44614.04 | 182.87 | 467.65 | 43.37 | 31.79 | 2133.07 | 0.73 | 0.77 | 1.46 | 0.11 | 1 | 10
132 | 145 | CONCLUIDO | 6.7939 | 14.72 | 11.5 | 138.01 | 1.68 | 5 | 360.5 | 61.2 | 34 | 3 | 120.3 | 44695.75 | 182.89 | 467.65 | 43.35 | 31.79 | 2121.25 | 0.73 | 0.77 | 1.46 | 0.11 | 1 | 10
133 | 145 | CONCLUIDO | 6.7953 | 14.72 | 11.5 | 137.97 | 1.69 | 5 | 361.16 | 61.2 | 34.25 | 3 | 120.71 | 44777.68 | 182.44 | 467.65 | 43.34 | 31.79 | 2116.73 | 0.73 | 0.77 | 1.46 | 0.11 | 1 | 10
134 | 145 | CONCLUIDO | 6.7944 | 14.72 | 11.5 | 137.99 | 1.7 | 5 | 361.83 | 61.2 | 34.5 | 3 | 121.13 | 44859.98 | 182.55 | 467.65 | 43.39 | 31.79 | 2138.84 | 0.73 | 0.77 | 1.46 | 0.11 | 1 | 10
135 | 145 | CONCLUIDO | 6.7957 | 14.72 | 11.5 | 137.96 | 1.71 | 5 | 362.5 | 61.2 | 34.75 | 3 | 121.55 | 44942.4 | 182.65 | 467.65 | 43.24 | 31.79 | 2066.77 | 0.74 | 0.77 | 1.46 | 0.11 | 1 | 10
136 | 145 | CONCLUIDO | 6.7949 | 14.72 | 11.5 | 137.98 | 1.72 | 5 | 363.17 | 61.2 | 35 | 3 | 121.97 | 45025.06 | 182.75 | 467.65 | 43.29 | 31.79 | 2092.73 | 0.73 | 0.77 | 1.46 | 0.11 | 1 | 10
137 | 145 | CONCLUIDO | 6.7971 | 14.71 | 11.49 | 137.92 | 1.73 | 5 | 363.84 | 61.2 | 35.25 | 3 | 122.39 | 45107.96 | 182.72 | 467.65 | 43.22 | 31.79 | 2055.39 | 0.74 | 0.77 | 1.46 | 0.11 | 1 | 10
138 | 145 | CONCLUIDO | 6.7953 | 14.72 | 11.5 | 137.97 | 1.74 | 5 | 364.51 | 61.2 | 35.5 | 3 | 122.82 | 45191.1 | 182.67 | 467.65 | 43.37 | 31.79 | 2130.78 | 0.73 | 0.77 | 1.46 | 0.11 | 1 | 10
139 | 145 | CONCLUIDO | 6.7936 | 14.72 | 11.5 | 138.01 | 1.75 | 5 | 365.19 | 61.2 | 35.75 | 3 | 123.24 | 45274.49 | 182.61 | 467.65 | 43.49 | 31.79 | 2189.58 | 0.73 | 0.77 | 1.46 | 0.11 | 1 | 10
140 | 145 | CONCLUIDO | 6.7985 | 14.71 | 11.49 | 137.89 | 1.75 | 5 | 365.87 | 61.2 | 36 | 3 | 123.67 | 45358.13 | 182.33 | 467.65 | 43.17 | 31.79 | 2030.56 | 0.74 | 0.77 | 1.46 | 0.1 | 1 | 10
141 | 145 | CONCLUIDO | 6.7975 | 14.71 | 11.49 | 137.91 | 1.76 | 5 | 366.55 | 61.2 | 36.25 | 3 | 124.1 | 45442.03 | 182.43 | 467.65 | 43.13 | 31.79 | 2010.51 | 0.74 | 0.77 | 1.46 | 0.11 | 1 | 10
142 | 145 | CONCLUIDO | 6.8011 | 14.7 | 11.48 | 137.82 | 1.77 | 5 | 367.23 | 61.2 | 36.5 | 3 | 124.53 | 45526.17 | 182.3 | 467.65 | 42.93 | 31.79 | 1910.35 | 0.74 | 0.77 | 1.46 | 0.1 | 1 | 10
143 | 145 | CONCLUIDO | 6.8011 | 14.7 | 11.48 | 137.82 | 1.78 | 5 | 367.92 | 61.2 | 36.75 | 3 | 124.97 | 45610.57 | 181.95 | 467.65 | 42.85 | 31.79 | 1873.57 | 0.74 | 0.77 | 1.46 | 0.1 | 1 | 10
144 | 145 | CONCLUIDO | 6.7968 | 14.71 | 11.49 | 137.93 | 1.79 | 5 | 368.6 | 61.2 | 37 | 2 | 125.4 | 45695.24 | 182.7 | 467.65 | 43.04 | 31.79 | 1964.44 | 0.74 | 0.77 | 1.47 | 0.11 | 1 | 10
145 | 145 | CONCLUIDO | 6.8025 | 14.7 | 11.48 | 137.78 | 1.8 | 5 | 369.29 | 61.2 | 37.25 | 2 | 125.84 | 45780.16 | 182.56 | 467.65 | 42.81 | 31.79 | 1850.16 | 0.74 | 0.77 | 1.46 | 0.1 | 1 | 10
146 | 145 | CONCLUIDO | 6.8036 | 14.7 | 11.48 | 137.75 | 1.81 | 5 | 369.98 | 61.2 | 37.5 | 2 | 126.28 | 45865.47 | 182.51 | 467.65 | 42.72 | 31.79 | 1804.88 | 0.74 | 0.77 | 1.46 | 0.09 | 1 | 10
147 | 145 | CONCLUIDO | 6.8023 | 14.7 | 11.48 | 137.79 | 1.82 | 5 | 370.67 | 61.2 | 37.75 | 1 | 126.73 | 45950.92 | 182.4 | 467.68 | 42.73 | 31.79 | 1809.18 | 0.74 | 0.77 | 1.46 | 0.1 | 1 | 10
148 | 145 | CONCLUIDO | 6.8027 | 14.7 | 11.48 | 137.78 | 1.82 | 5 | 371.37 | 61.2 | 38 | 1 | 127.17 | 46036.65 | 182.71 | 467.68 | 42.72 | 31.79 | 1805.56 | 0.74 | 0.77 | 1.46 | 0.09 | 1 | 10
149 | 145 | CONCLUIDO | 6.8023 | 14.7 | 11.48 | 137.79 | 1.83 | 5 | 372.07 | 61.2 | 38.25 | 1 | 127.62 | 46122.64 | 182.87 | 467.68 | 42.67 | 31.79 | 1782.72 | 0.74 | 0.77 | 1.46 | 0.1 | 1 | 10
150 | 145 | CONCLUIDO | 6.8021 | 14.7 | 11.48 | 137.79 | 1.84 | 5 | 372.77 | 61.2 | 38.5 | 1 | 128.07 | 46208.91 | 182.98 | 467.68 | 42.72 | 31.79 | 1806.2 | 0.74 | 0.77 | 1.46 | 0.1 | 1 | 10
151 | 145 | CONCLUIDO | 6.8016 | 14.7 | 11.48 | 137.81 | 1.85 | 5 | 373.47 | 61.2 | 38.75 | 1 | 128.52 | 46295.45 | 183.13 | 467.68 | 42.78 | 31.79 | 1833.75 | 0.74 | 0.77 | 1.46 | 0.1 | 1 | 10
152 | 145 | CONCLUIDO | 6.8025 | 14.7 | 11.48 | 137.78 | 1.86 | 5 | 374.17 | 61.2 | 39 | 1 | 128.97 | 46382.28 | 183.28 | 467.75 | 42.75 | 31.79 | 1821.33 | 0.74 | 0.77 | 1.46 | 0.09 | 1 | 10
153 | 145 | CONCLUIDO | 6.8018 | 14.7 | 11.48 | 137.8 | 1.87 | 5 | 374.88 | 61.2 | 39.25 | 1 | 129.43 | 46469.38 | 183.44 | 467.68 | 42.8 | 31.79 | 1847.04 | 0.74 | 0.77 | 1.46 | 0.1 | 1 | 10
154 | 145 | CONCLUIDO | 6.8005 | 14.7 | 11.49 | 137.83 | 1.88 | 5 | 375.59 | 61.2 | 39.5 | 1 | 129.89 | 46556.77 | 183.61 | 467.68 | 42.84 | 31.79 | 1865.45 | 0.74 | 0.77 | 1.46 | 0.1 | 1 | 10
155 | 145 | CONCLUIDO | 6.7993 | 14.71 | 11.49 | 137.87 | 1.88 | 5 | 376.3 | 61.2 | 39.75 | 1 | 130.35 | 46644.44 | 183.81 | 467.68 | 42.89 | 31.79 | 1891.85 | 0.74 | 0.77 | 1.46 | 0.1 | 1 | 10
156 | 145 | CONCLUIDO | 6.8016 | 14.7 | 11.48 | 137.81 | 1.89 | 5 | 377.01 | 61.2 | 40 | 1 | 130.81 | 46732.41 | 183.8 | 467.68 | 42.81 | 31.79 | 1848.82 | 0.74 | 0.77 | 1.46 | 0.1 | 1 | 10
0 | 65 | CONCLUIDO | 4.957 | 20.17 | 14.81 | 7.59 | 0.13 | 117 | 133.21 | 46.47 | 1 | 115 | 20.75 | 16663.42 | 160.37 | 467.82 | 151.2 | 31.79 | 55484.1 | 0.21 | 0.6 | 1.65 | 3.42 | 1 | 10
1 | 65 | CONCLUIDO | 5.4047 | 18.5 | 13.93 | 9.5 | 0.17 | 88 | 133.55 | 46.47 | 1.25 | 86 | 20.83 | 16704.7 | 150.11 | 467.74 | 122.51 | 31.79 | 41287.2 | 0.26 | 0.64 | 1.6 | 2.54 | 1 | 10
2 | 65 | CONCLUIDO | 5.7186 | 17.49 | 13.4 | 11.49 | 0.2 | 70 | 133.88 | 46.47 | 1.5 | 68 | 20.91 | 16746.01 | 143.78 | 467.76 | 105.11 | 31.79 | 32678.19 | 0.3 | 0.66 | 1.57 | 2.01 | 1 | 10
3 | 65 | CONCLUIDO | 5.9347 | 16.85 | 13.06 | 13.29 | 0.23 | 59 | 134.22 | 46.47 | 1.75 | 57 | 21 | 16787.35 | 139.34 | 467.72 | 94.42 | 31.79 | 27385.71 | 0.34 | 0.68 | 1.55 | 1.68 | 1 | 10
4 | 65 | CONCLUIDO | 6.112 | 16.36 | 12.82 | 15.38 | 0.26 | 50 | 134.55 | 46.47 | 2 | 48 | 21.09 | 16828.84 | 136.05 | 467.7 | 86.43 | 31.79 | 23433.9 | 0.37 | 0.69 | 1.54 | 1.43 | 1 | 10
5 | 65 | CONCLUIDO | 6.2562 | 15.98 | 12.61 | 17.19 | 0.29 | 44 | 134.89 | 46.47 | 2.25 | 42 | 21.17 | 16870.25 | 133.09 | 467.7 | 79.4 | 31.79 | 19951.24 | 0.4 | 0.71 | 1.52 | 1.22 | 1 | 10
6 | 65 | CONCLUIDO | 6.3523 | 15.74 | 12.5 | 19.23 | 0.33 | 39 | 135.22 | 46.47 | 2.5 | 37 | 21.26 | 16911.68 | 131.27 | 467.67 | 76.03 | 31.79 | 18291.32 | 0.42 | 0.71 | 1.51 | 1.11 | 1 | 10
7 | 65 | CONCLUIDO | 6.4434 | 15.52 | 12.39 | 21.23 | 0.36 | 35 | 135.56 | 46.47 | 2.75 | 33 | 21.34 | 16953.14 | 129.44 | 467.68 | 72.13 | 31.79 | 16362.6 | 0.44 | 0.72 | 1.51 | 1 | 1 | 10
8 | 65 | CONCLUIDO | 6.5265 | 15.32 | 12.27 | 23.01 | 0.39 | 32 | 135.9 | 46.47 | 3 | 30 | 21.43 | 16994.64 | 127.55 | 467.66 | 68.48 | 31.79 | 14551.28 | 0.46 | 0.72 | 1.5 | 0.88 | 1 | 10
9 | 65 | CONCLUIDO | 6.5959 | 15.16 | 12.19 | 25.22 | 0.42 | 29 | 136.23 | 46.47 | 3.25 | 27 | 21.52 | 17036.16 | 126.12 | 467.71 | 65.69 | 31.79 | 13171.61 | 0.48 | 0.73 | 1.5 | 0.8 | 1 | 10
10 | 65 | CONCLUIDO | 6.6406 | 15.06 | 12.14 | 26.99 | 0.45 | 27 | 136.57 | 46.47 | 3.5 | 25 | 21.6 | 17077.72 | 125 | 467.66 | 64.31 | 31.79 | 12490.23 | 0.49 | 0.73 | 1.5 | 0.76 | 1 | 10
11 | 65 | CONCLUIDO | 6.6907 | 14.95 | 12.09 | 29 | 0.48 | 25 | 136.91 | 46.47 | 3.75 | 23 | 21.69 | 17119.3 | 123.65 | 467.67 | 62.56 | 31.79 | 11623.77 | 0.51 | 0.74 | 1.49 | 0.7 | 1 | 10
12 | 65 | CONCLUIDO | 6.7502 | 14.81 | 12.01 | 31.33 | 0.52 | 23 | 137.25 | 46.47 | 4 | 21 | 21.78 | 17160.92 | 122.25 | 467.67 | 60.03 | 31.79 | 10372.42 | 0.53 | 0.74 | 1.49 | 0.62 | 1 | 10
13 | 65 | CONCLUIDO | 6.7669 | 14.78 | 12 | 32.72 | 0.55 | 22 | 137.58 | 46.47 | 4.25 | 20 | 21.87 | 17202.57 | 121.44 | 467.65 | 59.57 | 31.79 | 10144.78 | 0.53 | 0.74 | 1.49 | 0.61 | 1 | 10
14 | 65 | CONCLUIDO | 6.7958 | 14.72 | 11.96 | 34.18 | 0.58 | 21 | 137.92 | 46.47 | 4.5 | 19 | 21.95 | 17244.24 | 120.09 | 467.7 | 58.48 | 31.79 | 9604.31 | 0.54 | 0.74 | 1.49 | 0.58 | 1 | 10
15 | 65 | CONCLUIDO | 6.8471 | 14.6 | 11.91 | 37.6 | 0.61 | 19 | 138.26 | 46.47 | 4.75 | 17 | 22.04 | 17285.95 | 118.62 | 467.66 | 56.67 | 31.79 | 8713.55 | 0.56 | 0.75 | 1.48 | 0.52 | 1 | 10
16 | 65 | CONCLUIDO | 6.8696 | 14.56 | 11.89 | 39.62 | 0.64 | 18 | 138.6 | 46.47 | 5 | 16 | 22.13 | 17327.69 | 118.15 | 467.65 | 55.82 | 31.79 | 8289.61 | 0.57 | 0.75 | 1.49 | 0.5 | 1 | 10
17 | 65 | CONCLUIDO | 6.9067 | 14.48 | 11.84 | 41.77 | 0.67 | 17 | 138.94 | 46.47 | 5.25 | 15 | 22.22 | 17369.47 | 116.77 | 467.65 | 54.28 | 31.79 | 7526.23 | 0.59 | 0.75 | 1.48 | 0.45 | 1 | 10
18 | 65 | CONCLUIDO | 6.8947 | 14.5 | 11.86 | 41.86 | 0.7 | 17 | 139.28 | 46.47 | 5.5 | 15 | 22.31 | 17411.27 | 115.8 | 467.66 | 55.23 | 31.79 | 7999.75 | 0.58 | 0.75 | 1.48 | 0.47 | 1 | 10
19 | 65 | CONCLUIDO | 6.9252 | 14.44 | 11.82 | 44.34 | 0.73 | 16 | 139.61 | 46.47 | 5.75 | 14 | 22.4 | 17453.1 | 115.19 | 467.65 | 53.98 | 31.79 | 7379.69 | 0.59 | 0.75 | 1.48 | 0.44 | 1 | 10
20 | 65 | CONCLUIDO | 6.9513 | 14.39 | 11.8 | 47.19 | 0.76 | 15 | 139.95 | 46.47 | 6 | 13 | 22.49 | 17494.97 | 114.32 | 467.68 | 52.96 | 31.79 | 6878.25 | 0.6 | 0.75 | 1.48 | 0.41 | 1 | 10
21 | 65 | CONCLUIDO | 6.9797 | 14.33 | 11.77 | 50.42 | 0.79 | 14 | 140.29 | 46.47 | 6.25 | 12 | 22.58 | 17536.87 | 112.56 | 467.65 | 52 | 31.79 | 6401.54 | 0.61 | 0.76 | 1.48 | 0.38 | 1 | 10
22 | 65 | CONCLUIDO | 6.9843 | 14.32 | 11.76 | 50.38 | 0.82 | 14 | 140.63 | 46.47 | 6.5 | 12 | 22.67 | 17578.8 | 112.3 | 467.68 | 51.71 | 31.79 | 6257.42 | 0.61 | 0.76 | 1.48 | 0.37 | 1 | 10
23 | 65 | CONCLUIDO | 7.0073 | 14.27 | 11.74 | 54.17 | 0.85 | 13 | 140.97 | 46.47 | 6.75 | 11 | 22.76 | 17620.76 | 111.33 | 467.65 | 51.18 | 31.79 | 5996.38 | 0.62 | 0.76 | 1.47 | 0.35 | 1 | 10
24 | 65 | CONCLUIDO | 7.0046 | 14.28 | 11.74 | 54.19 | 0.88 | 13 | 141.31 | 46.47 | 7 | 11 | 22.85 | 17662.75 | 110.48 | 467.66 | 51.24 | 31.79 | 6023.71 | 0.62 | 0.76 | 1.48 | 0.35 | 1 | 10
25 | 65 | CONCLUIDO | 7.0389 | 14.21 | 11.7 | 58.5 | 0.91 | 12 | 141.66 | 46.47 | 7.25 | 10 | 22.94 | 17704.77 | 108.71 | 467.7 | 49.89 | 31.79 | 5356.34 | 0.64 | 0.76 | 1.47 | 0.31 | 1 | 10
26 | 65 | CONCLUIDO | 7.0414 | 14.2 | 11.69 | 58.47 | 0.93 | 12 | 142 | 46.47 | 7.5 | 10 | 23.03 | 17746.83 | 108.59 | 467.65 | 49.74 | 31.79 | 5281.51 | 0.64 | 0.76 | 1.47 | 0.31 | 1 | 10
27 | 65 | CONCLUIDO | 7.061 | 14.16 | 11.68 | 63.72 | 0.96 | 11 | 142.34 | 46.47 | 7.75 | 9 | 23.12 | 17788.92 | 107.71 | 467.68 | 49.43 | 31.79 | 5132.03 | 0.64 | 0.76 | 1.47 | 0.3 | 1 | 10
28 | 65 | CONCLUIDO | 7.0701 | 14.14 | 11.66 | 63.62 | 0.99 | 11 | 142.68 | 46.47 | 8 | 9 | 23.21 | 17831.04 | 106.53 | 467.65 | 48.82 | 31.79 | 4826.52 | 0.65 | 0.76 | 1.47 | 0.28 | 1 | 10
29 | 65 | CONCLUIDO | 7.0731 | 14.14 | 11.66 | 63.59 | 1.02 | 11 | 143.02 | 46.47 | 8.25 | 8 | 23.3 | 17873.19 | 105.43 | 467.66 | 48.54 | 31.79 | 4685.86 | 0.65 | 0.76 | 1.47 | 0.27 | 1 | 10
30 | 65 | CONCLUIDO | 7.096 | 14.09 | 11.64 | 69.84 | 1.05 | 10 | 143.36 | 46.47 | 8.5 | 6 | 23.4 | 17915.37 | 104.31 | 467.69 | 47.74 | 31.79 | 4288.88 | 0.67 | 0.76 | 1.48 | 0.25 | 1 | 10
31 | 65 | CONCLUIDO | 7.0925 | 14.1 | 11.65 | 69.88 | 1.08 | 10 | 143.7 | 46.47 | 8.75 | 6 | 23.49 | 17957.59 | 104.13 | 467.65 | 48.18 | 31.79 | 4512.59 | 0.66 | 0.76 | 1.47 | 0.26 | 1 | 10
32 | 65 | CONCLUIDO | 7.0915 | 14.1 | 11.65 | 69.89 | 1.11 | 10 | 144.05 | 46.47 | 9 | 6 | 23.58 | 17999.83 | 103.34 | 467.67 | 48.13 | 31.79 | 4488.28 | 0.66 | 0.76 | 1.47 | 0.26 | 1 | 10
33 | 65 | CONCLUIDO | 7.0907 | 14.1 | 11.65 | 69.9 | 1.13 | 10 | 144.39 | 46.47 | 9.25 | 6 | 23.67 | 18042.12 | 102.22 | 467.65 | 48.3 | 31.79 | 4570.32 | 0.66 | 0.76 | 1.47 | 0.26 | 1 | 10
34 | 65 | CONCLUIDO | 7.1229 | 14.04 | 11.61 | 77.43 | 1.16 | 9 | 144.73 | 46.47 | 9.5 | 4 | 23.77 | 18084.43 | 102.29 | 467.65 | 47.01 | 31.79 | 3929.45 | 0.68 | 0.77 | 1.47 | 0.23 | 1 | 10
35 | 65 | CONCLUIDO | 7.128 | 14.03 | 11.6 | 77.36 | 1.19 | 9 | 145.08 | 46.47 | 9.75 | 4 | 23.86 | 18126.77 | 102.7 | 467.65 | 46.74 | 31.79 | 3793.82 | 0.68 | 0.77 | 1.47 | 0.22 | 1 | 10
36 | 65 | CONCLUIDO | 7.1218 | 14.04 | 11.62 | 77.44 | 1.22 | 9 | 145.42 | 46.47 | 10 | 3 | 23.95 | 18169.15 | 102.45 | 467.66 | 47.02 | 31.79 | 3938.62 | 0.68 | 0.77 | 1.47 | 0.23 | 1 | 10
37 | 65 | CONCLUIDO | 7.1218 | 14.04 | 11.62 | 77.44 | 1.24 | 9 | 145.76 | 46.47 | 10.25 | 4 | 24.05 | 18211.56 | 102.27 | 467.67 | 47.05 | 31.79 | 3948.9 | 0.68 | 0.77 | 1.47 | 0.23 | 1 | 10
38 | 65 | CONCLUIDO | 7.117 | 14.05 | 11.63 | 77.5 | 1.27 | 9 | 146.11 | 46.47 | 10.5 | 3 | 24.14 | 18254.01 | 101.37 | 467.68 | 47.38 | 31.79 | 4114.73 | 0.67 | 0.76 | 1.47 | 0.24 | 1 | 10
39 | 65 | CONCLUIDO | 7.1159 | 14.05 | 11.63 | 77.52 | 1.3 | 9 | 146.45 | 46.47 | 10.75 | 0 | 24.24 | 18296.48 | 100.37 | 467.65 | 47.26 | 31.79 | 4058.6 | 0.67 | 0.76 | 1.48 | 0.24 | 1 | 10
0 | 130 | CONCLUIDO | 3.2157 | 31.1 | 17.83 | 5 | 0.07 | 214 | 252.85 | 59.19 | 1 | 212 | 62.65 | 31418.63 | 293.45 | 467.94 | 250.59 | 31.79 | 104696.49 | 0.13 | 0.5 | 1.8 | 6.44 | 1 | 10
1 | 130 | CONCLUIDO | 3.8278 | 26.12 | 15.89 | 6.27 | 0.09 | 152 | 253.3 | 59.19 | 1.25 | 150 | 62.86 | 31474.5 | 261.09 | 467.81 | 186.82 | 31.79 | 73121.5 | 0.17 | 0.56 | 1.7 | 4.5 | 1 | 10
2 | 130 | CONCLUIDO | 4.2557 | 23.5 | 14.88 | 7.5 | 0.11 | 119 | 253.75 | 59.19 | 1.5 | 117 | 63.06 | 31530.44 | 244.13 | 467.71 | 153.55 | 31.79 | 56653.61 | 0.21 | 0.6 | 1.65 | 3.49 | 1 | 10
3 | 130 | CONCLUIDO | 4.5985 | 21.75 | 14.2 | 8.78 | 0.12 | 97 | 254.21 | 59.19 | 1.75 | 95 | 63.26 | 31586.46 | 232.69 | 467.92 | 131.29 | 31.79 | 45631.53 | 0.24 | 0.63 | 1.61 | 2.81 | 1 | 10
4 | 130 | CONCLUIDO | 4.8619 | 20.57 | 13.75 | 10.06 | 0.14 | 82 | 254.66 | 59.19 | 2 | 80 | 63.47 | 31642.55 | 225.13 | 467.74 | 116.82 | 31.79 | 38468.88 | 0.27 | 0.65 | 1.59 | 2.37 | 1 | 10
5 | 130 | CONCLUIDO | 5.0536 | 19.79 | 13.46 | 11.22 | 0.16 | 72 | 255.12 | 59.19 | 2.25 | 70 | 63.67 | 31698.72 | 220.09 | 467.74 | 107.23 | 31.79 | 33726.43 | 0.3 | 0.66 | 1.57 | 2.07 | 1 | 10
6 | 130 | CONCLUIDO | 5.2441 | 19.07 | 13.18 | 12.56 | 0.17 | 63 | 255.57 | 59.19 | 2.5 | 61 | 63.88 | 31754.97 | 215.24 | 467.72 | 98.05 | 31.79 | 29182.31 | 0.32 | 0.67 | 1.56 | 1.79 | 1 | 10
7 | 130 | CONCLUIDO | 5.3686 | 18.63 | 13.04 | 13.72 | 0.19 | 57 | 256.03 | 59.19 | 2.75 | 55 | 64.09 | 31811.29 | 212.5 | 467.72 | 93.33 | 31.79 | 26853.55 | 0.34 | 0.68 | 1.55 | 1.65 | 1 | 10
8 | 130 | CONCLUIDO | 5.4855 | 18.23 | 12.88 | 14.86 | 0.21 | 52 | 256.49 | 59.19 | 3 | 50 | 64.29 | 31867.69 | 209.79 | 467.75 | 88.55 | 31.79 | 24485.09 | 0.36 | 0.69 | 1.53 | 1.49 | 1 | 10
9 | 130 | CONCLUIDO | 5.6119 | 17.82 | 12.72 | 16.23 | 0.23 | 47 | 256.95 | 59.19 | 3.25 | 45 | 64.5 | 31924.29 | 206.81 | 467.67 | 83 | 31.79 | 21735.13 | 0.38 | 0.7 | 1.53 | 1.33 | 1 | 10
10 | 130 | CONCLUIDO | 5.7158 | 17.5 | 12.59 | 17.56 | 0.24 | 43 | 257.41 | 59.19 | 3.5 | 41 | 64.71 | 31980.84 | 204.46 | 467.69 | 78.87 | 31.79 | 19689.57 | 0.4 | 0.71 | 1.52 | 1.2 | 1 | 10
11 | 130 | CONCLUIDO | 5.7788 | 17.3 | 12.54 | 18.82 | 0.26 | 40 | 257.86 | 59.19 | 3.75 | 38 | 64.92 | 32037.48 | 203.37 | 467.69 | 77.61 | 31.79 | 19075.26 | 0.41 | 0.71 | 1.52 | 1.16 | 1 | 10
12 | 130 | CONCLUIDO | 5.8395 | 17.12 | 12.46 | 19.68 | 0.28 | 38 | 258.32 | 59.19 | 4 | 36 | 65.13 | 32094.19 | 201.76 | 467.69 | 74.75 | 31.79 | 17656.81 | 0.43 | 0.71 | 1.52 | 1.07 | 1 | 10
13 | 130 | CONCLUIDO | 5.9142 | 16.91 | 12.39 | 21.24 | 0.29 | 35 | 258.78 | 59.19 | 4.25 | 33 | 65.34 | 32150.98 | 200.45 | 467.75 | 72.16 | 31.79 | 16373.82 | 0.44 | 0.72 | 1.52 | 1 | 1 | 10
14 | 130 | CONCLUIDO | 5.9825 | 16.72 | 12.3 | 22.36 | 0.31 | 33 | 259.25 | 59.19 | 4.5 | 31 | 65.55 | 32207.85 | 198.63 | 467.66 | 69.31 | 31.79 | 14960.23 | 0.46 | 0.72 | 1.51 | 0.91 | 1 | 10
15 | 130 | CONCLUIDO | 6.0249 | 16.6 | 12.28 | 23.76 | 0.33 | 31 | 259.71 | 59.19 | 4.75 | 29 | 65.76 | 32264.79 | 198.18 | 467.72 | 68.71 | 31.79 | 14670.76 | 0.46 | 0.72 | 1.51 | 0.89 | 1 | 10
16 | 130 | CONCLUIDO | 6.0561 | 16.51 | 12.24 | 24.48 | 0.34 | 30 | 260.17 | 59.19 | 5 | 28 | 65.98 | 32321.82 | 197.3 | 467.65 | 67.48 | 31.79 | 14059.66 | 0.47 | 0.73 | 1.5 | 0.85 | 1 | 10
17 | 130 | CONCLUIDO | 6.1186 | 16.34 | 12.17 | 26.08 | 0.36 | 28 | 260.63 | 59.19 | 5.25 | 26 | 66.19 | 32378.93 | 195.91 | 467.7 | 65.03 | 31.79 | 12845.19 | 0.49 | 0.73 | 1.5 | 0.78 | 1 | 10
18 | 130 | CONCLUIDO | 6.1572 | 16.24 | 12.12 | 26.92 | 0.37 | 27 | 261.1 | 59.19 | 5.5 | 25 | 66.4 | 32436.11 | 194.71 | 467.66 | 63.59 | 31.79 | 12131.27 | 0.5 | 0.73 | 1.49 | 0.73 | 1 | 10
19 | 130 | CONCLUIDO | 6.1799 | 16.18 | 12.11 | 27.94 | 0.39 | 26 | 261.56 | 59.19 | 5.75 | 24 | 66.62 | 32493.38 | 194.01 | 467.73 | 62.98 | 31.79 | 11828.99 | 0.5 | 0.73 | 1.5 | 0.72 | 1 | 10
20 | 130 | CONCLUIDO | 6.2105 | 16.1 | 12.07 | 28.98 | 0.41 | 25 | 262.03 | 59.19 | 6 | 23 | 66.83 | 32550.72 | 193.36 | 467.65 | 62.07 | 31.79 | 11381.43 | 0.51 | 0.74 | 1.49 | 0.69 | 1 | 10
21 | 130 | CONCLUIDO | 6.2358 | 16.04 | 12.06 | 30.15 | 0.42 | 24 | 262.49 | 59.19 | 6.25 | 22 | 67.05 | 32608.15 | 193.14 | 467.66 | 61.66 | 31.79 | 11178.98 | 0.52 | 0.74 | 1.49 | 0.67 | 1 | 10
22 | 130 | CONCLUIDO | 6.267 | 15.96 | 12.03 | 31.38 | 0.44 | 23 | 262.96 | 59.19 | 6.5 | 21 | 67.26 | 32665.66 | 192.22 | 467.65 | 60.71 | 31.79 | 10712.9 | 0.52 | 0.74 | 1.49 | 0.64 | 1 | 10
23 | 130 | CONCLUIDO | 6.3029 | 15.87 | 11.99 | 32.69 | 0.46 | 22 | 263.42 | 59.19 | 6.75 | 20 | 67.48 | 32723.25 | 191.39 | 467.65 | 58.99 | 31.79 | 9856.06 | 0.54 | 0.74 | 1.49 | 0.6 | 1 | 10
24 | 130 | CONCLUIDO | 6.3304 | 15.8 | 11.96 | 34.19 | 0.47 | 21 | 263.89 | 59.19 | 7 | 19 | 67.7 | 32780.92 | 190.72 | 467.67 | 58.59 | 31.79 | 9661.27 | 0.54 | 0.74 | 1.48 | 0.58 | 1 | 10
25 | 130 | CONCLUIDO | 6.3589 | 15.73 | 11.94 | 35.83 | 0.49 | 20 | 264.36 | 59.19 | 7.25 | 18 | 67.92 | 32838.68 | 190.06 | 467.66 | 57.82 | 31.79 | 9280.48 | 0.55 | 0.74 | 1.49 | 0.56 | 1 | 10
26 | 130 | CONCLUIDO | 6.3622 | 15.72 | 11.94 | 35.8 | 0.5 | 20 | 264.83 | 59.19 | 7.5 | 18 | 68.14 | 32896.51 | 189.46 | 467.65 | 57.69 | 31.79 | 9213.73 | 0.55 | 0.75 | 1.48 | 0.55 | 1 | 10
27 | 130 | CONCLUIDO | 6.3903 | 15.65 | 11.91 | 37.63 | 0.52 | 19 | 265.3 | 59.19 | 7.75 | 17 | 68.36 | 32954.43 | 189.16 | 467.66 | 56.94 | 31.79 | 8844.28 | 0.56 | 0.75 | 1.48 | 0.53 | 1 | 10
28 | 130 | CONCLUIDO | 6.4244 | 15.57 | 11.88 | 39.6 | 0.54 | 18 | 265.77 | 59.19 | 8 | 16 | 68.58 | 33012.44 | 188.49 | 467.66 | 55.68 | 31.79 | 8223.19 | 0.57 | 0.75 | 1.48 | 0.49 | 1 | 10
29 | 130 | CONCLUIDO | 6.4298 | 15.55 | 11.87 | 39.56 | 0.55 | 18 | 266.24 | 59.19 | 8.25 | 16 | 68.8 | 33070.52 | 187.96 | 467.65 | 55.4 | 31.79 | 8082.96 | 0.57 | 0.75 | 1.48 | 0.48 | 1 | 10
30 | 130 | CONCLUIDO | 6.4608 | 15.48 | 11.84 | 41.8 | 0.57 | 17 | 266.71 | 59.19 | 8.5 | 15 | 69.02 | 33128.7 | 187.39 | 467.66 | 54.38 | 31.79 | 7574.58 | 0.58 | 0.75 | 1.49 | 0.46 | 1 | 10
31 | 130 | CONCLUIDO | 6.469 | 15.46 | 11.82 | 41.73 | 0.58 | 17 | 267.18 | 59.19 | 8.75 | 15 | 69.24 | 33186.95 | 186.47 | 467.66 | 53.89 | 31.79 | 7330.4 | 0.59 | 0.75 | 1.48 | 0.43 | 1 | 10
32 | 130 | CONCLUIDO | 6.4888 | 15.41 | 11.82 | 44.34 | 0.6 | 16 | 267.66 | 59.19 | 9 | 14 | 69.46 | 33245.29 | 186.32 | 467.73 | 53.84 | 31.79 | 7313.67 | 0.59 | 0.75 | 1.48 | 0.44 | 1 | 10
33 | 130 | CONCLUIDO | 6.4906 | 15.41 | 11.82 | 44.32 | 0.61 | 16 | 268.13 | 59.19 | 9.25 | 14 | 69.69 | 33303.72 | 186.19 | 467.65 | 53.81 | 31.79 | 7296.47 | 0.59 | 0.75 | 1.48 | 0.43 | 1 | 10
34 | 130 | CONCLUIDO | 6.5273 | 15.32 | 11.78 | 47.13 | 0.63 | 15 | 268.61 | 59.19 | 9.5 | 13 | 69.91 | 33362.23 | 185.27 | 467.65 | 52.62 | 31.79 | 6703.97 | 0.6 | 0.75 | 1.48 | 0.4 | 1 | 10
35 | 130 | CONCLUIDO | 6.5266 | 15.32 | 11.78 | 47.13 | 0.64 | 15 | 269.08 | 59.19 | 9.75 | 13 | 70.14 | 33420.83 | 185.26 | 467.65 | 52.67 | 31.79 | 6733.6 | 0.6 | 0.75 | 1.48 | 0.4 | 1 | 10
36 | 130 | CONCLUIDO | 6.5262 | 15.32 | 11.78 | 47.14 | 0.66 | 15 | 269.56 | 59.19 | 10 | 13 | 70.36 | 33479.51 | 184.45 | 467.65 | 52.76 | 31.79 | 6774.8 | 0.6 | 0.75 | 1.48 | 0.4 | 1 | 10
37 | 130 | CONCLUIDO | 6.5573 | 15.25 | 11.76 | 50.4 | 0.68 | 14 | 270.03 | 59.19 | 10.25 | 12 | 70.59 | 33538.28 | 183.89 | 467.7 | 51.9 | 31.79 | 6350.27 | 0.61 | 0.76 | 1.47 | 0.37 | 1 | 10
38 | 130 | CONCLUIDO | 6.5604 | 15.24 | 11.75 | 50.37 | 0.69 | 14 | 270.51 | 59.19 | 10.5 | 12 | 70.82 | 33597.14 | 183.6 | 467.65 | 51.7 | 31.79 | 6251.19 | 0.61 | 0.76 | 1.47 | 0.37 | 1 | 10
39 | 130 | CONCLUIDO | 6.561 | 15.24 | 11.75 | 50.37 | 0.71 | 14 | 270.99 | 59.19 | 10.75 | 12 | 71.04 | 33656.08 | 183.57 | 467.65 | 51.52 | 31.79 | 6162.04 | 0.62 | 0.76 | 1.48 | 0.37 | 1 | 10
40 | 130 | CONCLUIDO | 6.592 | 15.17 | 11.73 | 54.14 | 0.72 | 13 | 271.47 | 59.19 | 11 | 11 | 71.27 | 33715.11 | 182.81 | 467.7 | 50.89 | 31.79 | 5849.17 | 0.62 | 0.76 | 1.47 | 0.34 | 1 | 10
41 | 130 | CONCLUIDO | 6.5835 | 15.19 | 11.75 | 54.23 | 0.74 | 13 | 271.95 | 59.19 | 11.25 | 11 | 71.5 | 33774.23 | 183.67 | 467.65 | 51.6 | 31.79 | 6205.16 | 0.62 | 0.76 | 1.47 | 0.36 | 1 | 10
42 | 130 | CONCLUIDO | 6.5929 | 15.17 | 11.73 | 54.13 | 0.75 | 13 | 272.43 | 59.19 | 11.5 | 11 | 71.73 | 33833.57 | 182.6 | 467.71 | 50.83 | 31.79 | 5819.65 | 0.63 | 0.76 | 1.47 | 0.34 | 1 | 10
43 | 130 | CONCLUIDO | 6.5877 | 15.18 | 11.74 | 54.18 | 0.77 | 13 | 272.91 | 59.19 | 11.75 | 11 | 71.96 | 33892.87 | 182.14 | 467.67 | 51.25 | 31.79 | 6033.35 | 0.62 | 0.76 | 1.47 | 0.35 | 1 | 10
44 | 130 | CONCLUIDO | 6.6281 | 15.09 | 11.7 | 58.48 | 0.78 | 12 | 273.39 | 59.19 | 12 | 10 | 72.2 | 33952.26 | 181.16 | 467.68 | 49.74 | 31.79 | 5282.93 | 0.64 | 0.76 | 1.47 | 0.31 | 1 | 10
45 | 130 | CONCLUIDO | 6.6282 | 15.09 | 11.7 | 58.48 | 0.8 | 12 | 273.87 | 59.19 | 12.25 | 10 | 72.43 | 34011.74 | 181.01 | 467.65 | 49.71 | 31.79 | 5266.48 | 0.64 | 0.76 | 1.47 | 0.31 | 1 | 10
46 | 130 | CONCLUIDO | 6.6291 | 15.08 | 11.69 | 58.47 | 0.81 | 12 | 274.35 | 59.19 | 12.5 | 10 | 72.66 | 34071.31 | 180.74 | 467.67 | 49.69 | 31.79 | 5258.18 | 0.64 | 0.76 | 1.47 | 0.31 | 1 | 10
47 | 130 | CONCLUIDO | 6.6284 | 15.09 | 11.7 | 58.48 | 0.83 | 12 | 274.84 | 59.19 | 12.75 | 10 | 72.89 | 34130.98 | 180.88 | 467.65 | 49.65 | 31.79 | 5235.06 | 0.64 | 0.76 | 1.47 | 0.31 | 1 | 10
48 | 130 | CONCLUIDO | 6.6589 | 15.02 | 11.67 | 63.68 | 0.84 | 11 | 275.32 | 59.19 | 13 | 9 | 73.13 | 34190.73 | 180.22 | 467.66 | 49.19 | 31.79 | 5012.46 | 0.65 | 0.76 | 1.47 | 0.29 | 1 | 10
49 | 130 | CONCLUIDO | 6.659 | 15.02 | 11.67 | 63.68 | 0.86 | 11 | 275.81 | 59.19 | 13.25 | 9 | 73.36 | 34250.57 | 180.25 | 467.65 | 49.15 | 31.79 | 4991.71 | 0.65 | 0.76 | 1.47 | 0.29 | 1 | 10
50 | 130 | CONCLUIDO | 6.6604 | 15.01 | 11.67 | 63.66 | 0.87 | 11 | 276.29 | 59.19 | 13.5 | 9 | 73.6 | 34310.51 | 179.91 | 467.65 | 49.09 | 31.79 | 4962.08 | 0.65 | 0.76 | 1.47 | 0.28 | 1 | 10
51 | 130 | CONCLUIDO | 6.6603 | 15.01 | 11.67 | 63.66 | 0.88 | 11 | 276.78 | 59.19 | 13.75 | 9 | 73.84 | 34370.54 | 179.54 | 467.65 | 49.05 | 31.79 | 4940.67 | 0.65 | 0.76 | 1.47 | 0.28 | 1 | 10
52 | 130 | CONCLUIDO | 6.6675 | 15 | 11.66 | 63.57 | 0.9 | 11 | 277.27 | 59.19 | 14 | 9 | 74.07 | 34430.66 | 178.71 | 467.65 | 48.47 | 31.79 | 4648.81 | 0.66 | 0.76 | 1.47 | 0.27 | 1 | 10
53 | 130 | CONCLUIDO | 6.6978 | 14.93 | 11.64 | 69.82 | 0.91 | 10 | 277.76 | 59.19 | 14.25 | 8 | 74.31 | 34490.87 | 178.03 | 467.72 | 47.89 | 31.79 | 4363.72 | 0.66 | 0.76 | 1.47 | 0.25 | 1 | 10
54 | 130 | CONCLUIDO | 6.6959 | 14.93 | 11.64 | 69.84 | 0.93 | 10 | 278.25 | 59.19 | 14.5 | 8 | 74.55 | 34551.18 | 177.95 | 467.65 | 48.11 | 31.79 | 4475.26 | 0.66 | 0.76 | 1.47 | 0.25 | 1 | 10
55 | 130 | CONCLUIDO | 6.6922 | 14.94 | 11.65 | 69.89 | 0.94 | 10 | 278.74 | 59.19 | 14.75 | 8 | 74.79 | 34611.59 | 178.27 | 467.65 | 48.25 | 31.79 | 4548.31 | 0.66 | 0.76 | 1.47 | 0.26 | 1 | 10
56 | 130 | CONCLUIDO | 6.6966 | 14.93 | 11.64 | 69.84 | 0.96 | 10 | 279.23 | 59.19 | 15 | 8 | 75.03 | 34672.08 | 178.06 | 467.65 | 48.01 | 31.79 | 4426.77 | 0.66 | 0.76 | 1.47 | 0.25 | 1 | 10
57 | 130 | CONCLUIDO | 6.6921 | 14.94 | 11.65 | 69.89 | 0.97 | 10 | 279.72 | 59.19 | 15.25 | 8 | 75.27 | 34732.68 | 177.45 | 467.65 | 48.26 | 31.79 | 4552.95 | 0.66 | 0.76 | 1.47 | 0.26 | 1 | 10
58 | 130 | CONCLUIDO | 6.6946 | 14.94 | 11.64 | 69.86 | 0.98 | 10 | 280.21 | 59.19 | 15.5 | 8 | 75.52 | 34793.36 | 177.28 | 467.65 | 47.97 | 31.79 | 4404.18 | 0.66 | 0.76 | 1.47 | 0.26 | 1 | 10
59 | 130 | CONCLUIDO | 6.7299 | 14.86 | 11.61 | 77.43 | 1 | 9 | 280.7 | 59.19 | 15.75 | 7 | 75.76 | 34854.15 | 176.11 | 467.67 | 46.99 | 31.79 | 3923.67 | 0.68 | 0.77 | 1.47 | 0.23 | 1 | 10
60 | 130 | CONCLUIDO | 6.735 | 14.85 | 11.6 | 77.35 | 1.01 | 9 | 281.2 | 59.19 | 16 | 7 | 76 | 34915.03 | 176.38 | 467.65 | 46.79 | 31.79 | 3822.05 | 0.68 | 0.77 | 1.47 | 0.22 | 1 | 10
61 | 130 | CONCLUIDO | 6.7266 | 14.87 | 11.62 | 77.48 | 1.03 | 9 | 281.69 | 59.19 | 16.25 | 7 | 76.25 | 34976 | 176.48 | 467.65 | 47.37 | 31.79 | 4110.21 | 0.67 | 0.77 | 1.47 | 0.23 | 1 | 10
62 | 130 | CONCLUIDO | 6.7324 | 14.85 | 11.61 | 77.39 | 1.04 | 9 | 282.19 | 59.19 | 16.5 | 7 | 76.49 | 35037.08 | 175.72 | 467.65 | 46.87 | 31.79 | 3861.53 | 0.68 | 0.77 | 1.47 | 0.22 | 1 | 10
63 | 130 | CONCLUIDO | 6.7242 | 14.87 | 11.63 | 77.51 | 1.06 | 9 | 282.68 | 59.19 | 16.75 | 7 | 76.74 | 35098.25 | 175.53 | 467.66 | 47.61 | 31.79 | 4233.17 | 0.67 | 0.76 | 1.47 | 0.24 | 1 | 10
64 | 130 | CONCLUIDO | 6.7236 | 14.87 | 11.63 | 77.52 | 1.07 | 9 | 283.18 | 59.19 | 17 | 7 | 76.98 | 35159.52 | 175.03 | 467.66 | 47.57 | 31.79 | 4209.08 | 0.67 | 0.76 | 1.47 | 0.24 | 1 | 10
65 | 130 | CONCLUIDO | 6.7307 | 14.86 | 11.61 | 77.41 | 1.08 | 9 | 283.68 | 59.19 | 17.25 | 7 | 77.23 | 35220.89 | 174.36 | 467.65 | 47.14 | 31.79 | 3993.99 | 0.67 | 0.77 | 1.47 | 0.23 | 1 | 10
66 | 130 | CONCLUIDO | 6.7244 | 14.87 | 11.63 | 77.51 | 1.1 | 9 | 284.17 | 59.19 | 17.5 | 7 | 77.48 | 35282.36 | 173.77 | 467.65 | 47.54 | 31.79 | 4195.45 | 0.67 | 0.76 | 1.47 | 0.24 | 1 | 10
67 | 130 | CONCLUIDO | 6.7637 | 14.78 | 11.59 | 86.91 | 1.11 | 8 | 284.67 | 59.19 | 17.75 | 6 | 77.73 | 35343.92 | 173.2 | 467.65 | 46.25 | 31.79 | 3556.94 | 0.69 | 0.77 | 1.47 | 0.2 | 1 | 10
68 | 130 | CONCLUIDO | 6.7726 | 14.77 | 11.57 | 86.77 | 1.12 | 8 | 285.17 | 59.19 | 18 | 6 | 77.98 | 35405.59 | 172.87 | 467.65 | 45.68 | 31.79 | 3272.55 | 0.7 | 0.77 | 1.46 | 0.18 | 1 | 10
69 | 130 | CONCLUIDO | 6.766 | 14.78 | 11.58 | 86.88 | 1.14 | 8 | 285.67 | 59.19 | 18.25 | 6 | 78.23 | 35467.36 | 173.3 | 467.65 | 46.01 | 31.79 | 3438.37 | 0.69 | 0.77 | 1.47 | 0.2 | 1 | 10
70 | 130 | CONCLUIDO | 6.7684 | 14.77 | 11.58 | 86.84 | 1.15 | 8 | 286.18 | 59.19 | 18.5 | 6 | 78.48 | 35529.23 | 172.71 | 467.65 | 46.09 | 31.79 | 3474.61 | 0.69 | 0.77 | 1.46 | 0.19 | 1 | 10
71 | 130 | CONCLUIDO | 6.7676 | 14.78 | 11.58 | 86.85 | 1.16 | 8 | 286.68 | 59.19 | 18.75 | 6 | 78.74 | 35591.33 | 172.37 | 467.68 | 45.95 | 31.79 | 3404.86 | 0.69 | 0.77 | 1.47 | 0.19 | 1 | 10
72 | 130 | CONCLUIDO | 6.7626 | 14.79 | 11.59 | 86.93 | 1.18 | 8 | 287.18 | 59.19 | 19 | 6 | 78.99 | 35653.4 | 172.58 | 467.65 | 46.38 | 31.79 | 3622.05 | 0.69 | 0.77 | 1.47 | 0.2 | 1 | 10
73 | 130 | CONCLUIDO | 6.7665 | 14.78 | 11.58 | 86.87 | 1.19 | 8 | 287.69 | 59.19 | 19.25 | 6 | 79.24 | 35715.58 | 172.23 | 467.65 | 46 | 31.79 | 3432.29 | 0.69 | 0.77 | 1.47 | 0.2 | 1 | 10
74 | 130 | CONCLUIDO | 6.7664 | 14.78 | 11.58 | 86.87 | 1.2 | 8 | 288.19 | 59.19 | 19.5 | 6 | 79.5 | 35777.86 | 171.85 | 467.65 | 46.13 | 31.79 | 3494.01 | 0.69 | 0.77 | 1.47 | 0.2 | 1 | 10
75 | 130 | CONCLUIDO | 6.7665 | 14.78 | 11.58 | 86.87 | 1.22 | 8 | 288.7 | 59.19 | 19.75 | 6 | 79.75 | 35840.25 | 171.54 | 467.66 | 46.06 | 31.79 | 3462.6 | 0.69 | 0.77 | 1.47 | 0.2 | 1 | 10
76 | 130 | CONCLUIDO | 6.7668 | 14.78 | 11.58 | 86.86 | 1.23 | 8 | 289.2 | 59.19 | 20 | 6 | 80.01 | 35902.74 | 171.21 | 467.65 | 46.13 | 31.79 | 3496.46 | 0.69 | 0.77 | 1.46 | 0.2 | 1 | 10
77 | 130 | CONCLUIDO | 6.7954 | 14.72 | 11.57 | 99.16 | 1.24 | 7 | 289.71 | 59.19 | 20.25 | 5 | 80.27 | 35965.33 | 169.73 | 467.69 | 45.68 | 31.79 | 3274.74 | 0.7 | 0.77 | 1.46 | 0.18 | 1 | 10
78 | 130 | CONCLUIDO | 6.7948 | 14.72 | 11.57 | 99.17 | 1.26 | 7 | 290.22 | 59.19 | 20.5 | 5 | 80.53 | 36028.03 | 170.2 | 467.65 | 45.72 | 31.79 | 3297.11 | 0.7 | 0.77 | 1.46 | 0.18 | 1 | 10
79 | 130 | CONCLUIDO | 6.7926 | 14.72 | 11.57 | 99.21 | 1.27 | 7 | 290.73 | 59.19 | 20.75 | 5 | 80.79 | 36090.84 | 170.44 | 467.68 | 45.87 | 31.79 | 3373.09 | 0.69 | 0.77 | 1.46 | 0.19 | 1 | 10
80 | 130 | CONCLUIDO | 6.7977 | 14.71 | 11.56 | 99.12 | 1.28 | 7 | 291.24 | 59.19 | 21 | 5 | 81.05 | 36153.75 | 170.69 | 467.65 | 45.51 | 31.79 | 3189.83 | 0.7 | 0.77 | 1.46 | 0.18 | 1 | 10
81 | 130 | CONCLUIDO | 6.7986 | 14.71 | 11.56 | 99.1 | 1.3 | 7 | 291.75 | 59.19 | 21.25 | 5 | 81.31 | 36216.77 | 170.41 | 467.65 | 45.46 | 31.79 | 3165.02 | 0.7 | 0.77 | 1.46 | 0.17 | 1 | 10
82 | 130 | CONCLUIDO | 6.7976 | 14.71 | 11.56 | 99.12 | 1.31 | 7 | 292.26 | 59.19 | 21.5 | 5 | 81.57 | 36279.9 | 170.41 | 467.65 | 45.55 | 31.79 | 3211.45 | 0.7 | 0.77 | 1.46 | 0.18 | 1 | 10
83 | 130 | CONCLUIDO | 6.8004 | 14.7 | 11.56 | 99.07 | 1.32 | 7 | 292.77 | 59.19 | 21.75 | 5 | 81.83 | 36343.13 | 169.4 | 467.65 | 45.29 | 31.79 | 3082.72 | 0.7 | 0.77 | 1.46 | 0.17 | 1 | 10
84 | 130 | CONCLUIDO | 6.8053 | 14.69 | 11.55 | 98.98 | 1.34 | 7 | 293.29 | 59.19 | 22 | 5 | 82.09 | 36406.47 | 169.02 | 467.66 | 44.94 | 31.79 | 2907.74 | 0.71 | 0.77 | 1.46 | 0.16 | 1 | 10
85 | 130 | CONCLUIDO | 6.8032 | 14.7 | 11.55 | 99.01 | 1.35 | 7 | 293.8 | 59.19 | 22.25 | 5 | 82.36 | 36469.92 | 168.83 | 467.71 | 45.18 | 31.79 | 3026.34 | 0.7 | 0.77 | 1.46 | 0.16 | 1 | 10
86 | 130 | CONCLUIDO | 6.805 | 14.7 | 11.55 | 98.98 | 1.36 | 7 | 294.32 | 59.19 | 22.5 | 5 | 82.62 | 36533.49 | 168.24 | 467.67 | 45.02 | 31.79 | 2947.13 | 0.71 | 0.77 | 1.46 | 0.16 | 1 | 10
87 | 130 | CONCLUIDO | 6.8041 | 14.7 | 11.55 | 99 | 1.37 | 7 | 294.83 | 59.19 | 22.75 | 5 | 82.89 | 36597.16 | 167.66 | 467.65 | 45.14 | 31.79 | 3003.73 | 0.7 | 0.77 | 1.46 | 0.16 | 1 | 10
88 | 130 | CONCLUIDO | 6.8028 | 14.7 | 11.55 | 99.02 | 1.39 | 7 | 295.35 | 59.19 | 23 | 5 | 83.16 | 36660.94 | 167.24 | 467.65 | 45.06 | 31.79 | 2968.39 | 0.71 | 0.77 | 1.46 | 0.17 | 1 | 10
89 | 130 | CONCLUIDO | 6.803 | 14.7 | 11.55 | 99.02 | 1.4 | 7 | 295.87 | 59.19 | 23.25 | 5 | 83.43 | 36724.83 | 166.65 | 467.65 | 45.07 | 31.79 | 2970.65 | 0.71 | 0.77 | 1.46 | 0.17 | 1 | 10
90 | 130 | CONCLUIDO | 6.7996 | 14.71 | 11.56 | 99.08 | 1.41 | 7 | 296.39 | 59.19 | 23.5 | 5 | 83.69 | 36788.84 | 166.06 | 467.67 | 45.32 | 31.79 | 3097.61 | 0.7 | 0.77 | 1.46 | 0.17 | 1 | 10
91 | 130 | CONCLUIDO | 6.8388 | 14.62 | 11.52 | 115.24 | 1.42 | 6 | 296.91 | 59.19 | 23.75 | 4 | 83.96 | 36852.96 | 165.16 | 467.66 | 44.23 | 31.79 | 2555.83 | 0.72 | 0.77 | 1.46 | 0.14 | 1 | 10
92 | 130 | CONCLUIDO | 6.8351 | 14.63 | 11.53 | 115.32 | 1.44 | 6 | 297.43 | 59.19 | 24 | 4 | 84.24 | 36917.19 | 165.38 | 467.65 | 44.36 | 31.79 | 2620.52 | 0.72 | 0.77 | 1.47 | 0.15 | 1 | 10
93 | 130 | CONCLUIDO | 6.8379 | 14.62 | 11.53 | 115.26 | 1.45 | 6 | 297.95 | 59.19 | 24.25 | 4 | 84.51 | 36981.53 | 165.38 | 467.65 | 44.32 | 31.79 | 2603.24 | 0.72 | 0.77 | 1.46 | 0.14 | 1 | 10
94 | 130 | CONCLUIDO | 6.8398 | 14.62 | 11.52 | 115.22 | 1.46 | 6 | 298.47 | 59.19 | 24.5 | 4 | 84.78 | 37045.99 | 165.72 | 467.65 | 44.19 | 31.79 | 2536.04 | 0.72 | 0.77 | 1.46 | 0.14 | 1 | 10
95 | 130 | CONCLUIDO | 6.8399 | 14.62 | 11.52 | 115.22 | 1.47 | 6 | 299 | 59.19 | 24.75 | 4 | 85.05 | 37110.57 | 165.69 | 467.65 | 44.15 | 31.79 | 2516.91 | 0.72 | 0.77 | 1.46 | 0.14 | 1 | 10
96 | 130 | CONCLUIDO | 6.8423 | 14.62 | 11.52 | 115.17 | 1.49 | 6 | 299.52 | 59.19 | 25 | 4 | 85.33 | 37175.38 | 165.73 | 467.65 | 44.02 | 31.79 | 2449.93 | 0.72 | 0.77 | 1.46 | 0.13 | 1 | 10
97 | 130 | CONCLUIDO | 6.841 | 14.62 | 11.52 | 115.19 | 1.5 | 6 | 300.05 | 59.19 | 25.25 | 4 | 85.6 | 37240.19 | 166.05 | 467.65 | 44.16 | 31.79 | 2518.72 | 0.72 | 0.77 | 1.46 | 0.13 | 1 | 10
98 | 130 | CONCLUIDO | 6.8431 | 14.61 | 11.52 | 115.15 | 1.51 | 6 | 300.57 | 59.19 | 25.5 | 4 | 85.88 | 37305.12 | 165.58 | 467.65 | 43.89 | 31.79 | 2387.18 | 0.72 | 0.77 | 1.46 | 0.13 | 1 | 10
99 | 130 | CONCLUIDO | 6.8388 | 14.62 | 11.52 | 115.24 | 1.52 | 6 | 301.1 | 59.19 | 25.75 | 4 | 86.16 | 37370.16 | 165.69 | 467.65 | 44.21 | 31.79 | 2545.82 | 0.72 | 0.77 | 1.46 | 0.14 | 1 | 10
100 | 130 | CONCLUIDO | 6.838 | 14.62 | 11.53 | 115.26 | 1.54 | 6 | 301.63 | 59.19 | 26 | 4 | 86.44 | 37435.32 | 165.2 | 467.65 | 44.3 | 31.79 | 2593.18 | 0.72 | 0.77 | 1.46 | 0.14 | 1 | 10
101 | 130 | CONCLUIDO | 6.8371 | 14.63 | 11.53 | 115.28 | 1.55 | 6 | 302.16 | 59.19 | 26.25 | 4 | 86.72 | 37500.6 | 164.49 | 467.65 | 44.35 | 31.79 | 2613.86 | 0.72 | 0.77 | 1.46 | 0.14 | 1 | 10
102 | 130 | CONCLUIDO | 6.8398 | 14.62 | 11.52 | 115.22 | 1.56 | 6 | 302.69 | 59.19 | 26.5 | 4 | 87 | 37566 | 163.89 | 467.65 | 44.15 | 31.79 | 2516.9 | 0.72 | 0.77 | 1.46 | 0.14 | 1 | 10
103 | 130 | CONCLUIDO | 6.8345 | 14.63 | 11.53 | 115.33 | 1.57 | 6 | 303.22 | 59.19 | 26.75 | 4 | 87.28 | 37631.52 | 163.52 | 467.65 | 44.48 | 31.79 | 2681.84 | 0.71 | 0.77 | 1.46 | 0.15 | 1 | 10
104 | 130 | CONCLUIDO | 6.8342 | 14.63 | 11.53 | 115.34 | 1.58 | 6 | 303.75 | 59.19 | 27 | 4 | 87.56 | 37697.16 | 163.5 | 467.65 | 44.49 | 31.79 | 2687.97 | 0.71 | 0.77 | 1.46 | 0.15 | 1 | 10
105 | 130 | CONCLUIDO | 6.8401 | 14.62 | 11.52 | 115.21 | 1.6 | 6 | 304.29 | 59.19 | 27.25 | 4 | 87.84 | 37762.92 | 162.81 | 467.65 | 44.1 | 31.79 | 2493.56 | 0.72 | 0.77 | 1.46 | 0.13 | 1 | 10
106 | 130 | CONCLUIDO | 6.8381 | 14.62 | 11.53 | 115.26 | 1.61 | 6 | 304.82 | 59.19 | 27.5 | 4 | 88.13 | 37828.81 | 161.93 | 467.65 | 44.15 | 31.79 | 2516.56 | 0.72 | 0.77 | 1.46 | 0.14 | 1 | 10
107 | 130 | CONCLUIDO | 6.8384 | 14.62 | 11.53 | 115.25 | 1.62 | 6 | 305.36 | 59.19 | 27.75 | 4 | 88.41 | 37894.82 | 161.34 | 467.67 | 44.2 | 31.79 | 2541.6 | 0.72 | 0.77 | 1.46 | 0.14 | 1 | 10
108 | 130 | CONCLUIDO | 6.8375 | 14.63 | 11.53 | 115.27 | 1.63 | 6 | 305.89 | 59.19 | 28 | 4 | 88.7 | 37960.95 | 161.25 | 467.65 | 44.23 | 31.79 | 2556.29 | 0.72 | 0.77 | 1.46 | 0.14 | 1 | 10
109 | 130 | CONCLUIDO | 6.8401 | 14.62 | 11.52 | 115.21 | 1.64 | 6 | 306.43 | 59.19 | 28.25 | 4 | 88.99 | 38027.2 | 160.72 | 467.65 | 44.15 | 31.79 | 2514.84 | 0.72 | 0.77 | 1.46 | 0.13 | 1 | 10
110 | 130 | CONCLUIDO | 6.8755 | 14.54 | 11.49 | 137.94 | 1.65 | 5 | 306.97 | 59.19 | 28.5 | 3 | 89.27 | 38093.58 | 159.16 | 467.65 | 43.32 | 31.79 | 2105.69 | 0.73 | 0.77 | 1.46 | 0.11 | 1 | 10
111 | 130 | CONCLUIDO | 6.8747 | 14.55 | 11.5 | 137.96 | 1.67 | 5 | 307.51 | 59.19 | 28.75 | 3 | 89.56 | 38160.09 | 159.76 | 467.65 | 43.3 | 31.79 | 2095.32 | 0.73 | 0.77 | 1.46 | 0.11 | 1 | 10
112 | 130 | CONCLUIDO | 6.875 | 14.55 | 11.5 | 137.95 | 1.68 | 5 | 308.05 | 59.19 | 29 | 2 | 89.85 | 38226.72 | 159.9 | 467.65 | 43.26 | 31.79 | 2075.36 | 0.73 | 0.77 | 1.46 | 0.11 | 1 | 10
113 | 130 | CONCLUIDO | 6.8726 | 14.55 | 11.5 | 138.01 | 1.69 | 5 | 308.59 | 59.19 | 29.25 | 2 | 90.14 | 38293.47 | 160.29 | 467.65 | 43.4 | 31.79 | 2144.91 | 0.73 | 0.77 | 1.46 | 0.11 | 1 | 10
114 | 130 | CONCLUIDO | 6.8713 | 14.55 | 11.5 | 138.05 | 1.7 | 5 | 309.13 | 59.19 | 29.5 | 2 | 90.44 | 38360.36 | 160.75 | 467.65 | 43.5 | 31.79 | 2196.33 | 0.73 | 0.77 | 1.46 | 0.12 | 1 | 10
115 | 130 | CONCLUIDO | 6.8697 | 14.56 | 11.51 | 138.09 | 1.71 | 5 | 309.67 | 59.19 | 29.75 | 2 | 90.73 | 38427.37 | 161.01 | 467.67 | 43.61 | 31.79 | 2248.73 | 0.73 | 0.77 | 1.46 | 0.12 | 1 | 10
116 | 130 | CONCLUIDO | 6.8719 | 14.55 | 11.5 | 138.03 | 1.72 | 5 | 310.22 | 59.19 | 30 | 2 | 91.02 | 38494.52 | 160.99 | 467.65 | 43.44 | 31.79 | 2164.45 | 0.73 | 0.77 | 1.46 | 0.12 | 1 | 10
117 | 130 | CONCLUIDO | 6.8761 | 14.54 | 11.49 | 137.92 | 1.73 | 5 | 310.76 | 59.19 | 30.25 | 2 | 91.32 | 38561.79 | 160.91 | 467.67 | 43.17 | 31.79 | 2029.64 | 0.74 | 0.77 | 1.46 | 0.11 | 1 | 10
118 | 130 | CONCLUIDO | 6.8751 | 14.55 | 11.5 | 137.95 | 1.75 | 5 | 311.31 | 59.19 | 30.5 | 2 | 91.62 | 38629.19 | 160.95 | 467.65 | 43.21 | 31.79 | 2052.57 | 0.74 | 0.77 | 1.46 | 0.11 | 1 | 10
119 | 130 | CONCLUIDO | 6.8723 | 14.55 | 11.5 | 138.02 | 1.76 | 5 | 311.86 | 59.19 | 30.75 | 2 | 91.91 | 38696.85 | 160.85 | 467.65 | 43.43 | 31.79 | 2160.93 | 0.73 | 0.77 | 1.46 | 0.11 | 1 | 10
120 | 130 | CONCLUIDO | 6.8704 | 14.56 | 11.51 | 138.07 | 1.77 | 5 | 312.41 | 59.19 | 31 | 1 | 92.21 | 38764.53 | 161.13 | 467.65 | 43.55 | 31.79 | 2222.94 | 0.73 | 0.77 | 1.46 | 0.12 | 1 | 10
121 | 130 | CONCLUIDO | 6.8706 | 14.55 | 11.51 | 138.06 | 1.78 | 5 | 312.96 | 59.19 | 31.25 | 1 | 92.51 | 38832.33 | 161.39 | 467.65 | 43.57 | 31.79 | 2231.87 | 0.73 | 0.77 | 1.46 | 0.12 | 1 | 10
122 | 130 | CONCLUIDO | 6.8709 | 14.55 | 11.5 | 138.06 | 1.79 | 5 | 313.51 | 59.19 | 31.5 | 1 | 92.81 | 38900.27 | 161.6 | 467.65 | 43.5 | 31.79 | 2196.53 | 0.73 | 0.77 | 1.46 | 0.12 | 1 | 10
123 | 130 | CONCLUIDO | 6.8717 | 14.55 | 11.5 | 138.04 | 1.8 | 5 | 314.06 | 59.19 | 31.75 | 1 | 93.12 | 38968.34 | 161.75 | 467.65 | 43.45 | 31.79 | 2172.17 | 0.73 | 0.77 | 1.46 | 0.12 | 1 | 10
124 | 130 | CONCLUIDO | 6.8705 | 14.56 | 11.51 | 138.07 | 1.81 | 5 | 314.61 | 59.19 | 32 | 1 | 93.42 | 39036.55 | 161.95 | 467.65 | 43.51 | 31.79 | 2203.25 | 0.73 | 0.77 | 1.46 | 0.12 | 1 | 10
125 | 130 | CONCLUIDO | 6.8713 | 14.55 | 11.5 | 138.05 | 1.82 | 5 | 315.17 | 59.19 | 32.25 | 1 | 93.72 | 39104.89 | 162.11 | 467.65 | 43.51 | 31.79 | 2202.48 | 0.73 | 0.77 | 1.46 | 0.12 | 1 | 10
126 | 130 | CONCLUIDO | 6.8725 | 14.55 | 11.5 | 138.02 | 1.83 | 5 | 315.72 | 59.19 | 32.5 | 1 | 94.03 | 39173.37 | 162.16 | 467.65 | 43.43 | 31.79 | 2159.17 | 0.73 | 0.77 | 1.46 | 0.11 | 1 | 10
127 | 130 | CONCLUIDO | 6.8713 | 14.55 | 11.5 | 138.05 | 1.84 | 5 | 316.28 | 59.19 | 32.75 | 1 | 94.33 | 39241.99 | 162.24 | 467.68 | 43.52 | 31.79 | 2206.21 | 0.73 | 0.77 | 1.46 | 0.12 | 1 | 10
128 | 130 | CONCLUIDO | 6.87 | 14.56 | 11.51 | 138.08 | 1.86 | 5 | 316.84 | 59.19 | 33 | 1 | 94.64 | 39310.75 | 162.47 | 467.65 | 43.61 | 31.79 | 2251.48 | 0.73 | 0.77 | 1.46 | 0.12 | 1 | 10
129 | 130 | CONCLUIDO | 6.8684 | 14.56 | 11.51 | 138.12 | 1.87 | 5 | 317.39 | 59.19 | 33.25 | 0 | 94.95 | 39379.65 | 162.67 | 467.65 | 43.65 | 31.79 | 2269.12 | 0.73 | 0.77 | 1.46 | 0.12 | 1 | 10
0 | 75 | CONCLUIDO | 4.6407 | 21.55 | 15.27 | 6.99 | 0.12 | 131 | 150.44 | 49.1 | 1 | 129 | 25.34 | 18787.76 | 179.52 | 467.81 | 165.9 | 31.79 | 62766.89 | 0.19 | 0.58 | 1.68 | 3.88 | 1 | 10
1 | 75 | CONCLUIDO | 5.143 | 19.44 | 14.2 | 8.79 | 0.15 | 97 | 150.78 | 49.1 | 1.25 | 95 | 25.44 | 18830.65 | 166.27 | 467.72 | 131.28 | 31.79 | 45625.34 | 0.24 | 0.63 | 1.62 | 2.81 | 1 | 10
2 | 75 | CONCLUIDO | 5.4625 | 18.31 | 13.65 | 10.5 | 0.18 | 78 | 151.13 | 49.1 | 1.5 | 76 | 25.54 | 18873.58 | 159.16 | 467.73 | 113.17 | 31.79 | 36665.48 | 0.28 | 0.65 | 1.59 | 2.26 | 1 | 10
3 | 75 | CONCLUIDO | 5.7319 | 17.45 | 13.21 | 12.39 | 0.2 | 64 | 151.48 | 49.1 | 1.75 | 62 | 25.64 | 18916.54 | 153.46 | 467.66 | 99.14 | 31.79 | 29721.92 | 0.32 | 0.67 | 1.56 | 1.83 | 1 | 10
4 | 75 | CONCLUIDO | 5.9202 | 16.89 | 12.93 | 14.11 | 0.23 | 55 | 151.83 | 49.1 | 2 | 53 | 25.73 | 18959.54 | 149.63 | 467.7 | 90.19 | 31.79 | 25290.12 | 0.35 | 0.69 | 1.54 | 1.55 | 1 | 10
5 | 75 | CONCLUIDO | 6.0655 | 16.49 | 12.74 | 15.93 | 0.26 | 48 | 152.18 | 49.1 | 2.25 | 46 | 25.83 | 19002.56 | 146.91 | 467.69 | 83.67 | 31.79 | 22064.46 | 0.38 | 0.7 | 1.54 | 1.36 | 1 | 10
6 | 75 | CONCLUIDO | 6.1779 | 16.19 | 12.6 | 17.58 | 0.29 | 43 | 152.53 | 49.1 | 2.5 | 41 | 25.93 | 19045.63 | 144.51 | 467.66 | 79.19 | 31.79 | 19849.02 | 0.4 | 0.71 | 1.52 | 1.21 | 1 | 10
7 | 75 | CONCLUIDO | 6.2673 | 15.96 | 12.49 | 19.21 | 0.32 | 39 | 152.88 | 49.1 | 2.75 | 37 | 26.03 | 19088.72 | 142.6 | 467.73 | 75.22 | 31.79 | 17884.99 | 0.42 | 0.71 | 1.53 | 1.1 | 1 | 10
8 | 75 | CONCLUIDO | 6.359 | 15.73 | 12.38 | 21.22 | 0.35 | 35 | 153.23 | 49.1 | 3 | 33 | 26.13 | 19131.85 | 140.88 | 467.65 | 72.3 | 31.79 | 16447.11 | 0.44 | 0.72 | 1.51 | 0.99 | 1 | 10
9 | 75 | CONCLUIDO | 6.4493 | 15.51 | 12.25 | 22.97 | 0.37 | 32 | 153.58 | 49.1 | 3.25 | 30 | 26.23 | 19175.02 | 138.77 | 467.67 | 67.76 | 31.79 | 14189.7 | 0.47 | 0.73 | 1.5 | 0.86 | 1 | 10
10 | 75 | CONCLUIDO | 6.4833 | 15.42 | 12.23 | 24.46 | 0.4 | 30 | 153.93 | 49.1 | 3.5 | 28 | 26.33 | 19218.22 | 138.08 | 467.67 | 67.39 | 31.79 | 14017.41 | 0.47 | 0.73 | 1.5 | 0.84 | 1 | 10
11 | 75 | CONCLUIDO | 6.5387 | 15.29 | 12.16 | 26.06 | 0.43 | 28 | 154.28 | 49.1 | 3.75 | 26 | 26.43 | 19261.45 | 136.54 | 467.65 | 65 | 31.79 | 12831.01 | 0.49 | 0.73 | 1.5 | 0.77 | 1 | 10
12 | 75 | CONCLUIDO | 6.5854 | 15.18 | 12.11 | 27.96 | 0.46 | 26 | 154.63 | 49.1 | 4 | 24 | 26.53 | 19304.72 | 135.2 | 467.67 | 63.11 | 31.79 | 11896.01 | 0.5 | 0.73 | 1.5 | 0.73 | 1 | 10
13 | 75 | CONCLUIDO | 6.6391 | 15.06 | 12.05 | 30.13 | 0.49 | 24 | 154.98 | 49.1 | 4.25 | 22 | 26.63 | 19348.03 | 134.14 | 467.65 | 61.38 | 31.79 | 11039.79 | 0.52 | 0.74 | 1.49 | 0.67 | 1 | 10
14 | 75 | CONCLUIDO | 6.6631 | 15.01 | 12.03 | 31.38 | 0.51 | 23 | 155.33 | 49.1 | 4.5 | 21 | 26.74 | 19391.36 | 133.43 | 467.65 | 60.72 | 31.79 | 10717.23 | 0.52 | 0.74 | 1.49 | 0.64 | 1 | 10
15 | 75 | CONCLUIDO | 6.7223 | 14.88 | 11.96 | 34.17 | 0.54 | 21 | 155.68 | 49.1 | 4.75 | 19 | 26.84 | 19434.74 | 131.86 | 467.66 | 58.39 | 31.79 | 9560.5 | 0.54 | 0.74 | 1.48 | 0.57 | 1 | 10
16 | 75 | CONCLUIDO | 6.743 | 14.83 | 11.94 | 35.83 | 0.57 | 20 | 156.03 | 49.1 | 5 | 18 | 26.94 | 19478.15 | 131.19 | 467.67 | 57.87 | 31.79 | 9306.21 | 0.55 | 0.74 | 1.48 | 0.56 | 1 | 10
17 | 75 | CONCLUIDO | 6.7686 | 14.77 | 11.92 | 37.63 | 0.59 | 19 | 156.39 | 49.1 | 5.25 | 17 | 27.04 | 19521.59 | 130.19 | 467.72 | 56.93 | 31.79 | 8838.9 | 0.56 | 0.75 | 1.49 | 0.53 | 1 | 10
18 | 75 | CONCLUIDO | 6.7942 | 14.72 | 11.89 | 39.64 | 0.62 | 18 | 156.74 | 49.1 | 5.5 | 16 | 27.14 | 19565.07 | 129.6 | 467.67 | 55.95 | 31.79 | 8355.78 | 0.57 | 0.75 | 1.49 | 0.5 | 1 | 10
19 | 75 | CONCLUIDO | 6.8323 | 14.64 | 11.84 | 41.79 | 0.65 | 17 | 157.09 | 49.1 | 5.75 | 15 | 27.25 | 19608.58 | 128.33 | 467.66 | 54.42 | 31.79 | 7595.83 | 0.58 | 0.75 | 1.48 | 0.45 | 1 | 10
20 | 75 | CONCLUIDO | 6.8312 | 14.64 | 11.84 | 41.8 | 0.67 | 17 | 157.44 | 49.1 | 6 | 15 | 27.35 | 19652.13 | 127.49 | 467.67 | 54.63 | 31.79 | 7699.3 | 0.58 | 0.75 | 1.48 | 0.46 | 1 | 10
21 | 75 | CONCLUIDO | 6.8588 | 14.58 | 11.81 | 44.3 | 0.7 | 16 | 157.8 | 49.1 | 6.25 | 14 | 27.45 | 19695.71 | 126.71 | 467.65 | 53.7 | 31.79 | 7239.39 | 0.59 | 0.75 | 1.48 | 0.43 | 1 | 10
22 | 75 | CONCLUIDO | 6.8926 | 14.51 | 11.77 | 47.09 | 0.73 | 15 | 158.15 | 49.1 | 6.5 | 13 | 27.56 | 19739.33 | 125.67 | 467.68 | 52.17 | 31.79 | 6482.91 | 0.61 | 0.76 | 1.48 | 0.39 | 1 | 10
23 | 75 | CONCLUIDO | 6.8886 | 14.52 | 11.78 | 47.13 | 0.75 | 15 | 158.51 | 49.1 | 6.75 | 13 | 27.66 | 19782.99 | 124.54 | 467.67 | 52.68 | 31.79 | 6736.98 | 0.6 | 0.75 | 1.47 | 0.39 | 1 | 10
24 | 75 | CONCLUIDO | 6.9162 | 14.46 | 11.75 | 50.38 | 0.78 | 14 | 158.86 | 49.1 | 7 | 12 | 27.77 | 19826.68 | 124.08 | 467.65 | 51.64 | 31.79 | 6222.2 | 0.62 | 0.76 | 1.48 | 0.37 | 1 | 10
25 | 75 | CONCLUIDO | 6.9196 | 14.45 | 11.75 | 50.35 | 0.81 | 14 | 159.22 | 49.1 | 7.25 | 12 | 27.87 | 19870.53 | 123.33 | 467.65 | 51.51 | 31.79 | 6157.81 | 0.62 | 0.76 | 1.47 | 0.36 | 1 | 10
26 | 75 | CONCLUIDO | 6.9371 | 14.42 | 11.74 | 54.19 | 0.83 | 13 | 159.57 | 49.1 | 7.5 | 11 | 27.98 | 19914.3 | 123.11 | 467.65 | 51.31 | 31.79 | 6060.13 | 0.62 | 0.76 | 1.47 | 0.35 | 1 | 10
27 | 75 | CONCLUIDO | 6.9384 | 14.41 | 11.74 | 54.18 | 0.86 | 13 | 159.92 | 49.1 | 7.75 | 11 | 28.08 | 19958.1 | 122.01 | 467.65 | 51.28 | 31.79 | 6044.21 | 0.62 | 0.76 | 1.47 | 0.35 | 1 | 10
28 | 75 | CONCLUIDO | 6.973 | 14.34 | 11.7 | 58.49 | 0.88 | 12 | 160.28 | 49.1 | 8 | 10 | 28.19 | 20001.93 | 120.51 | 467.67 | 49.89 | 31.79 | 5355.43 | 0.64 | 0.76 | 1.47 | 0.31 | 1 | 10
29 | 75 | CONCLUIDO | 6.9761 | 14.33 | 11.69 | 58.46 | 0.91 | 12 | 160.64 | 49.1 | 8.25 | 10 | 28.29 | 20045.81 | 120.15 | 467.65 | 49.65 | 31.79 | 5235.77 | 0.64 | 0.76 | 1.47 | 0.3 | 1 | 10
30 | 75 | CONCLUIDO | 6.968 | 14.35 | 11.71 | 58.54 | 0.94 | 12 | 160.99 | 49.1 | 8.5 | 10 | 28.4 | 20089.72 | 119.92 | 467.66 | 50.1 | 31.79 | 5460.34 | 0.63 | 0.76 | 1.48 | 0.32 | 1 | 10
31 | 75 | CONCLUIDO | 6.9989 | 14.29 | 11.68 | 63.68 | 0.96 | 11 | 161.35 | 49.1 | 8.75 | 9 | 28.5 | 20133.66 | 119.23 | 467.65 | 49.17 | 31.79 | 5002.33 | 0.65 | 0.76 | 1.47 | 0.29 | 1 | 10
32 | 75 | CONCLUIDO | 6.9999 | 14.29 | 11.67 | 63.67 | 0.99 | 11 | 161.71 | 49.1 | 9 | 9 | 28.61 | 20177.64 | 118.33 | 467.65 | 48.91 | 31.79 | 4869.58 | 0.65 | 0.76 | 1.47 | 0.29 | 1 | 10
33 | 75 | CONCLUIDO | 7.0023 | 14.28 | 11.67 | 63.65 | 1.01 | 11 | 162.06 | 49.1 | 9.25 | 9 | 28.72 | 20221.66 | 116.98 | 467.65 | 48.92 | 31.79 | 4874.75 | 0.65 | 0.76 | 1.47 | 0.28 | 1 | 10
34 | 75 | CONCLUIDO | 7.0322 | 14.22 | 11.64 | 69.83 | 1.04 | 10 | 162.42 | 49.1 | 9.5 | 8 | 28.82 | 20265.72 | 116.12 | 467.71 | 48.06 | 31.79 | 4452.56 | 0.66 | 0.76 | 1.46 | 0.25 | 1 | 10
35 | 75 | CONCLUIDO | 7.0285 | 14.23 | 11.65 | 69.88 | 1.06 | 10 | 162.78 | 49.1 | 9.75 | 8 | 28.93 | 20309.81 | 115.86 | 467.65 | 48.23 | 31.79 | 4536.32 | 0.66 | 0.76 | 1.47 | 0.26 | 1 | 10
36 | 75 | CONCLUIDO | 7.0289 | 14.23 | 11.64 | 69.87 | 1.09 | 10 | 163.13 | 49.1 | 10 | 8 | 29.04 | 20353.94 | 114.89 | 467.65 | 48.18 | 31.79 | 4509.82 | 0.66 | 0.76 | 1.47 | 0.26 | 1 | 10
37 | 75 | CONCLUIDO | 7.0652 | 14.15 | 11.6 | 77.35 | 1.11 | 9 | 163.49 | 49.1 | 10.25 | 7 | 29.15 | 20398.1 | 113.8 | 467.65 | 46.72 | 31.79 | 3786.88 | 0.68 | 0.77 | 1.47 | 0.22 | 1 | 10
38 | 75 | CONCLUIDO | 7.0605 | 14.16 | 11.61 | 77.41 | 1.14 | 9 | 163.85 | 49.1 | 10.5 | 5 | 29.26 | 20442.3 | 113.23 | 467.65 | 47.04 | 31.79 | 3943.7 | 0.68 | 0.77 | 1.47 | 0.23 | 1 | 10
39 | 75 | CONCLUIDO | 7.0526 | 14.18 | 11.63 | 77.52 | 1.16 | 9 | 164.21 | 49.1 | 10.75 | 5 | 29.36 | 20486.54 | 112.4 | 467.65 | 47.63 | 31.79 | 4240.18 | 0.67 | 0.76 | 1.47 | 0.24 | 1 | 10
40 | 75 | CONCLUIDO | 7.055 | 14.17 | 11.62 | 77.49 | 1.18 | 9 | 164.57 | 49.1 | 11 | 5 | 29.47 | 20530.82 | 111.34 | 467.69 | 47.46 | 31.79 | 4155.53 | 0.67 | 0.77 | 1.47 | 0.24 | 1 | 10
41 | 75 | CONCLUIDO | 7.0532 | 14.18 | 11.63 | 77.51 | 1.21 | 9 | 164.93 | 49.1 | 11.25 | 5 | 29.58 | 20575.13 | 110.26 | 467.65 | 47.53 | 31.79 | 4191.3 | 0.67 | 0.76 | 1.47 | 0.24 | 1 | 10
42 | 75 | CONCLUIDO | 7.0865 | 14.11 | 11.59 | 86.93 | 1.23 | 8 | 165.29 | 49.1 | 11.5 | 4 | 29.69 | 20619.48 | 109.89 | 467.65 | 46.39 | 31.79 | 3625.4 | 0.69 | 0.77 | 1.47 | 0.2 | 1 | 10
43 | 75 | CONCLUIDO | 7.0918 | 14.1 | 11.58 | 86.85 | 1.26 | 8 | 165.65 | 49.1 | 11.75 | 4 | 29.8 | 20663.87 | 110.07 | 467.66 | 45.89 | 31.79 | 3377.47 | 0.69 | 0.77 | 1.47 | 0.19 | 1 | 10
44 | 75 | CONCLUIDO | 7.0893 | 14.11 | 11.59 | 86.89 | 1.28 | 8 | 166.01 | 49.1 | 12 | 3 | 29.91 | 20708.3 | 110.17 | 467.76 | 45.98 | 31.79 | 3422.25 | 0.69 | 0.77 | 1.47 | 0.2 | 1 | 10
45 | 75 | CONCLUIDO | 7.0851 | 14.11 | 11.59 | 86.95 | 1.3 | 8 | 166.37 | 49.1 | 12.25 | 3 | 30.02 | 20752.76 | 109.97 | 467.72 | 46.33 | 31.79 | 3598.45 | 0.69 | 0.77 | 1.47 | 0.21 | 1 | 10
46 | 75 | CONCLUIDO | 7.0858 | 14.11 | 11.59 | 86.94 | 1.33 | 8 | 166.73 | 49.1 | 12.5 | 2 | 30.13 | 20797.26 | 109.55 | 467.65 | 46.18 | 31.79 | 3519.52 | 0.69 | 0.77 | 1.47 | 0.2 | 1 | 10
47 | 75 | CONCLUIDO | 7.0881 | 14.11 | 11.59 | 86.9 | 1.35 | 8 | 167.09 | 49.1 | 12.75 | 2 | 30.25 | 20841.8 | 109.38 | 467.68 | 46.11 | 31.79 | 3484.08 | 0.69 | 0.77 | 1.47 | 0.2 | 1 | 10
48 | 75 | CONCLUIDO | 7.0819 | 14.12 | 11.6 | 87 | 1.38 | 8 | 167.45 | 49.1 | 13 | 2 | 30.36 | 20886.38 | 109.77 | 467.65 | 46.49 | 31.79 | 3677.71 | 0.68 | 0.77 | 1.47 | 0.21 | 1 | 10
49 | 75 | CONCLUIDO | 7.087 | 14.11 | 11.59 | 86.92 | 1.4 | 8 | 167.81 | 49.1 | 13.25 | 1 | 30.47 | 20930.99 | 108.64 | 467.65 | 46.1 | 31.79 | 3482.38 | 0.69 | 0.77 | 1.47 | 0.2 | 1 | 10
50 | 75 | CONCLUIDO | 7.0855 | 14.11 | 11.59 | 86.94 | 1.42 | 8 | 168.18 | 49.1 | 13.5 | 0 | 30.58 | 20975.64 | 109.05 | 467.65 | 46.17 | 31.79 | 3516.46 | 0.69 | 0.77 | 1.47 | 0.21 | 1 | 10
0 | 95 | CONCLUIDO | 4.0968 | 24.41 | 16.06 | 6.1 | 0.1 | 158 | 185.69 | 53.44 | 1 | 156 | 36.26 | 23136.14 | 216.83 | 467.78 | 192.54 | 31.79 | 75950.86 | 0.17 | 0.55 | 1.7 | 4.67 | 1 | 10
1 | 95 | CONCLUIDO | 4.6324 | 21.59 | 14.8 | 7.66 | 0.12 | 116 | 186.07 | 53.44 | 1.25 | 114 | 36.39 | 23182.76 | 199.33 | 467.69 | 150.73 | 31.79 | 55253.68 | 0.21 | 0.6 | 1.65 | 3.41 | 1 | 10
2 | 95 | CONCLUIDO | 5.0073 | 19.97 | 14.08 | 9.18 | 0.14 | 92 | 186.45 | 53.44 | 1.5 | 90 | 36.51 | 23229.42 | 189.11 | 467.7 | 127.77 | 31.79 | 43894.39 | 0.25 | 0.63 | 1.6 | 2.69 | 1 | 10
3 | 95 | CONCLUIDO | 5.3014 | 18.86 | 13.57 | 10.71 | 0.17 | 76 | 186.83 | 53.44 | 1.75 | 74 | 36.64 | 23276.13 | 181.73 | 467.74 | 110.94 | 31.79 | 35559.79 | 0.29 | 0.66 | 1.57 | 2.18 | 1 | 10
4 | 95 | CONCLUIDO | 5.5091 | 18.15 | 13.26 | 12.24 | 0.19 | 65 | 187.21 | 53.44 | 2 | 63 | 36.77 | 23322.88 | 177.19 | 467.78 | 100.55 | 31.79 | 30423.28 | 0.32 | 0.67 | 1.57 | 1.87 | 1 | 10
5 | 95 | CONCLUIDO | 5.6749 | 17.62 | 13.03 | 13.72 | 0.21 | 57 | 187.59 | 53.44 | 2.25 | 55 | 36.9 | 23369.68 | 173.6 | 467.66 | 93.4 | 31.79 | 26883.82 | 0.34 | 0.68 | 1.55 | 1.64 | 1 | 10
6 | 95 | CONCLUIDO | 5.8302 | 17.15 | 12.82 | 15.39 | 0.24 | 50 | 187.97 | 53.44 | 2.5 | 48 | 37.03 | 23416.52 | 170.36 | 467.68 | 86.19 | 31.79 | 23317.61 | 0.37 | 0.69 | 1.54 | 1.43 | 1 | 10
7 | 95 | CONCLUIDO | 5.9557 | 16.79 | 12.65 | 16.86 | 0.26 | 45 | 188.35 | 53.44 | 2.75 | 43 | 37.16 | 23463.4 | 167.59 | 467.66 | 80.7 | 31.79 | 20598.34 | 0.39 | 0.7 | 1.53 | 1.26 | 1 | 10
8 | 95 | CONCLUIDO | 6.0486 | 16.53 | 12.54 | 18.35 | 0.28 | 41 | 188.73 | 53.44 | 3 | 39 | 37.29 | 23510.33 | 165.72 | 467.83 | 77.32 | 31.79 | 18925.27 | 0.41 | 0.71 | 1.52 | 1.15 | 1 | 10
9 | 95 | CONCLUIDO | 6.1179 | 16.35 | 12.46 | 19.68 | 0.3 | 38 | 189.11 | 53.44 | 3.25 | 36 | 37.42 | 23557.3 | 164.2 | 467.68 | 74.71 | 31.79 | 17634.06 | 0.43 | 0.71 | 1.52 | 1.07 | 1 | 10
10 | 95 | CONCLUIDO | 6.1847 | 16.17 | 12.4 | 21.25 | 0.33 | 35 | 189.49 | 53.44 | 3.5 | 33 | 37.55 | 23604.32 | 162.99 | 467.71 | 72.63 | 31.79 | 16612.38 | 0.44 | 0.72 | 1.51 | 1.01 | 1 | 10
11 | 95 | CONCLUIDO | 6.2814 | 15.92 | 12.26 | 22.99 | 0.35 | 32 | 189.87 | 53.44 | 3.75 | 30 | 37.69 | 23651.38 | 160.76 | 467.73 | 68.01 | 31.79 | 14316.82 | 0.47 | 0.73 | 1.51 | 0.87 | 1 | 10
12 | 95 | CONCLUIDO | 6.3167 | 15.83 | 12.25 | 24.49 | 0.37 | 30 | 190.25 | 53.44 | 4 | 28 | 37.82 | 23698.48 | 160.18 | 467.67 | 67.5 | 31.79 | 14071.21 | 0.47 | 0.73 | 1.51 | 0.86 | 1 | 10
13 | 95 | CONCLUIDO | 6.3811 | 15.67 | 12.16 | 26.06 | 0.4 | 28 | 190.63 | 53.44 | 4.25 | 26 | 37.95 | 23745.63 | 158.61 | 467.66 | 65.03 | 31.79 | 12848.23 | 0.49 | 0.73 | 1.49 | 0.77 | 1 | 10
14 | 95 | CONCLUIDO | 6.4019 | 15.62 | 12.15 | 26.99 | 0.42 | 27 | 191.02 | 53.44 | 4.5 | 25 | 38.08 | 23792.83 | 157.77 | 467.66 | 64.44 | 31.79 | 12556.08 | 0.49 | 0.73 | 1.5 | 0.76 | 1 | 10
15 | 95 | CONCLUIDO | 6.4589 | 15.48 | 12.08 | 29 | 0.44 | 25 | 191.4 | 53.44 | 4.75 | 23 | 38.22 | 23840.07 | 156.68 | 467.65 | 62.41 | 31.79 | 11548.77 | 0.51 | 0.74 | 1.49 | 0.7 | 1 | 10
16 | 95 | CONCLUIDO | 6.4873 | 15.41 | 12.05 | 30.13 | 0.46 | 24 | 191.78 | 53.44 | 5 | 22 | 38.35 | 23887.36 | 155.83 | 467.67 | 61.06 | 31.79 | 10880.58 | 0.52 | 0.74 | 1.5 | 0.67 | 1 | 10
17 | 95 | CONCLUIDO | 6.5136 | 15.35 | 12.03 | 31.38 | 0.48 | 23 | 192.17 | 53.44 | 5.25 | 21 | 38.48 | 23934.69 | 155.08 | 467.65 | 60.66 | 31.79 | 10685.67 | 0.52 | 0.74 | 1.49 | 0.64 | 1 | 10
18 | 95 | CONCLUIDO | 6.5749 | 15.21 | 11.96 | 34.17 | 0.51 | 21 | 192.55 | 53.44 | 5.5 | 19 | 38.62 | 23982.06 | 153.46 | 467.67 | 58.59 | 31.79 | 9659.19 | 0.54 | 0.74 | 1.48 | 0.57 | 1 | 10
19 | 95 | CONCLUIDO | 6.572 | 15.22 | 11.97 | 34.19 | 0.53 | 21 | 192.94 | 53.44 | 5.75 | 19 | 38.75 | 24029.48 | 153.36 | 467.67 | 58.55 | 31.79 | 9642.8 | 0.54 | 0.74 | 1.49 | 0.58 | 1 | 10
20 | 95 | CONCLUIDO | 6.6009 | 15.15 | 11.94 | 35.81 | 0.55 | 20 | 193.32 | 53.44 | 6 | 18 | 38.89 | 24076.95 | 152.25 | 467.69 | 57.66 | 31.79 | 9202.53 | 0.55 | 0.75 | 1.48 | 0.55 | 1 | 10
21 | 95 | CONCLUIDO | 6.628 | 15.09 | 11.91 | 37.62 | 0.57 | 19 | 193.71 | 53.44 | 6.25 | 17 | 39.02 | 24124.47 | 151.84 | 467.65 | 56.93 | 31.79 | 8840.98 | 0.56 | 0.75 | 1.48 | 0.53 | 1 | 10
22 | 95 | CONCLUIDO | 6.6543 | 15.03 | 11.89 | 39.63 | 0.59 | 18 | 194.09 | 53.44 | 6.5 | 16 | 39.16 | 24172.03 | 151.12 | 467.68 | 56.12 | 31.79 | 8442.41 | 0.57 | 0.75 | 1.48 | 0.5 | 1 | 10
23 | 95 | CONCLUIDO | 6.6895 | 14.95 | 11.85 | 41.81 | 0.62 | 17 | 194.48 | 53.44 | 6.75 | 15 | 39.29 | 24219.63 | 150.23 | 467.65 | 54.49 | 31.79 | 7632.56 | 0.58 | 0.75 | 1.49 | 0.46 | 1 | 10
24 | 95 | CONCLUIDO | 6.6997 | 14.93 | 11.82 | 41.73 | 0.64 | 17 | 194.86 | 53.44 | 7 | 15 | 39.43 | 24267.28 | 149.09 | 467.65 | 53.95 | 31.79 | 7360.2 | 0.59 | 0.75 | 1.48 | 0.44 | 1 | 10
25 | 95 | CONCLUIDO | 6.7209 | 14.88 | 11.81 | 44.31 | 0.66 | 16 | 195.25 | 53.44 | 7.25 | 14 | 39.57 | 24314.98 | 148.77 | 467.69 | 53.95 | 31.79 | 7365.12 | 0.59 | 0.75 | 1.47 | 0.43 | 1 | 10
26 | 95 | CONCLUIDO | 6.7175 | 14.89 | 11.82 | 44.33 | 0.68 | 16 | 195.64 | 53.44 | 7.5 | 14 | 39.7 | 24362.73 | 148.48 | 467.65 | 53.99 | 31.79 | 7385.98 | 0.59 | 0.75 | 1.48 | 0.44 | 1 | 10
27 | 95 | CONCLUIDO | 6.7526 | 14.81 | 11.78 | 47.13 | 0.7 | 15 | 196.03 | 53.44 | 7.75 | 13 | 39.84 | 24410.52 | 147.63 | 467.65 | 52.66 | 31.79 | 6727.4 | 0.6 | 0.75 | 1.48 | 0.4 | 1 | 10
28 | 95 | CONCLUIDO | 6.7454 | 14.82 | 11.8 | 47.19 | 0.72 | 15 | 196.41 | 53.44 | 8 | 13 | 39.98 | 24458.36 | 146.6 | 467.65 | 53.05 | 31.79 | 6920.69 | 0.6 | 0.75 | 1.48 | 0.41 | 1 | 10
29 | 95 | CONCLUIDO | 6.7837 | 14.74 | 11.75 | 50.36 | 0.74 | 14 | 196.8 | 53.44 | 8.25 | 12 | 40.12 | 24506.24 | 146.05 | 467.66 | 51.62 | 31.79 | 6212.79 | 0.62 | 0.76 | 1.47 | 0.36 | 1 | 10
30 | 95 | CONCLUIDO | 6.7822 | 14.74 | 11.75 | 50.38 | 0.77 | 14 | 197.19 | 53.44 | 8.5 | 12 | 40.26 | 24554.18 | 145.94 | 467.65 | 51.61 | 31.79 | 6207.86 | 0.62 | 0.76 | 1.48 | 0.37 | 1 | 10
31 | 95 | CONCLUIDO | 6.8084 | 14.69 | 11.74 | 54.16 | 0.79 | 13 | 197.58 | 53.44 | 8.75 | 11 | 40.39 | 24602.15 | 145.1 | 467.65 | 51.03 | 31.79 | 5922.52 | 0.62 | 0.76 | 1.47 | 0.35 | 1 | 10
32 | 95 | CONCLUIDO | 6.8058 | 14.69 | 11.74 | 54.19 | 0.81 | 13 | 197.97 | 53.44 | 9 | 11 | 40.53 | 24650.18 | 145.26 | 467.65 | 51.3 | 31.79 | 6058.65 | 0.62 | 0.76 | 1.47 | 0.35 | 1 | 10
33 | 95 | CONCLUIDO | 6.8067 | 14.69 | 11.74 | 54.18 | 0.83 | 13 | 198.36 | 53.44 | 9.25 | 11 | 40.67 | 24698.26 | 143.95 | 467.65 | 51.26 | 31.79 | 6035.09 | 0.62 | 0.76 | 1.47 | 0.35 | 1 | 10
34 | 95 | CONCLUIDO | 6.8416 | 14.62 | 11.7 | 58.51 | 0.85 | 12 | 198.75 | 53.44 | 9.5 | 10 | 40.81 | 24746.38 | 142.87 | 467.65 | 49.99 | 31.79 | 5403.92 | 0.64 | 0.76 | 1.47 | 0.31 | 1 | 10
35 | 95 | CONCLUIDO | 6.8441 | 14.61 | 11.7 | 58.48 | 0.87 | 12 | 199.14 | 53.44 | 9.75 | 10 | 40.95 | 24794.55 | 142.63 | 467.65 | 49.77 | 31.79 | 5295.67 | 0.64 | 0.76 | 1.47 | 0.31 | 1 | 10
36 | 95 | CONCLUIDO | 6.842 | 14.62 | 11.7 | 58.5 | 0.89 | 12 | 199.53 | 53.44 | 10 | 10 | 41.1 | 24842.77 | 142.65 | 467.66 | 49.8 | 31.79 | 5312.36 | 0.64 | 0.76 | 1.47 | 0.31 | 1 | 10
37 | 95 | CONCLUIDO | 6.8736 | 14.55 | 11.67 | 63.66 | 0.91 | 11 | 199.92 | 53.44 | 10.25 | 9 | 41.24 | 24891.03 | 141.72 | 467.65 | 49.06 | 31.79 | 4948.58 | 0.65 | 0.76 | 1.47 | 0.28 | 1 | 10
38 | 95 | CONCLUIDO | 6.865 | 14.57 | 11.69 | 63.76 | 0.93 | 11 | 200.31 | 53.44 | 10.5 | 9 | 41.38 | 24939.35 | 141.73 | 467.65 | 49.52 | 31.79 | 5173.86 | 0.64 | 0.76 | 1.47 | 0.3 | 1 | 10
39 | 95 | CONCLUIDO | 6.8738 | 14.55 | 11.67 | 63.65 | 0.95 | 11 | 200.71 | 53.44 | 10.75 | 9 | 41.52 | 24987.71 | 140.67 | 467.65 | 48.96 | 31.79 | 4894.32 | 0.65 | 0.76 | 1.47 | 0.28 | 1 | 10
40 | 95 | CONCLUIDO | 6.8759 | 14.54 | 11.67 | 63.63 | 0.97 | 11 | 201.1 | 53.44 | 11 | 9 | 41.66 | 25036.12 | 139.72 | 467.68 | 48.89 | 31.79 | 4863.08 | 0.65 | 0.76 | 1.47 | 0.28 | 1 | 10
41 | 95 | CONCLUIDO | 6.903 | 14.49 | 11.65 | 69.87 | 0.99 | 10 | 201.49 | 53.44 | 11.25 | 8 | 41.81 | 25084.58 | 139.01 | 467.65 | 48.02 | 31.79 | 4430.31 | 0.66 | 0.76 | 1.47 | 0.26 | 1 | 10
42 | 95 | CONCLUIDO | 6.9038 | 14.48 | 11.64 | 69.86 | 1.01 | 10 | 201.88 | 53.44 | 11.5 | 8 | 41.95 | 25133.09 | 139.01 | 467.65 | 48.16 | 31.79 | 4499.18 | 0.66 | 0.76 | 1.47 | 0.26 | 1 | 10
43 | 95 | CONCLUIDO | 6.9009 | 14.49 | 11.65 | 69.9 | 1.03 | 10 | 202.28 | 53.44 | 11.75 | 8 | 42.09 | 25181.64 | 138.83 | 467.66 | 48.38 | 31.79 | 4612.85 | 0.66 | 0.76 | 1.47 | 0.26 | 1 | 10
44 | 95 | CONCLUIDO | 6.9054 | 14.48 | 11.64 | 69.84 | 1.05 | 10 | 202.67 | 53.44 | 12 | 8 | 42.24 | 25230.25 | 137.86 | 467.65 | 47.96 | 31.79 | 4403.01 | 0.66 | 0.76 | 1.47 | 0.25 | 1 | 10
45 | 95 | CONCLUIDO | 6.9351 | 14.42 | 11.62 | 77.44 | 1.07 | 9 | 203.07 | 53.44 | 12.25 | 7 | 42.38 | 25279.03 | 136.59 | 467.65 | 47.15 | 31.79 | 4003.12 | 0.67 | 0.77 | 1.47 | 0.23 | 1 | 10
46 | 95 | CONCLUIDO | 6.9347 | 14.42 | 11.62 | 77.44 | 1.09 | 9 | 203.46 | 53.44 | 12.5 | 7 | 42.53 | 25327.74 | 136.92 | 467.65 | 47.26 | 31.79 | 4056.17 | 0.67 | 0.77 | 1.47 | 0.23 | 1 | 10
47 | 95 | CONCLUIDO | 6.9331 | 14.42 | 11.62 | 77.47 | 1.11 | 9 | 203.86 | 53.44 | 12.75 | 7 | 42.67 | 25376.49 | 135.92 | 467.65 | 47.36 | 31.79 | 4107.92 | 0.67 | 0.77 | 1.47 | 0.23 | 1 | 10
48 | 95 | CONCLUIDO | 6.9336 | 14.42 | 11.62 | 77.46 | 1.13 | 9 | 204.25 | 53.44 | 13 | 7 | 42.82 | 25425.3 | 134.94 | 467.65 | 47.39 | 31.79 | 4122.32 | 0.67 | 0.77 | 1.46 | 0.23 | 1 | 10
49 | 95 | CONCLUIDO | 6.9325 | 14.42 | 11.62 | 77.47 | 1.15 | 9 | 204.65 | 53.44 | 13.25 | 7 | 42.96 | 25474.16 | 134.08 | 467.65 | 47.27 | 31.79 | 4061.26 | 0.67 | 0.77 | 1.47 | 0.23 | 1 | 10
50 | 95 | CONCLUIDO | 6.9355 | 14.42 | 11.62 | 77.43 | 1.17 | 9 | 205.05 | 53.44 | 13.5 | 7 | 43.11 | 25523.06 | 132.95 | 467.69 | 47.24 | 31.79 | 4046.97 | 0.67 | 0.77 | 1.46 | 0.23 | 1 | 10
51 | 95 | CONCLUIDO | 6.972 | 14.34 | 11.58 | 86.83 | 1.19 | 8 | 205.44 | 53.44 | 13.75 | 6 | 43.26 | 25572.02 | 132.47 | 467.66 | 45.79 | 31.79 | 3323.77 | 0.69 | 0.77 | 1.47 | 0.19 | 1 | 10
52 | 95 | CONCLUIDO | 6.9705 | 14.35 | 11.58 | 86.85 | 1.21 | 8 | 205.84 | 53.44 | 14 | 6 | 43.4 | 25621.03 | 132.18 | 467.65 | 46.19 | 31.79 | 3527.28 | 0.69 | 0.77 | 1.46 | 0.19 | 1 | 10
53 | 95 | CONCLUIDO | 6.9693 | 14.35 | 11.58 | 86.87 | 1.23 | 8 | 206.24 | 53.44 | 14.25 | 6 | 43.55 | 25670.09 | 131.58 | 467.65 | 45.96 | 31.79 | 3412.18 | 0.69 | 0.77 | 1.47 | 0.2 | 1 | 10
54 | 95 | CONCLUIDO | 6.9658 | 14.36 | 11.59 | 86.92 | 1.25 | 8 | 206.64 | 53.44 | 14.5 | 6 | 43.7 | 25719.19 | 131.68 | 467.65 | 46.33 | 31.79 | 3594.8 | 0.69 | 0.77 | 1.47 | 0.2 | 1 | 10
55 | 95 | CONCLUIDO | 6.9684 | 14.35 | 11.58 | 86.88 | 1.27 | 8 | 207.03 | 53.44 | 14.75 | 6 | 43.85 | 25768.35 | 130.87 | 467.65 | 46.12 | 31.79 | 3490.08 | 0.69 | 0.77 | 1.47 | 0.2 | 1 | 10
56 | 95 | CONCLUIDO | 6.9669 | 14.35 | 11.59 | 86.9 | 1.28 | 8 | 207.43 | 53.44 | 15 | 6 | 44 | 25817.56 | 130.24 | 467.65 | 46.18 | 31.79 | 3522.84 | 0.69 | 0.77 | 1.47 | 0.2 | 1 | 10
57 | 95 | CONCLUIDO | 6.9567 | 14.37 | 11.61 | 87.06 | 1.3 | 8 | 207.83 | 53.44 | 15.25 | 6 | 44.15 | 25866.82 | 128.98 | 467.65 | 46.96 | 31.79 | 3909.77 | 0.68 | 0.77 | 1.47 | 0.22 | 1 | 10
58 | 95 | CONCLUIDO | 6.995 | 14.3 | 11.57 | 99.14 | 1.32 | 7 | 208.23 | 53.44 | 15.5 | 5 | 44.3 | 25916.13 | 128.56 | 467.67 | 45.63 | 31.79 | 3251.7 | 0.7 | 0.77 | 1.46 | 0.18 | 1 | 10
59 | 95 | CONCLUIDO | 6.9902 | 14.31 | 11.58 | 99.23 | 1.34 | 7 | 208.63 | 53.44 | 15.75 | 4 | 44.45 | 25965.5 | 129.32 | 467.66 | 45.84 | 31.79 | 3357.94 | 0.69 | 0.77 | 1.47 | 0.19 | 1 | 10
60 | 95 | CONCLUIDO | 6.999 | 14.29 | 11.56 | 99.07 | 1.36 | 7 | 209.03 | 53.44 | 16 | 4 | 44.6 | 26014.91 | 128.78 | 467.65 | 45.38 | 31.79 | 3126.58 | 0.7 | 0.77 | 1.46 | 0.17 | 1 | 10
61 | 95 | CONCLUIDO | 6.9961 | 14.29 | 11.56 | 99.12 | 1.38 | 7 | 209.43 | 53.44 | 16.25 | 4 | 44.75 | 26064.38 | 128.73 | 467.66 | 45.5 | 31.79 | 3186.89 | 0.7 | 0.77 | 1.46 | 0.18 | 1 | 10
62 | 95 | CONCLUIDO | 6.9938 | 14.3 | 11.57 | 99.16 | 1.4 | 7 | 209.84 | 53.44 | 16.5 | 3 | 44.9 | 26113.9 | 128.12 | 467.65 | 45.6 | 31.79 | 3236.9 | 0.7 | 0.77 | 1.47 | 0.18 | 1 | 10
63 | 95 | CONCLUIDO | 6.9955 | 14.3 | 11.57 | 99.14 | 1.42 | 7 | 210.24 | 53.44 | 16.75 | 3 | 45.05 | 26163.47 | 127.51 | 467.65 | 45.49 | 31.79 | 3181.11 | 0.7 | 0.77 | 1.47 | 0.18 | 1 | 10
64 | 95 | CONCLUIDO | 6.9974 | 14.29 | 11.56 | 99.1 | 1.43 | 7 | 210.64 | 53.44 | 17 | 3 | 45.21 | 26213.09 | 127.25 | 467.65 | 45.39 | 31.79 | 3129.21 | 0.7 | 0.77 | 1.47 | 0.17 | 1 | 10
65 | 95 | CONCLUIDO | 6.9975 | 14.29 | 11.56 | 99.1 | 1.45 | 7 | 211.04 | 53.44 | 17.25 | 3 | 45.36 | 26262.77 | 126.61 | 467.65 | 45.34 | 31.79 | 3106.21 | 0.7 | 0.77 | 1.47 | 0.17 | 1 | 10
66 | 95 | CONCLUIDO | 6.9978 | 14.29 | 11.56 | 99.1 | 1.47 | 7 | 211.45 | 53.44 | 17.5 | 2 | 45.51 | 26312.5 | 126.35 | 467.65 | 45.31 | 31.79 | 3091.57 | 0.7 | 0.77 | 1.47 | 0.17 | 1 | 10
67 | 95 | CONCLUIDO | 6.996 | 14.29 | 11.56 | 99.13 | 1.49 | 7 | 211.85 | 53.44 | 17.75 | 2 | 45.67 | 26362.28 | 126.09 | 467.65 | 45.47 | 31.79 | 3169.75 | 0.7 | 0.77 | 1.47 | 0.18 | 1 | 10
68 | 95 | CONCLUIDO | 6.9963 | 14.29 | 11.56 | 99.12 | 1.51 | 7 | 212.25 | 53.44 | 18 | 2 | 45.82 | 26412.11 | 125.66 | 467.65 | 45.41 | 31.79 | 3138.72 | 0.7 | 0.77 | 1.47 | 0.18 | 1 | 10
69 | 95 | CONCLUIDO | 6.9957 | 14.29 | 11.57 | 99.13 | 1.52 | 7 | 212.66 | 53.44 | 18.25 | 3 | 45.97 | 26462 | 124.95 | 467.67 | 45.45 | 31.79 | 3161.75 | 0.7 | 0.77 | 1.47 | 0.18 | 1 | 10
70 | 95 | CONCLUIDO | 6.993 | 14.3 | 11.57 | 99.18 | 1.54 | 7 | 213.06 | 53.44 | 18.5 | 2 | 46.13 | 26511.94 | 124.66 | 467.67 | 45.67 | 31.79 | 3273.4 | 0.7 | 0.77 | 1.47 | 0.18 | 1 | 10
71 | 95 | CONCLUIDO | 6.9925 | 14.3 | 11.57 | 99.19 | 1.56 | 7 | 213.47 | 53.44 | 18.75 | 2 | 46.28 | 26561.93 | 124.4 | 467.66 | 45.67 | 31.79 | 3272.08 | 0.7 | 0.77 | 1.47 | 0.18 | 1 | 10
72 | 95 | CONCLUIDO | 6.9949 | 14.3 | 11.57 | 99.15 | 1.58 | 7 | 213.87 | 53.44 | 19 | 2 | 46.44 | 26611.98 | 123.93 | 467.65 | 45.56 | 31.79 | 3213.97 | 0.7 | 0.77 | 1.47 | 0.18 | 1 | 10
73 | 95 | CONCLUIDO | 7.0297 | 14.23 | 11.53 | 115.33 | 1.6 | 6 | 214.28 | 53.44 | 19.25 | 1 | 46.6 | 26662.08 | 123.75 | 467.65 | 44.45 | 31.79 | 2667.19 | 0.72 | 0.77 | 1.46 | 0.15 | 1 | 10
74 | 95 | CONCLUIDO | 7.0293 | 14.23 | 11.53 | 115.34 | 1.61 | 6 | 214.69 | 53.44 | 19.5 | 1 | 46.75 | 26712.23 | 123.69 | 467.65 | 44.43 | 31.79 | 2656.79 | 0.72 | 0.77 | 1.47 | 0.15 | 1 | 10
75 | 95 | CONCLUIDO | 7.0275 | 14.23 | 11.54 | 115.38 | 1.63 | 6 | 215.09 | 53.44 | 19.75 | 1 | 46.91 | 26762.44 | 124.19 | 467.65 | 44.5 | 31.79 | 2691.07 | 0.71 | 0.77 | 1.47 | 0.15 | 1 | 10
76 | 95 | CONCLUIDO | 7.0256 | 14.23 | 11.54 | 115.42 | 1.65 | 6 | 215.5 | 53.44 | 20 | 0 | 47.07 | 26812.71 | 124.55 | 467.68 | 44.6 | 31.79 | 2740.66 | 0.71 | 0.77 | 1.47 | 0.15 | 1 | 10
0 | 55 | CONCLUIDO | 5.2647 | 18.99 | 14.43 | 8.32 | 0.15 | 104 | 116.05 | 43.4 | 1 | 102 | 16.65 | 14546.17 | 142.08 | 467.8 | 138.71 | 31.79 | 49305.05 | 0.23 | 0.62 | 1.62 | 3.04 | 1 | 10
1 | 55 | CONCLUIDO | 5.684 | 17.59 | 13.65 | 10.5 | 0.19 | 78 | 116.37 | 43.4 | 1.25 | 76 | 16.72 | 14585.96 | 133.62 | 467.74 | 113.22 | 31.79 | 36691.79 | 0.28 | 0.65 | 1.58 | 2.26 | 1 | 10
2 | 55 | CONCLUIDO | 5.9581 | 16.78 | 13.19 | 12.57 | 0.23 | 63 | 116.69 | 43.4 | 1.5 | 61 | 16.79 | 14625.77 | 128.29 | 467.68 | 98.82 | 31.79 | 29567.46 | 0.32 | 0.67 | 1.55 | 1.81 | 1 | 10
3 | 55 | CONCLUIDO | 6.1731 | 16.2 | 12.87 | 14.85 | 0.26 | 52 | 117.01 | 43.4 | 1.75 | 50 | 16.86 | 14665.62 | 124.27 | 467.72 | 87.88 | 31.79 | 24150.67 | 0.36 | 0.69 | 1.55 | 1.48 | 1 | 10
4 | 55 | CONCLUIDO | 6.3293 | 15.8 | 12.64 | 16.85 | 0.3 | 45 | 117.34 | 43.4 | 2 | 43 | 16.94 | 14705.49 | 121.33 | 467.7 | 80.51 | 31.79 | 20502.99 | 0.39 | 0.7 | 1.52 | 1.25 | 1 | 10
5 | 55 | CONCLUIDO | 6.4522 | 15.5 | 12.48 | 19.2 | 0.34 | 39 | 117.66 | 43.4 | 2.25 | 37 | 17.01 | 14745.39 | 118.85 | 467.72 | 75.52 | 31.79 | 18034.51 | 0.42 | 0.71 | 1.51 | 1.09 | 1 | 10
6 | 55 | CONCLUIDO | 6.5298 | 15.31 | 12.39 | 21.25 | 0.37 | 35 | 117.98 | 43.4 | 2.5 | 33 | 17.08 | 14785.31 | 117.32 | 467.69 | 72.47 | 31.79 | 16532.71 | 0.44 | 0.72 | 1.51 | 1.01 | 1 | 10
7 | 55 | CONCLUIDO | 6.5997 | 15.15 | 12.3 | 23.07 | 0.41 | 32 | 118.31 | 43.4 | 2.75 | 30 | 17.16 | 14825.26 | 115.66 | 467.74 | 69.85 | 31.79 | 15237.83 | 0.46 | 0.72 | 1.5 | 0.92 | 1 | 10
8 | 55 | CONCLUIDO | 6.6785 | 14.97 | 12.2 | 25.23 | 0.45 | 29 | 118.63 | 43.4 | 3 | 27 | 17.23 | 14865.24 | 113.81 | 467.68 | 65.87 | 31.79 | 13259.54 | 0.48 | 0.73 | 1.51 | 0.81 | 1 | 10
9 | 55 | CONCLUIDO | 6.7598 | 14.79 | 12.09 | 27.9 | 0.48 | 26 | 118.96 | 43.4 | 3.25 | 24 | 17.31 | 14905.25 | 112.03 | 467.66 | 62.63 | 31.79 | 11657.67 | 0.51 | 0.74 | 1.49 | 0.7 | 1 | 10
10 | 55 | CONCLUIDO | 6.8019 | 14.7 | 12.04 | 30.11 | 0.52 | 24 | 119.28 | 43.4 | 3.5 | 22 | 17.38 | 14945.29 | 110.6 | 467.67 | 61.3 | 31.79 | 10999.05 | 0.52 | 0.74 | 1.49 | 0.66 | 1 | 10
11 | 55 | CONCLUIDO | 6.8544 | 14.59 | 11.98 | 32.67 | 0.55 | 22 | 119.61 | 43.4 | 3.75 | 20 | 17.46 | 14985.35 | 109.19 | 467.68 | 58.9 | 31.79 | 9811.38 | 0.54 | 0.74 | 1.49 | 0.59 | 1 | 10
12 | 55 | CONCLUIDO | 6.8668 | 14.56 | 11.98 | 34.22 | 0.59 | 21 | 119.93 | 43.4 | 4 | 19 | 17.53 | 15025.44 | 108.44 | 467.65 | 58.88 | 31.79 | 9808.52 | 0.54 | 0.74 | 1.49 | 0.59 | 1 | 10
13 | 55 | CONCLUIDO | 6.9244 | 14.44 | 11.9 | 37.59 | 0.62 | 19 | 120.26 | 43.4 | 4.25 | 17 | 17.61 | 15065.56 | 106.49 | 467.74 | 56.62 | 31.79 | 8688.15 | 0.56 | 0.75 | 1.48 | 0.52 | 1 | 10
14 | 55 | CONCLUIDO | 6.9474 | 14.39 | 11.88 | 39.6 | 0.66 | 18 | 120.58 | 43.4 | 4.5 | 16 | 17.68 | 15105.7 | 105.79 | 467.65 | 55.87 | 31.79 | 8315.48 | 0.57 | 0.75 | 1.48 | 0.49 | 1 | 10
15 | 55 | CONCLUIDO | 6.9749 | 14.34 | 11.85 | 41.81 | 0.69 | 17 | 120.91 | 43.4 | 4.75 | 15 | 17.76 | 15145.88 | 104.74 | 467.65 | 54.52 | 31.79 | 7644.47 | 0.58 | 0.75 | 1.49 | 0.46 | 1 | 10
16 | 55 | CONCLUIDO | 6.9969 | 14.29 | 11.83 | 44.35 | 0.73 | 16 | 121.23 | 43.4 | 5 | 14 | 17.83 | 15186.08 | 103.16 | 467.66 | 54.03 | 31.79 | 7407.15 | 0.59 | 0.75 | 1.48 | 0.44 | 1 | 10
17 | 55 | CONCLUIDO | 7.0373 | 14.21 | 11.77 | 47.07 | 0.76 | 15 | 121.56 | 43.4 | 5.25 | 13 | 17.91 | 15226.31 | 102.25 | 467.66 | 52.13 | 31.79 | 6459.17 | 0.61 | 0.76 | 1.48 | 0.38 | 1 | 10
18 | 55 | CONCLUIDO | 7.0274 | 14.23 | 11.79 | 47.15 | 0.8 | 15 | 121.89 | 43.4 | 5.5 | 13 | 17.99 | 15266.56 | 100.39 | 467.69 | 52.81 | 31.79 | 6800.83 | 0.6 | 0.75 | 1.48 | 0.4 | 1 | 10
19 | 55 | CONCLUIDO | 7.0595 | 14.17 | 11.75 | 50.34 | 0.83 | 14 | 122.21 | 43.4 | 5.75 | 12 | 18.06 | 15306.85 | 99.97 | 467.65 | 51.54 | 31.79 | 6172.85 | 0.62 | 0.76 | 1.47 | 0.36 | 1 | 10
20 | 55 | CONCLUIDO | 7.0737 | 14.14 | 11.74 | 54.19 | 0.86 | 13 | 122.54 | 43.4 | 6 | 11 | 18.14 | 15347.16 | 99.03 | 467.65 | 51.39 | 31.79 | 6100.76 | 0.62 | 0.76 | 1.47 | 0.36 | 1 | 10
21 | 55 | CONCLUIDO | 7.076 | 14.13 | 11.74 | 54.17 | 0.9 | 13 | 122.87 | 43.4 | 6.25 | 11 | 18.22 | 15387.5 | 97.86 | 467.65 | 51.19 | 31.79 | 6002.46 | 0.62 | 0.76 | 1.47 | 0.35 | 1 | 10
22 | 55 | CONCLUIDO | 7.1093 | 14.07 | 11.7 | 58.48 | 0.93 | 12 | 123.19 | 43.4 | 6.5 | 9 | 18.29 | 15427.87 | 95.99 | 467.67 | 49.74 | 31.79 | 5282.4 | 0.64 | 0.76 | 1.47 | 0.31 | 1 | 10
23 | 55 | CONCLUIDO | 7.1084 | 14.07 | 11.7 | 58.48 | 0.96 | 12 | 123.52 | 43.4 | 6.75 | 8 | 18.37 | 15468.27 | 95.99 | 467.65 | 49.73 | 31.79 | 5273.69 | 0.64 | 0.76 | 1.47 | 0.31 | 1 | 10
24 | 55 | CONCLUIDO | 7.1337 | 14.02 | 11.67 | 63.66 | 1 | 11 | 123.85 | 43.4 | 7 | 7 | 18.45 | 15508.69 | 95.11 | 467.68 | 48.92 | 31.79 | 4875.41 | 0.65 | 0.76 | 1.47 | 0.28 | 1 | 10
25 | 55 | CONCLUIDO | 7.1301 | 14.02 | 11.68 | 63.7 | 1.03 | 11 | 124.18 | 43.4 | 7.25 | 7 | 18.53 | 15549.15 | 95.02 | 467.65 | 49.11 | 31.79 | 4968.76 | 0.65 | 0.76 | 1.47 | 0.29 | 1 | 10
26 | 55 | CONCLUIDO | 7.1371 | 14.01 | 11.66 | 63.62 | 1.06 | 11 | 124.51 | 43.4 | 7.5 | 6 | 18.61 | 15589.63 | 93.91 | 467.65 | 48.61 | 31.79 | 4720.14 | 0.65 | 0.76 | 1.47 | 0.28 | 1 | 10
27 | 55 | CONCLUIDO | 7.1612 | 13.96 | 11.64 | 69.85 | 1.1 | 10 | 124.83 | 43.4 | 7.75 | 4 | 18.68 | 15630.14 | 92.49 | 467.65 | 47.75 | 31.79 | 4296.43 | 0.67 | 0.76 | 1.48 | 0.25 | 1 | 10
28 | 55 | CONCLUIDO | 7.1603 | 13.97 | 11.64 | 69.86 | 1.13 | 10 | 125.16 | 43.4 | 8 | 2 | 18.76 | 15670.68 | 92.5 | 467.68 | 47.8 | 31.79 | 4318.83 | 0.67 | 0.76 | 1.48 | 0.26 | 1 | 10
29 | 55 | CONCLUIDO | 7.1591 | 13.97 | 11.65 | 69.87 | 1.16 | 10 | 125.49 | 43.4 | 8.25 | 1 | 18.84 | 15711.24 | 92.42 | 467.65 | 47.89 | 31.79 | 4365.48 | 0.66 | 0.76 | 1.48 | 0.26 | 1 | 10
30 | 55 | CONCLUIDO | 7.1542 | 13.98 | 11.65 | 69.93 | 1.19 | 10 | 125.82 | 43.4 | 8.5 | 1 | 18.92 | 15751.84 | 92.92 | 467.65 | 48.1 | 31.79 | 4469.75 | 0.66 | 0.76 | 1.48 | 0.27 | 1 | 10
31 | 55 | CONCLUIDO | 7.1551 | 13.98 | 11.65 | 69.92 | 1.22 | 10 | 126.15 | 43.4 | 8.75 | 0 | 19 | 15792.46 | 92.99 | 467.65 | 48.02 | 31.79 | 4431.61 | 0.66 | 0.76 | 1.48 | 0.27 | 1 | 10

## gráficos
Selecione o eixo X:
Selecione o eixo Y:
Selecione o eixo Z:
Eixo X | Eixo Y | Eixo Z
0 | 0 | 0
0 | 0 | 0
0 | 0 | 0
0 | 0 | 0
0 | 0 | 0
0 | 0 | 0
0 | 0 | 0
0 | 0 | 0
0 | 0 | 0
0 | 0 | 0
0 | 0 | 0
0 | 0 | 0
0 | 0 | 0
0 | 0 | 0
0 | 0 | 0
0 | 0 | 0
0 | 0 | 0
0 | 0 | 0
0 | 0 | 0
0 | 0 | 0
0 | 0 | 0
0 | 0 | 0
0 | 0 | 0
0 | 0 | 0
0 | 0 | 0
0 | 0 | 0
0 | 0 | 0
0 | 0 | 0
0 | 0 | 0
0 | 0 | 0
0 | 0 | 0
0 | 0 | 0
0 | 0 | 0
0 | 0 | 0
0 | 0 | 0
0 | 0 | 0
0 | 0 | 0
0 | 0 | 0
0 | 0 | 0
0 | 0 | 0
0 | 0 | 0
0 | 0 | 0
0 | 0 | 0
0 | 0 | 0
0 | 0 | 0
0 | 0 | 0
0 | 0 | 0
0 | 0 | 0
0 | 0 | 0
0 | 0 | 0
0 | 0 | 0
0 | 0 | 0
0 | 0 | 0
0 | 0 | 0
0 | 0 | 0
0 | 0 | 0
0 | 0 | 0
0 | 0 | 0
0 | 0 | 0
0 | 0 | 0
0 | 0 | 0
0 | 0 | 0
0 | 0 | 0
0 | 0 | 0
0 | 0 | 0
0 | 0 | 0
0 | 0 | 0
0 | 0 | 0
0 | 0 | 0
0 | 0 | 0
0 | 0 | 0
0 | 0 | 0
0 | 0 | 0
0 | 0 | 0
0 | 0 | 0
0 | 0 | 0
0 | 0 | 0
0 | 0 | 0
0 | 0 | 0
0 | 0 | 0
0 | 0 | 0
0 | 0 | 0
0 | 0 | 0
0 | 0 | 0
0 | 0 | 0
0 | 0 | 0
0 | 0 | 0
0 | 0 | 0
0 | 0 | 0
0 | 0 | 0
0 | 0 | 0
0 | 0 | 0
0 | 0 | 0
0 | 0 | 0
0 | 0 | 0
0 | 0 | 0
0 | 0 | 0
0 | 0 | 0
0 | 0 | 0
0 | 0 | 0
0 | 0 | 0
0 | 0 | 0
0 | 0 | 0
0 | 0 | 0
0 | 0 | 0
0 | 0 | 0
0 | 0 | 0
0 | 0 | 0
0 | 0 | 0
0 | 0 | 0
0 | 0 | 0
0 | 0 | 0
0 | 0 | 0
0 | 0 | 0
0 | 0 | 0
0 | 0 | 0
0 | 0 | 0
0 | 0 | 0
0 | 0 | 0
0 | 0 | 0
0 | 0 | 0
0 | 0 | 0
0 | 0 | 0
0 | 0 | 0
0 | 0 | 0
0 | 0 | 0
0 | 0 | 0
0 | 0 | 0
0 | 0 | 0
0 | 0 | 0
0 | 0 | 0
0 | 0 | 0
0 | 0 | 0
0 | 0 | 0
0 | 0 | 0
0 | 0 | 0
0 | 0 | 0
0 | 0 | 0
0 | 0 | 0
0 | 0 | 0
0 | 0 | 0
0 | 0 | 0
0 | 0 | 0
0 | 0 | 0
0 | 0 | 0
0 | 0 | 0
0 | 0 | 0
0 | 0 | 0
0 | 0 | 0
0 | 0 | 0
0 | 0 | 0
0 | 0 | 0
0 | 0 | 0
0 | 0 | 0
0 | 0 | 0
0 | 0 | 0
0 | 0 | 0
0 | 0 | 0
0 | 0 | 0
0 | 0 | 0
0 | 0 | 0
0 | 0 | 0
0 | 0 | 0
0 | 0 | 0
0 | 0 | 0
0 | 0 | 0
0 | 0 | 0
0 | 0 | 0
0 | 0 | 0
0 | 0 | 0
0 | 0 | 0
0 | 0 | 0
0 | 0 | 0
0 | 0 | 0
0 | 0 | 0
0 | 0 | 0
0 | 0 | 0
0 | 0 | 0
0 | 0 | 0
0 | 0 | 0
0 | 0 | 0
0 | 0 | 0
0 | 0 | 0
0 | 0 | 0
0 | 0 | 0
0 | 0 | 0
0 | 0 | 0
0 | 0 | 0
0 | 0 | 0
0 | 0 | 0
0 | 0 | 0
0 | 0 | 0
0 | 0 | 0
0 | 0 | 0
0 | 0 | 0
0 | 0 | 0
0 | 0 | 0
0 | 0 | 0
0 | 0 | 0
0 | 0 | 0
0 | 0 | 0
0 | 0 | 0
0 | 0 | 0
0 | 0 | 0
0 | 0 | 0
0 | 0 | 0
0 | 0 | 0
0 | 0 | 0
0 | 0 | 0
0 | 0 | 0
0 | 0 | 0
0 | 0 | 0
0 | 0 | 0
0 | 0 | 0
0 | 0 | 0
0 | 0 | 0
0 | 0 | 0
0 | 0 | 0
0 | 0 | 0
0 | 0 | 0
0 | 0 | 0
0 | 0 | 0
0 | 0 | 0
0 | 0 | 0
0 | 0 | 0
0 | 0 | 0
0 | 0 | 0
0 | 0 | 0
0 | 0 | 0
0 | 0 | 0
0 | 0 | 0
0 | 0 | 0
0 | 0 | 0
0 | 0 | 0
0 | 0 | 0
0 | 0 | 0
0 | 0 | 0
0 | 0 | 0
0 | 0 | 0
0 | 0 | 0
0 | 0 | 0
0 | 0 | 0
0 | 0 | 0
0 | 0 | 0
0 | 0 | 0
0 | 0 | 0
0 | 0 | 0
0 | 0 | 0
0 | 0 | 0
0 | 0 | 0
0 | 0 | 0
0 | 0 | 0
0 | 0 | 0
0 | 0 | 0
0 | 0 | 0
0 | 0 | 0
0 | 0 | 0
0 | 0 | 0
0 | 0 | 0
0 | 0 | 0
0 | 0 | 0
0 | 0 | 0
0 | 0 | 0
0 | 0 | 0
0 | 0 | 0
0 | 0 | 0
0 | 0 | 0
0 | 0 | 0
0 | 0 | 0
0 | 0 | 0
0 | 0 | 0
0 | 0 | 0
0 | 0 | 0
0 | 0 | 0
0 | 0 | 0
0 | 0 | 0
0 | 0 | 0
0 | 0 | 0
0 | 0 | 0
0 | 0 | 0
0 | 0 | 0
0 | 0 | 0
0 | 0 | 0
0 | 0 | 0
0 | 0 | 0
0 | 0 | 0
0 | 0 | 0
0 | 0 | 0
0 | 0 | 0
0 | 0 | 0
0 | 0 | 0
0 | 0 | 0
0 | 0 | 0
0 | 0 | 0
0 | 0 | 0
0 | 0 | 0
0 | 0 | 0
0 | 0 | 0
0 | 0 | 0
0 | 0 | 0
0 | 0 | 0
0 | 0 | 0
0 | 0 | 0
0 | 0 | 0
0 | 0 | 0
0 | 0 | 0
0 | 0 | 0
0 | 0 | 0
0 | 0 | 0
0 | 0 | 0
0 | 0 | 0
0 | 0 | 0
0 | 0 | 0
0 | 0 | 0
0 | 0 | 0
0 | 0 | 0
0 | 0 | 0
0 | 0 | 0
0 | 0 | 0
0 | 0 | 0
0 | 0 | 0
0 | 0 | 0
0 | 0 | 0
0 | 0 | 0
0 | 0 | 0
0 | 0 | 0
0 | 0 | 0
0 | 0 | 0
0 | 0 | 0
0 | 0 | 0
0 | 0 | 0
0 | 0 | 0
0 | 0 | 0
0 | 0 | 0
0 | 0 | 0
0 | 0 | 0
0 | 0 | 0
0 | 0 | 0
0 | 0 | 0
0 | 0 | 0
0 | 0 | 0
0 | 0 | 0
0 | 0 | 0
0 | 0 | 0
0 | 0 | 0
0 | 0 | 0
0 | 0 | 0
0 | 0 | 0
0 | 0 | 0
0 | 0 | 0
0 | 0 | 0
0 | 0 | 0
0 | 0 | 0
0 | 0 | 0
0 | 0 | 0
0 | 0 | 0
0 | 0 | 0
0 | 0 | 0
0 | 0 | 0
0 | 0 | 0
0 | 0 | 0
0 | 0 | 0
0 | 0 | 0
0 | 0 | 0
0 | 0 | 0
0 | 0 | 0
0 | 0 | 0
0 | 0 | 0
0 | 0 | 0
0 | 0 | 0
0 | 0 | 0
0 | 0 | 0
0 | 0 | 0
0 | 0 | 0
0 | 0 | 0
0 | 0 | 0
0 | 0 | 0
0 | 0 | 0
0 | 0 | 0
0 | 0 | 0
0 | 0 | 0
0 | 0 | 0
0 | 0 | 0
0 | 0 | 0
0 | 0 | 0
0 | 0 | 0
0 | 0 | 0
0 | 0 | 0
0 | 0 | 0
0 | 0 | 0
0 | 0 | 0
0 | 0 | 0
0 | 0 | 0
0 | 0 | 0
0 | 0 | 0
0 | 0 | 0
0 | 0 | 0
0 | 0 | 0
0 | 0 | 0
0 | 0 | 0
0 | 0 | 0
0 | 0 | 0
0 | 0 | 0
0 | 0 | 0
0 | 0 | 0
0 | 0 | 0
0 | 0 | 0
0 | 0 | 0
0 | 0 | 0
0 | 0 | 0
0 | 0 | 0
0 | 0 | 0
0 | 0 | 0
0 | 0 | 0
0 | 0 | 0
0 | 0 | 0
0 | 0 | 0
0 | 0 | 0
0 | 0 | 0
0 | 0 | 0
0 | 0 | 0
0 | 0 | 0
0 | 0 | 0
0 | 0 | 0
0 | 0 | 0
0 | 0 | 0
0 | 0 | 0
0 | 0 | 0
0 | 0 | 0
0 | 0 | 0
0 | 0 | 0
0 | 0 | 0
0 | 0 | 0
0 | 0 | 0
0 | 0 | 0
0 | 0 | 0
0 | 0 | 0
0 | 0 | 0
0 | 0 | 0
0 | 0 | 0
0 | 0 | 0
0 | 0 | 0
0 | 0 | 0
0 | 0 | 0
0 | 0 | 0
0 | 0 | 0
0 | 0 | 0
0 | 0 | 0
0 | 0 | 0
0 | 0 | 0
0 | 0 | 0
0 | 0 | 0
0 | 0 | 0
0 | 0 | 0
0 | 0 | 0
0 | 0 | 0
0 | 0 | 0
0 | 0 | 0
0 | 0 | 0
0 | 0 | 0
0 | 0 | 0
0 | 0 | 0
0 | 0 | 0
0 | 0 | 0
0 | 0 | 0
0 | 0 | 0
0 | 0 | 0
0 | 0 | 0
0 | 0 | 0
0 | 0 | 0
0 | 0 | 0
0 | 0 | 0
0 | 0 | 0
0 | 0 | 0
0 | 0 | 0
0 | 0 | 0
0 | 0 | 0
0 | 0 | 0
0 | 0 | 0
0 | 0 | 0
0 | 0 | 0
0 | 0 | 0
0 | 0 | 0
0 | 0 | 0
0 | 0 | 0
0 | 0 | 0
0 | 0 | 0
0 | 0 | 0
0 | 0 | 0
0 | 0 | 0
0 | 0 | 0
0 | 0 | 0
0 | 0 | 0
0 | 0 | 0
0 | 0 | 0
0 | 0 | 0
0 | 0 | 0
0 | 0 | 0
0 | 0 | 0
0 | 0 | 0
0 | 0 | 0
0 | 0 | 0
0 | 0 | 0
0 | 0 | 0
0 | 0 | 0
0 | 0 | 0
0 | 0 | 0
0 | 0 | 0
0 | 0 | 0
0 | 0 | 0
0 | 0 | 0
0 | 0 | 0
0 | 0 | 0
0 | 0 | 0
0 | 0 | 0
0 | 0 | 0
0 | 0 | 0
0 | 0 | 0
0 | 0 | 0
0 | 0 | 0
0 | 0 | 0
0 | 0 | 0
0 | 0 | 0
0 | 0 | 0
0 | 0 | 0
0 | 0 | 0
0 | 0 | 0
0 | 0 | 0
0 | 0 | 0
0 | 0 | 0
0 | 0 | 0
0 | 0 | 0
0 | 0 | 0
0 | 0 | 0
0 | 0 | 0
0 | 0 | 0
0 | 0 | 0
0 | 0 | 0
0 | 0 | 0
0 | 0 | 0
0 | 0 | 0
0 | 0 | 0
0 | 0 | 0
0 | 0 | 0
0 | 0 | 0
0 | 0 | 0
0 | 0 | 0
0 | 0 | 0
0 | 0 | 0
0 | 0 | 0
0 | 0 | 0
0 | 0 | 0
0 | 0 | 0
0 | 0 | 0
0 | 0 | 0
0 | 0 | 0
0 | 0 | 0
0 | 0 | 0
0 | 0 | 0
0 | 0 | 0
0 | 0 | 0
0 | 0 | 0
0 | 0 | 0
0 | 0 | 0
0 | 0 | 0
0 | 0 | 0
0 | 0 | 0
0 | 0 | 0
0 | 0 | 0
0 | 0 | 0
0 | 0 | 0
0 | 0 | 0
0 | 0 | 0
0 | 0 | 0
0 | 0 | 0
0 | 0 | 0
0 | 0 | 0
0 | 0 | 0
0 | 0 | 0
0 | 0 | 0
0 | 0 | 0
0 | 0 | 0
0 | 0 | 0
0 | 0 | 0
0 | 0 | 0
0 | 0 | 0
0 | 0 | 0
0 | 0 | 0
0 | 0 | 0
0 | 0 | 0
0 | 0 | 0
0 | 0 | 0
0 | 0 | 0
0 | 0 | 0
0 | 0 | 0
0 | 0 | 0
0 | 0 | 0
0 | 0 | 0
0 | 0 | 0
0 | 0 | 0
0 | 0 | 0
0 | 0 | 0
0 | 0 | 0
0 | 0 | 0
0 | 0 | 0
0 | 0 | 0
0 | 0 | 0
0 | 0 | 0
0 | 0 | 0
0 | 0 | 0
0 | 0 | 0
0 | 0 | 0
0 | 0 | 0
0 | 0 | 0
0 | 0 | 0
0 | 0 | 0
0 | 0 | 0
0 | 0 | 0
0 | 0 | 0
0 | 0 | 0
0 | 0 | 0
0 | 0 | 0
0 | 0 | 0
0 | 0 | 0
0 | 0 | 0
0 | 0 | 0
0 | 0 | 0
0 | 0 | 0
0 | 0 | 0
0 | 0 | 0
0 | 0 | 0
0 | 0 | 0
0 | 0 | 0
0 | 0 | 0
0 | 0 | 0
0 | 0 | 0
0 | 0 | 0
0 | 0 | 0
0 | 0 | 0
0 | 0 | 0
0 | 0 | 0
0 | 0 | 0
0 | 0 | 0
0 | 0 | 0
0 | 0 | 0
0 | 0 | 0
0 | 0 | 0
0 | 0 | 0
0 | 0 | 0
0 | 0 | 0
0 | 0 | 0
0 | 0 | 0
0 | 0 | 0
0 | 0 | 0
0 | 0 | 0
0 | 0 | 0
0 | 0 | 0
0 | 0 | 0
0 | 0 | 0
0 | 0 | 0
0 | 0 | 0
0 | 0 | 0
0 | 0 | 0
0 | 0 | 0
0 | 0 | 0
0 | 0 | 0
0 | 0 | 0
0 | 0 | 0
0 | 0 | 0
0 | 0 | 0
0 | 0 | 0
0 | 0 | 0
0 | 0 | 0
0 | 0 | 0
0 | 0 | 0
0 | 0 | 0
0 | 0 | 0
0 | 0 | 0
0 | 0 | 0
0 | 0 | 0
0 | 0 | 0
0 | 0 | 0
0 | 0 | 0
0 | 0 | 0
0 | 0 | 0
0 | 0 | 0
0 | 0 | 0
0 | 0 | 0
0 | 0 | 0
0 | 0 | 0
0 | 0 | 0
0 | 0 | 0
0 | 0 | 0
0 | 0 | 0
0 | 0 | 0
0 | 0 | 0
0 | 0 | 0
0 | 0 | 0
0 | 0 | 0
0 | 0 | 0
0 | 0 | 0
0 | 0 | 0
0 | 0 | 0
0 | 0 | 0
0 | 0 | 0
0 | 0 | 0
0 | 0 | 0
0 | 0 | 0
0 | 0 | 0
0 | 0 | 0
0 | 0 | 0
0 | 0 | 0
0 | 0 | 0
0 | 0 | 0
0 | 0 | 0
0 | 0 | 0
0 | 0 | 0
0 | 0 | 0
0 | 0 | 0
0 | 0 | 0
0 | 0 | 0
0 | 0 | 0
0 | 0 | 0
0 | 0 | 0
0 | 0 | 0
0 | 0 | 0
0 | 0 | 0
0 | 0 | 0
0 | 0 | 0
0 | 0 | 0
0 | 0 | 0
0 | 0 | 0
0 | 0 | 0
0 | 0 | 0
0 | 0 | 0
0 | 0 | 0
0 | 0 | 0
0 | 0 | 0
0 | 0 | 0
0 | 0 | 0
0 | 0 | 0
0 | 0 | 0
0 | 0 | 0
0 | 0 | 0
0 | 0 | 0
0 | 0 | 0
0 | 0 | 0
0 | 0 | 0
0 | 0 | 0
0 | 0 | 0
0 | 0 | 0
0 | 0 | 0
0 | 0 | 0
0 | 0 | 0
0 | 0 | 0
0 | 0 | 0
0 | 0 | 0
0 | 0 | 0
0 | 0 | 0
0 | 0 | 0
0 | 0 | 0
0 | 0 | 0
0 | 0 | 0
0 | 0 | 0
0 | 0 | 0
0 | 0 | 0
0 | 0 | 0
0 | 0 | 0
0 | 0 | 0
0 | 0 | 0
0 | 0 | 0
0 | 0 | 0
0 | 0 | 0
0 | 0 | 0
0 | 0 | 0
0 | 0 | 0
0 | 0 | 0
0 | 0 | 0
0 | 0 | 0
0 | 0 | 0
0 | 0 | 0
0 | 0 | 0
0 | 0 | 0
0 | 0 | 0
0 | 0 | 0
0 | 0 | 0
0 | 0 | 0
0 | 0 | 0
0 | 0 | 0
0 | 0 | 0
0 | 0 | 0
0 | 0 | 0
0 | 0 | 0
0 | 0 | 0
0 | 0 | 0
0 | 0 | 0
0 | 0 | 0
0 | 0 | 0
0 | 0 | 0
0 | 0 | 0
0 | 0 | 0
0 | 0 | 0
0 | 0 | 0
0 | 0 | 0
0 | 0 | 0
0 | 0 | 0
0 | 0 | 0
0 | 0 | 0
0 | 0 | 0
0 | 0 | 0
0 | 0 | 0
0 | 0 | 0
0 | 0 | 0
0 | 0 | 0
0 | 0 | 0
0 | 0 | 0
0 | 0 | 0
0 | 0 | 0
0 | 0 | 0
0 | 0 | 0
0 | 0 | 0
0 | 0 | 0
0 | 0 | 0
0 | 0 | 0
0 | 0 | 0
0 | 0 | 0
0 | 0 | 0
0 | 0 | 0
0 | 0 | 0
0 | 0 | 0
0 | 0 | 0
0 | 0 | 0
0 | 0 | 0
0 | 0 | 0
0 | 0 | 0
0 | 0 | 0
0 | 0 | 0
0 | 0 | 0
0 | 0 | 0
0 | 0 | 0
0 | 0 | 0
0 | 0 | 0
0 | 0 | 0
0 | 0 | 0
0 | 0 | 0
0 | 0 | 0
0 | 0 | 0
0 | 0 | 0
0 | 0 | 0
0 | 0 | 0
0 | 0 | 0
0 | 0 | 0
0 | 0 | 0
0 | 0 | 0
0 | 0 | 0
0 | 0 | 0
0 | 0 | 0
0 | 0 | 0
0 | 0 | 0
0 | 0 | 0
0 | 0 | 0
0 | 0 | 0
0 | 0 | 0
0 | 0 | 0
0 | 0 | 0
0 | 0 | 0
0 | 0 | 0
0 | 0 | 0
0 | 0 | 0
0 | 0 | 0
0 | 0 | 0
0 | 0 | 0
0 | 0 | 0
0 | 0 | 0
0 | 0 | 0
0 | 0 | 0
0 | 0 | 0
0 | 0 | 0
0 | 0 | 0
0 | 0 | 0
0 | 0 | 0
0 | 0 | 0
0 | 0 | 0
0 | 0 | 0
0 | 0 | 0
0 | 0 | 0
0 | 0 | 0
0 | 0 | 0
0 | 0 | 0
0 | 0 | 0
0 | 0 | 0
0 | 0 | 0
0 | 0 | 0
0 | 0 | 0
0 | 0 | 0
0 | 0 | 0
0 | 0 | 0
0 | 0 | 0
0 | 0 | 0
0 | 0 | 0
0 | 0 | 0
0 | 0 | 0
0 | 0 | 0
0 | 0 | 0
0 | 0 | 0
0 | 0 | 0
0 | 0 | 0
0 | 0 | 0
0 | 0 | 0
0 | 0 | 0
0 | 0 | 0
0 | 0 | 0
0 | 0 | 0
0 | 0 | 0
0 | 0 | 0
0 | 0 | 0
0 | 0 | 0
0 | 0 | 0
0 | 0 | 0
0 | 0 | 0
0 | 0 | 0
0 | 0 | 0
0 | 0 | 0
0 | 0 | 0
0 | 0 | 0
0 | 0 | 0
0 | 0 | 0
0 | 0 | 0
0 | 0 | 0
0 | 0 | 0
0 | 0 | 0
0 | 0 | 0
0 | 0 | 0
0 | 0 | 0
0 | 0 | 0
0 | 0 | 0
0 | 0 | 0
0 | 0 | 0
0 | 0 | 0
0 | 0 | 0
0 | 0 | 0
0 | 0 | 0
0 | 0 | 0
0 | 0 | 0
0 | 0 | 0
0 | 0 | 0
0 | 0 | 0
0 | 0 | 0
0 | 0 | 0
0 | 0 | 0
0 | 0 | 0
0 | 0 | 0
0 | 0 | 0
0 | 0 | 0
0 | 0 | 0
0 | 0 | 0
0 | 0 | 0
0 | 0 | 0
0 | 0 | 0
0 | 0 | 0
0 | 0 | 0
0 | 0 | 0
0 | 0 | 0
0 | 0 | 0
0 | 0 | 0
0 | 0 | 0
0 | 0 | 0
0 | 0 | 0
0 | 0 | 0
0 | 0 | 0
0 | 0 | 0
0 | 0 | 0
0 | 0 | 0
0 | 0 | 0
0 | 0 | 0
0 | 0 | 0
0 | 0 | 0
0 | 0 | 0
0 | 0 | 0
0 | 0 | 0
0 | 0 | 0
0 | 0 | 0
0 | 0 | 0
0 | 0 | 0
0 | 0 | 0
0 | 0 | 0
0 | 0 | 0
0 | 0 | 0
0 | 0 | 0
0 | 0 | 0
0 | 0 | 0
0 | 0 | 0
0 | 0 | 0
0 | 0 | 0
0 | 0 | 0
0 | 0 | 0
0 | 0 | 0
0 | 0 | 0
0 | 0 | 0
0 | 0 | 0
0 | 0 | 0
0 | 0 | 0
0 | 0 | 0
0 | 0 | 0
0 | 0 | 0
0 | 0 | 0
0 | 0 | 0
0 | 0 | 0
0 | 0 | 0
0 | 0 | 0
0 | 0 | 0
0 | 0 | 0
0 | 0 | 0
0 | 0 | 0
0 | 0 | 0
0 | 0 | 0
0 | 0 | 0
0 | 0 | 0
0 | 0 | 0
0 | 0 | 0
0 | 0 | 0
0 | 0 | 0
0 | 0 | 0
0 | 0 | 0
0 | 0 | 0
0 | 0 | 0
0 | 0 | 0
0 | 0 | 0
0 | 0 | 0
0 | 0 | 0
0 | 0 | 0
0 | 0 | 0
0 | 0 | 0
0 | 0 | 0
0 | 0 | 0
0 | 0 | 0
0 | 0 | 0
0 | 0 | 0
0 | 0 | 0
0 | 0 | 0
0 | 0 | 0
0 | 0 | 0
0 | 0 | 0
0 | 0 | 0
0 | 0 | 0
0 | 0 | 0
0 | 0 | 0
0 | 0 | 0
0 | 0 | 0
0 | 0 | 0
0 | 0 | 0
0 | 0 | 0
0 | 0 | 0
0 | 0 | 0
0 | 0 | 0
0 | 0 | 0
0 | 0 | 0
0 | 0 | 0
0 | 0 | 0
0 | 0 | 0
0 | 0 | 0
0 | 0 | 0
0 | 0 | 0
0 | 0 | 0
0 | 0 | 0
0 | 0 | 0
0 | 0 | 0
0 | 0 | 0
0 | 0 | 0
0 | 0 | 0
0 | 0 | 0
0 | 0 | 0
0 | 0 | 0
0 | 0 | 0
0 | 0 | 0
0 | 0 | 0
0 | 0 | 0
0 | 0 | 0
0 | 0 | 0
0 | 0 | 0
0 | 0 | 0
0 | 0 | 0
0 | 0 | 0
0 | 0 | 0
0 | 0 | 0
0 | 0 | 0
0 | 0 | 0
0 | 0 | 0
0 | 0 | 0
0 | 0 | 0
0 | 0 | 0
0 | 0 | 0
0 | 0 | 0
0 | 0 | 0
0 | 0 | 0
0 | 0 | 0
0 | 0 | 0
0 | 0 | 0
0 | 0 | 0
0 | 0 | 0
0 | 0 | 0
0 | 0 | 0
0 | 0 | 0
0 | 0 | 0
0 | 0 | 0
0 | 0 | 0
0 | 0 | 0
0 | 0 | 0
0 | 0 | 0
0 | 0 | 0
0 | 0 | 0
0 | 0 | 0
0 | 0 | 0
0 | 0 | 0
0 | 0 | 0
0 | 0 | 0
0 | 0 | 0
0 | 0 | 0
0 | 0 | 0
0 | 0 | 0
0 | 0 | 0
0 | 0 | 0
0 | 0 | 0
0 | 0 | 0
0 | 0 | 0
0 | 0 | 0
0 | 0 | 0
0 | 0 | 0
0 | 0 | 0
0 | 0 | 0
0 | 0 | 0
0 | 0 | 0
0 | 0 | 0
0 | 0 | 0
0 | 0 | 0
0 | 0 | 0
0 | 0 | 0
0 | 0 | 0
0 | 0 | 0
0 | 0 | 0
0 | 0 | 0
0 | 0 | 0
0 | 0 | 0
0 | 0 | 0
0 | 0 | 0
0 | 0 | 0
0 | 0 | 0
0 | 0 | 0
0 | 0 | 0
0 | 0 | 0
0 | 0 | 0
0 | 0 | 0
0 | 0 | 0
0 | 0 | 0
0 | 0 | 0
0 | 0 | 0
0 | 0 | 0
0 | 0 | 0
0 | 0 | 0
0 | 0 | 0
0 | 0 | 0
0 | 0 | 0
0 | 0 | 0
0 | 0 | 0
0 | 0 | 0
0 | 0 | 0
0 | 0 | 0
0 | 0 | 0
0 | 0 | 0
0 | 0 | 0
0 | 0 | 0
0 | 0 | 0
0 | 0 | 0
0 | 0 | 0
0 | 0 | 0
0 | 0 | 0
0 | 0 | 0
0 | 0 | 0
0 | 0 | 0
0 | 0 | 0
0 | 0 | 0
0 | 0 | 0
0 | 0 | 0
0 | 0 | 0
0 | 0 | 0
0 | 0 | 0
0 | 0 | 0
0 | 0 | 0
0 | 0 | 0
0 | 0 | 0
0 | 0 | 0
0 | 0 | 0
0 | 0 | 0
0 | 0 | 0
0 | 0 | 0
0 | 0 | 0
0 | 0 | 0
0 | 0 | 0
0 | 0 | 0
0 | 0 | 0
0 | 0 | 0
0 | 0 | 0
0 | 0 | 0
0 | 0 | 0
0 | 0 | 0
0 | 0 | 0
0 | 0 | 0
0 | 0 | 0
0 | 0 | 0
0 | 0 | 0
0 | 0 | 0
0 | 0 | 0
0 | 0 | 0
0 | 0 | 0
0 | 0 | 0
0 | 0 | 0
0 | 0 | 0
0 | 0 | 0
0 | 0 | 0
0 | 0 | 0
0 | 0 | 0
0 | 0 | 0
0 | 0 | 0
0 | 0 | 0
0 | 0 | 0
0 | 0 | 0
0 | 0 | 0
0 | 0 | 0
0 | 0 | 0
0 | 0 | 0
0 | 0 | 0
0 | 0 | 0
0 | 0 | 0
0 | 0 | 0
0 | 0 | 0
0 | 0 | 0
0 | 0 | 0
0 | 0 | 0
0 | 0 | 0
0 | 0 | 0
0 | 0 | 0
0 | 0 | 0
0 | 0 | 0
0 | 0 | 0
0 | 0 | 0
0 | 0 | 0
0 | 0 | 0
0 | 0 | 0
0 | 0 | 0
0 | 0 | 0
0 | 0 | 0
0 | 0 | 0
0 | 0 | 0
0 | 0 | 0
0 | 0 | 0
0 | 0 | 0
0 | 0 | 0
0 | 0 | 0
0 | 0 | 0
0 | 0 | 0
0 | 0 | 0
0 | 0 | 0
0 | 0 | 0
0 | 0 | 0
0 | 0 | 0
0 | 0 | 0
0 | 0 | 0
0 | 0 | 0
0 | 0 | 0
0 | 0 | 0
0 | 0 | 0
0 | 0 | 0
0 | 0 | 0
0 | 0 | 0
0 | 0 | 0
0 | 0 | 0
0 | 0 | 0
0 | 0 | 0
0 | 0 | 0
0 | 0 | 0
0 | 0 | 0
0 | 0 | 0
0 | 0 | 0
0 | 0 | 0
0 | 0 | 0
0 | 0 | 0
0 | 0 | 0
0 | 0 | 0
0 | 0 | 0
0 | 0 | 0
0 | 0 | 0
0 | 0 | 0
0 | 0 | 0
0 | 0 | 0
0 | 0 | 0
0 | 0 | 0
0 | 0 | 0
0 | 0 | 0
0 | 0 | 0
0 | 0 | 0
0 | 0 | 0
0 | 0 | 0
0 | 0 | 0
0 | 0 | 0
0 | 0 | 0
0 | 0 | 0
0 | 0 | 0
0 | 0 | 0
0 | 0 | 0
0 | 0 | 0
0 | 0 | 0
0 | 0 | 0
0 | 0 | 0
0 | 0 | 0
0 | 0 | 0
0 | 0 | 0
0 | 0 | 0
0 | 0 | 0
0 | 0 | 0
0 | 0 | 0
0 | 0 | 0
0 | 0 | 0
0 | 0 | 0
0 | 0 | 0
0 | 0 | 0
0 | 0 | 0
0 | 0 | 0
0 | 0 | 0
0 | 0 | 0
0 | 0 | 0
0 | 0 | 0
0 | 0 | 0
0 | 0 | 0
0 | 0 | 0
0 | 0 | 0
0 | 0 | 0
0 | 0 | 0
0 | 0 | 0
0 | 0 | 0
0 | 0 | 0
0 | 0 | 0
0 | 0 | 0
0 | 0 | 0
0 | 0 | 0
0 | 0 | 0
0 | 0 | 0
0 | 0 | 0
0 | 0 | 0
0 | 0 | 0
0 | 0 | 0
0 | 0 | 0
0 | 0 | 0
0 | 0 | 0
0 | 0 | 0
0 | 0 | 0
0 | 0 | 0
0 | 0 | 0
0 | 0 | 0
0 | 0 | 0
0 | 0 | 0
0 | 0 | 0
0 | 0 | 0
0 | 0 | 0
0 | 0 | 0
0 | 0 | 0
0 | 0 | 0
0 | 0 | 0
0 | 0 | 0
0 | 0 | 0
0 | 0 | 0
0 | 0 | 0
0 | 0 | 0
0 | 0 | 0
0 | 0 | 0
0 | 0 | 0
0 | 0 | 0
0 | 0 | 0
0 | 0 | 0
0 | 0 | 0
0 | 0 | 0
0 | 0 | 0
0 | 0 | 0
0 | 0 | 0
0 | 0 | 0
0 | 0 | 0
0 | 0 | 0
0 | 0 | 0
0 | 0 | 0
0 | 0 | 0
0 | 0 | 0
0 | 0 | 0
0 | 0 | 0
0 | 0 | 0
0 | 0 | 0
0 | 0 | 0
0 | 0 | 0
0 | 0 | 0
0 | 0 | 0
0 | 0 | 0
0 | 0 | 0
0 | 0 | 0
0 | 0 | 0
0 | 0 | 0
0 | 0 | 0
0 | 0 | 0
0 | 0 | 0
0 | 0 | 0
0 | 0 | 0
0 | 0 | 0
0 | 0 | 0
0 | 0 | 0
0 | 0 | 0
0 | 0 | 0
0 | 0 | 0
0 | 0 | 0
0 | 0 | 0
0 | 0 | 0
0 | 0 | 0
0 | 0 | 0
0 | 0 | 0
0 | 0 | 0
0 | 0 | 0
0 | 0 | 0
0 | 0 | 0
0 | 0 | 0
0 | 0 | 0
0 | 0 | 0
0 | 0 | 0
0 | 0 | 0
0 | 0 | 0
0 | 0 | 0
0 | 0 | 0
0 | 0 | 0
0 | 0 | 0
0 | 0 | 0
0 | 0 | 0
0 | 0 | 0
0 | 0 | 0
0 | 0 | 0
0 | 0 | 0
0 | 0 | 0
0 | 0 | 0
0 | 0 | 0
0 | 0 | 0
0 | 0 | 0
0 | 0 | 0
0 | 0 | 0
0 | 0 | 0
0 | 0 | 0
0 | 0 | 0
0 | 0 | 0
0 | 0 | 0
0 | 0 | 0
0 | 0 | 0
0 | 0 | 0
0 | 0 | 0
0 | 0 | 0
0 | 0 | 0
0 | 0 | 0
0 | 0 | 0
0 | 0 | 0
0 | 0 | 0
0 | 0 | 0
0 | 0 | 0
0 | 0 | 0
0 | 0 | 0
0 | 0 | 0
0 | 0 | 0
0 | 0 | 0
0 | 0 | 0
0 | 0 | 0
0 | 0 | 0
0 | 0 | 0
0 | 0 | 0
0 | 0 | 0
0 | 0 | 0
0 | 0 | 0
0 | 0 | 0
0 | 0 | 0
0 | 0 | 0
0 | 0 | 0
0 | 0 | 0
0 | 0 | 0
0 | 0 | 0
0 | 0 | 0
0 | 0 | 0
0 | 0 | 0
0 | 0 | 0
0 | 0 | 0
0 | 0 | 0
0 | 0 | 0
0 | 0 | 0
0 | 0 | 0
0 | 0 | 0
0 | 0 | 0
0 | 0 | 0
0 | 0 | 0
0 | 0 | 0
0 | 0 | 0
0 | 0 | 0
0 | 0 | 0
0 | 0 | 0
0 | 0 | 0
0 | 0 | 0
0 | 0 | 0
0 | 0 | 0
0 | 0 | 0
0 | 0 | 0
0 | 0 | 0
0 | 0 | 0
0 | 0 | 0
0 | 0 | 0
0 | 0 | 0
0 | 0 | 0
0 | 0 | 0
0 | 0 | 0
0 | 0 | 0
0 | 0 | 0
0 | 0 | 0
0 | 0 | 0
0 | 0 | 0
0 | 0 | 0
0 | 0 | 0
0 | 0 | 0
0 | 0 | 0
0 | 0 | 0
0 | 0 | 0
0 | 0 | 0
0 | 0 | 0
0 | 0 | 0
0 | 0 | 0
0 | 0 | 0
0 | 0 | 0
0 | 0 | 0
0 | 0 | 0
0 | 0 | 0
0 | 0 | 0
0 | 0 | 0
0 | 0 | 0
0 | 0 | 0
0 | 0 | 0
0 | 0 | 0
0 | 0 | 0
0 | 0 | 0
0 | 0 | 0
0 | 0 | 0
0 | 0 | 0
0 | 0 | 0
0 | 0 | 0
0 | 0 | 0
0 | 0 | 0
0 | 0 | 0
0 | 0 | 0
0 | 0 | 0
0 | 0 | 0
0 | 0 | 0
0 | 0 | 0
0 | 0 | 0
0 | 0 | 0
0 | 0 | 0
0 | 0 | 0
0 | 0 | 0
0 | 0 | 0
0 | 0 | 0
0 | 0 | 0
0 | 0 | 0
0 | 0 | 0
0 | 0 | 0
0 | 0 | 0
0 | 0 | 0
0 | 0 | 0
0 | 0 | 0
0 | 0 | 0
0 | 0 | 0
0 | 0 | 0
0 | 0 | 0
0 | 0 | 0
0 | 0 | 0
0 | 0 | 0
0 | 0 | 0
0 | 0 | 0
0 | 0 | 0
0 | 0 | 0
0 | 0 | 0
0 | 0 | 0
0 | 0 | 0
0 | 0 | 0
0 | 0 | 0
0 | 0 | 0
0 | 0 | 0
0 | 0 | 0
0 | 0 | 0
0 | 0 | 0
0 | 0 | 0
0 | 0 | 0
0 | 0 | 0
0 | 0 | 0
0 | 0 | 0
0 | 0 | 0
0 | 0 | 0
0 | 0 | 0
0 | 0 | 0
0 | 0 | 0
0 | 0 | 0
0 | 0 | 0
0 | 0 | 0
0 | 0 | 0
0 | 0 | 0
0 | 0 | 0
0 | 0 | 0
0 | 0 | 0
0 | 0 | 0
0 | 0 | 0
0 | 0 | 0
0 | 0 | 0
0 | 0 | 0
0 | 0 | 0
0 | 0 | 0
0 | 0 | 0
0 | 0 | 0
0 | 0 | 0
0 | 0 | 0
0 | 0 | 0
0 | 0 | 0
0 | 0 | 0
0 | 0 | 0
0 | 0 | 0
0 | 0 | 0
0 | 0 | 0
0 | 0 | 0
0 | 0 | 0
0 | 0 | 0
0 | 0 | 0
0 | 0 | 0
0 | 0 | 0
0 | 0 | 0
0 | 0 | 0
0 | 0 | 0
0 | 0 | 0
0 | 0 | 0
0 | 0 | 0
0 | 0 | 0
0 | 0 | 0
0 | 0 | 0
0 | 0 | 0
0 | 0 | 0
0 | 0 | 0
0 | 0 | 0
0 | 0 | 0
0 | 0 | 0
0 | 0 | 0
0 | 0 | 0
0 | 0 | 0
0 | 0 | 0
0 | 0 | 0
0 | 0 | 0
0 | 0 | 0
0 | 0 | 0
0 | 0 | 0
0 | 0 | 0
0 | 0 | 0
0 | 0 | 0
0 | 0 | 0
0 | 0 | 0
0 | 0 | 0
0 | 0 | 0
0 | 0 | 0
0 | 0 | 0
0 | 0 | 0
0 | 0 | 0
0 | 0 | 0
0 | 0 | 0
0 | 0 | 0
0 | 0 | 0
0 | 0 | 0
0 | 0 | 0
0 | 0 | 0
0 | 0 | 0
0 | 0 | 0
0 | 0 | 0
0 | 0 | 0
0 | 0 | 0
0 | 0 | 0
0 | 0 | 0
0 | 0 | 0
0 | 0 | 0
0 | 0 | 0
0 | 0 | 0
0 | 0 | 0
0 | 0 | 0
0 | 0 | 0
0 | 0 | 0
0 | 0 | 0
0 | 0 | 0
0 | 0 | 0
0 | 0 | 0
0 | 0 | 0
0 | 0 | 0
0 | 0 | 0
0 | 0 | 0
0 | 0 | 0
0 | 0 | 0
0 | 0 | 0
0 | 0 | 0
0 | 0 | 0
0 | 0 | 0
0 | 0 | 0
0 | 0 | 0
0 | 0 | 0
0 | 0 | 0
0 | 0 | 0
0 | 0 | 0
0 | 0 | 0
0 | 0 | 0
0 | 0 | 0
0 | 0 | 0
0 | 0 | 0
0 | 0 | 0
0 | 0 | 0
0 | 0 | 0
0 | 0 | 0
0 | 0 | 0
0 | 0 | 0
0 | 0 | 0
0 | 0 | 0
0 | 0 | 0
0 | 0 | 0
0 | 0 | 0
0 | 0 | 0
0 | 0 | 0
0 | 0 | 0
0 | 0 | 0
0 | 0 | 0
0 | 0 | 0
0 | 0 | 0
0 | 0 | 0
0 | 0 | 0
0 | 0 | 0
0 | 0 | 0
0 | 0 | 0
0 | 0 | 0
0 | 0 | 0
0 | 0 | 0
0 | 0 | 0
0 | 0 | 0
0 | 0 | 0
0 | 0 | 0
0 | 0 | 0
0 | 0 | 0
0 | 0 | 0
0 | 0 | 0
0 | 0 | 0
0 | 0 | 0
0 | 0 | 0
0 | 0 | 0
0 | 0 | 0
0 | 0 | 0
0 | 0 | 0
0 | 0 | 0
0 | 0 | 0
0 | 0 | 0
0 | 0 | 0
0 | 0 | 0
0 | 0 | 0
0 | 0 | 0
0 | 0 | 0
0 | 0 | 0
0 | 0 | 0
0 | 0 | 0
0 | 0 | 0
0 | 0 | 0
0 | 0 | 0
0 | 0 | 0
0 | 0 | 0
0 | 0 | 0
0 | 0 | 0
0 | 0 | 0
0 | 0 | 0
0 | 0 | 0
0 | 0 | 0
0 | 0 | 0
0 | 0 | 0
0 | 0 | 0
0 | 0 | 0
0 | 0 | 0
0 | 0 | 0
0 | 0 | 0
0 | 0 | 0
0 | 0 | 0
0 | 0 | 0
0 | 0 | 0
0 | 0 | 0
0 | 0 | 0
0 | 0 | 0
0 | 0 | 0
0 | 0 | 0
0 | 0 | 0
0 | 0 | 0
0 | 0 | 0
0 | 0 | 0
0 | 0 | 0
0 | 0 | 0
0 | 0 | 0
0 | 0 | 0
0 | 0 | 0
0 | 0 | 0
0 | 0 | 0
0 | 0 | 0
0 | 0 | 0
0 | 0 | 0
0 | 0 | 0
0 | 0 | 0
0 | 0 | 0
0 | 0 | 0
0 | 0 | 0
0 | 0 | 0
0 | 0 | 0
0 | 0 | 0
0 | 0 | 0
0 | 0 | 0
0 | 0 | 0
0 | 0 | 0
0 | 0 | 0
0 | 0 | 0
0 | 0 | 0
0 | 0 | 0
0 | 0 | 0
0 | 0 | 0
0 | 0 | 0
0 | 0 | 0
0 | 0 | 0
0 | 0 | 0
0 | 0 | 0
0 | 0 | 0
0 | 0 | 0
0 | 0 | 0
0 | 0 | 0
0 | 0 | 0
0 | 0 | 0
0 | 0 | 0
0 | 0 | 0
0 | 0 | 0
0 | 0 | 0
0 | 0 | 0
0 | 0 | 0
0 | 0 | 0
0 | 0 | 0
0 | 0 | 0
0 | 0 | 0
0 | 0 | 0
0 | 0 | 0
0 | 0 | 0
0 | 0 | 0
0 | 0 | 0
0 | 0 | 0
0 | 0 | 0
0 | 0 | 0
0 | 0 | 0
0 | 0 | 0
0 | 0 | 0
0 | 0 | 0
0 | 0 | 0
0 | 0 | 0
0 | 0 | 0
0 | 0 | 0
0 | 0 | 0
0 | 0 | 0
0 | 0 | 0
0 | 0 | 0
0 | 0 | 0
0 | 0 | 0
0 | 0 | 0
0 | 0 | 0
0 | 0 | 0
0 | 0 | 0
0 | 0 | 0
0 | 0 | 0
0 | 0 | 0
0 | 0 | 0
0 | 0 | 0
0 | 0 | 0
0 | 0 | 0
0 | 0 | 0
0 | 0 | 0
0 | 0 | 0
0 | 0 | 0
0 | 0 | 0
0 | 0 | 0
0 | 0 | 0
0 | 0 | 0
0 | 0 | 0
0 | 0 | 0
0 | 0 | 0
0 | 0 | 0
0 | 0 | 0
0 | 0 | 0
0 | 0 | 0
0 | 0 | 0
0 | 0 | 0
0 | 0 | 0
0 | 0 | 0
0 | 0 | 0
0 | 0 | 0
0 | 0 | 0
0 | 0 | 0
0 | 0 | 0
0 | 0 | 0
0 | 0 | 0
0 | 0 | 0
0 | 0 | 0
0 | 0 | 0
0 | 0 | 0
0 | 0 | 0
0 | 0 | 0
0 | 0 | 0
0 | 0 | 0
0 | 0 | 0
0 | 0 | 0
0 | 0 | 0
0 | 0 | 0
0 | 0 | 0
0 | 0 | 0
0 | 0 | 0
0 | 0 | 0

## hidden (hidden)
Unnamed: 0
Volume de calda [L]
STATUS
Capacidade operacional [ha/h]
Tempo de missao [h]
Tempo util [h]
Tempo por voo [min]
Autonomia Projetada [h]
N° Voos
MTOW [kg]
Massa Estrutura [kg]
Combustível [kg]
Abastecimentos
Massa gerador
Potência gerador [W]
Combustível consumido [L]
Calda cons [L]
Distância percorrida [km]
Distância Pulverizando [km]
RTL ACUMULADO[m]
EOC [km/km]
EOC [h/h]
Tempo de manobra [h]
Tempo rtl_rtw [h]
V pulv [m/s]
V desloc [m/s]