## RESULTADOS_18
Unnamed: 0 | Volume de calda [L] | STATUS | Capacidade operacional [ha/h] | Tempo de missao [h] | Tempo util [h] | Tempo por voo [min] | Autonomia Projetada [h] | N° Voos | MTOW [kg] | Massa Estrutura [kg] | Combustível [kg] | Abastecimentos | Massa gerador | Potência gerador [W] | Combustível consumido [L] | Calda cons [L] | Distância percorrida [km] | Distância Pulverizando [km] | RTL ACUMULADO[m] | EOC [km/km] | EOC [h/h] | Tempo de manobra [h] | Tempo rtl_rtw [h] | V pulv [m/s] | V desloc [m/s]
0 | 100 | CONCLUIDO | 1.3644 | 73.29 | 50.94 | 5.99 | 0.09 | 510 | 194.77 | 54.38 | 1 | 508 | 39.4 | 24256.19 | 697.23 | 3773.45 | 790.38 | 107.86 | 339043.29 | 0.14 | 0.6 | 1.04 | 20.33 | 1 | 10
1 | 100 | CONCLUIDO | 2.1352 | 46.83 | 37.36 | 12.52 | 0.18 | 179 | 196.32 | 54.38 | 2 | 177 | 39.95 | 24447.22 | 491.86 | 3772.78 | 333.95 | 107.86 | 112484.02 | 0.32 | 0.82 | 0.5 | 6.75 | 1 | 10
2 | 100 | CONCLUIDO | 2.4298 | 41.16 | 34.52 | 19.54 | 0.27 | 106 | 197.88 | 54.38 | 3 | 104 | 40.5 | 24639 | 435.5 | 3772.27 | 239.02 | 107.86 | 65384.35 | 0.45 | 0.88 | 0.39 | 3.92 | 1 | 10
3 | 100 | CONCLUIDO | 2.6209 | 38.16 | 32.84 | 27.37 | 0.36 | 72 | 199.44 | 54.38 | 4 | 70 | 41.06 | 24831.54 | 393.56 | 3772.06 | 182.22 | 107.86 | 37152.72 | 0.59 | 0.93 | 0.32 | 2.24 | 1 | 10
4 | 100 | CONCLUIDO | 2.6794 | 37.32 | 32.67 | 35.64 | 0.44 | 55 | 201.01 | 54.38 | 5 | 53 | 41.63 | 25024.84 | 371.63 | 3771.99 | 177.21 | 107.86 | 34734.43 | 0.61 | 0.93 | 0.31 | 2.07 | 1 | 10
5 | 100 | CONCLUIDO | 2.7575 | 36.26 | 32.11 | 45.88 | 0.53 | 42 | 202.58 | 54.38 | 6 | 36 | 42.2 | 25218.93 | 340.54 | 3772.18 | 158.57 | 107.86 | 25480.61 | 0.68 | 0.95 | 0.29 | 1.52 | 1 | 10
6 | 100 | CONCLUIDO | 2.7674 | 36.14 | 32.1 | 49.39 | 0.61 | 39 | 204.16 | 54.38 | 7 | 1 | 42.78 | 25413.94 | 335.22 | 3771.99 | 156.96 | 107.86 | 24688.2 | 0.69 | 0.95 | 0.33 | 1.51 | 1 | 10
7 | 100 | CONCLUIDO | 2.7671 | 36.14 | 32.11 | 49.39 | 0.69 | 39 | 205.75 | 54.38 | 8 | 0 | 43.37 | 25609.61 | 337.63 | 3772.08 | 156.9 | 107.86 | 24661.29 | 0.69 | 0.95 | 0.33 | 1.51 | 1 | 10

## RESULTADOS_6
Unnamed: 0 | Volume de calda [L] | STATUS | Capacidade operacional [ha/h] | Tempo de missao [h] | Tempo util [h] | Tempo por voo [min] | Autonomia Projetada [h] | N° Voos | MTOW [kg] | Massa Estrutura [kg] | Combustível [kg] | Abastecimentos | Massa gerador | Potência gerador [W] | Combustível consumido [L] | Calda cons [L] | Distância percorrida [km] | Distância Pulverizando [km] | RTL ACUMULADO[m] | EOC [km/km] | EOC [h/h] | Tempo de manobra [h] | Tempo rtl_rtw [h] | V pulv [m/s] | V desloc [m/s]
0 | 40 | CONCLUIDO | 2.2393 | 44.66 | 38.71 | 10.96 | 0.2 | 212 | 89.87 | 37.55 | 1 | 210 | 11.32 | 11317.98 | 292.05 | 3772.51 | 379.29 | 107.86 | 134988.2 | 0.28 | 0.79 | 0.57 | 8.11 | 1 | 10
1 | 40 | CONCLUIDO | 2.6323 | 37.99 | 34.24 | 21.4 | 0.39 | 96 | 91.1 | 37.55 | 2 | 0 | 11.54 | 11468.97 | 223.22 | 3772.4 | 225.27 | 107.86 | 58561.77 | 0.48 | 0.89 | 0.5 | 3.64 | 1 | 10

## RESULTADOS_4
Unnamed: 0 | Volume de calda [L] | STATUS | Capacidade operacional [ha/h] | Tempo de missao [h] | Tempo util [h] | Tempo por voo [min] | Autonomia Projetada [h] | N° Voos | MTOW [kg] | Massa Estrutura [kg] | Combustível [kg] | Abastecimentos | Massa gerador | Potência gerador [W] | Combustível consumido [L] | Calda cons [L] | Distância percorrida [km] | Distância Pulverizando [km] | RTL ACUMULADO[m] | EOC [km/km] | EOC [h/h] | Tempo de manobra [h] | Tempo rtl_rtw [h] | V pulv [m/s] | V desloc [m/s]
0 | 30 | CONCLUIDO | 2.4483 | 40.84 | 36.54 | 13.88 | 0.24 | 158 | 71.52 | 32.27 | 1 | 152 | 8.25 | 9054.6 | 217.54 | 3772.32 | 306.32 | 107.86 | 98775.67 | 0.35 | 0.83 | 0.48 | 5.94 | 1 | 10
1 | 30 | CONCLUIDO | 2.5461 | 39.28 | 35.46 | 16.75 | 0.48 | 127 | 72.7 | 32.27 | 2 | 0 | 8.43 | 9200.25 | 203.5 | 3772.71 | 264.61 | 107.86 | 78075.87 | 0.41 | 0.86 | 0.59 | 4.86 | 1 | 10

## RESULTADOS_1
Unnamed: 0 | Volume de calda [L] | STATUS | Capacidade operacional [ha/h] | Tempo de missao [h] | Tempo util [h] | Tempo por voo [min] | Autonomia Projetada [h] | N° Voos | MTOW [kg] | Massa Estrutura [kg] | Combustível [kg] | Abastecimentos | Massa gerador | Potência gerador [W] | Combustível consumido [L] | Calda cons [L] | Distância percorrida [km] | Distância Pulverizando [km] | RTL ACUMULADO[m] | EOC [km/km] | EOC [h/h] | Tempo de manobra [h] | Tempo rtl_rtw [h] | V pulv [m/s] | V desloc [m/s]
0 | 15 | CONCLUIDO | 2.2308 | 44.83 | 40.32 | 9.56 | 0.43 | 253 | 39.78 | 19.54 | 1 | 0 | 4.24 | 5140 | 157.83 | 3772.78 | 420.96 | 107.86 | 155621.75 | 0.26 | 0.76 | 0.96 | 9.72 | 1 | 10

## RESULTADOS_12
Unnamed: 0 | Volume de calda [L] | STATUS | Capacidade operacional [ha/h] | Tempo de missao [h] | Tempo util [h] | Tempo por voo [min] | Autonomia Projetada [h] | N° Voos | MTOW [kg] | Massa Estrutura [kg] | Combustível [kg] | Abastecimentos | Massa gerador | Potência gerador [W] | Combustível consumido [L] | Calda cons [L] | Distância percorrida [km] | Distância Pulverizando [km] | RTL ACUMULADO[m] | EOC [km/km] | EOC [h/h] | Tempo de manobra [h] | Tempo rtl_rtw [h] | V pulv [m/s] | V desloc [m/s]
0 | 70 | CONCLUIDO | 1.759 | 56.85 | 44.39 | 7.52 | 0.12 | 354 | 141.81 | 47.83 | 1 | 352 | 22.98 | 17723.39 | 485.54 | 3772.89 | 570.35 | 107.86 | 229811.22 | 0.19 | 0.69 | 0.78 | 13.79 | 1 | 10
1 | 70 | CONCLUIDO | 2.4122 | 41.46 | 35.44 | 16.23 | 0.25 | 131 | 143.17 | 47.83 | 2 | 129 | 23.34 | 17891.86 | 360.38 | 3772.29 | 269.78 | 107.86 | 80639.46 | 0.4 | 0.86 | 0.43 | 4.84 | 1 | 10
2 | 70 | CONCLUIDO | 2.682 | 37.29 | 32.92 | 26.69 | 0.37 | 74 | 144.54 | 47.83 | 3 | 72 | 23.71 | 18060.85 | 302.45 | 3772.08 | 184.75 | 107.86 | 38409.54 | 0.58 | 0.93 | 0.33 | 2.32 | 1 | 10
3 | 70 | CONCLUIDO | 2.7415 | 36.48 | 32.66 | 35.63 | 0.49 | 55 | 145.92 | 47.83 | 4 | 4 | 24.09 | 18230.35 | 278.61 | 3771.99 | 174.74 | 107.86 | 33499.85 | 0.62 | 0.93 | 0.37 | 2.06 | 1 | 10
4 | 70 | CONCLUIDO | 2.7411 | 36.48 | 32.66 | 35.63 | 0.6 | 55 | 147.3 | 47.83 | 5 | 0 | 24.47 | 18400.38 | 281.17 | 3772.04 | 174.69 | 107.86 | 33472.8 | 0.62 | 0.93 | 0.38 | 2.07 | 1 | 10

## RESULTADOS_16
Unnamed: 0 | Volume de calda [L] | STATUS | Capacidade operacional [ha/h] | Tempo de missao [h] | Tempo util [h] | Tempo por voo [min] | Autonomia Projetada [h] | N° Voos | MTOW [kg] | Massa Estrutura [kg] | Combustível [kg] | Abastecimentos | Massa gerador | Potência gerador [W] | Combustível consumido [L] | Calda cons [L] | Distância percorrida [km] | Distância Pulverizando [km] | RTL ACUMULADO[m] | EOC [km/km] | EOC [h/h] | Tempo de manobra [h] | Tempo rtl_rtw [h] | V pulv [m/s] | V desloc [m/s]
0 | 90 | CONCLUIDO | 1.4899 | 67.12 | 48.55 | 6.42 | 0.1 | 454 | 176.73 | 52.44 | 1 | 452 | 33.29 | 22031.19 | 621.52 | 3773.52 | 709.99 | 107.86 | 299129.17 | 0.15 | 0.63 | 0.95 | 17.95 | 1 | 10
1 | 90 | CONCLUIDO | 2.2254 | 44.94 | 36.72 | 13.52 | 0.2 | 163 | 178.21 | 52.44 | 2 | 161 | 33.77 | 22213.89 | 448.41 | 3772.55 | 312.54 | 107.86 | 101858.48 | 0.35 | 0.83 | 0.48 | 6.12 | 1 | 10
2 | 90 | CONCLUIDO | 2.504 | 39.94 | 34.1 | 21.31 | 0.3 | 96 | 179.7 | 52.44 | 3 | 94 | 34.26 | 22397.24 | 395.44 | 3772.25 | 224.68 | 107.86 | 58263.93 | 0.48 | 0.89 | 0.38 | 3.5 | 1 | 10
3 | 90 | CONCLUIDO | 2.61 | 38.31 | 33.51 | 30.01 | 0.39 | 67 | 181.19 | 52.44 | 4 | 65 | 34.75 | 22581.25 | 366.59 | 3772 | 207.54 | 107.86 | 49837.85 | 0.52 | 0.91 | 0.3 | 2.91 | 1 | 10
4 | 90 | CONCLUIDO | 2.7424 | 36.46 | 32.34 | 40.42 | 0.49 | 48 | 182.69 | 52.44 | 5 | 44 | 35.25 | 22766.06 | 325.56 | 3772.14 | 166.05 | 107.86 | 29191.68 | 0.65 | 0.94 | 0.3 | 1.74 | 1 | 10
5 | 90 | CONCLUIDO | 2.7657 | 36.16 | 32.21 | 44.94 | 0.58 | 43 | 184.19 | 52.44 | 6 | 0 | 35.75 | 22951.43 | 315.52 | 3772.16 | 159.98 | 107.86 | 26181.04 | 0.67 | 0.95 | 0.34 | 1.61 | 1 | 10

## RESULTADOS_0
Unnamed: 0 | Volume de calda [L] | STATUS | Capacidade operacional [ha/h] | Tempo de missao [h] | Tempo util [h] | Tempo por voo [min] | Autonomia Projetada [h] | N° Voos | MTOW [kg] | Massa Estrutura [kg] | Combustível [kg] | Abastecimentos | Massa gerador | Potência gerador [W] | Combustível consumido [L] | Calda cons [L] | Distância percorrida [km] | Distância Pulverizando [km] | RTL ACUMULADO[m] | EOC [km/km] | EOC [h/h] | Tempo de manobra [h] | Tempo rtl_rtw [h] | V pulv [m/s] | V desloc [m/s]
0 | 10 | CONCLUIDO | 1.9631 | 50.94 | 45.09 | 7.16 | 0.64 | 378 | 26.11 | 12.1 | 1 | 0 | 3.01 | 3454.41 | 130.95 | 3773.19 | 574.75 | 107.86 | 231889.01 | 0.19 | 0.68 | 1.33 | 14.49 | 1 | 10

## RESULTADOS_7
Unnamed: 0 | Volume de calda [L] | STATUS | Capacidade operacional [ha/h] | Tempo de missao [h] | Tempo util [h] | Tempo por voo [min] | Autonomia Projetada [h] | N° Voos | MTOW [kg] | Massa Estrutura [kg] | Combustível [kg] | Abastecimentos | Massa gerador | Potência gerador [W] | Combustível consumido [L] | Calda cons [L] | Distância percorrida [km] | Distância Pulverizando [km] | RTL ACUMULADO[m] | EOC [km/km] | EOC [h/h] | Tempo de manobra [h] | Tempo rtl_rtw [h] | V pulv [m/s] | V desloc [m/s]
0 | 45 | CONCLUIDO | 2.1534 | 46.44 | 39.6 | 10.07 | 0.18 | 236 | 98.71 | 39.72 | 1 | 234 | 12.99 | 12407.75 | 325.04 | 3772.46 | 408.81 | 107.86 | 149628.31 | 0.26 | 0.77 | 0.61 | 9 | 1 | 10
1 | 45 | CONCLUIDO | 2.6565 | 37.64 | 33.85 | 23.08 | 0.35 | 88 | 99.95 | 39.72 | 2 | 44 | 13.24 | 12561.45 | 234.56 | 3772.01 | 214.46 | 107.86 | 53194.74 | 0.5 | 0.9 | 0.42 | 3.25 | 1 | 10
2 | 45 | CONCLUIDO | 2.6613 | 37.58 | 33.84 | 23.89 | 0.52 | 85 | 101.2 | 39.72 | 3 | 0 | 13.49 | 12715.54 | 235.18 | 3772.46 | 212.66 | 107.86 | 52309.26 | 0.51 | 0.9 | 0.46 | 3.24 | 1 | 10

## RESULTADOS_10
Unnamed: 0 | Volume de calda [L] | STATUS | Capacidade operacional [ha/h] | Tempo de missao [h] | Tempo util [h] | Tempo por voo [min] | Autonomia Projetada [h] | N° Voos | MTOW [kg] | Massa Estrutura [kg] | Combustível [kg] | Abastecimentos | Massa gerador | Potência gerador [W] | Combustível consumido [L] | Calda cons [L] | Distância percorrida [km] | Distância Pulverizando [km] | RTL ACUMULADO[m] | EOC [km/km] | EOC [h/h] | Tempo de manobra [h] | Tempo rtl_rtw [h] | V pulv [m/s] | V desloc [m/s]
0 | 60 | CONCLUIDO | 1.9061 | 52.46 | 42.49 | 8.3 | 0.14 | 307 | 124.63 | 45 | 1 | 305 | 18.64 | 15605.44 | 421.55 | 3772.6 | 505.77 | 107.86 | 197753.48 | 0.21 | 0.72 | 0.72 | 11.88 | 1 | 10
1 | 60 | CONCLUIDO | 2.509 | 39.86 | 34.81 | 18.32 | 0.28 | 114 | 125.95 | 45 | 2 | 112 | 18.95 | 15767.7 | 313.09 | 3772.2 | 248.56 | 107.86 | 70116.56 | 0.43 | 0.88 | 0.41 | 4.21 | 1 | 10
2 | 60 | CONCLUIDO | 2.6913 | 37.16 | 33.34 | 30.31 | 0.42 | 66 | 127.27 | 45 | 3 | 33 | 19.27 | 15930.42 | 265 | 3772.1 | 199.13 | 107.86 | 45640.03 | 0.54 | 0.91 | 0.36 | 2.74 | 1 | 10
3 | 60 | CONCLUIDO | 2.7139 | 36.85 | 33.08 | 31.01 | 0.55 | 64 | 128.59 | 45 | 4 | 0 | 19.59 | 16093.6 | 263.1 | 3772.33 | 188.28 | 107.86 | 40226.62 | 0.57 | 0.92 | 0.4 | 2.48 | 1 | 10

## RESULTADOS_14
Unnamed: 0 | Volume de calda [L] | STATUS | Capacidade operacional [ha/h] | Tempo de missao [h] | Tempo util [h] | Tempo por voo [min] | Autonomia Projetada [h] | N° Voos | MTOW [kg] | Massa Estrutura [kg] | Combustível [kg] | Abastecimentos | Massa gerador | Potência gerador [W] | Combustível consumido [L] | Calda cons [L] | Distância percorrida [km] | Distância Pulverizando [km] | RTL ACUMULADO[m] | EOC [km/km] | EOC [h/h] | Tempo de manobra [h] | Tempo rtl_rtw [h] | V pulv [m/s] | V desloc [m/s]
0 | 80 | CONCLUIDO | 1.6222 | 61.64 | 46.37 | 6.92 | 0.11 | 402 | 159.12 | 50.28 | 1 | 400 | 27.84 | 19859.16 | 551.13 | 3772.81 | 636.35 | 107.86 | 262568.55 | 0.17 | 0.66 | 0.86 | 15.76 | 1 | 10
1 | 80 | CONCLUIDO | 2.3185 | 43.13 | 36.07 | 14.72 | 0.22 | 147 | 160.54 | 50.28 | 2 | 145 | 28.26 | 20034.4 | 404.82 | 3772.31 | 290.89 | 107.86 | 91113.51 | 0.37 | 0.84 | 0.45 | 5.47 | 1 | 10
2 | 80 | CONCLUIDO | 2.5778 | 38.79 | 33.7 | 23.51 | 0.33 | 86 | 161.97 | 50.28 | 3 | 84 | 28.69 | 20210.21 | 352.28 | 3772.28 | 211.17 | 107.86 | 51561.48 | 0.51 | 0.9 | 0.36 | 3.1 | 1 | 10
3 | 80 | CONCLUIDO | 2.7026 | 37 | 32.81 | 33.94 | 0.43 | 58 | 163.4 | 50.28 | 4 | 55 | 29.12 | 20386.62 | 315.89 | 3772.11 | 181.91 | 107.86 | 37071.43 | 0.59 | 0.93 | 0.32 | 2.21 | 1 | 10
4 | 80 | CONCLUIDO | 2.7512 | 36.35 | 32.44 | 39.73 | 0.54 | 49 | 164.83 | 50.28 | 5 | 1 | 29.55 | 20563.61 | 297.45 | 3772.05 | 167.61 | 107.86 | 29963.37 | 0.64 | 0.94 | 0.36 | 1.85 | 1 | 10
5 | 80 | CONCLUIDO | 2.7515 | 36.34 | 32.44 | 39.72 | 0.64 | 49 | 166.27 | 50.28 | 6 | 0 | 29.99 | 20741.2 | 299.79 | 3772.03 | 167.46 | 107.86 | 29890.82 | 0.64 | 0.94 | 0.36 | 1.84 | 1 | 10

## RESULTADOS_5
Unnamed: 0 | Volume de calda [L] | STATUS | Capacidade operacional [ha/h] | Tempo de missao [h] | Tempo util [h] | Tempo por voo [min] | Autonomia Projetada [h] | N° Voos | MTOW [kg] | Massa Estrutura [kg] | Combustível [kg] | Abastecimentos | Massa gerador | Potência gerador [W] | Combustível consumido [L] | Calda cons [L] | Distância percorrida [km] | Distância Pulverizando [km] | RTL ACUMULADO[m] | EOC [km/km] | EOC [h/h] | Tempo de manobra [h] | Tempo rtl_rtw [h] | V pulv [m/s] | V desloc [m/s]
0 | 35 | CONCLUIDO | 2.3403 | 42.73 | 37.63 | 12.14 | 0.22 | 186 | 80.84 | 35.1 | 1 | 184 | 9.74 | 10204.21 | 256.24 | 3772.45 | 343.26 | 107.86 | 117104.71 | 0.31 | 0.81 | 0.51 | 7.03 | 1 | 10
1 | 35 | CONCLUIDO | 2.5961 | 38.52 | 34.75 | 19.13 | 0.43 | 109 | 82.04 | 35.1 | 2 | 0 | 9.94 | 10352.53 | 213.76 | 3772.25 | 241.92 | 107.86 | 66820.8 | 0.45 | 0.88 | 0.53 | 4.15 | 1 | 10

## RESULTADOS_8
Unnamed: 0 | Volume de calda [L] | STATUS | Capacidade operacional [ha/h] | Tempo de missao [h] | Tempo util [h] | Tempo por voo [min] | Autonomia Projetada [h] | N° Voos | MTOW [kg] | Massa Estrutura [kg] | Combustível [kg] | Abastecimentos | Massa gerador | Potência gerador [W] | Combustível consumido [L] | Calda cons [L] | Distância percorrida [km] | Distância Pulverizando [km] | RTL ACUMULADO[m] | EOC [km/km] | EOC [h/h] | Tempo de manobra [h] | Tempo rtl_rtw [h] | V pulv [m/s] | V desloc [m/s]
0 | 50 | CONCLUIDO | 2.0665 | 48.39 | 40.58 | 9.36 | 0.16 | 260 | 107.41 | 41.65 | 1 | 258 | 14.77 | 13481.73 | 357.67 | 3772.88 | 442.16 | 107.86 | 166184.33 | 0.24 | 0.75 | 0.63 | 9.97 | 1 | 10
1 | 50 | CONCLUIDO | 2.6165 | 38.22 | 34.07 | 21.52 | 0.32 | 95 | 108.68 | 41.65 | 2 | 90 | 15.03 | 13638.32 | 259.8 | 3772.34 | 223.55 | 107.86 | 57703.13 | 0.48 | 0.89 | 0.38 | 3.47 | 1 | 10
2 | 50 | CONCLUIDO | 2.6782 | 37.34 | 33.59 | 26.18 | 0.48 | 77 | 109.96 | 41.65 | 3 | 0 | 15.31 | 13795.21 | 244.7 | 3772.59 | 204.7 | 107.86 | 48368.6 | 0.53 | 0.91 | 0.45 | 2.99 | 1 | 10

## RESULTADOS_3
Unnamed: 0 | Volume de calda [L] | STATUS | Capacidade operacional [ha/h] | Tempo de missao [h] | Tempo util [h] | Tempo por voo [min] | Autonomia Projetada [h] | N° Voos | MTOW [kg] | Massa Estrutura [kg] | Combustível [kg] | Abastecimentos | Massa gerador | Potência gerador [W] | Combustível consumido [L] | Calda cons [L] | Distância percorrida [km] | Distância Pulverizando [km] | RTL ACUMULADO[m] | EOC [km/km] | EOC [h/h] | Tempo de manobra [h] | Tempo rtl_rtw [h] | V pulv [m/s] | V desloc [m/s]
0 | 25 | CONCLUIDO | 2.4778 | 40.36 | 36.44 | 14.29 | 0.28 | 153 | 61.76 | 28.92 | 1 | 11 | 6.84 | 7851.41 | 189.14 | 3772.56 | 296.47 | 107.86 | 93872.81 | 0.36 | 0.84 | 0.65 | 5.84 | 1 | 10
1 | 25 | CONCLUIDO | 2.4814 | 40.3 | 36.39 | 14.37 | 0.55 | 152 | 62.92 | 28.92 | 2 | 0 | 7 | 7994.37 | 191.82 | 3772.5 | 294.59 | 107.86 | 92941.07 | 0.37 | 0.84 | 0.67 | 5.79 | 1 | 10

## RESULTADOS_15
Unnamed: 0 | Volume de calda [L] | STATUS | Capacidade operacional [ha/h] | Tempo de missao [h] | Tempo util [h] | Tempo por voo [min] | Autonomia Projetada [h] | N° Voos | MTOW [kg] | Massa Estrutura [kg] | Combustível [kg] | Abastecimentos | Massa gerador | Potência gerador [W] | Combustível consumido [L] | Calda cons [L] | Distância percorrida [km] | Distância Pulverizando [km] | RTL ACUMULADO[m] | EOC [km/km] | EOC [h/h] | Tempo de manobra [h] | Tempo rtl_rtw [h] | V pulv [m/s] | V desloc [m/s]
0 | 85 | CONCLUIDO | 1.5543 | 64.34 | 47.46 | 6.65 | 0.11 | 428 | 167.88 | 51.39 | 1 | 426 | 30.49 | 20939.59 | 586.08 | 3773.34 | 673.27 | 107.86 | 280899.78 | 0.16 | 0.64 | 0.9 | 16.85 | 1 | 10
1 | 85 | CONCLUIDO | 2.2718 | 44.02 | 36.39 | 14.09 | 0.21 | 155 | 169.33 | 51.39 | 2 | 153 | 30.94 | 21118.46 | 426.51 | 3772.11 | 301.78 | 107.86 | 96520.12 | 0.36 | 0.84 | 0.47 | 5.8 | 1 | 10
2 | 85 | CONCLUIDO | 2.5404 | 39.36 | 33.91 | 22.36 | 0.31 | 91 | 170.79 | 51.39 | 3 | 89 | 31.4 | 21297.94 | 374.35 | 3772.12 | 218.4 | 107.86 | 55148.94 | 0.49 | 0.9 | 0.37 | 3.31 | 1 | 10
3 | 85 | CONCLUIDO | 2.6668 | 37.5 | 33.02 | 31.96 | 0.41 | 62 | 172.25 | 51.39 | 4 | 60 | 31.86 | 21478.05 | 339.04 | 3772.06 | 189.49 | 107.86 | 40839.28 | 0.57 | 0.92 | 0.32 | 2.43 | 1 | 10
4 | 85 | CONCLUIDO | 2.7534 | 36.32 | 32.35 | 41.3 | 0.51 | 47 | 173.71 | 51.39 | 5 | 13 | 32.32 | 21658.78 | 306.49 | 3772.1 | 165.3 | 107.86 | 28817.57 | 0.65 | 0.94 | 0.34 | 1.76 | 1 | 10
5 | 85 | CONCLUIDO | 2.7583 | 36.25 | 32.32 | 42.16 | 0.61 | 46 | 175.18 | 51.39 | 6 | 0 | 32.79 | 21840.16 | 307.89 | 3772.06 | 163.85 | 107.86 | 28097.97 | 0.66 | 0.94 | 0.35 | 1.73 | 1 | 10

## RESULTADOS_2
Unnamed: 0 | Volume de calda [L] | STATUS | Capacidade operacional [ha/h] | Tempo de missao [h] | Tempo util [h] | Tempo por voo [min] | Autonomia Projetada [h] | N° Voos | MTOW [kg] | Massa Estrutura [kg] | Combustível [kg] | Abastecimentos | Massa gerador | Potência gerador [W] | Combustível consumido [L] | Calda cons [L] | Distância percorrida [km] | Distância Pulverizando [km] | RTL ACUMULADO[m] | EOC [km/km] | EOC [h/h] | Tempo de manobra [h] | Tempo rtl_rtw [h] | V pulv [m/s] | V desloc [m/s]
0 | 20 | CONCLUIDO | 2.3835 | 41.95 | 37.88 | 11.96 | 0.34 | 190 | 51.33 | 24.83 | 1 | 0 | 5.51 | 6564.78 | 175.09 | 3772.78 | 342.88 | 107.86 | 116892.78 | 0.31 | 0.8 | 0.77 | 7.28 | 1 | 10

## RESULTADOS_11
Unnamed: 0 | Volume de calda [L] | STATUS | Capacidade operacional [ha/h] | Tempo de missao [h] | Tempo util [h] | Tempo por voo [min] | Autonomia Projetada [h] | N° Voos | MTOW [kg] | Massa Estrutura [kg] | Combustível [kg] | Abastecimentos | Massa gerador | Potência gerador [W] | Combustível consumido [L] | Calda cons [L] | Distância percorrida [km] | Distância Pulverizando [km] | RTL ACUMULADO[m] | EOC [km/km] | EOC [h/h] | Tempo de manobra [h] | Tempo rtl_rtw [h] | V pulv [m/s] | V desloc [m/s]
0 | 65 | CONCLUIDO | 1.8322 | 54.58 | 43.42 | 7.89 | 0.13 | 330 | 133.21 | 46.47 | 1 | 328 | 20.75 | 16663.42 | 453.22 | 3773.19 | 537.04 | 107.86 | 213275.03 | 0.2 | 0.7 | 0.75 | 12.81 | 1 | 10
1 | 65 | CONCLUIDO | 2.4577 | 40.69 | 35.16 | 17.15 | 0.26 | 123 | 134.55 | 46.47 | 2 | 121 | 21.09 | 16828.84 | 337.55 | 3772.37 | 260.4 | 107.86 | 75989.11 | 0.41 | 0.87 | 0.42 | 4.56 | 1 | 10
2 | 65 | CONCLUIDO | 2.6928 | 37.14 | 33.08 | 28.76 | 0.39 | 69 | 135.9 | 46.47 | 3 | 65 | 21.43 | 16994.64 | 282.8 | 3772.18 | 191.81 | 107.86 | 41966.2 | 0.56 | 0.92 | 0.3 | 2.48 | 1 | 10
3 | 65 | CONCLUIDO | 2.7282 | 36.65 | 32.84 | 32.84 | 0.52 | 60 | 137.25 | 46.47 | 4 | 0 | 21.78 | 17160.92 | 270.68 | 3772.08 | 180.3 | 107.86 | 36256.66 | 0.6 | 0.93 | 0.39 | 2.24 | 1 | 10

## RESULTADOS_13
Unnamed: 0 | Volume de calda [L] | STATUS | Capacidade operacional [ha/h] | Tempo de missao [h] | Tempo util [h] | Tempo por voo [min] | Autonomia Projetada [h] | N° Voos | MTOW [kg] | Massa Estrutura [kg] | Combustível [kg] | Abastecimentos | Massa gerador | Potência gerador [W] | Combustível consumido [L] | Calda cons [L] | Distância percorrida [km] | Distância Pulverizando [km] | RTL ACUMULADO[m] | EOC [km/km] | EOC [h/h] | Tempo de manobra [h] | Tempo rtl_rtw [h] | V pulv [m/s] | V desloc [m/s]
0 | 75 | CONCLUIDO | 1.6884 | 59.23 | 45.4 | 7.21 | 0.12 | 378 | 150.44 | 49.1 | 1 | 376 | 25.34 | 18787.76 | 518.38 | 3772.98 | 603.77 | 107.86 | 246398.12 | 0.18 | 0.67 | 0.83 | 14.8 | 1 | 10
1 | 75 | CONCLUIDO | 2.3637 | 42.31 | 35.78 | 15.45 | 0.23 | 139 | 151.83 | 49.1 | 2 | 137 | 25.73 | 18959.54 | 382.82 | 3772.18 | 281.07 | 107.86 | 86243.98 | 0.38 | 0.85 | 0.45 | 5.18 | 1 | 10
2 | 75 | CONCLUIDO | 2.6234 | 38.12 | 33.4 | 25.05 | 0.35 | 80 | 153.23 | 49.1 | 3 | 78 | 26.13 | 19131.85 | 330.25 | 3772.17 | 201.31 | 107.86 | 46658.28 | 0.54 | 0.91 | 0.35 | 2.8 | 1 | 10
3 | 75 | CONCLUIDO | 2.7355 | 36.56 | 32.63 | 36.25 | 0.46 | 54 | 154.63 | 49.1 | 4 | 31 | 26.53 | 19304.72 | 291.43 | 3772.18 | 175.04 | 107.86 | 33655.6 | 0.62 | 0.93 | 0.34 | 2.03 | 1 | 10
4 | 75 | CONCLUIDO | 2.7431 | 36.46 | 32.59 | 37.6 | 0.57 | 52 | 156.03 | 49.1 | 5 | 0 | 26.94 | 19478.15 | 289.77 | 3772.07 | 172.29 | 107.86 | 32289.76 | 0.63 | 0.93 | 0.37 | 1.99 | 1 | 10

## RESULTADOS_17
Unnamed: 0 | Volume de calda [L] | STATUS | Capacidade operacional [ha/h] | Tempo de missao [h] | Tempo util [h] | Tempo por voo [min] | Autonomia Projetada [h] | N° Voos | MTOW [kg] | Massa Estrutura [kg] | Combustível [kg] | Abastecimentos | Massa gerador | Potência gerador [W] | Combustível consumido [L] | Calda cons [L] | Distância percorrida [km] | Distância Pulverizando [km] | RTL ACUMULADO[m] | EOC [km/km] | EOC [h/h] | Tempo de manobra [h] | Tempo rtl_rtw [h] | V pulv [m/s] | V desloc [m/s]
0 | 95 | CONCLUIDO | 1.4251 | 70.17 | 49.76 | 6.19 | 0.1 | 482 | 185.69 | 53.44 | 1 | 480 | 36.26 | 23136.14 | 659.15 | 3773.43 | 750.74 | 107.86 | 319364.65 | 0.14 | 0.61 | 0.99 | 19.15 | 1 | 10
1 | 95 | CONCLUIDO | 2.1802 | 45.87 | 37.03 | 12.99 | 0.19 | 171 | 187.21 | 53.44 | 2 | 169 | 36.77 | 23322.88 | 470.09 | 3772.54 | 322.95 | 107.86 | 107027.39 | 0.33 | 0.82 | 0.5 | 6.43 | 1 | 10
2 | 95 | CONCLUIDO | 2.4669 | 40.54 | 34.31 | 20.38 | 0.28 | 101 | 188.73 | 53.44 | 3 | 99 | 37.29 | 23510.33 | 415.23 | 3772.33 | 231.94 | 107.86 | 61869.41 | 0.47 | 0.89 | 0.38 | 3.71 | 1 | 10
3 | 95 | CONCLUIDO | 2.629 | 38.04 | 33 | 28.7 | 0.37 | 69 | 190.25 | 53.44 | 4 | 67 | 37.82 | 23698.48 | 377.67 | 3771.98 | 189.07 | 107.86 | 40596.39 | 0.57 | 0.92 | 0.3 | 2.4 | 1 | 10
4 | 95 | CONCLUIDO | 2.7148 | 36.83 | 32.47 | 38.2 | 0.46 | 51 | 191.78 | 53.44 | 5 | 49 | 38.35 | 23887.36 | 348.49 | 3772.08 | 170.54 | 107.86 | 31417.56 | 0.63 | 0.94 | 0.3 | 1.87 | 1 | 10
5 | 95 | CONCLUIDO | 2.769 | 36.11 | 32.12 | 47 | 0.55 | 41 | 193.32 | 53.44 | 6 | 7 | 38.89 | 24076.95 | 323.41 | 3772.01 | 157.54 | 107.86 | 24971.25 | 0.68 | 0.95 | 0.33 | 1.52 | 1 | 10
6 | 95 | CONCLUIDO | 2.769 | 36.11 | 32.12 | 47 | 0.64 | 41 | 194.86 | 53.44 | 7 | 0 | 39.43 | 24267.28 | 325.62 | 3772.12 | 157.06 | 107.86 | 24727.97 | 0.69 | 0.95 | 0.34 | 1.52 | 1 | 10

## RESULTADOS_9
Unnamed: 0 | Volume de calda [L] | STATUS | Capacidade operacional [ha/h] | Tempo de missao [h] | Tempo util [h] | Tempo por voo [min] | Autonomia Projetada [h] | N° Voos | MTOW [kg] | Massa Estrutura [kg] | Combustível [kg] | Abastecimentos | Massa gerador | Potência gerador [W] | Combustível consumido [L] | Calda cons [L] | Distância percorrida [km] | Distância Pulverizando [km] | RTL ACUMULADO[m] | EOC [km/km] | EOC [h/h] | Tempo de manobra [h] | Tempo rtl_rtw [h] | V pulv [m/s] | V desloc [m/s]
0 | 55 | CONCLUIDO | 1.9827 | 50.44 | 41.57 | 8.78 | 0.15 | 284 | 116.05 | 43.4 | 1 | 282 | 16.65 | 14546.17 | 390.1 | 3772.63 | 474.7 | 107.86 | 182334.6 | 0.23 | 0.73 | 0.68 | 10.97 | 1 | 10
1 | 55 | CONCLUIDO | 2.5595 | 39.07 | 34.48 | 19.7 | 0.3 | 105 | 117.34 | 43.4 | 2 | 103 | 16.94 | 14705.49 | 287.82 | 3772.2 | 237.37 | 107.86 | 64563.03 | 0.45 | 0.88 | 0.39 | 3.88 | 1 | 10
2 | 55 | CONCLUIDO | 2.7095 | 36.91 | 33.15 | 28.42 | 0.45 | 70 | 118.63 | 43.4 | 3 | 0 | 17.23 | 14865.24 | 251.19 | 3772.22 | 190.03 | 107.86 | 41072.06 | 0.57 | 0.92 | 0.42 | 2.55 | 1 | 10

## resultados
Unnamed: 0 | Volume de calda [L] | STATUS | Capacidade operacional [ha/h] | Tempo de missao [h] | Tempo util [h] | Tempo por voo [min] | Autonomia Projetada [h] | N° Voos | MTOW [kg] | Massa Estrutura [kg] | Combustível [kg] | Abastecimentos | Massa gerador | Potência gerador [W] | Combustível consumido [L] | Calda cons [L] | Distância percorrida [km] | Distância Pulverizando [km] | RTL ACUMULADO[m] | EOC [km/km] | EOC [h/h] | Tempo de manobra [h] | Tempo rtl_rtw [h] | V pulv [m/s] | V desloc [m/s]
0 | 100 | CONCLUIDO | 1.3644 | 73.29 | 50.94 | 5.99 | 0.09 | 510 | 194.77 | 54.38 | 1 | 508 | 39.4 | 24256.19 | 697.23 | 3773.45 | 790.38 | 107.86 | 339043.29 | 0.14 | 0.6 | 1.04 | 20.33 | 1 | 10
1 | 100 | CONCLUIDO | 2.1352 | 46.83 | 37.36 | 12.52 | 0.18 | 179 | 196.32 | 54.38 | 2 | 177 | 39.95 | 24447.22 | 491.86 | 3772.78 | 333.95 | 107.86 | 112484.02 | 0.32 | 0.82 | 0.5 | 6.75 | 1 | 10
2 | 100 | CONCLUIDO | 2.4298 | 41.16 | 34.52 | 19.54 | 0.27 | 106 | 197.88 | 54.38 | 3 | 104 | 40.5 | 24639 | 435.5 | 3772.27 | 239.02 | 107.86 | 65384.35 | 0.45 | 0.88 | 0.39 | 3.92 | 1 | 10
3 | 100 | CONCLUIDO | 2.6209 | 38.16 | 32.84 | 27.37 | 0.36 | 72 | 199.44 | 54.38 | 4 | 70 | 41.06 | 24831.54 | 393.56 | 3772.06 | 182.22 | 107.86 | 37152.72 | 0.59 | 0.93 | 0.32 | 2.24 | 1 | 10
4 | 100 | CONCLUIDO | 2.6794 | 37.32 | 32.67 | 35.64 | 0.44 | 55 | 201.01 | 54.38 | 5 | 53 | 41.63 | 25024.84 | 371.63 | 3771.99 | 177.21 | 107.86 | 34734.43 | 0.61 | 0.93 | 0.31 | 2.07 | 1 | 10
5 | 100 | CONCLUIDO | 2.7575 | 36.26 | 32.11 | 45.88 | 0.53 | 42 | 202.58 | 54.38 | 6 | 36 | 42.2 | 25218.93 | 340.54 | 3772.18 | 158.57 | 107.86 | 25480.61 | 0.68 | 0.95 | 0.29 | 1.52 | 1 | 10
6 | 100 | CONCLUIDO | 2.7674 | 36.14 | 32.1 | 49.39 | 0.61 | 39 | 204.16 | 54.38 | 7 | 1 | 42.78 | 25413.94 | 335.22 | 3771.99 | 156.96 | 107.86 | 24688.2 | 0.69 | 0.95 | 0.33 | 1.51 | 1 | 10
7 | 100 | CONCLUIDO | 2.7671 | 36.14 | 32.11 | 49.39 | 0.69 | 39 | 205.75 | 54.38 | 8 | 0 | 43.37 | 25609.61 | 337.63 | 3772.08 | 156.9 | 107.86 | 24661.29 | 0.69 | 0.95 | 0.33 | 1.51 | 1 | 10
0 | 40 | CONCLUIDO | 2.2393 | 44.66 | 38.71 | 10.96 | 0.2 | 212 | 89.87 | 37.55 | 1 | 210 | 11.32 | 11317.98 | 292.05 | 3772.51 | 379.29 | 107.86 | 134988.2 | 0.28 | 0.79 | 0.57 | 8.11 | 1 | 10
1 | 40 | CONCLUIDO | 2.6323 | 37.99 | 34.24 | 21.4 | 0.39 | 96 | 91.1 | 37.55 | 2 | 0 | 11.54 | 11468.97 | 223.22 | 3772.4 | 225.27 | 107.86 | 58561.77 | 0.48 | 0.89 | 0.5 | 3.64 | 1 | 10
0 | 30 | CONCLUIDO | 2.4483 | 40.84 | 36.54 | 13.88 | 0.24 | 158 | 71.52 | 32.27 | 1 | 152 | 8.25 | 9054.6 | 217.54 | 3772.32 | 306.32 | 107.86 | 98775.67 | 0.35 | 0.83 | 0.48 | 5.94 | 1 | 10
1 | 30 | CONCLUIDO | 2.5461 | 39.28 | 35.46 | 16.75 | 0.48 | 127 | 72.7 | 32.27 | 2 | 0 | 8.43 | 9200.25 | 203.5 | 3772.71 | 264.61 | 107.86 | 78075.87 | 0.41 | 0.86 | 0.59 | 4.86 | 1 | 10
0 | 15 | CONCLUIDO | 2.2308 | 44.83 | 40.32 | 9.56 | 0.43 | 253 | 39.78 | 19.54 | 1 | 0 | 4.24 | 5140 | 157.83 | 3772.78 | 420.96 | 107.86 | 155621.75 | 0.26 | 0.76 | 0.96 | 9.72 | 1 | 10
0 | 70 | CONCLUIDO | 1.759 | 56.85 | 44.39 | 7.52 | 0.12 | 354 | 141.81 | 47.83 | 1 | 352 | 22.98 | 17723.39 | 485.54 | 3772.89 | 570.35 | 107.86 | 229811.22 | 0.19 | 0.69 | 0.78 | 13.79 | 1 | 10
1 | 70 | CONCLUIDO | 2.4122 | 41.46 | 35.44 | 16.23 | 0.25 | 131 | 143.17 | 47.83 | 2 | 129 | 23.34 | 17891.86 | 360.38 | 3772.29 | 269.78 | 107.86 | 80639.46 | 0.4 | 0.86 | 0.43 | 4.84 | 1 | 10
2 | 70 | CONCLUIDO | 2.682 | 37.29 | 32.92 | 26.69 | 0.37 | 74 | 144.54 | 47.83 | 3 | 72 | 23.71 | 18060.85 | 302.45 | 3772.08 | 184.75 | 107.86 | 38409.54 | 0.58 | 0.93 | 0.33 | 2.32 | 1 | 10
3 | 70 | CONCLUIDO | 2.7415 | 36.48 | 32.66 | 35.63 | 0.49 | 55 | 145.92 | 47.83 | 4 | 4 | 24.09 | 18230.35 | 278.61 | 3771.99 | 174.74 | 107.86 | 33499.85 | 0.62 | 0.93 | 0.37 | 2.06 | 1 | 10
4 | 70 | CONCLUIDO | 2.7411 | 36.48 | 32.66 | 35.63 | 0.6 | 55 | 147.3 | 47.83 | 5 | 0 | 24.47 | 18400.38 | 281.17 | 3772.04 | 174.69 | 107.86 | 33472.8 | 0.62 | 0.93 | 0.38 | 2.07 | 1 | 10
0 | 90 | CONCLUIDO | 1.4899 | 67.12 | 48.55 | 6.42 | 0.1 | 454 | 176.73 | 52.44 | 1 | 452 | 33.29 | 22031.19 | 621.52 | 3773.52 | 709.99 | 107.86 | 299129.17 | 0.15 | 0.63 | 0.95 | 17.95 | 1 | 10
1 | 90 | CONCLUIDO | 2.2254 | 44.94 | 36.72 | 13.52 | 0.2 | 163 | 178.21 | 52.44 | 2 | 161 | 33.77 | 22213.89 | 448.41 | 3772.55 | 312.54 | 107.86 | 101858.48 | 0.35 | 0.83 | 0.48 | 6.12 | 1 | 10
2 | 90 | CONCLUIDO | 2.504 | 39.94 | 34.1 | 21.31 | 0.3 | 96 | 179.7 | 52.44 | 3 | 94 | 34.26 | 22397.24 | 395.44 | 3772.25 | 224.68 | 107.86 | 58263.93 | 0.48 | 0.89 | 0.38 | 3.5 | 1 | 10
3 | 90 | CONCLUIDO | 2.61 | 38.31 | 33.51 | 30.01 | 0.39 | 67 | 181.19 | 52.44 | 4 | 65 | 34.75 | 22581.25 | 366.59 | 3772 | 207.54 | 107.86 | 49837.85 | 0.52 | 0.91 | 0.3 | 2.91 | 1 | 10
4 | 90 | CONCLUIDO | 2.7424 | 36.46 | 32.34 | 40.42 | 0.49 | 48 | 182.69 | 52.44 | 5 | 44 | 35.25 | 22766.06 | 325.56 | 3772.14 | 166.05 | 107.86 | 29191.68 | 0.65 | 0.94 | 0.3 | 1.74 | 1 | 10
5 | 90 | CONCLUIDO | 2.7657 | 36.16 | 32.21 | 44.94 | 0.58 | 43 | 184.19 | 52.44 | 6 | 0 | 35.75 | 22951.43 | 315.52 | 3772.16 | 159.98 | 107.86 | 26181.04 | 0.67 | 0.95 | 0.34 | 1.61 | 1 | 10
0 | 10 | CONCLUIDO | 1.9631 | 50.94 | 45.09 | 7.16 | 0.64 | 378 | 26.11 | 12.1 | 1 | 0 | 3.01 | 3454.41 | 130.95 | 3773.19 | 574.75 | 107.86 | 231889.01 | 0.19 | 0.68 | 1.33 | 14.49 | 1 | 10
0 | 45 | CONCLUIDO | 2.1534 | 46.44 | 39.6 | 10.07 | 0.18 | 236 | 98.71 | 39.72 | 1 | 234 | 12.99 | 12407.75 | 325.04 | 3772.46 | 408.81 | 107.86 | 149628.31 | 0.26 | 0.77 | 0.61 | 9 | 1 | 10
1 | 45 | CONCLUIDO | 2.6565 | 37.64 | 33.85 | 23.08 | 0.35 | 88 | 99.95 | 39.72 | 2 | 44 | 13.24 | 12561.45 | 234.56 | 3772.01 | 214.46 | 107.86 | 53194.74 | 0.5 | 0.9 | 0.42 | 3.25 | 1 | 10
2 | 45 | CONCLUIDO | 2.6613 | 37.58 | 33.84 | 23.89 | 0.52 | 85 | 101.2 | 39.72 | 3 | 0 | 13.49 | 12715.54 | 235.18 | 3772.46 | 212.66 | 107.86 | 52309.26 | 0.51 | 0.9 | 0.46 | 3.24 | 1 | 10
0 | 60 | CONCLUIDO | 1.9061 | 52.46 | 42.49 | 8.3 | 0.14 | 307 | 124.63 | 45 | 1 | 305 | 18.64 | 15605.44 | 421.55 | 3772.6 | 505.77 | 107.86 | 197753.48 | 0.21 | 0.72 | 0.72 | 11.88 | 1 | 10
1 | 60 | CONCLUIDO | 2.509 | 39.86 | 34.81 | 18.32 | 0.28 | 114 | 125.95 | 45 | 2 | 112 | 18.95 | 15767.7 | 313.09 | 3772.2 | 248.56 | 107.86 | 70116.56 | 0.43 | 0.88 | 0.41 | 4.21 | 1 | 10
2 | 60 | CONCLUIDO | 2.6913 | 37.16 | 33.34 | 30.31 | 0.42 | 66 | 127.27 | 45 | 3 | 33 | 19.27 | 15930.42 | 265 | 3772.1 | 199.13 | 107.86 | 45640.03 | 0.54 | 0.91 | 0.36 | 2.74 | 1 | 10
3 | 60 | CONCLUIDO | 2.7139 | 36.85 | 33.08 | 31.01 | 0.55 | 64 | 128.59 | 45 | 4 | 0 | 19.59 | 16093.6 | 263.1 | 3772.33 | 188.28 | 107.86 | 40226.62 | 0.57 | 0.92 | 0.4 | 2.48 | 1 | 10
0 | 80 | CONCLUIDO | 1.6222 | 61.64 | 46.37 | 6.92 | 0.11 | 402 | 159.12 | 50.28 | 1 | 400 | 27.84 | 19859.16 | 551.13 | 3772.81 | 636.35 | 107.86 | 262568.55 | 0.17 | 0.66 | 0.86 | 15.76 | 1 | 10
1 | 80 | CONCLUIDO | 2.3185 | 43.13 | 36.07 | 14.72 | 0.22 | 147 | 160.54 | 50.28 | 2 | 145 | 28.26 | 20034.4 | 404.82 | 3772.31 | 290.89 | 107.86 | 91113.51 | 0.37 | 0.84 | 0.45 | 5.47 | 1 | 10
2 | 80 | CONCLUIDO | 2.5778 | 38.79 | 33.7 | 23.51 | 0.33 | 86 | 161.97 | 50.28 | 3 | 84 | 28.69 | 20210.21 | 352.28 | 3772.28 | 211.17 | 107.86 | 51561.48 | 0.51 | 0.9 | 0.36 | 3.1 | 1 | 10
3 | 80 | CONCLUIDO | 2.7026 | 37 | 32.81 | 33.94 | 0.43 | 58 | 163.4 | 50.28 | 4 | 55 | 29.12 | 20386.62 | 315.89 | 3772.11 | 181.91 | 107.86 | 37071.43 | 0.59 | 0.93 | 0.32 | 2.21 | 1 | 10
4 | 80 | CONCLUIDO | 2.7512 | 36.35 | 32.44 | 39.73 | 0.54 | 49 | 164.83 | 50.28 | 5 | 1 | 29.55 | 20563.61 | 297.45 | 3772.05 | 167.61 | 107.86 | 29963.37 | 0.64 | 0.94 | 0.36 | 1.85 | 1 | 10
5 | 80 | CONCLUIDO | 2.7515 | 36.34 | 32.44 | 39.72 | 0.64 | 49 | 166.27 | 50.28 | 6 | 0 | 29.99 | 20741.2 | 299.79 | 3772.03 | 167.46 | 107.86 | 29890.82 | 0.64 | 0.94 | 0.36 | 1.84 | 1 | 10
0 | 35 | CONCLUIDO | 2.3403 | 42.73 | 37.63 | 12.14 | 0.22 | 186 | 80.84 | 35.1 | 1 | 184 | 9.74 | 10204.21 | 256.24 | 3772.45 | 343.26 | 107.86 | 117104.71 | 0.31 | 0.81 | 0.51 | 7.03 | 1 | 10
1 | 35 | CONCLUIDO | 2.5961 | 38.52 | 34.75 | 19.13 | 0.43 | 109 | 82.04 | 35.1 | 2 | 0 | 9.94 | 10352.53 | 213.76 | 3772.25 | 241.92 | 107.86 | 66820.8 | 0.45 | 0.88 | 0.53 | 4.15 | 1 | 10
0 | 50 | CONCLUIDO | 2.0665 | 48.39 | 40.58 | 9.36 | 0.16 | 260 | 107.41 | 41.65 | 1 | 258 | 14.77 | 13481.73 | 357.67 | 3772.88 | 442.16 | 107.86 | 166184.33 | 0.24 | 0.75 | 0.63 | 9.97 | 1 | 10
1 | 50 | CONCLUIDO | 2.6165 | 38.22 | 34.07 | 21.52 | 0.32 | 95 | 108.68 | 41.65 | 2 | 90 | 15.03 | 13638.32 | 259.8 | 3772.34 | 223.55 | 107.86 | 57703.13 | 0.48 | 0.89 | 0.38 | 3.47 | 1 | 10
2 | 50 | CONCLUIDO | 2.6782 | 37.34 | 33.59 | 26.18 | 0.48 | 77 | 109.96 | 41.65 | 3 | 0 | 15.31 | 13795.21 | 244.7 | 3772.59 | 204.7 | 107.86 | 48368.6 | 0.53 | 0.91 | 0.45 | 2.99 | 1 | 10
0 | 25 | CONCLUIDO | 2.4778 | 40.36 | 36.44 | 14.29 | 0.28 | 153 | 61.76 | 28.92 | 1 | 11 | 6.84 | 7851.41 | 189.14 | 3772.56 | 296.47 | 107.86 | 93872.81 | 0.36 | 0.84 | 0.65 | 5.84 | 1 | 10
1 | 25 | CONCLUIDO | 2.4814 | 40.3 | 36.39 | 14.37 | 0.55 | 152 | 62.92 | 28.92 | 2 | 0 | 7 | 7994.37 | 191.82 | 3772.5 | 294.59 | 107.86 | 92941.07 | 0.37 | 0.84 | 0.67 | 5.79 | 1 | 10
0 | 85 | CONCLUIDO | 1.5543 | 64.34 | 47.46 | 6.65 | 0.11 | 428 | 167.88 | 51.39 | 1 | 426 | 30.49 | 20939.59 | 586.08 | 3773.34 | 673.27 | 107.86 | 280899.78 | 0.16 | 0.64 | 0.9 | 16.85 | 1 | 10
1 | 85 | CONCLUIDO | 2.2718 | 44.02 | 36.39 | 14.09 | 0.21 | 155 | 169.33 | 51.39 | 2 | 153 | 30.94 | 21118.46 | 426.51 | 3772.11 | 301.78 | 107.86 | 96520.12 | 0.36 | 0.84 | 0.47 | 5.8 | 1 | 10
2 | 85 | CONCLUIDO | 2.5404 | 39.36 | 33.91 | 22.36 | 0.31 | 91 | 170.79 | 51.39 | 3 | 89 | 31.4 | 21297.94 | 374.35 | 3772.12 | 218.4 | 107.86 | 55148.94 | 0.49 | 0.9 | 0.37 | 3.31 | 1 | 10
3 | 85 | CONCLUIDO | 2.6668 | 37.5 | 33.02 | 31.96 | 0.41 | 62 | 172.25 | 51.39 | 4 | 60 | 31.86 | 21478.05 | 339.04 | 3772.06 | 189.49 | 107.86 | 40839.28 | 0.57 | 0.92 | 0.32 | 2.43 | 1 | 10
4 | 85 | CONCLUIDO | 2.7534 | 36.32 | 32.35 | 41.3 | 0.51 | 47 | 173.71 | 51.39 | 5 | 13 | 32.32 | 21658.78 | 306.49 | 3772.1 | 165.3 | 107.86 | 28817.57 | 0.65 | 0.94 | 0.34 | 1.76 | 1 | 10
5 | 85 | CONCLUIDO | 2.7583 | 36.25 | 32.32 | 42.16 | 0.61 | 46 | 175.18 | 51.39 | 6 | 0 | 32.79 | 21840.16 | 307.89 | 3772.06 | 163.85 | 107.86 | 28097.97 | 0.66 | 0.94 | 0.35 | 1.73 | 1 | 10
0 | 20 | CONCLUIDO | 2.3835 | 41.95 | 37.88 | 11.96 | 0.34 | 190 | 51.33 | 24.83 | 1 | 0 | 5.51 | 6564.78 | 175.09 | 3772.78 | 342.88 | 107.86 | 116892.78 | 0.31 | 0.8 | 0.77 | 7.28 | 1 | 10
0 | 65 | CONCLUIDO | 1.8322 | 54.58 | 43.42 | 7.89 | 0.13 | 330 | 133.21 | 46.47 | 1 | 328 | 20.75 | 16663.42 | 453.22 | 3773.19 | 537.04 | 107.86 | 213275.03 | 0.2 | 0.7 | 0.75 | 12.81 | 1 | 10
1 | 65 | CONCLUIDO | 2.4577 | 40.69 | 35.16 | 17.15 | 0.26 | 123 | 134.55 | 46.47 | 2 | 121 | 21.09 | 16828.84 | 337.55 | 3772.37 | 260.4 | 107.86 | 75989.11 | 0.41 | 0.87 | 0.42 | 4.56 | 1 | 10
2 | 65 | CONCLUIDO | 2.6928 | 37.14 | 33.08 | 28.76 | 0.39 | 69 | 135.9 | 46.47 | 3 | 65 | 21.43 | 16994.64 | 282.8 | 3772.18 | 191.81 | 107.86 | 41966.2 | 0.56 | 0.92 | 0.3 | 2.48 | 1 | 10
3 | 65 | CONCLUIDO | 2.7282 | 36.65 | 32.84 | 32.84 | 0.52 | 60 | 137.25 | 46.47 | 4 | 0 | 21.78 | 17160.92 | 270.68 | 3772.08 | 180.3 | 107.86 | 36256.66 | 0.6 | 0.93 | 0.39 | 2.24 | 1 | 10
0 | 75 | CONCLUIDO | 1.6884 | 59.23 | 45.4 | 7.21 | 0.12 | 378 | 150.44 | 49.1 | 1 | 376 | 25.34 | 18787.76 | 518.38 | 3772.98 | 603.77 | 107.86 | 246398.12 | 0.18 | 0.67 | 0.83 | 14.8 | 1 | 10
1 | 75 | CONCLUIDO | 2.3637 | 42.31 | 35.78 | 15.45 | 0.23 | 139 | 151.83 | 49.1 | 2 | 137 | 25.73 | 18959.54 | 382.82 | 3772.18 | 281.07 | 107.86 | 86243.98 | 0.38 | 0.85 | 0.45 | 5.18 | 1 | 10
2 | 75 | CONCLUIDO | 2.6234 | 38.12 | 33.4 | 25.05 | 0.35 | 80 | 153.23 | 49.1 | 3 | 78 | 26.13 | 19131.85 | 330.25 | 3772.17 | 201.31 | 107.86 | 46658.28 | 0.54 | 0.91 | 0.35 | 2.8 | 1 | 10
3 | 75 | CONCLUIDO | 2.7355 | 36.56 | 32.63 | 36.25 | 0.46 | 54 | 154.63 | 49.1 | 4 | 31 | 26.53 | 19304.72 | 291.43 | 3772.18 | 175.04 | 107.86 | 33655.6 | 0.62 | 0.93 | 0.34 | 2.03 | 1 | 10
4 | 75 | CONCLUIDO | 2.7431 | 36.46 | 32.59 | 37.6 | 0.57 | 52 | 156.03 | 49.1 | 5 | 0 | 26.94 | 19478.15 | 289.77 | 3772.07 | 172.29 | 107.86 | 32289.76 | 0.63 | 0.93 | 0.37 | 1.99 | 1 | 10
0 | 95 | CONCLUIDO | 1.4251 | 70.17 | 49.76 | 6.19 | 0.1 | 482 | 185.69 | 53.44 | 1 | 480 | 36.26 | 23136.14 | 659.15 | 3773.43 | 750.74 | 107.86 | 319364.65 | 0.14 | 0.61 | 0.99 | 19.15 | 1 | 10
1 | 95 | CONCLUIDO | 2.1802 | 45.87 | 37.03 | 12.99 | 0.19 | 171 | 187.21 | 53.44 | 2 | 169 | 36.77 | 23322.88 | 470.09 | 3772.54 | 322.95 | 107.86 | 107027.39 | 0.33 | 0.82 | 0.5 | 6.43 | 1 | 10
2 | 95 | CONCLUIDO | 2.4669 | 40.54 | 34.31 | 20.38 | 0.28 | 101 | 188.73 | 53.44 | 3 | 99 | 37.29 | 23510.33 | 415.23 | 3772.33 | 231.94 | 107.86 | 61869.41 | 0.47 | 0.89 | 0.38 | 3.71 | 1 | 10
3 | 95 | CONCLUIDO | 2.629 | 38.04 | 33 | 28.7 | 0.37 | 69 | 190.25 | 53.44 | 4 | 67 | 37.82 | 23698.48 | 377.67 | 3771.98 | 189.07 | 107.86 | 40596.39 | 0.57 | 0.92 | 0.3 | 2.4 | 1 | 10
4 | 95 | CONCLUIDO | 2.7148 | 36.83 | 32.47 | 38.2 | 0.46 | 51 | 191.78 | 53.44 | 5 | 49 | 38.35 | 23887.36 | 348.49 | 3772.08 | 170.54 | 107.86 | 31417.56 | 0.63 | 0.94 | 0.3 | 1.87 | 1 | 10
5 | 95 | CONCLUIDO | 2.769 | 36.11 | 32.12 | 47 | 0.55 | 41 | 193.32 | 53.44 | 6 | 7 | 38.89 | 24076.95 | 323.41 | 3772.01 | 157.54 | 107.86 | 24971.25 | 0.68 | 0.95 | 0.33 | 1.52 | 1 | 10
6 | 95 | CONCLUIDO | 2.769 | 36.11 | 32.12 | 47 | 0.64 | 41 | 194.86 | 53.44 | 7 | 0 | 39.43 | 24267.28 | 325.62 | 3772.12 | 157.06 | 107.86 | 24727.97 | 0.69 | 0.95 | 0.34 | 1.52 | 1 | 10
0 | 55 | CONCLUIDO | 1.9827 | 50.44 | 41.57 | 8.78 | 0.15 | 284 | 116.05 | 43.4 | 1 | 282 | 16.65 | 14546.17 | 390.1 | 3772.63 | 474.7 | 107.86 | 182334.6 | 0.23 | 0.73 | 0.68 | 10.97 | 1 | 10
1 | 55 | CONCLUIDO | 2.5595 | 39.07 | 34.48 | 19.7 | 0.3 | 105 | 117.34 | 43.4 | 2 | 103 | 16.94 | 14705.49 | 287.82 | 3772.2 | 237.37 | 107.86 | 64563.03 | 0.45 | 0.88 | 0.39 | 3.88 | 1 | 10
2 | 55 | CONCLUIDO | 2.7095 | 36.91 | 33.15 | 28.42 | 0.45 | 70 | 118.63 | 43.4 | 3 | 0 | 17.23 | 14865.24 | 251.19 | 3772.22 | 190.03 | 107.86 | 41072.06 | 0.57 | 0.92 | 0.42 | 2.55 | 1 | 10

## gráficos
Selecione o eixo X:
Selecione o eixo Y:
Selecione o eixo Z:
Eixo X | Eixo Y | Eixo Z
0 | 0 | 0
0 | 0 | 0
0 | 0 | 0
0 | 0 | 0
0 | 0 | 0
0 | 0 | 0
0 | 0 | 0
0 | 0 | 0
0 | 0 | 0
0 | 0 | 0
0 | 0 | 0
0 | 0 | 0
0 | 0 | 0
0 | 0 | 0
0 | 0 | 0
0 | 0 | 0
0 | 0 | 0
0 | 0 | 0
0 | 0 | 0
0 | 0 | 0
0 | 0 | 0
0 | 0 | 0
0 | 0 | 0
0 | 0 | 0
0 | 0 | 0
0 | 0 | 0
0 | 0 | 0
0 | 0 | 0
0 | 0 | 0
0 | 0 | 0
0 | 0 | 0
0 | 0 | 0
0 | 0 | 0
0 | 0 | 0
0 | 0 | 0
0 | 0 | 0
0 | 0 | 0
0 | 0 | 0
0 | 0 | 0
0 | 0 | 0
0 | 0 | 0
0 | 0 | 0
0 | 0 | 0
0 | 0 | 0
0 | 0 | 0
0 | 0 | 0
0 | 0 | 0
0 | 0 | 0
0 | 0 | 0
0 | 0 | 0
0 | 0 | 0
0 | 0 | 0
0 | 0 | 0
0 | 0 | 0
0 | 0 | 0
0 | 0 | 0
0 | 0 | 0
0 | 0 | 0
0 | 0 | 0
0 | 0 | 0
0 | 0 | 0
0 | 0 | 0
0 | 0 | 0
0 | 0 | 0
0 | 0 | 0
0 | 0 | 0
0 | 0 | 0
0 | 0 | 0
0 | 0 | 0
0 | 0 | 0
0 | 0 | 0

## hidden (hidden)
Unnamed: 0
Volume de calda [L]
STATUS
Capacidade operacional [ha/h]
Tempo de missao [h]
Tempo util [h]
Tempo por voo [min]
Autonomia Projetada [h]
N° Voos
MTOW [kg]
Massa Estrutura [kg]
Combustível [kg]
Abastecimentos
Massa gerador
Potência gerador [W]
Combustível consumido [L]
Calda cons [L]
Distância percorrida [km]
Distância Pulverizando [km]
RTL ACUMULADO[m]
EOC [km/km]
EOC [h/h]
Tempo de manobra [h]
Tempo rtl_rtw [h]
V pulv [m/s]
V desloc [m/s]