## RESULTADOS_18
Unnamed: 0 | Volume de calda [L] | STATUS | Capacidade operacional [ha/h] | Tempo de missao [h] | Tempo util [h] | Tempo por voo [min] | Autonomia Projetada [h] | N° Voos | MTOW [kg] | Massa Estrutura [kg] | Combustível [kg] | Abastecimentos | Massa gerador | Potência gerador [W] | Combustível consumido [L] | Calda cons [L] | Distância percorrida [km] | Distância Pulverizando [km] | RTL ACUMULADO[m] | EOC [km/km] | EOC [h/h] | Tempo de manobra [h] | Tempo rtl_rtw [h] | V pulv [m/s] | V desloc [m/s]
0 | 100 | CONCLUIDO | 1.3376 | 74.76 | 52.06 | 6.02 | 0.09 | 519 | 194.77 | 54.38 | 1 | 517 | 39.4 | 24256.19 | 710.59 | 5297.75 | 800.52 | 100.91 | 343672.04 | 0.13 | 0.54 | 5.56 | 20.68 | 1 | 10
1 | 100 | CONCLUIDO | 2.1002 | 47.61 | 38.14 | 12.78 | 0.18 | 179 | 196.32 | 54.38 | 2 | 177 | 39.95 | 24447.22 | 493.55 | 5296.43 | 334.09 | 100.91 | 112154.43 | 0.3 | 0.74 | 4.98 | 6.76 | 1 | 10
2 | 100 | CONCLUIDO | 2.3919 | 41.81 | 35.25 | 20.33 | 0.27 | 104 | 197.88 | 54.38 | 3 | 102 | 40.5 | 24639 | 427.36 | 5295.78 | 237.66 | 100.91 | 64312.75 | 0.42 | 0.8 | 4.86 | 3.87 | 1 | 10
3 | 100 | CONCLUIDO | 2.5504 | 39.21 | 33.97 | 29.12 | 0.36 | 70 | 199.44 | 54.38 | 4 | 67 | 41.06 | 24831.54 | 380.48 | 5295.54 | 194.8 | 100.91 | 43056.69 | 0.52 | 0.83 | 4.81 | 2.6 | 1 | 10
4 | 100 | CONCLUIDO | 2.6253 | 38.09 | 33.44 | 36.47 | 0.44 | 55 | 201.01 | 54.38 | 5 | 13 | 41.63 | 25024.84 | 352.61 | 5295.82 | 175.78 | 100.91 | 33621.72 | 0.57 | 0.85 | 4.82 | 2.06 | 1 | 10
5 | 100 | CONCLUIDO | 2.6286 | 38.04 | 33.43 | 37.14 | 0.53 | 54 | 202.58 | 54.38 | 6 | 0 | 42.2 | 25218.93 | 355.46 | 5295.61 | 174.84 | 100.91 | 33156.14 | 0.58 | 0.85 | 4.84 | 2.05 | 1 | 10

## RESULTADOS_6
Unnamed: 0 | Volume de calda [L] | STATUS | Capacidade operacional [ha/h] | Tempo de missao [h] | Tempo util [h] | Tempo por voo [min] | Autonomia Projetada [h] | N° Voos | MTOW [kg] | Massa Estrutura [kg] | Combustível [kg] | Abastecimentos | Massa gerador | Potência gerador [W] | Combustível consumido [L] | Calda cons [L] | Distância percorrida [km] | Distância Pulverizando [km] | RTL ACUMULADO[m] | EOC [km/km] | EOC [h/h] | Tempo de manobra [h] | Tempo rtl_rtw [h] | V pulv [m/s] | V desloc [m/s]
0 | 40 | CONCLUIDO | 2.2191 | 45.06 | 39.23 | 11.43 | 0.2 | 206 | 89.87 | 37.55 | 1 | 194 | 11.32 | 11317.98 | 283.7 | 5295.95 | 370.88 | 100.91 | 130413.08 | 0.27 | 0.72 | 5.03 | 7.86 | 1 | 10
1 | 40 | CONCLUIDO | 2.4419 | 40.95 | 36.48 | 16.33 | 0.39 | 134 | 91.1 | 37.55 | 2 | 0 | 11.54 | 11468.97 | 242.06 | 5296.09 | 273.56 | 100.91 | 82113.65 | 0.37 | 0.78 | 5.07 | 5.11 | 1 | 10

## RESULTADOS_4
Unnamed: 0 | Volume de calda [L] | STATUS | Capacidade operacional [ha/h] | Tempo de missao [h] | Tempo util [h] | Tempo por voo [min] | Autonomia Projetada [h] | N° Voos | MTOW [kg] | Massa Estrutura [kg] | Combustível [kg] | Abastecimentos | Massa gerador | Potência gerador [W] | Combustível consumido [L] | Calda cons [L] | Distância percorrida [km] | Distância Pulverizando [km] | RTL ACUMULADO[m] | EOC [km/km] | EOC [h/h] | Tempo de manobra [h] | Tempo rtl_rtw [h] | V pulv [m/s] | V desloc [m/s]
0 | 30 | CONCLUIDO | 2.3205 | 43.09 | 38.39 | 12.52 | 0.24 | 184 | 71.52 | 32.27 | 1 | 35 | 8.25 | 9054.6 | 222.33 | 5296.5 | 336.49 | 100.91 | 113327.45 | 0.3 | 0.74 | 5.16 | 7.01 | 1 | 10
1 | 30 | CONCLUIDO | 2.3354 | 42.82 | 38.21 | 12.88 | 0.48 | 178 | 72.7 | 32.27 | 2 | 0 | 8.43 | 9200.25 | 222.26 | 5296.15 | 328.99 | 100.91 | 109610.59 | 0.31 | 0.74 | 5.2 | 6.83 | 1 | 10

## RESULTADOS_1
Unnamed: 0 | Volume de calda [L] | STATUS | Capacidade operacional [ha/h] | Tempo de missao [h] | Tempo util [h] | Tempo por voo [min] | Autonomia Projetada [h] | N° Voos | MTOW [kg] | Massa Estrutura [kg] | Combustível [kg] | Abastecimentos | Massa gerador | Potência gerador [W] | Combustível consumido [L] | Calda cons [L] | Distância percorrida [km] | Distância Pulverizando [km] | RTL ACUMULADO[m] | EOC [km/km] | EOC [h/h] | Tempo de manobra [h] | Tempo rtl_rtw [h] | V pulv [m/s] | V desloc [m/s]
0 | 15 | CONCLUIDO | 1.9763 | 50.6 | 44.98 | 7.64 | 0.43 | 353 | 39.78 | 19.54 | 1 | 0 | 4.24 | 5140 | 177.29 | 5298.94 | 546.19 | 100.91 | 217332.83 | 0.18 | 0.63 | 5.73 | 13.59 | 1 | 10

## RESULTADOS_12
Unnamed: 0 | Volume de calda [L] | STATUS | Capacidade operacional [ha/h] | Tempo de missao [h] | Tempo util [h] | Tempo por voo [min] | Autonomia Projetada [h] | N° Voos | MTOW [kg] | Massa Estrutura [kg] | Combustível [kg] | Abastecimentos | Massa gerador | Potência gerador [W] | Combustível consumido [L] | Calda cons [L] | Distância percorrida [km] | Distância Pulverizando [km] | RTL ACUMULADO[m] | EOC [km/km] | EOC [h/h] | Tempo de manobra [h] | Tempo rtl_rtw [h] | V pulv [m/s] | V desloc [m/s]
0 | 70 | CONCLUIDO | 1.7307 | 57.78 | 45.24 | 7.6 | 0.12 | 357 | 141.81 | 47.83 | 1 | 355 | 22.98 | 17723.39 | 489.98 | 5297.62 | 572.55 | 100.91 | 230493.2 | 0.18 | 0.63 | 5.26 | 13.85 | 1 | 10
1 | 70 | CONCLUIDO | 2.3796 | 42.02 | 36.13 | 17.07 | 0.25 | 127 | 143.17 | 47.83 | 2 | 125 | 23.34 | 17891.86 | 350.68 | 5295.76 | 267.43 | 100.91 | 79082.69 | 0.38 | 0.78 | 4.89 | 4.75 | 1 | 10
2 | 70 | CONCLUIDO | 2.5764 | 38.81 | 34.33 | 26.41 | 0.37 | 78 | 144.54 | 47.83 | 3 | 20 | 23.71 | 18060.85 | 296.64 | 5295.68 | 204.91 | 100.91 | 48070.48 | 0.49 | 0.82 | 4.88 | 2.96 | 1 | 10
3 | 70 | CONCLUIDO | 2.5799 | 38.76 | 34.31 | 26.73 | 0.49 | 77 | 145.92 | 47.83 | 4 | 0 | 24.09 | 18230.35 | 298.06 | 5296.62 | 203.33 | 100.91 | 47287.17 | 0.5 | 0.83 | 4.9 | 2.93 | 1 | 10

## RESULTADOS_16
Unnamed: 0 | Volume de calda [L] | STATUS | Capacidade operacional [ha/h] | Tempo de missao [h] | Tempo util [h] | Tempo por voo [min] | Autonomia Projetada [h] | N° Voos | MTOW [kg] | Massa Estrutura [kg] | Combustível [kg] | Abastecimentos | Massa gerador | Potência gerador [W] | Combustível consumido [L] | Calda cons [L] | Distância percorrida [km] | Distância Pulverizando [km] | RTL ACUMULADO[m] | EOC [km/km] | EOC [h/h] | Tempo de manobra [h] | Tempo rtl_rtw [h] | V pulv [m/s] | V desloc [m/s]
0 | 90 | CONCLUIDO | 1.4598 | 68.5 | 49.65 | 6.45 | 0.1 | 462 | 176.73 | 52.44 | 1 | 460 | 33.29 | 22031.19 | 633.11 | 5298.15 | 719.25 | 100.91 | 303318.4 | 0.14 | 0.57 | 5.48 | 18.27 | 1 | 10
1 | 90 | CONCLUIDO | 2.1856 | 45.75 | 37.54 | 13.82 | 0.2 | 163 | 178.21 | 52.44 | 2 | 161 | 33.77 | 22213.89 | 448 | 5295.92 | 314.61 | 100.91 | 102493.89 | 0.32 | 0.75 | 4.95 | 6.16 | 1 | 10
2 | 90 | CONCLUIDO | 2.4658 | 40.55 | 34.83 | 22.47 | 0.3 | 93 | 179.7 | 52.44 | 3 | 91 | 34.26 | 22397.24 | 383.5 | 5295.56 | 224.08 | 100.91 | 57578.24 | 0.45 | 0.81 | 4.83 | 3.45 | 1 | 10
3 | 90 | CONCLUIDO | 2.6061 | 38.37 | 33.71 | 32.11 | 0.39 | 63 | 181.19 | 52.44 | 4 | 28 | 34.75 | 22581.25 | 335.85 | 5295.47 | 184.96 | 100.91 | 38167.9 | 0.55 | 0.84 | 4.84 | 2.34 | 1 | 10
4 | 90 | CONCLUIDO | 2.6174 | 38.21 | 33.65 | 33.65 | 0.49 | 60 | 182.69 | 52.44 | 5 | 0 | 35.25 | 22766.06 | 332.72 | 5295.77 | 182.16 | 100.91 | 36782.4 | 0.55 | 0.84 | 4.86 | 2.28 | 1 | 10

## RESULTADOS_0
Unnamed: 0 | Volume de calda [L] | STATUS | Capacidade operacional [ha/h] | Tempo de missao [h] | Tempo util [h] | Tempo por voo [min] | Autonomia Projetada [h] | N° Voos | MTOW [kg] | Massa Estrutura [kg] | Combustível [kg] | Abastecimentos | Massa gerador | Potência gerador [W] | Combustível consumido [L] | Calda cons [L] | Distância percorrida [km] | Distância Pulverizando [km] | RTL ACUMULADO[m] | EOC [km/km] | EOC [h/h] | Tempo de manobra [h] | Tempo rtl_rtw [h] | V pulv [m/s] | V desloc [m/s]
0 | 10 | CONCLUIDO | 1.6886 | 59.22 | 51.71 | 5.88 | 0.64 | 528 | 26.11 | 12.1 | 1 | 0 | 3.01 | 3454.41 | 150.05 | 5300.18 | 763.49 | 100.91 | 325110.57 | 0.13 | 0.55 | 6.23 | 20.32 | 1 | 10

## RESULTADOS_7
Unnamed: 0 | Volume de calda [L] | STATUS | Capacidade operacional [ha/h] | Tempo de missao [h] | Tempo util [h] | Tempo por voo [min] | Autonomia Projetada [h] | N° Voos | MTOW [kg] | Massa Estrutura [kg] | Combustível [kg] | Abastecimentos | Massa gerador | Potência gerador [W] | Combustível consumido [L] | Calda cons [L] | Distância percorrida [km] | Distância Pulverizando [km] | RTL ACUMULADO[m] | EOC [km/km] | EOC [h/h] | Tempo de manobra [h] | Tempo rtl_rtw [h] | V pulv [m/s] | V desloc [m/s]
0 | 45 | CONCLUIDO | 2.1266 | 47.02 | 40.27 | 10.41 | 0.18 | 232 | 98.71 | 39.72 | 1 | 230 | 12.99 | 12407.75 | 319.81 | 5296.36 | 406.33 | 100.91 | 148007.32 | 0.25 | 0.7 | 5.05 | 8.89 | 1 | 10
1 | 45 | CONCLUIDO | 2.4785 | 40.35 | 35.91 | 18.11 | 0.35 | 119 | 99.95 | 39.72 | 2 | 0 | 13.24 | 12561.45 | 251.52 | 5296.46 | 254.92 | 100.91 | 72870.71 | 0.4 | 0.79 | 5.03 | 4.54 | 1 | 10

## RESULTADOS_10
Unnamed: 0 | Volume de calda [L] | STATUS | Capacidade operacional [ha/h] | Tempo de missao [h] | Tempo util [h] | Tempo por voo [min] | Autonomia Projetada [h] | N° Voos | MTOW [kg] | Massa Estrutura [kg] | Combustível [kg] | Abastecimentos | Massa gerador | Potência gerador [W] | Combustível consumido [L] | Calda cons [L] | Distância percorrida [km] | Distância Pulverizando [km] | RTL ACUMULADO[m] | EOC [km/km] | EOC [h/h] | Tempo de manobra [h] | Tempo rtl_rtw [h] | V pulv [m/s] | V desloc [m/s]
0 | 60 | CONCLUIDO | 1.8761 | 53.3 | 43.3 | 8.43 | 0.14 | 308 | 124.63 | 45 | 1 | 306 | 18.64 | 15605.44 | 423.29 | 5296.74 | 507.21 | 100.91 | 198068.3 | 0.2 | 0.65 | 5.2 | 11.92 | 1 | 10
1 | 60 | CONCLUIDO | 2.4732 | 40.43 | 35.49 | 19.36 | 0.28 | 110 | 125.95 | 45 | 2 | 90 | 18.95 | 15767.7 | 299.85 | 5295.59 | 245.6 | 100.91 | 68254.1 | 0.41 | 0.8 | 4.88 | 4.12 | 1 | 10
2 | 60 | CONCLUIDO | 2.5478 | 39.25 | 34.82 | 23.21 | 0.42 | 90 | 127.27 | 45 | 3 | 0 | 19.27 | 15930.42 | 279.26 | 5296.33 | 220.06 | 100.91 | 55586.76 | 0.46 | 0.81 | 4.93 | 3.44 | 1 | 10

## RESULTADOS_14
Unnamed: 0 | Volume de calda [L] | STATUS | Capacidade operacional [ha/h] | Tempo de missao [h] | Tempo util [h] | Tempo por voo [min] | Autonomia Projetada [h] | N° Voos | MTOW [kg] | Massa Estrutura [kg] | Combustível [kg] | Abastecimentos | Massa gerador | Potência gerador [W] | Combustível consumido [L] | Calda cons [L] | Distância percorrida [km] | Distância Pulverizando [km] | RTL ACUMULADO[m] | EOC [km/km] | EOC [h/h] | Tempo de manobra [h] | Tempo rtl_rtw [h] | V pulv [m/s] | V desloc [m/s]
0 | 80 | CONCLUIDO | 1.5911 | 62.85 | 47.38 | 6.97 | 0.11 | 408 | 159.12 | 50.28 | 1 | 406 | 27.84 | 19859.16 | 559.68 | 5297.05 | 643.27 | 100.91 | 265601.43 | 0.16 | 0.6 | 5.37 | 16 | 1 | 10
1 | 80 | CONCLUIDO | 2.2751 | 43.95 | 36.92 | 15.17 | 0.22 | 146 | 160.54 | 50.28 | 2 | 144 | 28.26 | 20034.4 | 401.54 | 5296.06 | 293.12 | 100.91 | 91832.75 | 0.34 | 0.77 | 4.95 | 5.55 | 1 | 10
2 | 80 | CONCLUIDO | 2.538 | 39.4 | 34.43 | 25.2 | 0.33 | 82 | 161.97 | 50.28 | 3 | 73 | 28.69 | 20210.21 | 336 | 5295.84 | 210.26 | 100.91 | 50725.47 | 0.48 | 0.82 | 4.83 | 3.06 | 1 | 10
3 | 80 | CONCLUIDO | 2.6004 | 38.46 | 33.94 | 29.95 | 0.43 | 68 | 163.4 | 50.28 | 4 | 0 | 29.12 | 20386.62 | 315.04 | 5295.76 | 191.35 | 100.91 | 41338.68 | 0.53 | 0.83 | 4.88 | 2.57 | 1 | 10

## RESULTADOS_5
Unnamed: 0 | Volume de calda [L] | STATUS | Capacidade operacional [ha/h] | Tempo de missao [h] | Tempo util [h] | Tempo por voo [min] | Autonomia Projetada [h] | N° Voos | MTOW [kg] | Massa Estrutura [kg] | Combustível [kg] | Abastecimentos | Massa gerador | Potência gerador [W] | Combustível consumido [L] | Calda cons [L] | Distância percorrida [km] | Distância Pulverizando [km] | RTL ACUMULADO[m] | EOC [km/km] | EOC [h/h] | Tempo de manobra [h] | Tempo rtl_rtw [h] | V pulv [m/s] | V desloc [m/s]
0 | 35 | CONCLUIDO | 2.303 | 43.42 | 38.36 | 12.51 | 0.22 | 184 | 80.84 | 35.1 | 1 | 129 | 9.74 | 10204.21 | 247.34 | 5297.03 | 339.94 | 100.91 | 115054.55 | 0.3 | 0.74 | 5.04 | 6.98 | 1 | 10
1 | 35 | CONCLUIDO | 2.3914 | 41.82 | 37.29 | 14.62 | 0.43 | 153 | 82.04 | 35.1 | 2 | 0 | 9.94 | 10352.53 | 233.28 | 5297.52 | 298.97 | 100.91 | 94724.22 | 0.34 | 0.76 | 5.14 | 5.91 | 1 | 10

## RESULTADOS_8
Unnamed: 0 | Volume de calda [L] | STATUS | Capacidade operacional [ha/h] | Tempo de missao [h] | Tempo util [h] | Tempo por voo [min] | Autonomia Projetada [h] | N° Voos | MTOW [kg] | Massa Estrutura [kg] | Combustível [kg] | Abastecimentos | Massa gerador | Potência gerador [W] | Combustível consumido [L] | Calda cons [L] | Distância percorrida [km] | Distância Pulverizando [km] | RTL ACUMULADO[m] | EOC [km/km] | EOC [h/h] | Tempo de manobra [h] | Tempo rtl_rtw [h] | V pulv [m/s] | V desloc [m/s]
0 | 50 | CONCLUIDO | 2.0392 | 49.04 | 41.27 | 9.6 | 0.16 | 258 | 107.41 | 41.65 | 1 | 256 | 14.77 | 13481.73 | 354.89 | 5296.47 | 439.69 | 100.91 | 164557.82 | 0.23 | 0.69 | 5.1 | 9.89 | 1 | 10
1 | 50 | CONCLUIDO | 2.505 | 39.92 | 35.48 | 19.71 | 0.32 | 108 | 108.68 | 41.65 | 2 | 15 | 15.03 | 13638.32 | 261.72 | 5295.88 | 241.57 | 100.91 | 66248.56 | 0.42 | 0.8 | 4.99 | 4.11 | 1 | 10
2 | 50 | CONCLUIDO | 2.5078 | 39.88 | 35.46 | 19.88 | 0.48 | 107 | 109.96 | 41.65 | 3 | 0 | 15.31 | 13795.21 | 263.37 | 5296.03 | 240.73 | 100.91 | 65833.76 | 0.42 | 0.8 | 4.99 | 4.09 | 1 | 10

## RESULTADOS_3
Unnamed: 0 | Volume de calda [L] | STATUS | Capacidade operacional [ha/h] | Tempo de missao [h] | Tempo util [h] | Tempo por voo [min] | Autonomia Projetada [h] | N° Voos | MTOW [kg] | Massa Estrutura [kg] | Combustível [kg] | Abastecimentos | Massa gerador | Potência gerador [W] | Combustível consumido [L] | Calda cons [L] | Distância percorrida [km] | Distância Pulverizando [km] | RTL ACUMULADO[m] | EOC [km/km] | EOC [h/h] | Tempo de manobra [h] | Tempo rtl_rtw [h] | V pulv [m/s] | V desloc [m/s]
0 | 25 | CONCLUIDO | 2.2574 | 44.3 | 39.54 | 11.14 | 0.28 | 213 | 61.76 | 28.92 | 1 | 1 | 6.84 | 7851.41 | 208.18 | 5296.79 | 371.73 | 100.91 | 130806.55 | 0.27 | 0.72 | 5.31 | 8.17 | 1 | 10
1 | 25 | CONCLUIDO | 2.2573 | 44.3 | 39.55 | 11.14 | 0.55 | 213 | 62.92 | 28.92 | 2 | 0 | 7 | 7994.37 | 211.78 | 5296.77 | 371.75 | 100.91 | 130813.54 | 0.27 | 0.72 | 5.31 | 8.17 | 1 | 10

## RESULTADOS_15
Unnamed: 0 | Volume de calda [L] | STATUS | Capacidade operacional [ha/h] | Tempo de missao [h] | Tempo util [h] | Tempo por voo [min] | Autonomia Projetada [h] | N° Voos | MTOW [kg] | Massa Estrutura [kg] | Combustível [kg] | Abastecimentos | Massa gerador | Potência gerador [W] | Combustível consumido [L] | Calda cons [L] | Distância percorrida [km] | Distância Pulverizando [km] | RTL ACUMULADO[m] | EOC [km/km] | EOC [h/h] | Tempo de manobra [h] | Tempo rtl_rtw [h] | V pulv [m/s] | V desloc [m/s]
0 | 85 | CONCLUIDO | 1.5257 | 65.54 | 48.46 | 6.7 | 0.11 | 434 | 167.88 | 51.39 | 1 | 432 | 30.49 | 20939.59 | 595.38 | 5297.14 | 680.67 | 100.91 | 284169.18 | 0.15 | 0.58 | 5.39 | 17.08 | 1 | 10
1 | 85 | CONCLUIDO | 2.2341 | 44.76 | 37.17 | 14.48 | 0.21 | 154 | 169.33 | 51.39 | 2 | 152 | 30.94 | 21118.46 | 424.45 | 5295.71 | 302.23 | 100.91 | 96352.15 | 0.33 | 0.76 | 4.93 | 5.79 | 1 | 10
2 | 85 | CONCLUIDO | 2.5026 | 39.96 | 34.64 | 23.89 | 0.31 | 87 | 170.79 | 51.39 | 3 | 84 | 31.4 | 21297.94 | 359.12 | 5295.46 | 217.53 | 100.91 | 54336.47 | 0.46 | 0.82 | 4.83 | 3.26 | 1 | 10
3 | 85 | CONCLUIDO | 2.6053 | 38.38 | 33.81 | 31.21 | 0.41 | 65 | 172.25 | 51.39 | 4 | 11 | 31.86 | 21478.05 | 322.79 | 5295.75 | 187.76 | 100.91 | 39560.01 | 0.54 | 0.84 | 4.85 | 2.43 | 1 | 10
4 | 85 | CONCLUIDO | 2.6101 | 38.31 | 33.77 | 31.66 | 0.51 | 64 | 173.71 | 51.39 | 5 | 0 | 32.32 | 21658.78 | 325.28 | 5295.87 | 186.02 | 100.91 | 38696.82 | 0.54 | 0.84 | 4.86 | 2.4 | 1 | 10

## RESULTADOS_2
Unnamed: 0 | Volume de calda [L] | STATUS | Capacidade operacional [ha/h] | Tempo de missao [h] | Tempo util [h] | Tempo por voo [min] | Autonomia Projetada [h] | N° Voos | MTOW [kg] | Massa Estrutura [kg] | Combustível [kg] | Abastecimentos | Massa gerador | Potência gerador [W] | Combustível consumido [L] | Calda cons [L] | Distância percorrida [km] | Distância Pulverizando [km] | RTL ACUMULADO[m] | EOC [km/km] | EOC [h/h] | Tempo de manobra [h] | Tempo rtl_rtw [h] | V pulv [m/s] | V desloc [m/s]
0 | 20 | CONCLUIDO | 2.1471 | 46.58 | 41.58 | 9.38 | 0.34 | 266 | 51.33 | 24.83 | 1 | 0 | 5.51 | 6564.78 | 194.22 | 5298.53 | 436.93 | 100.91 | 163139.61 | 0.23 | 0.68 | 5.46 | 10.19 | 1 | 10

## RESULTADOS_11
Unnamed: 0 | Volume de calda [L] | STATUS | Capacidade operacional [ha/h] | Tempo de missao [h] | Tempo util [h] | Tempo por voo [min] | Autonomia Projetada [h] | N° Voos | MTOW [kg] | Massa Estrutura [kg] | Combustível [kg] | Abastecimentos | Massa gerador | Potência gerador [W] | Combustível consumido [L] | Calda cons [L] | Distância percorrida [km] | Distância Pulverizando [km] | RTL ACUMULADO[m] | EOC [km/km] | EOC [h/h] | Tempo de manobra [h] | Tempo rtl_rtw [h] | V pulv [m/s] | V desloc [m/s]
0 | 65 | CONCLUIDO | 1.8011 | 55.52 | 44.3 | 8.01 | 0.13 | 332 | 133.21 | 46.47 | 1 | 330 | 20.75 | 16663.42 | 456.76 | 5297.08 | 540.6 | 100.91 | 214644.66 | 0.19 | 0.64 | 5.24 | 12.92 | 1 | 10
1 | 65 | CONCLUIDO | 2.4271 | 41.2 | 35.81 | 18.21 | 0.26 | 118 | 134.55 | 46.47 | 2 | 115 | 21.09 | 16828.84 | 324.66 | 5295.61 | 256.8 | 100.91 | 73817.12 | 0.39 | 0.79 | 4.88 | 4.43 | 1 | 10
2 | 65 | CONCLUIDO | 2.5656 | 38.98 | 34.54 | 24.97 | 0.39 | 83 | 135.9 | 46.47 | 3 | 2 | 21.43 | 16994.64 | 288.55 | 5296.01 | 210.81 | 100.91 | 50993.61 | 0.48 | 0.82 | 4.92 | 3.16 | 1 | 10
3 | 65 | CONCLUIDO | 2.5666 | 38.96 | 34.52 | 24.96 | 0.52 | 83 | 137.25 | 46.47 | 4 | 0 | 21.78 | 17160.92 | 290.97 | 5295.8 | 210.26 | 100.91 | 50720.38 | 0.48 | 0.82 | 4.92 | 3.15 | 1 | 10

## RESULTADOS_13
Unnamed: 0 | Volume de calda [L] | STATUS | Capacidade operacional [ha/h] | Tempo de missao [h] | Tempo util [h] | Tempo por voo [min] | Autonomia Projetada [h] | N° Voos | MTOW [kg] | Massa Estrutura [kg] | Combustível [kg] | Abastecimentos | Massa gerador | Potência gerador [W] | Combustível consumido [L] | Calda cons [L] | Distância percorrida [km] | Distância Pulverizando [km] | RTL ACUMULADO[m] | EOC [km/km] | EOC [h/h] | Tempo de manobra [h] | Tempo rtl_rtw [h] | V pulv [m/s] | V desloc [m/s]
0 | 75 | CONCLUIDO | 1.6608 | 60.21 | 46.27 | 7.27 | 0.12 | 382 | 150.44 | 49.1 | 1 | 380 | 25.34 | 18787.76 | 524.11 | 5297 | 607.2 | 100.91 | 247692.5 | 0.17 | 0.61 | 5.29 | 14.88 | 1 | 10
1 | 75 | CONCLUIDO | 2.3264 | 42.98 | 36.52 | 16 | 0.23 | 137 | 151.83 | 49.1 | 2 | 135 | 25.73 | 18959.54 | 376.57 | 5295.58 | 280.92 | 100.91 | 85777.89 | 0.36 | 0.78 | 4.9 | 5.15 | 1 | 10
2 | 75 | CONCLUIDO | 2.5645 | 38.99 | 34.33 | 26.41 | 0.35 | 78 | 153.23 | 49.1 | 3 | 48 | 26.13 | 19131.85 | 313.22 | 5295.75 | 206.11 | 100.91 | 48670.12 | 0.49 | 0.82 | 4.85 | 2.96 | 1 | 10
3 | 75 | CONCLUIDO | 2.5903 | 38.61 | 34.13 | 28.44 | 0.46 | 72 | 154.63 | 49.1 | 4 | 0 | 26.53 | 19304.72 | 307.23 | 5296.05 | 197.46 | 100.91 | 44375.05 | 0.51 | 0.83 | 4.89 | 2.75 | 1 | 10

## RESULTADOS_17
Unnamed: 0 | Volume de calda [L] | STATUS | Capacidade operacional [ha/h] | Tempo de missao [h] | Tempo util [h] | Tempo por voo [min] | Autonomia Projetada [h] | N° Voos | MTOW [kg] | Massa Estrutura [kg] | Combustível [kg] | Abastecimentos | Massa gerador | Potência gerador [W] | Combustível consumido [L] | Calda cons [L] | Distância percorrida [km] | Distância Pulverizando [km] | RTL ACUMULADO[m] | EOC [km/km] | EOC [h/h] | Tempo de manobra [h] | Tempo rtl_rtw [h] | V pulv [m/s] | V desloc [m/s]
0 | 95 | CONCLUIDO | 1.3983 | 71.52 | 50.81 | 6.22 | 0.1 | 490 | 185.69 | 53.44 | 1 | 488 | 36.26 | 23136.14 | 670.7 | 5297.18 | 759.78 | 100.91 | 323443.66 | 0.13 | 0.56 | 5.48 | 19.42 | 1 | 10
1 | 95 | CONCLUIDO | 2.1424 | 46.68 | 37.84 | 13.28 | 0.19 | 171 | 187.21 | 53.44 | 2 | 169 | 36.77 | 23322.88 | 470.78 | 5295.89 | 324.21 | 100.91 | 107256.41 | 0.31 | 0.75 | 4.97 | 6.47 | 1 | 10
2 | 95 | CONCLUIDO | 2.4326 | 41.11 | 34.99 | 21.42 | 0.28 | 98 | 188.73 | 53.44 | 3 | 96 | 37.29 | 23510.33 | 404.77 | 5295.78 | 229.6 | 100.91 | 60315.69 | 0.44 | 0.81 | 4.83 | 3.62 | 1 | 10
3 | 95 | CONCLUIDO | 2.5814 | 38.74 | 33.81 | 30.74 | 0.37 | 66 | 190.25 | 53.44 | 4 | 57 | 37.82 | 23698.48 | 358.03 | 5295.63 | 189.77 | 100.91 | 40561.65 | 0.53 | 0.84 | 4.8 | 2.44 | 1 | 10
4 | 95 | CONCLUIDO | 2.6232 | 38.12 | 33.53 | 35.3 | 0.46 | 57 | 191.78 | 53.44 | 5 | 1 | 38.35 | 23887.36 | 341.76 | 5295.73 | 178.45 | 100.91 | 34943.78 | 0.57 | 0.84 | 4.84 | 2.16 | 1 | 10
5 | 95 | CONCLUIDO | 2.6229 | 38.13 | 33.54 | 35.3 | 0.55 | 57 | 193.32 | 53.44 | 6 | 0 | 38.89 | 24076.95 | 344.41 | 5295.75 | 178.62 | 100.91 | 35029.25 | 0.56 | 0.84 | 4.84 | 2.16 | 1 | 10

## RESULTADOS_9
Unnamed: 0 | Volume de calda [L] | STATUS | Capacidade operacional [ha/h] | Tempo de missao [h] | Tempo util [h] | Tempo por voo [min] | Autonomia Projetada [h] | N° Voos | MTOW [kg] | Massa Estrutura [kg] | Combustível [kg] | Abastecimentos | Massa gerador | Potência gerador [W] | Combustível consumido [L] | Calda cons [L] | Distância percorrida [km] | Distância Pulverizando [km] | RTL ACUMULADO[m] | EOC [km/km] | EOC [h/h] | Tempo de manobra [h] | Tempo rtl_rtw [h] | V pulv [m/s] | V desloc [m/s]
0 | 55 | CONCLUIDO | 1.9588 | 51.05 | 42.23 | 8.99 | 0.15 | 282 | 116.05 | 43.4 | 1 | 280 | 16.65 | 14546.17 | 388.27 | 5296.73 | 471.6 | 100.91 | 180396.56 | 0.21 | 0.67 | 5.14 | 10.85 | 1 | 10
1 | 55 | CONCLUIDO | 2.5073 | 39.88 | 35.31 | 20.37 | 0.3 | 104 | 117.34 | 43.4 | 2 | 55 | 16.94 | 14705.49 | 275.28 | 5296.38 | 237.71 | 100.91 | 64341.75 | 0.42 | 0.8 | 4.93 | 3.94 | 1 | 10
2 | 55 | CONCLUIDO | 2.5285 | 39.55 | 35.12 | 21.5 | 0.45 | 98 | 118.63 | 43.4 | 3 | 0 | 17.23 | 14865.24 | 272.1 | 5296.17 | 229.49 | 100.91 | 60260.94 | 0.44 | 0.81 | 4.97 | 3.75 | 1 | 10

## resultados
Unnamed: 0 | Volume de calda [L] | STATUS | Capacidade operacional [ha/h] | Tempo de missao [h] | Tempo util [h] | Tempo por voo [min] | Autonomia Projetada [h] | N° Voos | MTOW [kg] | Massa Estrutura [kg] | Combustível [kg] | Abastecimentos | Massa gerador | Potência gerador [W] | Combustível consumido [L] | Calda cons [L] | Distância percorrida [km] | Distância Pulverizando [km] | RTL ACUMULADO[m] | EOC [km/km] | EOC [h/h] | Tempo de manobra [h] | Tempo rtl_rtw [h] | V pulv [m/s] | V desloc [m/s]
0 | 100 | CONCLUIDO | 1.3376 | 74.76 | 52.06 | 6.02 | 0.09 | 519 | 194.77 | 54.38 | 1 | 517 | 39.4 | 24256.19 | 710.59 | 5297.75 | 800.52 | 100.91 | 343672.04 | 0.13 | 0.54 | 5.56 | 20.68 | 1 | 10
1 | 100 | CONCLUIDO | 2.1002 | 47.61 | 38.14 | 12.78 | 0.18 | 179 | 196.32 | 54.38 | 2 | 177 | 39.95 | 24447.22 | 493.55 | 5296.43 | 334.09 | 100.91 | 112154.43 | 0.3 | 0.74 | 4.98 | 6.76 | 1 | 10
2 | 100 | CONCLUIDO | 2.3919 | 41.81 | 35.25 | 20.33 | 0.27 | 104 | 197.88 | 54.38 | 3 | 102 | 40.5 | 24639 | 427.36 | 5295.78 | 237.66 | 100.91 | 64312.75 | 0.42 | 0.8 | 4.86 | 3.87 | 1 | 10
3 | 100 | CONCLUIDO | 2.5504 | 39.21 | 33.97 | 29.12 | 0.36 | 70 | 199.44 | 54.38 | 4 | 67 | 41.06 | 24831.54 | 380.48 | 5295.54 | 194.8 | 100.91 | 43056.69 | 0.52 | 0.83 | 4.81 | 2.6 | 1 | 10
4 | 100 | CONCLUIDO | 2.6253 | 38.09 | 33.44 | 36.47 | 0.44 | 55 | 201.01 | 54.38 | 5 | 13 | 41.63 | 25024.84 | 352.61 | 5295.82 | 175.78 | 100.91 | 33621.72 | 0.57 | 0.85 | 4.82 | 2.06 | 1 | 10
5 | 100 | CONCLUIDO | 2.6286 | 38.04 | 33.43 | 37.14 | 0.53 | 54 | 202.58 | 54.38 | 6 | 0 | 42.2 | 25218.93 | 355.46 | 5295.61 | 174.84 | 100.91 | 33156.14 | 0.58 | 0.85 | 4.84 | 2.05 | 1 | 10
0 | 40 | CONCLUIDO | 2.2191 | 45.06 | 39.23 | 11.43 | 0.2 | 206 | 89.87 | 37.55 | 1 | 194 | 11.32 | 11317.98 | 283.7 | 5295.95 | 370.88 | 100.91 | 130413.08 | 0.27 | 0.72 | 5.03 | 7.86 | 1 | 10
1 | 40 | CONCLUIDO | 2.4419 | 40.95 | 36.48 | 16.33 | 0.39 | 134 | 91.1 | 37.55 | 2 | 0 | 11.54 | 11468.97 | 242.06 | 5296.09 | 273.56 | 100.91 | 82113.65 | 0.37 | 0.78 | 5.07 | 5.11 | 1 | 10
0 | 30 | CONCLUIDO | 2.3205 | 43.09 | 38.39 | 12.52 | 0.24 | 184 | 71.52 | 32.27 | 1 | 35 | 8.25 | 9054.6 | 222.33 | 5296.5 | 336.49 | 100.91 | 113327.45 | 0.3 | 0.74 | 5.16 | 7.01 | 1 | 10
1 | 30 | CONCLUIDO | 2.3354 | 42.82 | 38.21 | 12.88 | 0.48 | 178 | 72.7 | 32.27 | 2 | 0 | 8.43 | 9200.25 | 222.26 | 5296.15 | 328.99 | 100.91 | 109610.59 | 0.31 | 0.74 | 5.2 | 6.83 | 1 | 10
0 | 15 | CONCLUIDO | 1.9763 | 50.6 | 44.98 | 7.64 | 0.43 | 353 | 39.78 | 19.54 | 1 | 0 | 4.24 | 5140 | 177.29 | 5298.94 | 546.19 | 100.91 | 217332.83 | 0.18 | 0.63 | 5.73 | 13.59 | 1 | 10
0 | 70 | CONCLUIDO | 1.7307 | 57.78 | 45.24 | 7.6 | 0.12 | 357 | 141.81 | 47.83 | 1 | 355 | 22.98 | 17723.39 | 489.98 | 5297.62 | 572.55 | 100.91 | 230493.2 | 0.18 | 0.63 | 5.26 | 13.85 | 1 | 10
1 | 70 | CONCLUIDO | 2.3796 | 42.02 | 36.13 | 17.07 | 0.25 | 127 | 143.17 | 47.83 | 2 | 125 | 23.34 | 17891.86 | 350.68 | 5295.76 | 267.43 | 100.91 | 79082.69 | 0.38 | 0.78 | 4.89 | 4.75 | 1 | 10
2 | 70 | CONCLUIDO | 2.5764 | 38.81 | 34.33 | 26.41 | 0.37 | 78 | 144.54 | 47.83 | 3 | 20 | 23.71 | 18060.85 | 296.64 | 5295.68 | 204.91 | 100.91 | 48070.48 | 0.49 | 0.82 | 4.88 | 2.96 | 1 | 10
3 | 70 | CONCLUIDO | 2.5799 | 38.76 | 34.31 | 26.73 | 0.49 | 77 | 145.92 | 47.83 | 4 | 0 | 24.09 | 18230.35 | 298.06 | 5296.62 | 203.33 | 100.91 | 47287.17 | 0.5 | 0.83 | 4.9 | 2.93 | 1 | 10
0 | 90 | CONCLUIDO | 1.4598 | 68.5 | 49.65 | 6.45 | 0.1 | 462 | 176.73 | 52.44 | 1 | 460 | 33.29 | 22031.19 | 633.11 | 5298.15 | 719.25 | 100.91 | 303318.4 | 0.14 | 0.57 | 5.48 | 18.27 | 1 | 10
1 | 90 | CONCLUIDO | 2.1856 | 45.75 | 37.54 | 13.82 | 0.2 | 163 | 178.21 | 52.44 | 2 | 161 | 33.77 | 22213.89 | 448 | 5295.92 | 314.61 | 100.91 | 102493.89 | 0.32 | 0.75 | 4.95 | 6.16 | 1 | 10
2 | 90 | CONCLUIDO | 2.4658 | 40.55 | 34.83 | 22.47 | 0.3 | 93 | 179.7 | 52.44 | 3 | 91 | 34.26 | 22397.24 | 383.5 | 5295.56 | 224.08 | 100.91 | 57578.24 | 0.45 | 0.81 | 4.83 | 3.45 | 1 | 10
3 | 90 | CONCLUIDO | 2.6061 | 38.37 | 33.71 | 32.11 | 0.39 | 63 | 181.19 | 52.44 | 4 | 28 | 34.75 | 22581.25 | 335.85 | 5295.47 | 184.96 | 100.91 | 38167.9 | 0.55 | 0.84 | 4.84 | 2.34 | 1 | 10
4 | 90 | CONCLUIDO | 2.6174 | 38.21 | 33.65 | 33.65 | 0.49 | 60 | 182.69 | 52.44 | 5 | 0 | 35.25 | 22766.06 | 332.72 | 5295.77 | 182.16 | 100.91 | 36782.4 | 0.55 | 0.84 | 4.86 | 2.28 | 1 | 10
0 | 10 | CONCLUIDO | 1.6886 | 59.22 | 51.71 | 5.88 | 0.64 | 528 | 26.11 | 12.1 | 1 | 0 | 3.01 | 3454.41 | 150.05 | 5300.18 | 763.49 | 100.91 | 325110.57 | 0.13 | 0.55 | 6.23 | 20.32 | 1 | 10
0 | 45 | CONCLUIDO | 2.1266 | 47.02 | 40.27 | 10.41 | 0.18 | 232 | 98.71 | 39.72 | 1 | 230 | 12.99 | 12407.75 | 319.81 | 5296.36 | 406.33 | 100.91 | 148007.32 | 0.25 | 0.7 | 5.05 | 8.89 | 1 | 10
1 | 45 | CONCLUIDO | 2.4785 | 40.35 | 35.91 | 18.11 | 0.35 | 119 | 99.95 | 39.72 | 2 | 0 | 13.24 | 12561.45 | 251.52 | 5296.46 | 254.92 | 100.91 | 72870.71 | 0.4 | 0.79 | 5.03 | 4.54 | 1 | 10
0 | 60 | CONCLUIDO | 1.8761 | 53.3 | 43.3 | 8.43 | 0.14 | 308 | 124.63 | 45 | 1 | 306 | 18.64 | 15605.44 | 423.29 | 5296.74 | 507.21 | 100.91 | 198068.3 | 0.2 | 0.65 | 5.2 | 11.92 | 1 | 10
1 | 60 | CONCLUIDO | 2.4732 | 40.43 | 35.49 | 19.36 | 0.28 | 110 | 125.95 | 45 | 2 | 90 | 18.95 | 15767.7 | 299.85 | 5295.59 | 245.6 | 100.91 | 68254.1 | 0.41 | 0.8 | 4.88 | 4.12 | 1 | 10
2 | 60 | CONCLUIDO | 2.5478 | 39.25 | 34.82 | 23.21 | 0.42 | 90 | 127.27 | 45 | 3 | 0 | 19.27 | 15930.42 | 279.26 | 5296.33 | 220.06 | 100.91 | 55586.76 | 0.46 | 0.81 | 4.93 | 3.44 | 1 | 10
0 | 80 | CONCLUIDO | 1.5911 | 62.85 | 47.38 | 6.97 | 0.11 | 408 | 159.12 | 50.28 | 1 | 406 | 27.84 | 19859.16 | 559.68 | 5297.05 | 643.27 | 100.91 | 265601.43 | 0.16 | 0.6 | 5.37 | 16 | 1 | 10
1 | 80 | CONCLUIDO | 2.2751 | 43.95 | 36.92 | 15.17 | 0.22 | 146 | 160.54 | 50.28 | 2 | 144 | 28.26 | 20034.4 | 401.54 | 5296.06 | 293.12 | 100.91 | 91832.75 | 0.34 | 0.77 | 4.95 | 5.55 | 1 | 10
2 | 80 | CONCLUIDO | 2.538 | 39.4 | 34.43 | 25.2 | 0.33 | 82 | 161.97 | 50.28 | 3 | 73 | 28.69 | 20210.21 | 336 | 5295.84 | 210.26 | 100.91 | 50725.47 | 0.48 | 0.82 | 4.83 | 3.06 | 1 | 10
3 | 80 | CONCLUIDO | 2.6004 | 38.46 | 33.94 | 29.95 | 0.43 | 68 | 163.4 | 50.28 | 4 | 0 | 29.12 | 20386.62 | 315.04 | 5295.76 | 191.35 | 100.91 | 41338.68 | 0.53 | 0.83 | 4.88 | 2.57 | 1 | 10
0 | 35 | CONCLUIDO | 2.303 | 43.42 | 38.36 | 12.51 | 0.22 | 184 | 80.84 | 35.1 | 1 | 129 | 9.74 | 10204.21 | 247.34 | 5297.03 | 339.94 | 100.91 | 115054.55 | 0.3 | 0.74 | 5.04 | 6.98 | 1 | 10
1 | 35 | CONCLUIDO | 2.3914 | 41.82 | 37.29 | 14.62 | 0.43 | 153 | 82.04 | 35.1 | 2 | 0 | 9.94 | 10352.53 | 233.28 | 5297.52 | 298.97 | 100.91 | 94724.22 | 0.34 | 0.76 | 5.14 | 5.91 | 1 | 10
0 | 50 | CONCLUIDO | 2.0392 | 49.04 | 41.27 | 9.6 | 0.16 | 258 | 107.41 | 41.65 | 1 | 256 | 14.77 | 13481.73 | 354.89 | 5296.47 | 439.69 | 100.91 | 164557.82 | 0.23 | 0.69 | 5.1 | 9.89 | 1 | 10
1 | 50 | CONCLUIDO | 2.505 | 39.92 | 35.48 | 19.71 | 0.32 | 108 | 108.68 | 41.65 | 2 | 15 | 15.03 | 13638.32 | 261.72 | 5295.88 | 241.57 | 100.91 | 66248.56 | 0.42 | 0.8 | 4.99 | 4.11 | 1 | 10
2 | 50 | CONCLUIDO | 2.5078 | 39.88 | 35.46 | 19.88 | 0.48 | 107 | 109.96 | 41.65 | 3 | 0 | 15.31 | 13795.21 | 263.37 | 5296.03 | 240.73 | 100.91 | 65833.76 | 0.42 | 0.8 | 4.99 | 4.09 | 1 | 10
0 | 25 | CONCLUIDO | 2.2574 | 44.3 | 39.54 | 11.14 | 0.28 | 213 | 61.76 | 28.92 | 1 | 1 | 6.84 | 7851.41 | 208.18 | 5296.79 | 371.73 | 100.91 | 130806.55 | 0.27 | 0.72 | 5.31 | 8.17 | 1 | 10
1 | 25 | CONCLUIDO | 2.2573 | 44.3 | 39.55 | 11.14 | 0.55 | 213 | 62.92 | 28.92 | 2 | 0 | 7 | 7994.37 | 211.78 | 5296.77 | 371.75 | 100.91 | 130813.54 | 0.27 | 0.72 | 5.31 | 8.17 | 1 | 10
0 | 85 | CONCLUIDO | 1.5257 | 65.54 | 48.46 | 6.7 | 0.11 | 434 | 167.88 | 51.39 | 1 | 432 | 30.49 | 20939.59 | 595.38 | 5297.14 | 680.67 | 100.91 | 284169.18 | 0.15 | 0.58 | 5.39 | 17.08 | 1 | 10
1 | 85 | CONCLUIDO | 2.2341 | 44.76 | 37.17 | 14.48 | 0.21 | 154 | 169.33 | 51.39 | 2 | 152 | 30.94 | 21118.46 | 424.45 | 5295.71 | 302.23 | 100.91 | 96352.15 | 0.33 | 0.76 | 4.93 | 5.79 | 1 | 10
2 | 85 | CONCLUIDO | 2.5026 | 39.96 | 34.64 | 23.89 | 0.31 | 87 | 170.79 | 51.39 | 3 | 84 | 31.4 | 21297.94 | 359.12 | 5295.46 | 217.53 | 100.91 | 54336.47 | 0.46 | 0.82 | 4.83 | 3.26 | 1 | 10
3 | 85 | CONCLUIDO | 2.6053 | 38.38 | 33.81 | 31.21 | 0.41 | 65 | 172.25 | 51.39 | 4 | 11 | 31.86 | 21478.05 | 322.79 | 5295.75 | 187.76 | 100.91 | 39560.01 | 0.54 | 0.84 | 4.85 | 2.43 | 1 | 10
4 | 85 | CONCLUIDO | 2.6101 | 38.31 | 33.77 | 31.66 | 0.51 | 64 | 173.71 | 51.39 | 5 | 0 | 32.32 | 21658.78 | 325.28 | 5295.87 | 186.02 | 100.91 | 38696.82 | 0.54 | 0.84 | 4.86 | 2.4 | 1 | 10
0 | 20 | CONCLUIDO | 2.1471 | 46.58 | 41.58 | 9.38 | 0.34 | 266 | 51.33 | 24.83 | 1 | 0 | 5.51 | 6564.78 | 194.22 | 5298.53 | 436.93 | 100.91 | 163139.61 | 0.23 | 0.68 | 5.46 | 10.19 | 1 | 10
0 | 65 | CONCLUIDO | 1.8011 | 55.52 | 44.3 | 8.01 | 0.13 | 332 | 133.21 | 46.47 | 1 | 330 | 20.75 | 16663.42 | 456.76 | 5297.08 | 540.6 | 100.91 | 214644.66 | 0.19 | 0.64 | 5.24 | 12.92 | 1 | 10
1 | 65 | CONCLUIDO | 2.4271 | 41.2 | 35.81 | 18.21 | 0.26 | 118 | 134.55 | 46.47 | 2 | 115 | 21.09 | 16828.84 | 324.66 | 5295.61 | 256.8 | 100.91 | 73817.12 | 0.39 | 0.79 | 4.88 | 4.43 | 1 | 10
2 | 65 | CONCLUIDO | 2.5656 | 38.98 | 34.54 | 24.97 | 0.39 | 83 | 135.9 | 46.47 | 3 | 2 | 21.43 | 16994.64 | 288.55 | 5296.01 | 210.81 | 100.91 | 50993.61 | 0.48 | 0.82 | 4.92 | 3.16 | 1 | 10
3 | 65 | CONCLUIDO | 2.5666 | 38.96 | 34.52 | 24.96 | 0.52 | 83 | 137.25 | 46.47 | 4 | 0 | 21.78 | 17160.92 | 290.97 | 5295.8 | 210.26 | 100.91 | 50720.38 | 0.48 | 0.82 | 4.92 | 3.15 | 1 | 10
0 | 75 | CONCLUIDO | 1.6608 | 60.21 | 46.27 | 7.27 | 0.12 | 382 | 150.44 | 49.1 | 1 | 380 | 25.34 | 18787.76 | 524.11 | 5297 | 607.2 | 100.91 | 247692.5 | 0.17 | 0.61 | 5.29 | 14.88 | 1 | 10
1 | 75 | CONCLUIDO | 2.3264 | 42.98 | 36.52 | 16 | 0.23 | 137 | 151.83 | 49.1 | 2 | 135 | 25.73 | 18959.54 | 376.57 | 5295.58 | 280.92 | 100.91 | 85777.89 | 0.36 | 0.78 | 4.9 | 5.15 | 1 | 10
2 | 75 | CONCLUIDO | 2.5645 | 38.99 | 34.33 | 26.41 | 0.35 | 78 | 153.23 | 49.1 | 3 | 48 | 26.13 | 19131.85 | 313.22 | 5295.75 | 206.11 | 100.91 | 48670.12 | 0.49 | 0.82 | 4.85 | 2.96 | 1 | 10
3 | 75 | CONCLUIDO | 2.5903 | 38.61 | 34.13 | 28.44 | 0.46 | 72 | 154.63 | 49.1 | 4 | 0 | 26.53 | 19304.72 | 307.23 | 5296.05 | 197.46 | 100.91 | 44375.05 | 0.51 | 0.83 | 4.89 | 2.75 | 1 | 10
0 | 95 | CONCLUIDO | 1.3983 | 71.52 | 50.81 | 6.22 | 0.1 | 490 | 185.69 | 53.44 | 1 | 488 | 36.26 | 23136.14 | 670.7 | 5297.18 | 759.78 | 100.91 | 323443.66 | 0.13 | 0.56 | 5.48 | 19.42 | 1 | 10
1 | 95 | CONCLUIDO | 2.1424 | 46.68 | 37.84 | 13.28 | 0.19 | 171 | 187.21 | 53.44 | 2 | 169 | 36.77 | 23322.88 | 470.78 | 5295.89 | 324.21 | 100.91 | 107256.41 | 0.31 | 0.75 | 4.97 | 6.47 | 1 | 10
2 | 95 | CONCLUIDO | 2.4326 | 41.11 | 34.99 | 21.42 | 0.28 | 98 | 188.73 | 53.44 | 3 | 96 | 37.29 | 23510.33 | 404.77 | 5295.78 | 229.6 | 100.91 | 60315.69 | 0.44 | 0.81 | 4.83 | 3.62 | 1 | 10
3 | 95 | CONCLUIDO | 2.5814 | 38.74 | 33.81 | 30.74 | 0.37 | 66 | 190.25 | 53.44 | 4 | 57 | 37.82 | 23698.48 | 358.03 | 5295.63 | 189.77 | 100.91 | 40561.65 | 0.53 | 0.84 | 4.8 | 2.44 | 1 | 10
4 | 95 | CONCLUIDO | 2.6232 | 38.12 | 33.53 | 35.3 | 0.46 | 57 | 191.78 | 53.44 | 5 | 1 | 38.35 | 23887.36 | 341.76 | 5295.73 | 178.45 | 100.91 | 34943.78 | 0.57 | 0.84 | 4.84 | 2.16 | 1 | 10
5 | 95 | CONCLUIDO | 2.6229 | 38.13 | 33.54 | 35.3 | 0.55 | 57 | 193.32 | 53.44 | 6 | 0 | 38.89 | 24076.95 | 344.41 | 5295.75 | 178.62 | 100.91 | 35029.25 | 0.56 | 0.84 | 4.84 | 2.16 | 1 | 10
0 | 55 | CONCLUIDO | 1.9588 | 51.05 | 42.23 | 8.99 | 0.15 | 282 | 116.05 | 43.4 | 1 | 280 | 16.65 | 14546.17 | 388.27 | 5296.73 | 471.6 | 100.91 | 180396.56 | 0.21 | 0.67 | 5.14 | 10.85 | 1 | 10
1 | 55 | CONCLUIDO | 2.5073 | 39.88 | 35.31 | 20.37 | 0.3 | 104 | 117.34 | 43.4 | 2 | 55 | 16.94 | 14705.49 | 275.28 | 5296.38 | 237.71 | 100.91 | 64341.75 | 0.42 | 0.8 | 4.93 | 3.94 | 1 | 10
2 | 55 | CONCLUIDO | 2.5285 | 39.55 | 35.12 | 21.5 | 0.45 | 98 | 118.63 | 43.4 | 3 | 0 | 17.23 | 14865.24 | 272.1 | 5296.17 | 229.49 | 100.91 | 60260.94 | 0.44 | 0.81 | 4.97 | 3.75 | 1 | 10

## gráficos
Selecione o eixo X:
Selecione o eixo Y:
Selecione o eixo Z:
Eixo X | Eixo Y | Eixo Z
0 | 0 | 0
0 | 0 | 0
0 | 0 | 0
0 | 0 | 0
0 | 0 | 0
0 | 0 | 0
0 | 0 | 0
0 | 0 | 0
0 | 0 | 0
0 | 0 | 0
0 | 0 | 0
0 | 0 | 0
0 | 0 | 0
0 | 0 | 0
0 | 0 | 0
0 | 0 | 0
0 | 0 | 0
0 | 0 | 0
0 | 0 | 0
0 | 0 | 0
0 | 0 | 0
0 | 0 | 0
0 | 0 | 0
0 | 0 | 0
0 | 0 | 0
0 | 0 | 0
0 | 0 | 0
0 | 0 | 0
0 | 0 | 0
0 | 0 | 0
0 | 0 | 0
0 | 0 | 0
0 | 0 | 0
0 | 0 | 0
0 | 0 | 0
0 | 0 | 0
0 | 0 | 0
0 | 0 | 0
0 | 0 | 0
0 | 0 | 0
0 | 0 | 0
0 | 0 | 0
0 | 0 | 0
0 | 0 | 0
0 | 0 | 0
0 | 0 | 0
0 | 0 | 0
0 | 0 | 0
0 | 0 | 0
0 | 0 | 0
0 | 0 | 0
0 | 0 | 0
0 | 0 | 0
0 | 0 | 0
0 | 0 | 0
0 | 0 | 0
0 | 0 | 0
0 | 0 | 0
0 | 0 | 0
0 | 0 | 0

## hidden (hidden)
Unnamed: 0
Volume de calda [L]
STATUS
Capacidade operacional [ha/h]
Tempo de missao [h]
Tempo util [h]
Tempo por voo [min]
Autonomia Projetada [h]
N° Voos
MTOW [kg]
Massa Estrutura [kg]
Combustível [kg]
Abastecimentos
Massa gerador
Potência gerador [W]
Combustível consumido [L]
Calda cons [L]
Distância percorrida [km]
Distância Pulverizando [km]
RTL ACUMULADO[m]
EOC [km/km]
EOC [h/h]
Tempo de manobra [h]
Tempo rtl_rtw [h]
V pulv [m/s]
V desloc [m/s]