## RESULTADOS_18
Unnamed: 0 | Volume de calda [L] | STATUS | Capacidade operacional [ha/h] | Tempo de missao [h] | Tempo util [h] | Tempo por voo [min] | Autonomia Projetada [h] | N° Voos | MTOW [kg] | Massa Estrutura [kg] | Combustível [kg] | Abastecimentos | Massa gerador | Potência gerador [W] | Combustível consumido [L] | Calda cons [L] | Distância percorrida [km] | Distância Pulverizando [km] | RTL ACUMULADO[m] | EOC [km/km] | EOC [h/h] | Tempo de manobra [h] | Tempo rtl_rtw [h] | V pulv [m/s] | V desloc [m/s]
0 | 100 | CONCLUIDO | 2.9774 | 33.59 | 22.86 | 6.5 | 0.09 | 211 | 194.77 | 54.38 | 1 | 209 | 39.4 | 24256.19 | 285.51 | 7964.83 | 452.87 | 84.5 | 183384.92 | 0.19 | 0.52 | 0.48 | 10.79 | 2 | 10
1 | 100 | CONCLUIDO | 4.6361 | 21.57 | 15.86 | 11.61 | 0.18 | 82 | 196.32 | 54.38 | 2 | 1 | 39.95 | 24447.22 | 163.11 | 7961 | 210.07 | 84.5 | 62632.1 | 0.4 | 0.75 | 0.37 | 3.8 | 2 | 10
2 | 100 | CONCLUIDO | 4.6574 | 21.47 | 15.8 | 11.71 | 0.27 | 81 | 197.88 | 54.38 | 3 | 0 | 40.5 | 24639 | 163.47 | 7961 | 208.05 | 84.5 | 61624.62 | 0.41 | 0.75 | 0.37 | 3.74 | 2 | 10

## RESULTADOS_6
Unnamed: 0 | Volume de calda [L] | STATUS | Capacidade operacional [ha/h] | Tempo de missao [h] | Tempo util [h] | Tempo por voo [min] | Autonomia Projetada [h] | N° Voos | MTOW [kg] | Massa Estrutura [kg] | Combustível [kg] | Abastecimentos | Massa gerador | Potência gerador [W] | Combustível consumido [L] | Calda cons [L] | Distância percorrida [km] | Distância Pulverizando [km] | RTL ACUMULADO[m] | EOC [km/km] | EOC [h/h] | Tempo de manobra [h] | Tempo rtl_rtw [h] | V pulv [m/s] | V desloc [m/s]
0 | 40 | CONCLUIDO | 3.6753 | 27.21 | 21.47 | 6.41 | 0.2 | 201 | 89.87 | 37.55 | 1 | 1 | 11.32 | 11317.98 | 140.79 | 7966.53 | 394.49 | 84.5 | 154247.41 | 0.21 | 0.55 | 0.72 | 9.4 | 2 | 10
1 | 40 | CONCLUIDO | 3.6862 | 27.13 | 21.41 | 6.42 | 0.39 | 200 | 91.1 | 37.55 | 2 | 0 | 11.54 | 11468.97 | 142 | 7966.53 | 392.42 | 84.5 | 153213.86 | 0.22 | 0.56 | 0.72 | 9.34 | 2 | 10

## RESULTADOS_4
Unnamed: 0 | Volume de calda [L] | STATUS | Capacidade operacional [ha/h] | Tempo de missao [h] | Tempo util [h] | Tempo por voo [min] | Autonomia Projetada [h] | N° Voos | MTOW [kg] | Massa Estrutura [kg] | Combustível [kg] | Abastecimentos | Massa gerador | Potência gerador [W] | Combustível consumido [L] | Calda cons [L] | Distância percorrida [km] | Distância Pulverizando [km] | RTL ACUMULADO[m] | EOC [km/km] | EOC [h/h] | Tempo de manobra [h] | Tempo rtl_rtw [h] | V pulv [m/s] | V desloc [m/s]
0 | 30 | CONCLUIDO | 3.2801 | 30.49 | 24.5 | 5.53 | 0.24 | 266 | 71.52 | 32.27 | 1 | 0 | 8.25 | 9054.6 | 140.33 | 7973.22 | 493.77 | 84.5 | 203559.99 | 0.17 | 0.49 | 0.92 | 12.43 | 2 | 10

## RESULTADOS_1
Unnamed: 0 | Volume de calda [L] | STATUS | Capacidade operacional [ha/h] | Tempo de missao [h] | Tempo util [h] | Tempo por voo [min] | Autonomia Projetada [h] | N° Voos | MTOW [kg] | Massa Estrutura [kg] | Combustível [kg] | Abastecimentos | Massa gerador | Potência gerador [W] | Combustível consumido [L] | Calda cons [L] | Distância percorrida [km] | Distância Pulverizando [km] | RTL ACUMULADO[m] | EOC [km/km] | EOC [h/h] | Tempo de manobra [h] | Tempo rtl_rtw [h] | V pulv [m/s] | V desloc [m/s]
0 | 15 | CONCLUIDO | 2.2472 | 44.5 | 36.91 | 4.18 | 0.43 | 530 | 39.78 | 19.54 | 1 | 0 | 4.24 | 5140 | 144.74 | 7984.28 | 901.46 | 84.5 | 406084.68 | 0.09 | 0.32 | 1.69 | 24.82 | 2 | 10

## RESULTADOS_12
Unnamed: 0 | Volume de calda [L] | STATUS | Capacidade operacional [ha/h] | Tempo de missao [h] | Tempo util [h] | Tempo por voo [min] | Autonomia Projetada [h] | N° Voos | MTOW [kg] | Massa Estrutura [kg] | Combustível [kg] | Abastecimentos | Massa gerador | Potência gerador [W] | Combustível consumido [L] | Calda cons [L] | Distância percorrida [km] | Distância Pulverizando [km] | RTL ACUMULADO[m] | EOC [km/km] | EOC [h/h] | Tempo de manobra [h] | Tempo rtl_rtw [h] | V pulv [m/s] | V desloc [m/s]
0 | 70 | CONCLUIDO | 4.2352 | 23.61 | 17.86 | 8.78 | 0.12 | 122 | 141.81 | 47.83 | 1 | 27 | 22.98 | 17723.39 | 153.99 | 7963.29 | 276.97 | 84.5 | 95879.36 | 0.31 | 0.67 | 0.46 | 5.79 | 2 | 10
1 | 70 | CONCLUIDO | 4.3528 | 22.97 | 17.42 | 9.09 | 0.25 | 115 | 143.17 | 47.83 | 2 | 0 | 23.34 | 17891.86 | 149.13 | 7963.26 | 261.11 | 84.5 | 87986.11 | 0.32 | 0.68 | 0.47 | 5.35 | 2 | 10

## RESULTADOS_16
Unnamed: 0 | Volume de calda [L] | STATUS | Capacidade operacional [ha/h] | Tempo de missao [h] | Tempo util [h] | Tempo por voo [min] | Autonomia Projetada [h] | N° Voos | MTOW [kg] | Massa Estrutura [kg] | Combustível [kg] | Abastecimentos | Massa gerador | Potência gerador [W] | Combustível consumido [L] | Calda cons [L] | Distância percorrida [km] | Distância Pulverizando [km] | RTL ACUMULADO[m] | EOC [km/km] | EOC [h/h] | Tempo de manobra [h] | Tempo rtl_rtw [h] | V pulv [m/s] | V desloc [m/s]
0 | 90 | CONCLUIDO | 3.4268 | 29.18 | 20.68 | 7.26 | 0.1 | 171 | 176.73 | 52.44 | 1 | 169 | 33.29 | 22031.19 | 232.23 | 7965.45 | 378.51 | 84.5 | 146405.1 | 0.22 | 0.58 | 0.4 | 8.61 | 2 | 10
1 | 90 | CONCLUIDO | 4.5713 | 21.88 | 16.25 | 10.84 | 0.2 | 90 | 178.21 | 52.44 | 2 | 0 | 33.77 | 22213.89 | 158.14 | 7961.5 | 222.96 | 84.5 | 69035.4 | 0.38 | 0.73 | 0.4 | 4.19 | 2 | 10

## RESULTADOS_0
Unnamed: 0 | Volume de calda [L] | STATUS | Capacidade operacional [ha/h] | Tempo de missao [h] | Tempo util [h] | Tempo por voo [min] | Autonomia Projetada [h] | N° Voos | MTOW [kg] | Massa Estrutura [kg] | Combustível [kg] | Abastecimentos | Massa gerador | Potência gerador [W] | Combustível consumido [L] | Calda cons [L] | Distância percorrida [km] | Distância Pulverizando [km] | RTL ACUMULADO[m] | EOC [km/km] | EOC [h/h] | Tempo de manobra [h] | Tempo rtl_rtw [h] | V pulv [m/s] | V desloc [m/s]
0 | 10 | CONCLUIDO | 1.6741 | 59.74 | 49.28 | 3.73 | 0.64 | 793 | 26.11 | 12.1 | 1 | 0 | 3.01 | 3454.41 | 141.57 | 7992.12 | 1307.95 | 84.5 | 608017 | 0.06 | 0.24 | 2.45 | 37.17 | 2 | 10

## RESULTADOS_7
Unnamed: 0 | Volume de calda [L] | STATUS | Capacidade operacional [ha/h] | Tempo de missao [h] | Tempo util [h] | Tempo por voo [min] | Autonomia Projetada [h] | N° Voos | MTOW [kg] | Massa Estrutura [kg] | Combustível [kg] | Abastecimentos | Massa gerador | Potência gerador [W] | Combustível consumido [L] | Calda cons [L] | Distância percorrida [km] | Distância Pulverizando [km] | RTL ACUMULADO[m] | EOC [km/km] | EOC [h/h] | Tempo de manobra [h] | Tempo rtl_rtw [h] | V pulv [m/s] | V desloc [m/s]
0 | 45 | CONCLUIDO | 3.8307 | 26.1 | 20.44 | 6.85 | 0.18 | 179 | 98.71 | 39.72 | 1 | 1 | 12.99 | 12407.75 | 141.53 | 7966.41 | 360.74 | 84.5 | 137480.81 | 0.23 | 0.58 | 0.65 | 8.37 | 2 | 10
1 | 45 | CONCLUIDO | 3.8431 | 26.02 | 20.37 | 6.87 | 0.35 | 178 | 99.95 | 39.72 | 2 | 0 | 13.24 | 12561.45 | 142.54 | 7966.36 | 358.59 | 84.5 | 136410.51 | 0.24 | 0.58 | 0.65 | 8.3 | 2 | 10

## RESULTADOS_10
Unnamed: 0 | Volume de calda [L] | STATUS | Capacidade operacional [ha/h] | Tempo de missao [h] | Tempo util [h] | Tempo por voo [min] | Autonomia Projetada [h] | N° Voos | MTOW [kg] | Massa Estrutura [kg] | Combustível [kg] | Abastecimentos | Massa gerador | Potência gerador [W] | Combustível consumido [L] | Calda cons [L] | Distância percorrida [km] | Distância Pulverizando [km] | RTL ACUMULADO[m] | EOC [km/km] | EOC [h/h] | Tempo de manobra [h] | Tempo rtl_rtw [h] | V pulv [m/s] | V desloc [m/s]
0 | 60 | CONCLUIDO | 4.1589 | 24.04 | 18.44 | 8.13 | 0.14 | 136 | 124.63 | 45 | 1 | 2 | 18.64 | 15605.44 | 146.01 | 7963 | 294.7 | 84.5 | 104677.14 | 0.29 | 0.65 | 0.53 | 6.37 | 2 | 10
1 | 60 | CONCLUIDO | 4.1903 | 23.86 | 18.31 | 8.2 | 0.28 | 134 | 125.95 | 45 | 2 | 0 | 18.95 | 15767.7 | 145.98 | 7962.95 | 290.29 | 84.5 | 102481.86 | 0.29 | 0.65 | 0.53 | 6.24 | 2 | 10

## RESULTADOS_14
Unnamed: 0 | Volume de calda [L] | STATUS | Capacidade operacional [ha/h] | Tempo de missao [h] | Tempo util [h] | Tempo por voo [min] | Autonomia Projetada [h] | N° Voos | MTOW [kg] | Massa Estrutura [kg] | Combustível [kg] | Abastecimentos | Massa gerador | Potência gerador [W] | Combustível consumido [L] | Calda cons [L] | Distância percorrida [km] | Distância Pulverizando [km] | RTL ACUMULADO[m] | EOC [km/km] | EOC [h/h] | Tempo de manobra [h] | Tempo rtl_rtw [h] | V pulv [m/s] | V desloc [m/s]
0 | 80 | CONCLUIDO | 3.9414 | 25.37 | 18.7 | 8.31 | 0.11 | 135 | 159.12 | 50.28 | 1 | 114 | 27.84 | 19859.16 | 183.17 | 7964.48 | 309.6 | 84.5 | 112127.71 | 0.27 | 0.64 | 0.38 | 6.63 | 2 | 10
1 | 80 | CONCLUIDO | 4.4739 | 22.35 | 16.77 | 9.96 | 0.22 | 101 | 160.54 | 50.28 | 2 | 0 | 28.26 | 20034.4 | 153.49 | 7963.54 | 239.81 | 84.5 | 77405.4 | 0.35 | 0.71 | 0.43 | 4.7 | 2 | 10

## RESULTADOS_5
Unnamed: 0 | Volume de calda [L] | STATUS | Capacidade operacional [ha/h] | Tempo de missao [h] | Tempo util [h] | Tempo por voo [min] | Autonomia Projetada [h] | N° Voos | MTOW [kg] | Massa Estrutura [kg] | Combustível [kg] | Abastecimentos | Massa gerador | Potência gerador [W] | Combustível consumido [L] | Calda cons [L] | Distância percorrida [km] | Distância Pulverizando [km] | RTL ACUMULADO[m] | EOC [km/km] | EOC [h/h] | Tempo de manobra [h] | Tempo rtl_rtw [h] | V pulv [m/s] | V desloc [m/s]
0 | 35 | CONCLUIDO | 3.504 | 28.54 | 22.72 | 5.98 | 0.22 | 228 | 80.84 | 35.1 | 1 | 0 | 9.74 | 10204.21 | 139.82 | 7969.59 | 435.04 | 84.5 | 174386.24 | 0.19 | 0.52 | 0.81 | 10.64 | 2 | 10

## RESULTADOS_8
Unnamed: 0 | Volume de calda [L] | STATUS | Capacidade operacional [ha/h] | Tempo de missao [h] | Tempo util [h] | Tempo por voo [min] | Autonomia Projetada [h] | N° Voos | MTOW [kg] | Massa Estrutura [kg] | Combustível [kg] | Abastecimentos | Massa gerador | Potência gerador [W] | Combustível consumido [L] | Calda cons [L] | Distância percorrida [km] | Distância Pulverizando [km] | RTL ACUMULADO[m] | EOC [km/km] | EOC [h/h] | Tempo de manobra [h] | Tempo rtl_rtw [h] | V pulv [m/s] | V desloc [m/s]
0 | 50 | CONCLUIDO | 3.9713 | 25.18 | 19.57 | 7.29 | 0.16 | 161 | 107.41 | 41.65 | 1 | 1 | 14.77 | 13481.73 | 142.01 | 7965.63 | 331.79 | 84.5 | 123092.57 | 0.25 | 0.61 | 0.6 | 7.5 | 2 | 10
1 | 50 | CONCLUIDO | 3.985 | 25.09 | 19.5 | 7.31 | 0.32 | 160 | 108.68 | 41.65 | 2 | 0 | 15.03 | 13638.32 | 142.76 | 7965.63 | 329.59 | 84.5 | 121997.6 | 0.26 | 0.61 | 0.6 | 7.43 | 2 | 10

## RESULTADOS_3
Unnamed: 0 | Volume de calda [L] | STATUS | Capacidade operacional [ha/h] | Tempo de missao [h] | Tempo util [h] | Tempo por voo [min] | Autonomia Projetada [h] | N° Voos | MTOW [kg] | Massa Estrutura [kg] | Combustível [kg] | Abastecimentos | Massa gerador | Potência gerador [W] | Combustível consumido [L] | Calda cons [L] | Distância percorrida [km] | Distância Pulverizando [km] | RTL ACUMULADO[m] | EOC [km/km] | EOC [h/h] | Tempo de manobra [h] | Tempo rtl_rtw [h] | V pulv [m/s] | V desloc [m/s]
0 | 25 | CONCLUIDO | 3.0109 | 33.21 | 26.99 | 5.08 | 0.28 | 319 | 61.76 | 28.92 | 1 | 0 | 6.84 | 7851.41 | 141.34 | 7972.89 | 575.57 | 84.5 | 244193.97 | 0.15 | 0.44 | 1.07 | 14.91 | 2 | 10

## RESULTADOS_15
Unnamed: 0 | Volume de calda [L] | STATUS | Capacidade operacional [ha/h] | Tempo de missao [h] | Tempo util [h] | Tempo por voo [min] | Autonomia Projetada [h] | N° Voos | MTOW [kg] | Massa Estrutura [kg] | Combustível [kg] | Abastecimentos | Massa gerador | Potência gerador [W] | Combustível consumido [L] | Calda cons [L] | Distância percorrida [km] | Distância Pulverizando [km] | RTL ACUMULADO[m] | EOC [km/km] | EOC [h/h] | Tempo de manobra [h] | Tempo rtl_rtw [h] | V pulv [m/s] | V desloc [m/s]
0 | 85 | CONCLUIDO | 3.6663 | 27.28 | 19.72 | 7.73 | 0.11 | 153 | 167.88 | 51.39 | 1 | 151 | 30.49 | 20939.59 | 207.94 | 7964.88 | 345.41 | 84.5 | 129944.96 | 0.24 | 0.6 | 0.38 | 7.65 | 2 | 10
1 | 85 | CONCLUIDO | 4.5292 | 22.08 | 16.49 | 10.41 | 0.21 | 95 | 169.33 | 51.39 | 2 | 0 | 30.94 | 21118.46 | 155.57 | 7963.53 | 230.58 | 84.5 | 72819.84 | 0.37 | 0.72 | 0.41 | 4.42 | 2 | 10

## RESULTADOS_2
Unnamed: 0 | Volume de calda [L] | STATUS | Capacidade operacional [ha/h] | Tempo de missao [h] | Tempo util [h] | Tempo por voo [min] | Autonomia Projetada [h] | N° Voos | MTOW [kg] | Massa Estrutura [kg] | Combustível [kg] | Abastecimentos | Massa gerador | Potência gerador [W] | Combustível consumido [L] | Calda cons [L] | Distância percorrida [km] | Distância Pulverizando [km] | RTL ACUMULADO[m] | EOC [km/km] | EOC [h/h] | Tempo de manobra [h] | Tempo rtl_rtw [h] | V pulv [m/s] | V desloc [m/s]
0 | 20 | CONCLUIDO | 2.6801 | 37.31 | 30.7 | 4.63 | 0.34 | 398 | 51.33 | 24.83 | 1 | 0 | 5.51 | 6564.78 | 142.93 | 7976.88 | 697.53 | 84.5 | 304781.01 | 0.12 | 0.39 | 1.3 | 18.61 | 2 | 10

## RESULTADOS_11
Unnamed: 0 | Volume de calda [L] | STATUS | Capacidade operacional [ha/h] | Tempo de missao [h] | Tempo util [h] | Tempo por voo [min] | Autonomia Projetada [h] | N° Voos | MTOW [kg] | Massa Estrutura [kg] | Combustível [kg] | Abastecimentos | Massa gerador | Potência gerador [W] | Combustível consumido [L] | Calda cons [L] | Distância percorrida [km] | Distância Pulverizando [km] | RTL ACUMULADO[m] | EOC [km/km] | EOC [h/h] | Tempo de manobra [h] | Tempo rtl_rtw [h] | V pulv [m/s] | V desloc [m/s]
0 | 65 | CONCLUIDO | 4.2439 | 23.56 | 17.95 | 8.55 | 0.13 | 126 | 133.21 | 46.47 | 1 | 5 | 20.75 | 16663.42 | 147.66 | 7963.32 | 279.13 | 84.5 | 96940.73 | 0.3 | 0.66 | 0.49 | 5.88 | 2 | 10
1 | 65 | CONCLUIDO | 4.2768 | 23.38 | 17.83 | 8.63 | 0.26 | 124 | 134.55 | 46.47 | 2 | 0 | 21.09 | 16828.84 | 147.47 | 7962.74 | 274.69 | 84.5 | 94728.44 | 0.31 | 0.67 | 0.49 | 5.76 | 2 | 10

## RESULTADOS_13
Unnamed: 0 | Volume de calda [L] | STATUS | Capacidade operacional [ha/h] | Tempo de missao [h] | Tempo util [h] | Tempo por voo [min] | Autonomia Projetada [h] | N° Voos | MTOW [kg] | Massa Estrutura [kg] | Combustível [kg] | Abastecimentos | Massa gerador | Potência gerador [W] | Combustível consumido [L] | Calda cons [L] | Distância percorrida [km] | Distância Pulverizando [km] | RTL ACUMULADO[m] | EOC [km/km] | EOC [h/h] | Tempo de manobra [h] | Tempo rtl_rtw [h] | V pulv [m/s] | V desloc [m/s]
0 | 75 | CONCLUIDO | 4.1292 | 24.22 | 18.12 | 8.7 | 0.12 | 125 | 150.44 | 49.1 | 1 | 69 | 25.34 | 18787.76 | 165.74 | 7963.87 | 288.03 | 84.5 | 101394.48 | 0.29 | 0.66 | 0.42 | 6.05 | 2 | 10
1 | 75 | CONCLUIDO | 4.4124 | 22.66 | 17.09 | 9.49 | 0.23 | 108 | 151.83 | 49.1 | 2 | 0 | 25.73 | 18959.54 | 150.98 | 7964.38 | 250.08 | 84.5 | 82503.77 | 0.34 | 0.7 | 0.45 | 5.02 | 2 | 10

## RESULTADOS_17
Unnamed: 0 | Volume de calda [L] | STATUS | Capacidade operacional [ha/h] | Tempo de missao [h] | Tempo util [h] | Tempo por voo [min] | Autonomia Projetada [h] | N° Voos | MTOW [kg] | Massa Estrutura [kg] | Combustível [kg] | Abastecimentos | Massa gerador | Potência gerador [W] | Combustível consumido [L] | Calda cons [L] | Distância percorrida [km] | Distância Pulverizando [km] | RTL ACUMULADO[m] | EOC [km/km] | EOC [h/h] | Tempo de manobra [h] | Tempo rtl_rtw [h] | V pulv [m/s] | V desloc [m/s]
0 | 95 | CONCLUIDO | 3.2015 | 31.24 | 21.69 | 6.85 | 0.1 | 190 | 185.69 | 53.44 | 1 | 188 | 36.26 | 23136.14 | 257.69 | 7967.5 | 412.67 | 84.5 | 163392.01 | 0.2 | 0.55 | 0.44 | 9.62 | 2 | 10
1 | 95 | CONCLUIDO | 4.5945 | 21.77 | 16.1 | 11.23 | 0.19 | 86 | 187.21 | 53.44 | 2 | 1 | 36.77 | 23322.88 | 160.95 | 7962.63 | 217.94 | 84.5 | 66543.62 | 0.39 | 0.74 | 0.38 | 4.03 | 2 | 10
2 | 95 | CONCLUIDO | 4.615 | 21.67 | 16.04 | 11.32 | 0.28 | 85 | 188.73 | 53.44 | 3 | 0 | 37.29 | 23510.33 | 161.39 | 7962.63 | 215.92 | 84.5 | 65541.39 | 0.39 | 0.74 | 0.38 | 3.97 | 2 | 10

## RESULTADOS_9
Unnamed: 0 | Volume de calda [L] | STATUS | Capacidade operacional [ha/h] | Tempo de missao [h] | Tempo util [h] | Tempo por voo [min] | Autonomia Projetada [h] | N° Voos | MTOW [kg] | Massa Estrutura [kg] | Combustível [kg] | Abastecimentos | Massa gerador | Potência gerador [W] | Combustível consumido [L] | Calda cons [L] | Distância percorrida [km] | Distância Pulverizando [km] | RTL ACUMULADO[m] | EOC [km/km] | EOC [h/h] | Tempo de manobra [h] | Tempo rtl_rtw [h] | V pulv [m/s] | V desloc [m/s]
0 | 55 | CONCLUIDO | 4.0758 | 24.54 | 18.94 | 7.73 | 0.15 | 147 | 116.05 | 43.4 | 1 | 1 | 16.65 | 14546.17 | 143.87 | 7965 | 311.35 | 84.5 | 112943.58 | 0.27 | 0.63 | 0.56 | 6.87 | 2 | 10
1 | 55 | CONCLUIDO | 4.091 | 24.44 | 18.87 | 7.76 | 0.3 | 146 | 117.34 | 43.4 | 2 | 0 | 16.94 | 14705.49 | 144.6 | 7965 | 309.04 | 84.5 | 111794.56 | 0.27 | 0.63 | 0.56 | 6.8 | 2 | 10

## resultados
Unnamed: 0 | Volume de calda [L] | STATUS | Capacidade operacional [ha/h] | Tempo de missao [h] | Tempo util [h] | Tempo por voo [min] | Autonomia Projetada [h] | N° Voos | MTOW [kg] | Massa Estrutura [kg] | Combustível [kg] | Abastecimentos | Massa gerador | Potência gerador [W] | Combustível consumido [L] | Calda cons [L] | Distância percorrida [km] | Distância Pulverizando [km] | RTL ACUMULADO[m] | EOC [km/km] | EOC [h/h] | Tempo de manobra [h] | Tempo rtl_rtw [h] | V pulv [m/s] | V desloc [m/s]
0 | 100 | CONCLUIDO | 2.9774 | 33.59 | 22.86 | 6.5 | 0.09 | 211 | 194.77 | 54.38 | 1 | 209 | 39.4 | 24256.19 | 285.51 | 7964.83 | 452.87 | 84.5 | 183384.92 | 0.19 | 0.52 | 0.48 | 10.79 | 2 | 10
1 | 100 | CONCLUIDO | 4.6361 | 21.57 | 15.86 | 11.61 | 0.18 | 82 | 196.32 | 54.38 | 2 | 1 | 39.95 | 24447.22 | 163.11 | 7961 | 210.07 | 84.5 | 62632.1 | 0.4 | 0.75 | 0.37 | 3.8 | 2 | 10
2 | 100 | CONCLUIDO | 4.6574 | 21.47 | 15.8 | 11.71 | 0.27 | 81 | 197.88 | 54.38 | 3 | 0 | 40.5 | 24639 | 163.47 | 7961 | 208.05 | 84.5 | 61624.62 | 0.41 | 0.75 | 0.37 | 3.74 | 2 | 10
0 | 40 | CONCLUIDO | 3.6753 | 27.21 | 21.47 | 6.41 | 0.2 | 201 | 89.87 | 37.55 | 1 | 1 | 11.32 | 11317.98 | 140.79 | 7966.53 | 394.49 | 84.5 | 154247.41 | 0.21 | 0.55 | 0.72 | 9.4 | 2 | 10
1 | 40 | CONCLUIDO | 3.6862 | 27.13 | 21.41 | 6.42 | 0.39 | 200 | 91.1 | 37.55 | 2 | 0 | 11.54 | 11468.97 | 142 | 7966.53 | 392.42 | 84.5 | 153213.86 | 0.22 | 0.56 | 0.72 | 9.34 | 2 | 10
0 | 30 | CONCLUIDO | 3.2801 | 30.49 | 24.5 | 5.53 | 0.24 | 266 | 71.52 | 32.27 | 1 | 0 | 8.25 | 9054.6 | 140.33 | 7973.22 | 493.77 | 84.5 | 203559.99 | 0.17 | 0.49 | 0.92 | 12.43 | 2 | 10
0 | 15 | CONCLUIDO | 2.2472 | 44.5 | 36.91 | 4.18 | 0.43 | 530 | 39.78 | 19.54 | 1 | 0 | 4.24 | 5140 | 144.74 | 7984.28 | 901.46 | 84.5 | 406084.68 | 0.09 | 0.32 | 1.69 | 24.82 | 2 | 10
0 | 70 | CONCLUIDO | 4.2352 | 23.61 | 17.86 | 8.78 | 0.12 | 122 | 141.81 | 47.83 | 1 | 27 | 22.98 | 17723.39 | 153.99 | 7963.29 | 276.97 | 84.5 | 95879.36 | 0.31 | 0.67 | 0.46 | 5.79 | 2 | 10
1 | 70 | CONCLUIDO | 4.3528 | 22.97 | 17.42 | 9.09 | 0.25 | 115 | 143.17 | 47.83 | 2 | 0 | 23.34 | 17891.86 | 149.13 | 7963.26 | 261.11 | 84.5 | 87986.11 | 0.32 | 0.68 | 0.47 | 5.35 | 2 | 10
0 | 90 | CONCLUIDO | 3.4268 | 29.18 | 20.68 | 7.26 | 0.1 | 171 | 176.73 | 52.44 | 1 | 169 | 33.29 | 22031.19 | 232.23 | 7965.45 | 378.51 | 84.5 | 146405.1 | 0.22 | 0.58 | 0.4 | 8.61 | 2 | 10
1 | 90 | CONCLUIDO | 4.5713 | 21.88 | 16.25 | 10.84 | 0.2 | 90 | 178.21 | 52.44 | 2 | 0 | 33.77 | 22213.89 | 158.14 | 7961.5 | 222.96 | 84.5 | 69035.4 | 0.38 | 0.73 | 0.4 | 4.19 | 2 | 10
0 | 10 | CONCLUIDO | 1.6741 | 59.74 | 49.28 | 3.73 | 0.64 | 793 | 26.11 | 12.1 | 1 | 0 | 3.01 | 3454.41 | 141.57 | 7992.12 | 1307.95 | 84.5 | 608017 | 0.06 | 0.24 | 2.45 | 37.17 | 2 | 10
0 | 45 | CONCLUIDO | 3.8307 | 26.1 | 20.44 | 6.85 | 0.18 | 179 | 98.71 | 39.72 | 1 | 1 | 12.99 | 12407.75 | 141.53 | 7966.41 | 360.74 | 84.5 | 137480.81 | 0.23 | 0.58 | 0.65 | 8.37 | 2 | 10
1 | 45 | CONCLUIDO | 3.8431 | 26.02 | 20.37 | 6.87 | 0.35 | 178 | 99.95 | 39.72 | 2 | 0 | 13.24 | 12561.45 | 142.54 | 7966.36 | 358.59 | 84.5 | 136410.51 | 0.24 | 0.58 | 0.65 | 8.3 | 2 | 10
0 | 60 | CONCLUIDO | 4.1589 | 24.04 | 18.44 | 8.13 | 0.14 | 136 | 124.63 | 45 | 1 | 2 | 18.64 | 15605.44 | 146.01 | 7963 | 294.7 | 84.5 | 104677.14 | 0.29 | 0.65 | 0.53 | 6.37 | 2 | 10
1 | 60 | CONCLUIDO | 4.1903 | 23.86 | 18.31 | 8.2 | 0.28 | 134 | 125.95 | 45 | 2 | 0 | 18.95 | 15767.7 | 145.98 | 7962.95 | 290.29 | 84.5 | 102481.86 | 0.29 | 0.65 | 0.53 | 6.24 | 2 | 10
0 | 80 | CONCLUIDO | 3.9414 | 25.37 | 18.7 | 8.31 | 0.11 | 135 | 159.12 | 50.28 | 1 | 114 | 27.84 | 19859.16 | 183.17 | 7964.48 | 309.6 | 84.5 | 112127.71 | 0.27 | 0.64 | 0.38 | 6.63 | 2 | 10
1 | 80 | CONCLUIDO | 4.4739 | 22.35 | 16.77 | 9.96 | 0.22 | 101 | 160.54 | 50.28 | 2 | 0 | 28.26 | 20034.4 | 153.49 | 7963.54 | 239.81 | 84.5 | 77405.4 | 0.35 | 0.71 | 0.43 | 4.7 | 2 | 10
0 | 35 | CONCLUIDO | 3.504 | 28.54 | 22.72 | 5.98 | 0.22 | 228 | 80.84 | 35.1 | 1 | 0 | 9.74 | 10204.21 | 139.82 | 7969.59 | 435.04 | 84.5 | 174386.24 | 0.19 | 0.52 | 0.81 | 10.64 | 2 | 10
0 | 50 | CONCLUIDO | 3.9713 | 25.18 | 19.57 | 7.29 | 0.16 | 161 | 107.41 | 41.65 | 1 | 1 | 14.77 | 13481.73 | 142.01 | 7965.63 | 331.79 | 84.5 | 123092.57 | 0.25 | 0.61 | 0.6 | 7.5 | 2 | 10
1 | 50 | CONCLUIDO | 3.985 | 25.09 | 19.5 | 7.31 | 0.32 | 160 | 108.68 | 41.65 | 2 | 0 | 15.03 | 13638.32 | 142.76 | 7965.63 | 329.59 | 84.5 | 121997.6 | 0.26 | 0.61 | 0.6 | 7.43 | 2 | 10
0 | 25 | CONCLUIDO | 3.0109 | 33.21 | 26.99 | 5.08 | 0.28 | 319 | 61.76 | 28.92 | 1 | 0 | 6.84 | 7851.41 | 141.34 | 7972.89 | 575.57 | 84.5 | 244193.97 | 0.15 | 0.44 | 1.07 | 14.91 | 2 | 10
0 | 85 | CONCLUIDO | 3.6663 | 27.28 | 19.72 | 7.73 | 0.11 | 153 | 167.88 | 51.39 | 1 | 151 | 30.49 | 20939.59 | 207.94 | 7964.88 | 345.41 | 84.5 | 129944.96 | 0.24 | 0.6 | 0.38 | 7.65 | 2 | 10
1 | 85 | CONCLUIDO | 4.5292 | 22.08 | 16.49 | 10.41 | 0.21 | 95 | 169.33 | 51.39 | 2 | 0 | 30.94 | 21118.46 | 155.57 | 7963.53 | 230.58 | 84.5 | 72819.84 | 0.37 | 0.72 | 0.41 | 4.42 | 2 | 10
0 | 20 | CONCLUIDO | 2.6801 | 37.31 | 30.7 | 4.63 | 0.34 | 398 | 51.33 | 24.83 | 1 | 0 | 5.51 | 6564.78 | 142.93 | 7976.88 | 697.53 | 84.5 | 304781.01 | 0.12 | 0.39 | 1.3 | 18.61 | 2 | 10
0 | 65 | CONCLUIDO | 4.2439 | 23.56 | 17.95 | 8.55 | 0.13 | 126 | 133.21 | 46.47 | 1 | 5 | 20.75 | 16663.42 | 147.66 | 7963.32 | 279.13 | 84.5 | 96940.73 | 0.3 | 0.66 | 0.49 | 5.88 | 2 | 10
1 | 65 | CONCLUIDO | 4.2768 | 23.38 | 17.83 | 8.63 | 0.26 | 124 | 134.55 | 46.47 | 2 | 0 | 21.09 | 16828.84 | 147.47 | 7962.74 | 274.69 | 84.5 | 94728.44 | 0.31 | 0.67 | 0.49 | 5.76 | 2 | 10
0 | 75 | CONCLUIDO | 4.1292 | 24.22 | 18.12 | 8.7 | 0.12 | 125 | 150.44 | 49.1 | 1 | 69 | 25.34 | 18787.76 | 165.74 | 7963.87 | 288.03 | 84.5 | 101394.48 | 0.29 | 0.66 | 0.42 | 6.05 | 2 | 10
1 | 75 | CONCLUIDO | 4.4124 | 22.66 | 17.09 | 9.49 | 0.23 | 108 | 151.83 | 49.1 | 2 | 0 | 25.73 | 18959.54 | 150.98 | 7964.38 | 250.08 | 84.5 | 82503.77 | 0.34 | 0.7 | 0.45 | 5.02 | 2 | 10
0 | 95 | CONCLUIDO | 3.2015 | 31.24 | 21.69 | 6.85 | 0.1 | 190 | 185.69 | 53.44 | 1 | 188 | 36.26 | 23136.14 | 257.69 | 7967.5 | 412.67 | 84.5 | 163392.01 | 0.2 | 0.55 | 0.44 | 9.62 | 2 | 10
1 | 95 | CONCLUIDO | 4.5945 | 21.77 | 16.1 | 11.23 | 0.19 | 86 | 187.21 | 53.44 | 2 | 1 | 36.77 | 23322.88 | 160.95 | 7962.63 | 217.94 | 84.5 | 66543.62 | 0.39 | 0.74 | 0.38 | 4.03 | 2 | 10
2 | 95 | CONCLUIDO | 4.615 | 21.67 | 16.04 | 11.32 | 0.28 | 85 | 188.73 | 53.44 | 3 | 0 | 37.29 | 23510.33 | 161.39 | 7962.63 | 215.92 | 84.5 | 65541.39 | 0.39 | 0.74 | 0.38 | 3.97 | 2 | 10
0 | 55 | CONCLUIDO | 4.0758 | 24.54 | 18.94 | 7.73 | 0.15 | 147 | 116.05 | 43.4 | 1 | 1 | 16.65 | 14546.17 | 143.87 | 7965 | 311.35 | 84.5 | 112943.58 | 0.27 | 0.63 | 0.56 | 6.87 | 2 | 10
1 | 55 | CONCLUIDO | 4.091 | 24.44 | 18.87 | 7.76 | 0.3 | 146 | 117.34 | 43.4 | 2 | 0 | 16.94 | 14705.49 | 144.6 | 7965 | 309.04 | 84.5 | 111794.56 | 0.27 | 0.63 | 0.56 | 6.8 | 2 | 10

## gráficos
Selecione o eixo X:
Selecione o eixo Y:
Selecione o eixo Z:
Eixo X | Eixo Y | Eixo Z
0 | 0 | 0
0 | 0 | 0
0 | 0 | 0
0 | 0 | 0
0 | 0 | 0
0 | 0 | 0
0 | 0 | 0
0 | 0 | 0
0 | 0 | 0
0 | 0 | 0
0 | 0 | 0
0 | 0 | 0
0 | 0 | 0
0 | 0 | 0
0 | 0 | 0
0 | 0 | 0
0 | 0 | 0
0 | 0 | 0
0 | 0 | 0
0 | 0 | 0
0 | 0 | 0
0 | 0 | 0
0 | 0 | 0
0 | 0 | 0
0 | 0 | 0
0 | 0 | 0
0 | 0 | 0
0 | 0 | 0
0 | 0 | 0
0 | 0 | 0
0 | 0 | 0
0 | 0 | 0
0 | 0 | 0
0 | 0 | 0

## hidden (hidden)
Unnamed: 0
Volume de calda [L]
STATUS
Capacidade operacional [ha/h]
Tempo de missao [h]
Tempo util [h]
Tempo por voo [min]
Autonomia Projetada [h]
N° Voos
MTOW [kg]
Massa Estrutura [kg]
Combustível [kg]
Abastecimentos
Massa gerador
Potência gerador [W]
Combustível consumido [L]
Calda cons [L]
Distância percorrida [km]
Distância Pulverizando [km]
RTL ACUMULADO[m]
EOC [km/km]
EOC [h/h]
Tempo de manobra [h]
Tempo rtl_rtw [h]
V pulv [m/s]
V desloc [m/s]