## RESULTADOS_18
Unnamed: 0 | Volume de calda [L] | STATUS | Capacidade operacional [ha/h] | Tempo de missao [h] | Tempo util [h] | Tempo por voo [min] | Autonomia Projetada [h] | N° Voos | MTOW [kg] | Massa Estrutura [kg] | Combustível [kg] | Abastecimentos | Massa gerador | Potência gerador [W] | Combustível consumido [L] | Calda cons [L] | Distância percorrida [km] | Distância Pulverizando [km] | RTL ACUMULADO[m] | EOC [km/km] | EOC [h/h] | Tempo de manobra [h] | Tempo rtl_rtw [h] | V pulv [m/s] | V desloc [m/s]
0 | 100 | CONCLUIDO | 2.6298 | 38.03 | 25.4 | 5.86 | 0.09 | 260 | 194.77 | 54.38 | 1 | 258 | 39.4 | 24256.19 | 350.55 | 1208.28 | 539.32 | 79.27 | 226366.14 | 0.15 | 0.44 | 0.55 | 13.32 | 2 | 10
1 | 100 | CONCLUIDO | 4.7324 | 21.13 | 15.62 | 12.17 | 0.18 | 77 | 196.32 | 54.38 | 2 | 75 | 39.95 | 24447.22 | 208.91 | 1206.4 | 205.42 | 79.27 | 60331.57 | 0.39 | 0.71 | 0.26 | 3.55 | 2 | 10
2 | 100 | CONCLUIDO | 5.4933 | 18.2 | 13.94 | 18.58 | 0.27 | 45 | 197.88 | 54.38 | 3 | 43 | 40.5 | 24639 | 180.36 | 1206.07 | 148.85 | 79.27 | 32203.18 | 0.53 | 0.8 | 0.19 | 1.87 | 2 | 10
3 | 100 | CONCLUIDO | 5.7837 | 17.29 | 13.53 | 25.37 | 0.36 | 32 | 199.44 | 54.38 | 4 | 30 | 41.06 | 24831.54 | 169.34 | 1206.03 | 134.74 | 79.27 | 25213.08 | 0.59 | 0.82 | 0.19 | 1.47 | 2 | 10
4 | 100 | CONCLUIDO | 6.0952 | 16.41 | 12.96 | 32.39 | 0.44 | 24 | 201.01 | 54.38 | 5 | 22 | 41.63 | 25024.84 | 155.5 | 1206.14 | 115.02 | 79.27 | 15393 | 0.69 | 0.86 | 0.17 | 0.89 | 2 | 10
5 | 100 | CONCLUIDO | 6.1875 | 16.16 | 12.91 | 40.76 | 0.53 | 19 | 202.58 | 54.38 | 6 | 17 | 42.2 | 25218.93 | 148.87 | 1206.02 | 113.62 | 79.27 | 14717.74 | 0.7 | 0.86 | 0.17 | 0.84 | 2 | 10
6 | 100 | CONCLUIDO | 6.3013 | 15.87 | 12.73 | 47.74 | 0.61 | 16 | 204.16 | 54.38 | 7 | 14 | 42.78 | 25413.94 | 139.24 | 1206 | 107.84 | 79.27 | 11846.66 | 0.74 | 0.87 | 0.16 | 0.67 | 2 | 10
7 | 100 | CONCLUIDO | 6.3393 | 15.77 | 12.71 | 54.49 | 0.69 | 14 | 205.75 | 54.38 | 8 | 2 | 43.37 | 25609.61 | 134.44 | 1206.04 | 106.73 | 79.27 | 11300.31 | 0.74 | 0.88 | 0.17 | 0.65 | 2 | 10
8 | 100 | CONCLUIDO | 6.334 | 15.79 | 12.73 | 54.54 | 0.77 | 14 | 207.34 | 54.38 | 9 | 0 | 43.96 | 25806.1 | 134.27 | 1206.04 | 107.08 | 79.27 | 11475.08 | 0.74 | 0.87 | 0.18 | 0.66 | 2 | 10

## RESULTADOS_6
Unnamed: 0 | Volume de calda [L] | STATUS | Capacidade operacional [ha/h] | Tempo de missao [h] | Tempo util [h] | Tempo por voo [min] | Autonomia Projetada [h] | N° Voos | MTOW [kg] | Massa Estrutura [kg] | Combustível [kg] | Abastecimentos | Massa gerador | Potência gerador [W] | Combustível consumido [L] | Calda cons [L] | Distância percorrida [km] | Distância Pulverizando [km] | RTL ACUMULADO[m] | EOC [km/km] | EOC [h/h] | Tempo de manobra [h] | Tempo rtl_rtw [h] | V pulv [m/s] | V desloc [m/s]
0 | 40 | CONCLUIDO | 4.9674 | 20.13 | 16.42 | 10.48 | 0.2 | 94 | 89.87 | 37.55 | 1 | 92 | 11.32 | 11317.98 | 127.87 | 1206.24 | 232.54 | 79.27 | 73803.75 | 0.34 | 0.68 | 0.29 | 4.35 | 2 | 10
1 | 40 | CONCLUIDO | 6.128 | 16.32 | 13.72 | 23.52 | 0.39 | 35 | 91.1 | 37.55 | 2 | 21 | 11.54 | 11468.97 | 91.97 | 1206.25 | 140.65 | 79.27 | 28156.57 | 0.56 | 0.81 | 0.21 | 1.65 | 2 | 10
2 | 40 | CONCLUIDO | 6.2201 | 16.08 | 13.53 | 25.37 | 0.57 | 32 | 92.32 | 37.55 | 3 | 0 | 11.77 | 11620.34 | 89.28 | 1206.41 | 133.5 | 79.27 | 24594.56 | 0.59 | 0.82 | 0.23 | 1.47 | 2 | 10

## RESULTADOS_4
Unnamed: 0 | Volume de calda [L] | STATUS | Capacidade operacional [ha/h] | Tempo de missao [h] | Tempo util [h] | Tempo por voo [min] | Autonomia Projetada [h] | N° Voos | MTOW [kg] | Massa Estrutura [kg] | Combustível [kg] | Abastecimentos | Massa gerador | Potência gerador [W] | Combustível consumido [L] | Calda cons [L] | Distância percorrida [km] | Distância Pulverizando [km] | RTL ACUMULADO[m] | EOC [km/km] | EOC [h/h] | Tempo de manobra [h] | Tempo rtl_rtw [h] | V pulv [m/s] | V desloc [m/s]
0 | 30 | CONCLUIDO | 5.4693 | 18.28 | 15.34 | 12.96 | 0.24 | 71 | 71.52 | 32.27 | 1 | 69 | 8.25 | 9054.6 | 96.75 | 1206.15 | 195.97 | 79.27 | 55635.4 | 0.4 | 0.73 | 0.25 | 3.27 | 2 | 10
1 | 30 | CONCLUIDO | 6.0134 | 16.63 | 14.13 | 20.19 | 0.48 | 42 | 72.7 | 32.27 | 2 | 0 | 8.43 | 9200.25 | 81.09 | 1206.63 | 153.72 | 79.27 | 34655.28 | 0.52 | 0.79 | 0.25 | 2.07 | 2 | 10

## RESULTADOS_1
Unnamed: 0 | Volume de calda [L] | STATUS | Capacidade operacional [ha/h] | Tempo de missao [h] | Tempo util [h] | Tempo por voo [min] | Autonomia Projetada [h] | N° Voos | MTOW [kg] | Massa Estrutura [kg] | Combustível [kg] | Abastecimentos | Massa gerador | Potência gerador [W] | Combustível consumido [L] | Calda cons [L] | Distância percorrida [km] | Distância Pulverizando [km] | RTL ACUMULADO[m] | EOC [km/km] | EOC [h/h] | Tempo de manobra [h] | Tempo rtl_rtw [h] | V pulv [m/s] | V desloc [m/s]
0 | 15 | CONCLUIDO | 5.417 | 18.46 | 15.85 | 11.6 | 0.43 | 82 | 39.78 | 19.54 | 1 | 0 | 4.24 | 5140 | 61.92 | 1206.9 | 209.59 | 79.27 | 62388.04 | 0.38 | 0.7 | 0.37 | 3.78 | 2 | 10

## RESULTADOS_12
Unnamed: 0 | Volume de calda [L] | STATUS | Capacidade operacional [ha/h] | Tempo de missao [h] | Tempo util [h] | Tempo por voo [min] | Autonomia Projetada [h] | N° Voos | MTOW [kg] | Massa Estrutura [kg] | Combustível [kg] | Abastecimentos | Massa gerador | Potência gerador [W] | Combustível consumido [L] | Calda cons [L] | Distância percorrida [km] | Distância Pulverizando [km] | RTL ACUMULADO[m] | EOC [km/km] | EOC [h/h] | Tempo de manobra [h] | Tempo rtl_rtw [h] | V pulv [m/s] | V desloc [m/s]
0 | 70 | CONCLUIDO | 3.7029 | 27.01 | 20.04 | 7.33 | 0.12 | 164 | 141.81 | 47.83 | 1 | 162 | 22.98 | 17723.39 | 222.11 | 1206.88 | 356.05 | 79.27 | 135209 | 0.22 | 0.56 | 0.4 | 7.97 | 2 | 10
1 | 70 | CONCLUIDO | 5.4507 | 18.35 | 14.5 | 15.54 | 0.25 | 56 | 143.17 | 47.83 | 2 | 54 | 23.34 | 17891.86 | 151.75 | 1205.97 | 167.32 | 79.27 | 41386.27 | 0.47 | 0.77 | 0.23 | 2.44 | 2 | 10
2 | 70 | CONCLUIDO | 5.9682 | 16.76 | 13.57 | 24.68 | 0.37 | 33 | 144.54 | 47.83 | 3 | 31 | 23.71 | 18060.85 | 133.11 | 1206.18 | 136.2 | 79.27 | 25942.32 | 0.58 | 0.82 | 0.19 | 1.51 | 2 | 10
3 | 70 | CONCLUIDO | 6.2398 | 16.03 | 13.13 | 34.26 | 0.49 | 23 | 145.92 | 47.83 | 4 | 21 | 24.09 | 18230.35 | 118.34 | 1206 | 121.79 | 79.27 | 18785.47 | 0.65 | 0.85 | 0.16 | 1.07 | 2 | 10
4 | 70 | CONCLUIDO | 6.3837 | 15.66 | 12.89 | 40.7 | 0.6 | 19 | 147.3 | 47.83 | 5 | 2 | 24.47 | 18400.38 | 111.54 | 1206.06 | 112.17 | 79.27 | 13996.97 | 0.71 | 0.86 | 0.19 | 0.82 | 2 | 10
5 | 70 | CONCLUIDO | 6.3802 | 15.67 | 12.9 | 40.73 | 0.71 | 19 | 148.68 | 47.83 | 6 | 0 | 24.85 | 18570.94 | 112.42 | 1206.06 | 112.43 | 79.27 | 14126.52 | 0.71 | 0.86 | 0.19 | 0.83 | 2 | 10

## RESULTADOS_16
Unnamed: 0 | Volume de calda [L] | STATUS | Capacidade operacional [ha/h] | Tempo de missao [h] | Tempo util [h] | Tempo por voo [min] | Autonomia Projetada [h] | N° Voos | MTOW [kg] | Massa Estrutura [kg] | Combustível [kg] | Abastecimentos | Massa gerador | Potência gerador [W] | Combustível consumido [L] | Calda cons [L] | Distância percorrida [km] | Distância Pulverizando [km] | RTL ACUMULADO[m] | EOC [km/km] | EOC [h/h] | Tempo de manobra [h] | Tempo rtl_rtw [h] | V pulv [m/s] | V desloc [m/s]
0 | 90 | CONCLUIDO | 2.9817 | 33.54 | 23.22 | 6.28 | 0.1 | 222 | 176.73 | 52.44 | 1 | 220 | 33.29 | 22031.19 | 300.15 | 1207.52 | 464.79 | 79.27 | 189288.77 | 0.17 | 0.48 | 0.49 | 11.15 | 2 | 10
1 | 90 | CONCLUIDO | 4.9618 | 20.15 | 15.24 | 13.07 | 0.2 | 70 | 178.21 | 52.44 | 2 | 68 | 33.77 | 22213.89 | 189.84 | 1206.4 | 192.84 | 79.27 | 54073.13 | 0.41 | 0.73 | 0.25 | 3.18 | 2 | 10
2 | 90 | CONCLUIDO | 5.434 | 18.4 | 14.45 | 20.17 | 0.3 | 43 | 179.7 | 52.44 | 3 | 41 | 34.26 | 22397.24 | 173.96 | 1206.19 | 167.89 | 79.27 | 41734.53 | 0.47 | 0.77 | 0.18 | 2.39 | 2 | 10
3 | 90 | CONCLUIDO | 5.9552 | 16.79 | 13.34 | 27.6 | 0.39 | 29 | 181.19 | 52.44 | 4 | 27 | 34.75 | 22581.25 | 152.97 | 1206.01 | 128.21 | 79.27 | 21964.01 | 0.62 | 0.83 | 0.18 | 1.28 | 2 | 10
4 | 90 | CONCLUIDO | 6.1315 | 16.31 | 13.11 | 35.74 | 0.49 | 22 | 182.69 | 52.44 | 5 | 20 | 35.25 | 22766.06 | 143.16 | 1205.99 | 120.74 | 79.27 | 18265.13 | 0.66 | 0.85 | 0.17 | 1.04 | 2 | 10
5 | 90 | CONCLUIDO | 6.3317 | 15.79 | 12.77 | 45.07 | 0.58 | 17 | 184.19 | 52.44 | 6 | 14 | 35.75 | 22951.43 | 130.14 | 1206 | 108.75 | 79.27 | 12293.21 | 0.73 | 0.87 | 0.17 | 0.71 | 2 | 10
6 | 90 | CONCLUIDO | 6.3632 | 15.72 | 12.76 | 51.05 | 0.67 | 15 | 185.7 | 52.44 | 7 | 2 | 36.26 | 23137.49 | 126.64 | 1206.07 | 108.32 | 79.27 | 12091.11 | 0.73 | 0.87 | 0.17 | 0.7 | 2 | 10
7 | 90 | CONCLUIDO | 6.3608 | 15.72 | 12.77 | 51.07 | 0.76 | 15 | 187.22 | 52.44 | 8 | 0 | 36.78 | 23324.24 | 127.26 | 1206 | 108.52 | 79.27 | 12189.5 | 0.73 | 0.87 | 0.18 | 0.7 | 2 | 10

## RESULTADOS_0
Unnamed: 0 | Volume de calda [L] | STATUS | Capacidade operacional [ha/h] | Tempo de missao [h] | Tempo util [h] | Tempo por voo [min] | Autonomia Projetada [h] | N° Voos | MTOW [kg] | Massa Estrutura [kg] | Combustível [kg] | Abastecimentos | Massa gerador | Potência gerador [W] | Combustível consumido [L] | Calda cons [L] | Distância percorrida [km] | Distância Pulverizando [km] | RTL ACUMULADO[m] | EOC [km/km] | EOC [h/h] | Tempo de manobra [h] | Tempo rtl_rtw [h] | V pulv [m/s] | V desloc [m/s]
0 | 10 | CONCLUIDO | 4.8284 | 20.71 | 17.71 | 8.71 | 0.64 | 122 | 26.11 | 12.1 | 1 | 0 | 3.01 | 3454.41 | 51.24 | 1207.57 | 270.66 | 79.27 | 92726.47 | 0.29 | 0.63 | 0.48 | 5.64 | 2 | 10

## RESULTADOS_7
Unnamed: 0 | Volume de calda [L] | STATUS | Capacidade operacional [ha/h] | Tempo de missao [h] | Tempo util [h] | Tempo por voo [min] | Autonomia Projetada [h] | N° Voos | MTOW [kg] | Massa Estrutura [kg] | Combustível [kg] | Abastecimentos | Massa gerador | Potência gerador [W] | Combustível consumido [L] | Calda cons [L] | Distância percorrida [km] | Distância Pulverizando [km] | RTL ACUMULADO[m] | EOC [km/km] | EOC [h/h] | Tempo de manobra [h] | Tempo rtl_rtw [h] | V pulv [m/s] | V desloc [m/s]
0 | 45 | CONCLUIDO | 4.7146 | 21.21 | 17.04 | 9.65 | 0.18 | 106 | 98.71 | 39.72 | 1 | 104 | 12.99 | 12407.75 | 143.63 | 1206.61 | 253.93 | 79.27 | 84439.44 | 0.31 | 0.65 | 0.31 | 4.98 | 2 | 10
1 | 45 | CONCLUIDO | 5.9367 | 16.84 | 14.05 | 21.62 | 0.35 | 39 | 99.95 | 39.72 | 2 | 37 | 13.24 | 12561.45 | 104.82 | 1206.14 | 153.13 | 79.27 | 34373.74 | 0.52 | 0.79 | 0.2 | 1.99 | 2 | 10
2 | 45 | CONCLUIDO | 6.2948 | 15.89 | 13.32 | 28.55 | 0.52 | 28 | 101.2 | 39.72 | 3 | 0 | 13.49 | 12715.54 | 92.38 | 1206.4 | 126.56 | 79.27 | 21146.61 | 0.63 | 0.84 | 0.21 | 1.26 | 2 | 10

## RESULTADOS_10
Unnamed: 0 | Volume de calda [L] | STATUS | Capacidade operacional [ha/h] | Tempo de missao [h] | Tempo util [h] | Tempo por voo [min] | Autonomia Projetada [h] | N° Voos | MTOW [kg] | Massa Estrutura [kg] | Combustível [kg] | Abastecimentos | Massa gerador | Potência gerador [W] | Combustível consumido [L] | Calda cons [L] | Distância percorrida [km] | Distância Pulverizando [km] | RTL ACUMULADO[m] | EOC [km/km] | EOC [h/h] | Tempo de manobra [h] | Tempo rtl_rtw [h] | V pulv [m/s] | V desloc [m/s]
0 | 60 | CONCLUIDO | 4.0783 | 24.52 | 18.81 | 8.06 | 0.14 | 140 | 124.63 | 45 | 1 | 138 | 18.64 | 15605.44 | 189.83 | 1206.41 | 314.25 | 79.27 | 114429.73 | 0.25 | 0.59 | 0.36 | 6.74 | 2 | 10
1 | 60 | CONCLUIDO | 5.7857 | 17.28 | 13.93 | 17.41 | 0.28 | 48 | 125.95 | 45 | 2 | 46 | 18.95 | 15767.7 | 130 | 1206.08 | 147.73 | 79.27 | 31628.69 | 0.54 | 0.8 | 0.2 | 1.86 | 2 | 10
2 | 60 | CONCLUIDO | 6.1699 | 16.21 | 13.33 | 27.59 | 0.42 | 29 | 127.27 | 45 | 3 | 27 | 19.27 | 15930.42 | 113.53 | 1206.09 | 128.02 | 79.27 | 21871.64 | 0.62 | 0.83 | 0.18 | 1.27 | 2 | 10
3 | 60 | CONCLUIDO | 6.3209 | 15.82 | 13.13 | 35.8 | 0.55 | 22 | 128.59 | 45 | 4 | 2 | 19.59 | 16093.6 | 104.61 | 1206.27 | 120.47 | 79.27 | 18130.75 | 0.66 | 0.85 | 0.19 | 1.06 | 2 | 10
4 | 60 | CONCLUIDO | 6.3122 | 15.84 | 13.15 | 35.86 | 0.68 | 22 | 129.92 | 45 | 5 | 0 | 19.92 | 16257.24 | 105.57 | 1206.27 | 121.2 | 79.27 | 18495.6 | 0.65 | 0.85 | 0.2 | 1.08 | 2 | 10

## RESULTADOS_14
Unnamed: 0 | Volume de calda [L] | STATUS | Capacidade operacional [ha/h] | Tempo de missao [h] | Tempo util [h] | Tempo por voo [min] | Autonomia Projetada [h] | N° Voos | MTOW [kg] | Massa Estrutura [kg] | Combustível [kg] | Abastecimentos | Massa gerador | Potência gerador [W] | Combustível consumido [L] | Calda cons [L] | Distância percorrida [km] | Distância Pulverizando [km] | RTL ACUMULADO[m] | EOC [km/km] | EOC [h/h] | Tempo de manobra [h] | Tempo rtl_rtw [h] | V pulv [m/s] | V desloc [m/s]
0 | 80 | CONCLUIDO | 3.3341 | 29.99 | 21.51 | 6.76 | 0.11 | 191 | 159.12 | 50.28 | 1 | 189 | 27.84 | 19859.16 | 258.62 | 1207.3 | 406.23 | 79.27 | 160163.72 | 0.2 | 0.52 | 0.44 | 9.44 | 2 | 10
1 | 80 | CONCLUIDO | 5.1961 | 19.25 | 14.89 | 14.18 | 0.22 | 63 | 160.54 | 50.28 | 2 | 61 | 28.26 | 20034.4 | 170.95 | 1206.29 | 180.6 | 79.27 | 47987.94 | 0.44 | 0.75 | 0.24 | 2.83 | 2 | 10
2 | 80 | CONCLUIDO | 5.7276 | 17.46 | 13.91 | 21.96 | 0.33 | 38 | 161.97 | 50.28 | 3 | 36 | 28.69 | 20210.21 | 152.6 | 1206.18 | 148.2 | 79.27 | 31916.88 | 0.53 | 0.8 | 0.19 | 1.85 | 2 | 10
3 | 80 | CONCLUIDO | 6.1172 | 16.35 | 13.19 | 30.43 | 0.43 | 26 | 163.4 | 50.28 | 4 | 24 | 29.12 | 20386.62 | 135.73 | 1206.09 | 122.93 | 79.27 | 19338.02 | 0.64 | 0.84 | 0.18 | 1.12 | 2 | 10
4 | 80 | CONCLUIDO | 6.3108 | 15.85 | 12.91 | 40.77 | 0.54 | 19 | 164.83 | 50.28 | 5 | 17 | 29.55 | 20563.61 | 124.12 | 1205.95 | 113.75 | 79.27 | 14786.3 | 0.7 | 0.86 | 0.17 | 0.85 | 2 | 10
5 | 80 | CONCLUIDO | 6.3581 | 15.73 | 12.86 | 45.37 | 0.64 | 17 | 166.27 | 50.28 | 6 | 2 | 29.99 | 20741.2 | 118.38 | 1206.29 | 111.54 | 79.27 | 13692.16 | 0.71 | 0.87 | 0.18 | 0.79 | 2 | 10
6 | 80 | CONCLUIDO | 6.3489 | 15.75 | 12.88 | 45.45 | 0.74 | 17 | 167.72 | 50.28 | 7 | 0 | 30.44 | 20919.39 | 119.28 | 1206.28 | 112.27 | 79.27 | 14054.37 | 0.71 | 0.86 | 0.18 | 0.82 | 2 | 10

## RESULTADOS_5
Unnamed: 0 | Volume de calda [L] | STATUS | Capacidade operacional [ha/h] | Tempo de missao [h] | Tempo util [h] | Tempo por voo [min] | Autonomia Projetada [h] | N° Voos | MTOW [kg] | Massa Estrutura [kg] | Combustível [kg] | Abastecimentos | Massa gerador | Potência gerador [W] | Combustível consumido [L] | Calda cons [L] | Distância percorrida [km] | Distância Pulverizando [km] | RTL ACUMULADO[m] | EOC [km/km] | EOC [h/h] | Tempo de manobra [h] | Tempo rtl_rtw [h] | V pulv [m/s] | V desloc [m/s]
0 | 35 | CONCLUIDO | 5.1984 | 19.24 | 15.92 | 11.51 | 0.22 | 83 | 80.84 | 35.1 | 1 | 81 | 9.74 | 10204.21 | 112.89 | 1206.24 | 215.63 | 79.27 | 65404.98 | 0.37 | 0.7 | 0.27 | 3.85 | 2 | 10
1 | 35 | CONCLUIDO | 6.1885 | 16.16 | 13.65 | 22.74 | 0.43 | 36 | 82.04 | 35.1 | 2 | 2 | 9.94 | 10352.53 | 83.98 | 1206.18 | 136.92 | 79.27 | 26283.47 | 0.58 | 0.82 | 0.24 | 1.58 | 2 | 10
2 | 35 | CONCLUIDO | 6.1858 | 16.17 | 13.65 | 22.76 | 0.63 | 36 | 83.25 | 35.1 | 3 | 0 | 10.15 | 10501.19 | 85.14 | 1206.26 | 137.12 | 79.27 | 26386.12 | 0.58 | 0.82 | 0.24 | 1.59 | 2 | 10

## RESULTADOS_8
Unnamed: 0 | Volume de calda [L] | STATUS | Capacidade operacional [ha/h] | Tempo de missao [h] | Tempo util [h] | Tempo por voo [min] | Autonomia Projetada [h] | N° Voos | MTOW [kg] | Massa Estrutura [kg] | Combustível [kg] | Abastecimentos | Massa gerador | Potência gerador [W] | Combustível consumido [L] | Calda cons [L] | Distância percorrida [km] | Distância Pulverizando [km] | RTL ACUMULADO[m] | EOC [km/km] | EOC [h/h] | Tempo de manobra [h] | Tempo rtl_rtw [h] | V pulv [m/s] | V desloc [m/s]
0 | 50 | CONCLUIDO | 4.4898 | 22.27 | 17.64 | 9.04 | 0.16 | 117 | 107.41 | 41.65 | 1 | 115 | 14.77 | 13481.73 | 158.94 | 1206.5 | 274.27 | 79.27 | 94555.74 | 0.29 | 0.63 | 0.32 | 5.57 | 2 | 10
1 | 50 | CONCLUIDO | 5.7678 | 17.34 | 14.32 | 19.53 | 0.32 | 44 | 108.68 | 41.65 | 2 | 42 | 15.03 | 13638.32 | 117.16 | 1206.16 | 163.08 | 79.27 | 39324.14 | 0.49 | 0.78 | 0.18 | 2.26 | 2 | 10
2 | 50 | CONCLUIDO | 6.3053 | 15.86 | 13.25 | 30.57 | 0.48 | 26 | 109.96 | 41.65 | 3 | 5 | 15.31 | 13795.21 | 96.81 | 1206.04 | 124.2 | 79.27 | 19974.14 | 0.64 | 0.84 | 0.21 | 1.18 | 2 | 10
3 | 50 | CONCLUIDO | 6.291 | 15.9 | 13.28 | 30.65 | 0.63 | 26 | 111.23 | 41.65 | 4 | 0 | 15.58 | 13952.52 | 97.68 | 1206.05 | 125.2 | 79.27 | 20476.05 | 0.63 | 0.84 | 0.21 | 1.22 | 2 | 10

## RESULTADOS_3
Unnamed: 0 | Volume de calda [L] | STATUS | Capacidade operacional [ha/h] | Tempo de missao [h] | Tempo util [h] | Tempo por voo [min] | Autonomia Projetada [h] | N° Voos | MTOW [kg] | Massa Estrutura [kg] | Combustível [kg] | Abastecimentos | Massa gerador | Potência gerador [W] | Combustível consumido [L] | Calda cons [L] | Distância percorrida [km] | Distância Pulverizando [km] | RTL ACUMULADO[m] | EOC [km/km] | EOC [h/h] | Tempo de manobra [h] | Tempo rtl_rtw [h] | V pulv [m/s] | V desloc [m/s]
0 | 25 | CONCLUIDO | 5.7816 | 17.3 | 14.68 | 14.93 | 0.28 | 59 | 61.76 | 28.92 | 1 | 46 | 6.84 | 7851.41 | 78.9 | 1206.15 | 173.13 | 79.27 | 44277.32 | 0.46 | 0.76 | 0.25 | 2.62 | 2 | 10
1 | 25 | CONCLUIDO | 5.9059 | 16.93 | 14.44 | 17.33 | 0.55 | 50 | 62.92 | 28.92 | 2 | 0 | 7 | 7994.37 | 76.06 | 1206.5 | 163.28 | 79.27 | 39394.74 | 0.49 | 0.77 | 0.29 | 2.38 | 2 | 10

## RESULTADOS_15
Unnamed: 0 | Volume de calda [L] | STATUS | Capacidade operacional [ha/h] | Tempo de missao [h] | Tempo util [h] | Tempo por voo [min] | Autonomia Projetada [h] | N° Voos | MTOW [kg] | Massa Estrutura [kg] | Combustível [kg] | Abastecimentos | Massa gerador | Potência gerador [W] | Combustível consumido [L] | Calda cons [L] | Distância percorrida [km] | Distância Pulverizando [km] | RTL ACUMULADO[m] | EOC [km/km] | EOC [h/h] | Tempo de manobra [h] | Tempo rtl_rtw [h] | V pulv [m/s] | V desloc [m/s]
0 | 85 | CONCLUIDO | 3.1552 | 31.69 | 22.34 | 6.51 | 0.11 | 206 | 167.88 | 51.39 | 1 | 204 | 30.49 | 20939.59 | 278.72 | 1206.85 | 434.45 | 79.27 | 174197.62 | 0.18 | 0.5 | 0.47 | 10.27 | 2 | 10
1 | 85 | CONCLUIDO | 5.0672 | 19.73 | 15.09 | 13.51 | 0.21 | 67 | 169.33 | 51.39 | 2 | 65 | 30.94 | 21118.46 | 180.73 | 1206.39 | 187.55 | 79.27 | 51442.64 | 0.42 | 0.74 | 0.24 | 3.02 | 2 | 10
2 | 85 | CONCLUIDO | 5.6302 | 17.76 | 14.03 | 21.05 | 0.31 | 40 | 170.79 | 51.39 | 3 | 38 | 31.4 | 21297.94 | 161.26 | 1206.17 | 152.33 | 79.27 | 33970.96 | 0.52 | 0.79 | 0.2 | 1.97 | 2 | 10
3 | 85 | CONCLUIDO | 6.0457 | 16.54 | 13.25 | 29.45 | 0.41 | 27 | 172.25 | 51.39 | 4 | 25 | 31.86 | 21478.05 | 144.62 | 1206.25 | 125.21 | 79.27 | 20472.65 | 0.63 | 0.84 | 0.18 | 1.19 | 2 | 10
4 | 85 | CONCLUIDO | 6.2005 | 16.13 | 13.04 | 37.27 | 0.51 | 21 | 173.71 | 51.39 | 5 | 19 | 32.32 | 21658.78 | 134.17 | 1205.99 | 118.32 | 79.27 | 17060.75 | 0.67 | 0.85 | 0.17 | 0.98 | 2 | 10
5 | 85 | CONCLUIDO | 6.3906 | 15.65 | 12.73 | 47.75 | 0.61 | 16 | 175.18 | 51.39 | 6 | 6 | 32.79 | 21840.16 | 122.29 | 1206.02 | 107.35 | 79.27 | 11602.14 | 0.74 | 0.87 | 0.17 | 0.67 | 2 | 10
6 | 85 | CONCLUIDO | 6.3873 | 15.66 | 12.74 | 47.78 | 0.7 | 16 | 176.66 | 51.39 | 7 | 0 | 33.27 | 22022.17 | 122.27 | 1206.29 | 107.23 | 79.27 | 11537.69 | 0.74 | 0.87 | 0.18 | 0.68 | 2 | 10

## RESULTADOS_2
Unnamed: 0 | Volume de calda [L] | STATUS | Capacidade operacional [ha/h] | Tempo de missao [h] | Tempo util [h] | Tempo por voo [min] | Autonomia Projetada [h] | N° Voos | MTOW [kg] | Massa Estrutura [kg] | Combustível [kg] | Abastecimentos | Massa gerador | Potência gerador [W] | Combustível consumido [L] | Calda cons [L] | Distância percorrida [km] | Distância Pulverizando [km] | RTL ACUMULADO[m] | EOC [km/km] | EOC [h/h] | Tempo de manobra [h] | Tempo rtl_rtw [h] | V pulv [m/s] | V desloc [m/s]
0 | 20 | CONCLUIDO | 5.7319 | 17.45 | 14.94 | 14.46 | 0.34 | 62 | 51.33 | 24.83 | 1 | 2 | 5.51 | 6564.78 | 69 | 1206.36 | 179.94 | 79.27 | 47666.77 | 0.44 | 0.75 | 0.31 | 2.88 | 2 | 10
1 | 20 | CONCLUIDO | 5.7291 | 17.45 | 14.95 | 14.47 | 0.66 | 62 | 52.47 | 24.83 | 2 | 0 | 5.64 | 6705.1 | 70.4 | 1206.42 | 180.18 | 79.27 | 47782.93 | 0.44 | 0.74 | 0.31 | 2.88 | 2 | 10

## RESULTADOS_11
Unnamed: 0 | Volume de calda [L] | STATUS | Capacidade operacional [ha/h] | Tempo de missao [h] | Tempo util [h] | Tempo por voo [min] | Autonomia Projetada [h] | N° Voos | MTOW [kg] | Massa Estrutura [kg] | Combustível [kg] | Abastecimentos | Massa gerador | Potência gerador [W] | Combustível consumido [L] | Calda cons [L] | Distância percorrida [km] | Distância Pulverizando [km] | RTL ACUMULADO[m] | EOC [km/km] | EOC [h/h] | Tempo de manobra [h] | Tempo rtl_rtw [h] | V pulv [m/s] | V desloc [m/s]
0 | 65 | CONCLUIDO | 3.8824 | 25.76 | 19.44 | 7.67 | 0.13 | 152 | 133.21 | 46.47 | 1 | 150 | 20.75 | 16663.42 | 205.93 | 1206.62 | 335.78 | 79.27 | 125134.12 | 0.24 | 0.57 | 0.37 | 7.37 | 2 | 10
1 | 65 | CONCLUIDO | 5.6125 | 17.82 | 14.22 | 16.41 | 0.26 | 52 | 134.55 | 46.47 | 2 | 50 | 21.09 | 16828.84 | 140.85 | 1206.22 | 157.59 | 79.27 | 36539.15 | 0.5 | 0.78 | 0.22 | 2.16 | 2 | 10
2 | 65 | CONCLUIDO | 6.0674 | 16.48 | 13.46 | 26.05 | 0.39 | 31 | 135.9 | 46.47 | 3 | 29 | 21.43 | 16994.64 | 123.79 | 1206.05 | 132.22 | 79.27 | 23959.85 | 0.6 | 0.83 | 0.19 | 1.39 | 2 | 10
3 | 65 | CONCLUIDO | 6.3394 | 15.77 | 13.02 | 37.21 | 0.52 | 21 | 137.25 | 46.47 | 4 | 10 | 21.78 | 17160.92 | 108.71 | 1206.07 | 117.37 | 79.27 | 16582.81 | 0.68 | 0.85 | 0.18 | 0.96 | 2 | 10
4 | 65 | CONCLUIDO | 6.3756 | 15.68 | 12.96 | 38.88 | 0.64 | 20 | 138.6 | 46.47 | 5 | 0 | 22.13 | 17327.69 | 107.94 | 1206.15 | 114.59 | 79.27 | 15200.51 | 0.69 | 0.86 | 0.19 | 0.9 | 2 | 10

## RESULTADOS_13
Unnamed: 0 | Volume de calda [L] | STATUS | Capacidade operacional [ha/h] | Tempo de missao [h] | Tempo util [h] | Tempo por voo [min] | Autonomia Projetada [h] | N° Voos | MTOW [kg] | Massa Estrutura [kg] | Combustível [kg] | Abastecimentos | Massa gerador | Potência gerador [W] | Combustível consumido [L] | Calda cons [L] | Distância percorrida [km] | Distância Pulverizando [km] | RTL ACUMULADO[m] | EOC [km/km] | EOC [h/h] | Tempo de manobra [h] | Tempo rtl_rtw [h] | V pulv [m/s] | V desloc [m/s]
0 | 75 | CONCLUIDO | 3.5151 | 28.45 | 20.76 | 7.04 | 0.12 | 177 | 150.44 | 49.1 | 1 | 175 | 25.34 | 18787.76 | 239.96 | 1206.66 | 380.76 | 79.27 | 147502.39 | 0.21 | 0.54 | 0.42 | 8.69 | 2 | 10
1 | 75 | CONCLUIDO | 5.3119 | 18.83 | 14.72 | 14.72 | 0.23 | 60 | 151.83 | 49.1 | 2 | 58 | 25.73 | 18959.54 | 161.62 | 1206.16 | 174.62 | 79.27 | 45017.2 | 0.45 | 0.76 | 0.24 | 2.65 | 2 | 10
2 | 75 | CONCLUIDO | 5.8281 | 17.16 | 13.78 | 22.97 | 0.35 | 36 | 153.23 | 49.1 | 3 | 34 | 26.13 | 19131.85 | 143.17 | 1206.18 | 143.35 | 79.27 | 29499.51 | 0.55 | 0.81 | 0.2 | 1.72 | 2 | 10
3 | 75 | CONCLUIDO | 6.2598 | 15.98 | 12.97 | 32.41 | 0.46 | 24 | 154.63 | 49.1 | 4 | 22 | 26.53 | 19304.72 | 125.14 | 1206.12 | 115.46 | 79.27 | 15613.29 | 0.69 | 0.86 | 0.17 | 0.9 | 2 | 10
4 | 75 | CONCLUIDO | 6.38 | 15.67 | 12.85 | 42.83 | 0.57 | 18 | 156.03 | 49.1 | 5 | 6 | 26.94 | 19478.15 | 115.51 | 1206.11 | 111.09 | 79.27 | 13462 | 0.71 | 0.87 | 0.18 | 0.78 | 2 | 10
5 | 75 | CONCLUIDO | 6.3529 | 15.74 | 12.91 | 43.05 | 0.67 | 18 | 157.44 | 49.1 | 6 | 0 | 27.35 | 19652.13 | 115.9 | 1206.44 | 113.11 | 79.27 | 14470.56 | 0.7 | 0.86 | 0.19 | 0.85 | 2 | 10

## RESULTADOS_17
Unnamed: 0 | Volume de calda [L] | STATUS | Capacidade operacional [ha/h] | Tempo de missao [h] | Tempo util [h] | Tempo por voo [min] | Autonomia Projetada [h] | N° Voos | MTOW [kg] | Massa Estrutura [kg] | Combustível [kg] | Abastecimentos | Massa gerador | Potência gerador [W] | Combustível consumido [L] | Calda cons [L] | Distância percorrida [km] | Distância Pulverizando [km] | RTL ACUMULADO[m] | EOC [km/km] | EOC [h/h] | Tempo de manobra [h] | Tempo rtl_rtw [h] | V pulv [m/s] | V desloc [m/s]
0 | 95 | CONCLUIDO | 2.8055 | 35.64 | 24.24 | 6.06 | 0.1 | 240 | 185.69 | 53.44 | 1 | 238 | 36.26 | 23136.14 | 324.03 | 1207.49 | 499.7 | 79.27 | 206656.55 | 0.16 | 0.46 | 0.52 | 12.17 | 2 | 10
1 | 95 | CONCLUIDO | 4.8302 | 20.7 | 15.48 | 12.55 | 0.19 | 74 | 187.21 | 53.44 | 2 | 72 | 36.77 | 23322.88 | 199.92 | 1206.31 | 200.67 | 79.27 | 57969.33 | 0.4 | 0.72 | 0.26 | 3.41 | 2 | 10
2 | 95 | CONCLUIDO | 5.4871 | 18.22 | 14.12 | 19.25 | 0.28 | 44 | 188.73 | 53.44 | 3 | 42 | 37.29 | 23510.33 | 176.21 | 1206.23 | 155.63 | 79.27 | 35599.37 | 0.51 | 0.79 | 0.19 | 2.05 | 2 | 10
3 | 95 | CONCLUIDO | 5.8875 | 16.98 | 13.4 | 26.8 | 0.37 | 30 | 190.25 | 53.44 | 4 | 28 | 37.82 | 23698.48 | 160.6 | 1206.25 | 130.24 | 79.27 | 22976.25 | 0.61 | 0.83 | 0.18 | 1.33 | 2 | 10
4 | 95 | CONCLUIDO | 6.1171 | 16.35 | 13.02 | 33.97 | 0.46 | 23 | 191.78 | 53.44 | 5 | 21 | 38.35 | 23887.36 | 148.67 | 1206.15 | 117.78 | 79.27 | 16779.71 | 0.67 | 0.85 | 0.16 | 0.96 | 2 | 10
5 | 95 | CONCLUIDO | 6.2603 | 15.97 | 12.84 | 42.78 | 0.55 | 18 | 193.32 | 53.44 | 6 | 16 | 38.89 | 24076.95 | 140 | 1206.02 | 111.15 | 79.27 | 13492.27 | 0.71 | 0.87 | 0.17 | 0.77 | 2 | 10
6 | 95 | CONCLUIDO | 6.3361 | 15.78 | 12.76 | 51.02 | 0.64 | 15 | 194.86 | 53.44 | 7 | 8 | 39.43 | 24267.28 | 132.06 | 1205.99 | 108.48 | 79.27 | 12171.31 | 0.73 | 0.87 | 0.16 | 0.69 | 2 | 10
7 | 95 | CONCLUIDO | 6.3909 | 15.65 | 12.66 | 54.25 | 0.72 | 14 | 196.41 | 53.44 | 8 | 0 | 39.98 | 24458.36 | 128.71 | 1205.95 | 104.64 | 79.27 | 10253.1 | 0.76 | 0.88 | 0.17 | 0.6 | 2 | 10

## RESULTADOS_9
Unnamed: 0 | Volume de calda [L] | STATUS | Capacidade operacional [ha/h] | Tempo de missao [h] | Tempo util [h] | Tempo por voo [min] | Autonomia Projetada [h] | N° Voos | MTOW [kg] | Massa Estrutura [kg] | Combustível [kg] | Abastecimentos | Massa gerador | Potência gerador [W] | Combustível consumido [L] | Calda cons [L] | Distância percorrida [km] | Distância Pulverizando [km] | RTL ACUMULADO[m] | EOC [km/km] | EOC [h/h] | Tempo de manobra [h] | Tempo rtl_rtw [h] | V pulv [m/s] | V desloc [m/s]
0 | 55 | CONCLUIDO | 4.2862 | 23.33 | 18.19 | 8.53 | 0.15 | 128 | 116.05 | 43.4 | 1 | 126 | 16.65 | 14546.17 | 174.03 | 1206.58 | 293.17 | 79.27 | 103948.56 | 0.27 | 0.61 | 0.34 | 6.12 | 2 | 10
1 | 55 | CONCLUIDO | 5.858 | 17.07 | 13.91 | 18.55 | 0.3 | 45 | 117.34 | 43.4 | 2 | 43 | 16.94 | 14705.49 | 121.73 | 1206.28 | 147.76 | 79.27 | 31662.24 | 0.54 | 0.8 | 0.19 | 1.85 | 2 | 10
2 | 55 | CONCLUIDO | 6.2973 | 15.88 | 13.17 | 30.4 | 0.45 | 26 | 118.63 | 43.4 | 3 | 18 | 17.23 | 14865.24 | 102.9 | 1206.19 | 122.24 | 79.27 | 18993.73 | 0.65 | 0.85 | 0.19 | 1.11 | 2 | 10
3 | 55 | CONCLUIDO | 6.3585 | 15.73 | 13.09 | 34.16 | 0.59 | 23 | 119.93 | 43.4 | 4 | 0 | 17.53 | 15025.44 | 99.79 | 1206.09 | 118.8 | 79.27 | 17289.15 | 0.67 | 0.85 | 0.2 | 1.03 | 2 | 10

## resultados
Unnamed: 0 | Volume de calda [L] | STATUS | Capacidade operacional [ha/h] | Tempo de missao [h] | Tempo util [h] | Tempo por voo [min] | Autonomia Projetada [h] | N° Voos | MTOW [kg] | Massa Estrutura [kg] | Combustível [kg] | Abastecimentos | Massa gerador | Potência gerador [W] | Combustível consumido [L] | Calda cons [L] | Distância percorrida [km] | Distância Pulverizando [km] | RTL ACUMULADO[m] | EOC [km/km] | EOC [h/h] | Tempo de manobra [h] | Tempo rtl_rtw [h] | V pulv [m/s] | V desloc [m/s]
0 | 100 | CONCLUIDO | 2.6298 | 38.03 | 25.4 | 5.86 | 0.09 | 260 | 194.77 | 54.38 | 1 | 258 | 39.4 | 24256.19 | 350.55 | 1208.28 | 539.32 | 79.27 | 226366.14 | 0.15 | 0.44 | 0.55 | 13.32 | 2 | 10
1 | 100 | CONCLUIDO | 4.7324 | 21.13 | 15.62 | 12.17 | 0.18 | 77 | 196.32 | 54.38 | 2 | 75 | 39.95 | 24447.22 | 208.91 | 1206.4 | 205.42 | 79.27 | 60331.57 | 0.39 | 0.71 | 0.26 | 3.55 | 2 | 10
2 | 100 | CONCLUIDO | 5.4933 | 18.2 | 13.94 | 18.58 | 0.27 | 45 | 197.88 | 54.38 | 3 | 43 | 40.5 | 24639 | 180.36 | 1206.07 | 148.85 | 79.27 | 32203.18 | 0.53 | 0.8 | 0.19 | 1.87 | 2 | 10
3 | 100 | CONCLUIDO | 5.7837 | 17.29 | 13.53 | 25.37 | 0.36 | 32 | 199.44 | 54.38 | 4 | 30 | 41.06 | 24831.54 | 169.34 | 1206.03 | 134.74 | 79.27 | 25213.08 | 0.59 | 0.82 | 0.19 | 1.47 | 2 | 10
4 | 100 | CONCLUIDO | 6.0952 | 16.41 | 12.96 | 32.39 | 0.44 | 24 | 201.01 | 54.38 | 5 | 22 | 41.63 | 25024.84 | 155.5 | 1206.14 | 115.02 | 79.27 | 15393 | 0.69 | 0.86 | 0.17 | 0.89 | 2 | 10
5 | 100 | CONCLUIDO | 6.1875 | 16.16 | 12.91 | 40.76 | 0.53 | 19 | 202.58 | 54.38 | 6 | 17 | 42.2 | 25218.93 | 148.87 | 1206.02 | 113.62 | 79.27 | 14717.74 | 0.7 | 0.86 | 0.17 | 0.84 | 2 | 10
6 | 100 | CONCLUIDO | 6.3013 | 15.87 | 12.73 | 47.74 | 0.61 | 16 | 204.16 | 54.38 | 7 | 14 | 42.78 | 25413.94 | 139.24 | 1206 | 107.84 | 79.27 | 11846.66 | 0.74 | 0.87 | 0.16 | 0.67 | 2 | 10
7 | 100 | CONCLUIDO | 6.3393 | 15.77 | 12.71 | 54.49 | 0.69 | 14 | 205.75 | 54.38 | 8 | 2 | 43.37 | 25609.61 | 134.44 | 1206.04 | 106.73 | 79.27 | 11300.31 | 0.74 | 0.88 | 0.17 | 0.65 | 2 | 10
8 | 100 | CONCLUIDO | 6.334 | 15.79 | 12.73 | 54.54 | 0.77 | 14 | 207.34 | 54.38 | 9 | 0 | 43.96 | 25806.1 | 134.27 | 1206.04 | 107.08 | 79.27 | 11475.08 | 0.74 | 0.87 | 0.18 | 0.66 | 2 | 10
0 | 40 | CONCLUIDO | 4.9674 | 20.13 | 16.42 | 10.48 | 0.2 | 94 | 89.87 | 37.55 | 1 | 92 | 11.32 | 11317.98 | 127.87 | 1206.24 | 232.54 | 79.27 | 73803.75 | 0.34 | 0.68 | 0.29 | 4.35 | 2 | 10
1 | 40 | CONCLUIDO | 6.128 | 16.32 | 13.72 | 23.52 | 0.39 | 35 | 91.1 | 37.55 | 2 | 21 | 11.54 | 11468.97 | 91.97 | 1206.25 | 140.65 | 79.27 | 28156.57 | 0.56 | 0.81 | 0.21 | 1.65 | 2 | 10
2 | 40 | CONCLUIDO | 6.2201 | 16.08 | 13.53 | 25.37 | 0.57 | 32 | 92.32 | 37.55 | 3 | 0 | 11.77 | 11620.34 | 89.28 | 1206.41 | 133.5 | 79.27 | 24594.56 | 0.59 | 0.82 | 0.23 | 1.47 | 2 | 10
0 | 30 | CONCLUIDO | 5.4693 | 18.28 | 15.34 | 12.96 | 0.24 | 71 | 71.52 | 32.27 | 1 | 69 | 8.25 | 9054.6 | 96.75 | 1206.15 | 195.97 | 79.27 | 55635.4 | 0.4 | 0.73 | 0.25 | 3.27 | 2 | 10
1 | 30 | CONCLUIDO | 6.0134 | 16.63 | 14.13 | 20.19 | 0.48 | 42 | 72.7 | 32.27 | 2 | 0 | 8.43 | 9200.25 | 81.09 | 1206.63 | 153.72 | 79.27 | 34655.28 | 0.52 | 0.79 | 0.25 | 2.07 | 2 | 10
0 | 15 | CONCLUIDO | 5.417 | 18.46 | 15.85 | 11.6 | 0.43 | 82 | 39.78 | 19.54 | 1 | 0 | 4.24 | 5140 | 61.92 | 1206.9 | 209.59 | 79.27 | 62388.04 | 0.38 | 0.7 | 0.37 | 3.78 | 2 | 10
0 | 70 | CONCLUIDO | 3.7029 | 27.01 | 20.04 | 7.33 | 0.12 | 164 | 141.81 | 47.83 | 1 | 162 | 22.98 | 17723.39 | 222.11 | 1206.88 | 356.05 | 79.27 | 135209 | 0.22 | 0.56 | 0.4 | 7.97 | 2 | 10
1 | 70 | CONCLUIDO | 5.4507 | 18.35 | 14.5 | 15.54 | 0.25 | 56 | 143.17 | 47.83 | 2 | 54 | 23.34 | 17891.86 | 151.75 | 1205.97 | 167.32 | 79.27 | 41386.27 | 0.47 | 0.77 | 0.23 | 2.44 | 2 | 10
2 | 70 | CONCLUIDO | 5.9682 | 16.76 | 13.57 | 24.68 | 0.37 | 33 | 144.54 | 47.83 | 3 | 31 | 23.71 | 18060.85 | 133.11 | 1206.18 | 136.2 | 79.27 | 25942.32 | 0.58 | 0.82 | 0.19 | 1.51 | 2 | 10
3 | 70 | CONCLUIDO | 6.2398 | 16.03 | 13.13 | 34.26 | 0.49 | 23 | 145.92 | 47.83 | 4 | 21 | 24.09 | 18230.35 | 118.34 | 1206 | 121.79 | 79.27 | 18785.47 | 0.65 | 0.85 | 0.16 | 1.07 | 2 | 10
4 | 70 | CONCLUIDO | 6.3837 | 15.66 | 12.89 | 40.7 | 0.6 | 19 | 147.3 | 47.83 | 5 | 2 | 24.47 | 18400.38 | 111.54 | 1206.06 | 112.17 | 79.27 | 13996.97 | 0.71 | 0.86 | 0.19 | 0.82 | 2 | 10
5 | 70 | CONCLUIDO | 6.3802 | 15.67 | 12.9 | 40.73 | 0.71 | 19 | 148.68 | 47.83 | 6 | 0 | 24.85 | 18570.94 | 112.42 | 1206.06 | 112.43 | 79.27 | 14126.52 | 0.71 | 0.86 | 0.19 | 0.83 | 2 | 10
0 | 90 | CONCLUIDO | 2.9817 | 33.54 | 23.22 | 6.28 | 0.1 | 222 | 176.73 | 52.44 | 1 | 220 | 33.29 | 22031.19 | 300.15 | 1207.52 | 464.79 | 79.27 | 189288.77 | 0.17 | 0.48 | 0.49 | 11.15 | 2 | 10
1 | 90 | CONCLUIDO | 4.9618 | 20.15 | 15.24 | 13.07 | 0.2 | 70 | 178.21 | 52.44 | 2 | 68 | 33.77 | 22213.89 | 189.84 | 1206.4 | 192.84 | 79.27 | 54073.13 | 0.41 | 0.73 | 0.25 | 3.18 | 2 | 10
2 | 90 | CONCLUIDO | 5.434 | 18.4 | 14.45 | 20.17 | 0.3 | 43 | 179.7 | 52.44 | 3 | 41 | 34.26 | 22397.24 | 173.96 | 1206.19 | 167.89 | 79.27 | 41734.53 | 0.47 | 0.77 | 0.18 | 2.39 | 2 | 10
3 | 90 | CONCLUIDO | 5.9552 | 16.79 | 13.34 | 27.6 | 0.39 | 29 | 181.19 | 52.44 | 4 | 27 | 34.75 | 22581.25 | 152.97 | 1206.01 | 128.21 | 79.27 | 21964.01 | 0.62 | 0.83 | 0.18 | 1.28 | 2 | 10
4 | 90 | CONCLUIDO | 6.1315 | 16.31 | 13.11 | 35.74 | 0.49 | 22 | 182.69 | 52.44 | 5 | 20 | 35.25 | 22766.06 | 143.16 | 1205.99 | 120.74 | 79.27 | 18265.13 | 0.66 | 0.85 | 0.17 | 1.04 | 2 | 10
5 | 90 | CONCLUIDO | 6.3317 | 15.79 | 12.77 | 45.07 | 0.58 | 17 | 184.19 | 52.44 | 6 | 14 | 35.75 | 22951.43 | 130.14 | 1206 | 108.75 | 79.27 | 12293.21 | 0.73 | 0.87 | 0.17 | 0.71 | 2 | 10
6 | 90 | CONCLUIDO | 6.3632 | 15.72 | 12.76 | 51.05 | 0.67 | 15 | 185.7 | 52.44 | 7 | 2 | 36.26 | 23137.49 | 126.64 | 1206.07 | 108.32 | 79.27 | 12091.11 | 0.73 | 0.87 | 0.17 | 0.7 | 2 | 10
7 | 90 | CONCLUIDO | 6.3608 | 15.72 | 12.77 | 51.07 | 0.76 | 15 | 187.22 | 52.44 | 8 | 0 | 36.78 | 23324.24 | 127.26 | 1206 | 108.52 | 79.27 | 12189.5 | 0.73 | 0.87 | 0.18 | 0.7 | 2 | 10
0 | 10 | CONCLUIDO | 4.8284 | 20.71 | 17.71 | 8.71 | 0.64 | 122 | 26.11 | 12.1 | 1 | 0 | 3.01 | 3454.41 | 51.24 | 1207.57 | 270.66 | 79.27 | 92726.47 | 0.29 | 0.63 | 0.48 | 5.64 | 2 | 10
0 | 45 | CONCLUIDO | 4.7146 | 21.21 | 17.04 | 9.65 | 0.18 | 106 | 98.71 | 39.72 | 1 | 104 | 12.99 | 12407.75 | 143.63 | 1206.61 | 253.93 | 79.27 | 84439.44 | 0.31 | 0.65 | 0.31 | 4.98 | 2 | 10
1 | 45 | CONCLUIDO | 5.9367 | 16.84 | 14.05 | 21.62 | 0.35 | 39 | 99.95 | 39.72 | 2 | 37 | 13.24 | 12561.45 | 104.82 | 1206.14 | 153.13 | 79.27 | 34373.74 | 0.52 | 0.79 | 0.2 | 1.99 | 2 | 10
2 | 45 | CONCLUIDO | 6.2948 | 15.89 | 13.32 | 28.55 | 0.52 | 28 | 101.2 | 39.72 | 3 | 0 | 13.49 | 12715.54 | 92.38 | 1206.4 | 126.56 | 79.27 | 21146.61 | 0.63 | 0.84 | 0.21 | 1.26 | 2 | 10
0 | 60 | CONCLUIDO | 4.0783 | 24.52 | 18.81 | 8.06 | 0.14 | 140 | 124.63 | 45 | 1 | 138 | 18.64 | 15605.44 | 189.83 | 1206.41 | 314.25 | 79.27 | 114429.73 | 0.25 | 0.59 | 0.36 | 6.74 | 2 | 10
1 | 60 | CONCLUIDO | 5.7857 | 17.28 | 13.93 | 17.41 | 0.28 | 48 | 125.95 | 45 | 2 | 46 | 18.95 | 15767.7 | 130 | 1206.08 | 147.73 | 79.27 | 31628.69 | 0.54 | 0.8 | 0.2 | 1.86 | 2 | 10
2 | 60 | CONCLUIDO | 6.1699 | 16.21 | 13.33 | 27.59 | 0.42 | 29 | 127.27 | 45 | 3 | 27 | 19.27 | 15930.42 | 113.53 | 1206.09 | 128.02 | 79.27 | 21871.64 | 0.62 | 0.83 | 0.18 | 1.27 | 2 | 10
3 | 60 | CONCLUIDO | 6.3209 | 15.82 | 13.13 | 35.8 | 0.55 | 22 | 128.59 | 45 | 4 | 2 | 19.59 | 16093.6 | 104.61 | 1206.27 | 120.47 | 79.27 | 18130.75 | 0.66 | 0.85 | 0.19 | 1.06 | 2 | 10
4 | 60 | CONCLUIDO | 6.3122 | 15.84 | 13.15 | 35.86 | 0.68 | 22 | 129.92 | 45 | 5 | 0 | 19.92 | 16257.24 | 105.57 | 1206.27 | 121.2 | 79.27 | 18495.6 | 0.65 | 0.85 | 0.2 | 1.08 | 2 | 10
0 | 80 | CONCLUIDO | 3.3341 | 29.99 | 21.51 | 6.76 | 0.11 | 191 | 159.12 | 50.28 | 1 | 189 | 27.84 | 19859.16 | 258.62 | 1207.3 | 406.23 | 79.27 | 160163.72 | 0.2 | 0.52 | 0.44 | 9.44 | 2 | 10
1 | 80 | CONCLUIDO | 5.1961 | 19.25 | 14.89 | 14.18 | 0.22 | 63 | 160.54 | 50.28 | 2 | 61 | 28.26 | 20034.4 | 170.95 | 1206.29 | 180.6 | 79.27 | 47987.94 | 0.44 | 0.75 | 0.24 | 2.83 | 2 | 10
2 | 80 | CONCLUIDO | 5.7276 | 17.46 | 13.91 | 21.96 | 0.33 | 38 | 161.97 | 50.28 | 3 | 36 | 28.69 | 20210.21 | 152.6 | 1206.18 | 148.2 | 79.27 | 31916.88 | 0.53 | 0.8 | 0.19 | 1.85 | 2 | 10
3 | 80 | CONCLUIDO | 6.1172 | 16.35 | 13.19 | 30.43 | 0.43 | 26 | 163.4 | 50.28 | 4 | 24 | 29.12 | 20386.62 | 135.73 | 1206.09 | 122.93 | 79.27 | 19338.02 | 0.64 | 0.84 | 0.18 | 1.12 | 2 | 10
4 | 80 | CONCLUIDO | 6.3108 | 15.85 | 12.91 | 40.77 | 0.54 | 19 | 164.83 | 50.28 | 5 | 17 | 29.55 | 20563.61 | 124.12 | 1205.95 | 113.75 | 79.27 | 14786.3 | 0.7 | 0.86 | 0.17 | 0.85 | 2 | 10
5 | 80 | CONCLUIDO | 6.3581 | 15.73 | 12.86 | 45.37 | 0.64 | 17 | 166.27 | 50.28 | 6 | 2 | 29.99 | 20741.2 | 118.38 | 1206.29 | 111.54 | 79.27 | 13692.16 | 0.71 | 0.87 | 0.18 | 0.79 | 2 | 10
6 | 80 | CONCLUIDO | 6.3489 | 15.75 | 12.88 | 45.45 | 0.74 | 17 | 167.72 | 50.28 | 7 | 0 | 30.44 | 20919.39 | 119.28 | 1206.28 | 112.27 | 79.27 | 14054.37 | 0.71 | 0.86 | 0.18 | 0.82 | 2 | 10
0 | 35 | CONCLUIDO | 5.1984 | 19.24 | 15.92 | 11.51 | 0.22 | 83 | 80.84 | 35.1 | 1 | 81 | 9.74 | 10204.21 | 112.89 | 1206.24 | 215.63 | 79.27 | 65404.98 | 0.37 | 0.7 | 0.27 | 3.85 | 2 | 10
1 | 35 | CONCLUIDO | 6.1885 | 16.16 | 13.65 | 22.74 | 0.43 | 36 | 82.04 | 35.1 | 2 | 2 | 9.94 | 10352.53 | 83.98 | 1206.18 | 136.92 | 79.27 | 26283.47 | 0.58 | 0.82 | 0.24 | 1.58 | 2 | 10
2 | 35 | CONCLUIDO | 6.1858 | 16.17 | 13.65 | 22.76 | 0.63 | 36 | 83.25 | 35.1 | 3 | 0 | 10.15 | 10501.19 | 85.14 | 1206.26 | 137.12 | 79.27 | 26386.12 | 0.58 | 0.82 | 0.24 | 1.59 | 2 | 10
0 | 50 | CONCLUIDO | 4.4898 | 22.27 | 17.64 | 9.04 | 0.16 | 117 | 107.41 | 41.65 | 1 | 115 | 14.77 | 13481.73 | 158.94 | 1206.5 | 274.27 | 79.27 | 94555.74 | 0.29 | 0.63 | 0.32 | 5.57 | 2 | 10
1 | 50 | CONCLUIDO | 5.7678 | 17.34 | 14.32 | 19.53 | 0.32 | 44 | 108.68 | 41.65 | 2 | 42 | 15.03 | 13638.32 | 117.16 | 1206.16 | 163.08 | 79.27 | 39324.14 | 0.49 | 0.78 | 0.18 | 2.26 | 2 | 10
2 | 50 | CONCLUIDO | 6.3053 | 15.86 | 13.25 | 30.57 | 0.48 | 26 | 109.96 | 41.65 | 3 | 5 | 15.31 | 13795.21 | 96.81 | 1206.04 | 124.2 | 79.27 | 19974.14 | 0.64 | 0.84 | 0.21 | 1.18 | 2 | 10
3 | 50 | CONCLUIDO | 6.291 | 15.9 | 13.28 | 30.65 | 0.63 | 26 | 111.23 | 41.65 | 4 | 0 | 15.58 | 13952.52 | 97.68 | 1206.05 | 125.2 | 79.27 | 20476.05 | 0.63 | 0.84 | 0.21 | 1.22 | 2 | 10
0 | 25 | CONCLUIDO | 5.7816 | 17.3 | 14.68 | 14.93 | 0.28 | 59 | 61.76 | 28.92 | 1 | 46 | 6.84 | 7851.41 | 78.9 | 1206.15 | 173.13 | 79.27 | 44277.32 | 0.46 | 0.76 | 0.25 | 2.62 | 2 | 10
1 | 25 | CONCLUIDO | 5.9059 | 16.93 | 14.44 | 17.33 | 0.55 | 50 | 62.92 | 28.92 | 2 | 0 | 7 | 7994.37 | 76.06 | 1206.5 | 163.28 | 79.27 | 39394.74 | 0.49 | 0.77 | 0.29 | 2.38 | 2 | 10
0 | 85 | CONCLUIDO | 3.1552 | 31.69 | 22.34 | 6.51 | 0.11 | 206 | 167.88 | 51.39 | 1 | 204 | 30.49 | 20939.59 | 278.72 | 1206.85 | 434.45 | 79.27 | 174197.62 | 0.18 | 0.5 | 0.47 | 10.27 | 2 | 10
1 | 85 | CONCLUIDO | 5.0672 | 19.73 | 15.09 | 13.51 | 0.21 | 67 | 169.33 | 51.39 | 2 | 65 | 30.94 | 21118.46 | 180.73 | 1206.39 | 187.55 | 79.27 | 51442.64 | 0.42 | 0.74 | 0.24 | 3.02 | 2 | 10
2 | 85 | CONCLUIDO | 5.6302 | 17.76 | 14.03 | 21.05 | 0.31 | 40 | 170.79 | 51.39 | 3 | 38 | 31.4 | 21297.94 | 161.26 | 1206.17 | 152.33 | 79.27 | 33970.96 | 0.52 | 0.79 | 0.2 | 1.97 | 2 | 10
3 | 85 | CONCLUIDO | 6.0457 | 16.54 | 13.25 | 29.45 | 0.41 | 27 | 172.25 | 51.39 | 4 | 25 | 31.86 | 21478.05 | 144.62 | 1206.25 | 125.21 | 79.27 | 20472.65 | 0.63 | 0.84 | 0.18 | 1.19 | 2 | 10
4 | 85 | CONCLUIDO | 6.2005 | 16.13 | 13.04 | 37.27 | 0.51 | 21 | 173.71 | 51.39 | 5 | 19 | 32.32 | 21658.78 | 134.17 | 1205.99 | 118.32 | 79.27 | 17060.75 | 0.67 | 0.85 | 0.17 | 0.98 | 2 | 10
5 | 85 | CONCLUIDO | 6.3906 | 15.65 | 12.73 | 47.75 | 0.61 | 16 | 175.18 | 51.39 | 6 | 6 | 32.79 | 21840.16 | 122.29 | 1206.02 | 107.35 | 79.27 | 11602.14 | 0.74 | 0.87 | 0.17 | 0.67 | 2 | 10
6 | 85 | CONCLUIDO | 6.3873 | 15.66 | 12.74 | 47.78 | 0.7 | 16 | 176.66 | 51.39 | 7 | 0 | 33.27 | 22022.17 | 122.27 | 1206.29 | 107.23 | 79.27 | 11537.69 | 0.74 | 0.87 | 0.18 | 0.68 | 2 | 10
0 | 20 | CONCLUIDO | 5.7319 | 17.45 | 14.94 | 14.46 | 0.34 | 62 | 51.33 | 24.83 | 1 | 2 | 5.51 | 6564.78 | 69 | 1206.36 | 179.94 | 79.27 | 47666.77 | 0.44 | 0.75 | 0.31 | 2.88 | 2 | 10
1 | 20 | CONCLUIDO | 5.7291 | 17.45 | 14.95 | 14.47 | 0.66 | 62 | 52.47 | 24.83 | 2 | 0 | 5.64 | 6705.1 | 70.4 | 1206.42 | 180.18 | 79.27 | 47782.93 | 0.44 | 0.74 | 0.31 | 2.88 | 2 | 10
0 | 65 | CONCLUIDO | 3.8824 | 25.76 | 19.44 | 7.67 | 0.13 | 152 | 133.21 | 46.47 | 1 | 150 | 20.75 | 16663.42 | 205.93 | 1206.62 | 335.78 | 79.27 | 125134.12 | 0.24 | 0.57 | 0.37 | 7.37 | 2 | 10
1 | 65 | CONCLUIDO | 5.6125 | 17.82 | 14.22 | 16.41 | 0.26 | 52 | 134.55 | 46.47 | 2 | 50 | 21.09 | 16828.84 | 140.85 | 1206.22 | 157.59 | 79.27 | 36539.15 | 0.5 | 0.78 | 0.22 | 2.16 | 2 | 10
2 | 65 | CONCLUIDO | 6.0674 | 16.48 | 13.46 | 26.05 | 0.39 | 31 | 135.9 | 46.47 | 3 | 29 | 21.43 | 16994.64 | 123.79 | 1206.05 | 132.22 | 79.27 | 23959.85 | 0.6 | 0.83 | 0.19 | 1.39 | 2 | 10
3 | 65 | CONCLUIDO | 6.3394 | 15.77 | 13.02 | 37.21 | 0.52 | 21 | 137.25 | 46.47 | 4 | 10 | 21.78 | 17160.92 | 108.71 | 1206.07 | 117.37 | 79.27 | 16582.81 | 0.68 | 0.85 | 0.18 | 0.96 | 2 | 10
4 | 65 | CONCLUIDO | 6.3756 | 15.68 | 12.96 | 38.88 | 0.64 | 20 | 138.6 | 46.47 | 5 | 0 | 22.13 | 17327.69 | 107.94 | 1206.15 | 114.59 | 79.27 | 15200.51 | 0.69 | 0.86 | 0.19 | 0.9 | 2 | 10
0 | 75 | CONCLUIDO | 3.5151 | 28.45 | 20.76 | 7.04 | 0.12 | 177 | 150.44 | 49.1 | 1 | 175 | 25.34 | 18787.76 | 239.96 | 1206.66 | 380.76 | 79.27 | 147502.39 | 0.21 | 0.54 | 0.42 | 8.69 | 2 | 10
1 | 75 | CONCLUIDO | 5.3119 | 18.83 | 14.72 | 14.72 | 0.23 | 60 | 151.83 | 49.1 | 2 | 58 | 25.73 | 18959.54 | 161.62 | 1206.16 | 174.62 | 79.27 | 45017.2 | 0.45 | 0.76 | 0.24 | 2.65 | 2 | 10
2 | 75 | CONCLUIDO | 5.8281 | 17.16 | 13.78 | 22.97 | 0.35 | 36 | 153.23 | 49.1 | 3 | 34 | 26.13 | 19131.85 | 143.17 | 1206.18 | 143.35 | 79.27 | 29499.51 | 0.55 | 0.81 | 0.2 | 1.72 | 2 | 10
3 | 75 | CONCLUIDO | 6.2598 | 15.98 | 12.97 | 32.41 | 0.46 | 24 | 154.63 | 49.1 | 4 | 22 | 26.53 | 19304.72 | 125.14 | 1206.12 | 115.46 | 79.27 | 15613.29 | 0.69 | 0.86 | 0.17 | 0.9 | 2 | 10
4 | 75 | CONCLUIDO | 6.38 | 15.67 | 12.85 | 42.83 | 0.57 | 18 | 156.03 | 49.1 | 5 | 6 | 26.94 | 19478.15 | 115.51 | 1206.11 | 111.09 | 79.27 | 13462 | 0.71 | 0.87 | 0.18 | 0.78 | 2 | 10
5 | 75 | CONCLUIDO | 6.3529 | 15.74 | 12.91 | 43.05 | 0.67 | 18 | 157.44 | 49.1 | 6 | 0 | 27.35 | 19652.13 | 115.9 | 1206.44 | 113.11 | 79.27 | 14470.56 | 0.7 | 0.86 | 0.19 | 0.85 | 2 | 10
0 | 95 | CONCLUIDO | 2.8055 | 35.64 | 24.24 | 6.06 | 0.1 | 240 | 185.69 | 53.44 | 1 | 238 | 36.26 | 23136.14 | 324.03 | 1207.49 | 499.7 | 79.27 | 206656.55 | 0.16 | 0.46 | 0.52 | 12.17 | 2 | 10
1 | 95 | CONCLUIDO | 4.8302 | 20.7 | 15.48 | 12.55 | 0.19 | 74 | 187.21 | 53.44 | 2 | 72 | 36.77 | 23322.88 | 199.92 | 1206.31 | 200.67 | 79.27 | 57969.33 | 0.4 | 0.72 | 0.26 | 3.41 | 2 | 10
2 | 95 | CONCLUIDO | 5.4871 | 18.22 | 14.12 | 19.25 | 0.28 | 44 | 188.73 | 53.44 | 3 | 42 | 37.29 | 23510.33 | 176.21 | 1206.23 | 155.63 | 79.27 | 35599.37 | 0.51 | 0.79 | 0.19 | 2.05 | 2 | 10
3 | 95 | CONCLUIDO | 5.8875 | 16.98 | 13.4 | 26.8 | 0.37 | 30 | 190.25 | 53.44 | 4 | 28 | 37.82 | 23698.48 | 160.6 | 1206.25 | 130.24 | 79.27 | 22976.25 | 0.61 | 0.83 | 0.18 | 1.33 | 2 | 10
4 | 95 | CONCLUIDO | 6.1171 | 16.35 | 13.02 | 33.97 | 0.46 | 23 | 191.78 | 53.44 | 5 | 21 | 38.35 | 23887.36 | 148.67 | 1206.15 | 117.78 | 79.27 | 16779.71 | 0.67 | 0.85 | 0.16 | 0.96 | 2 | 10
5 | 95 | CONCLUIDO | 6.2603 | 15.97 | 12.84 | 42.78 | 0.55 | 18 | 193.32 | 53.44 | 6 | 16 | 38.89 | 24076.95 | 140 | 1206.02 | 111.15 | 79.27 | 13492.27 | 0.71 | 0.87 | 0.17 | 0.77 | 2 | 10
6 | 95 | CONCLUIDO | 6.3361 | 15.78 | 12.76 | 51.02 | 0.64 | 15 | 194.86 | 53.44 | 7 | 8 | 39.43 | 24267.28 | 132.06 | 1205.99 | 108.48 | 79.27 | 12171.31 | 0.73 | 0.87 | 0.16 | 0.69 | 2 | 10
7 | 95 | CONCLUIDO | 6.3909 | 15.65 | 12.66 | 54.25 | 0.72 | 14 | 196.41 | 53.44 | 8 | 0 | 39.98 | 24458.36 | 128.71 | 1205.95 | 104.64 | 79.27 | 10253.1 | 0.76 | 0.88 | 0.17 | 0.6 | 2 | 10
0 | 55 | CONCLUIDO | 4.2862 | 23.33 | 18.19 | 8.53 | 0.15 | 128 | 116.05 | 43.4 | 1 | 126 | 16.65 | 14546.17 | 174.03 | 1206.58 | 293.17 | 79.27 | 103948.56 | 0.27 | 0.61 | 0.34 | 6.12 | 2 | 10
1 | 55 | CONCLUIDO | 5.858 | 17.07 | 13.91 | 18.55 | 0.3 | 45 | 117.34 | 43.4 | 2 | 43 | 16.94 | 14705.49 | 121.73 | 1206.28 | 147.76 | 79.27 | 31662.24 | 0.54 | 0.8 | 0.19 | 1.85 | 2 | 10
2 | 55 | CONCLUIDO | 6.2973 | 15.88 | 13.17 | 30.4 | 0.45 | 26 | 118.63 | 43.4 | 3 | 18 | 17.23 | 14865.24 | 102.9 | 1206.19 | 122.24 | 79.27 | 18993.73 | 0.65 | 0.85 | 0.19 | 1.11 | 2 | 10
3 | 55 | CONCLUIDO | 6.3585 | 15.73 | 13.09 | 34.16 | 0.59 | 23 | 119.93 | 43.4 | 4 | 0 | 17.53 | 15025.44 | 99.79 | 1206.09 | 118.8 | 79.27 | 17289.15 | 0.67 | 0.85 | 0.2 | 1.03 | 2 | 10

## gráficos
Selecione o eixo X:
Selecione o eixo Y:
Selecione o eixo Z:
Eixo X | Eixo Y | Eixo Z
0 | 0 | 0
0 | 0 | 0
0 | 0 | 0
0 | 0 | 0
0 | 0 | 0
0 | 0 | 0
0 | 0 | 0
0 | 0 | 0
0 | 0 | 0
0 | 0 | 0
0 | 0 | 0
0 | 0 | 0
0 | 0 | 0
0 | 0 | 0
0 | 0 | 0
0 | 0 | 0
0 | 0 | 0
0 | 0 | 0
0 | 0 | 0
0 | 0 | 0
0 | 0 | 0
0 | 0 | 0
0 | 0 | 0
0 | 0 | 0
0 | 0 | 0
0 | 0 | 0
0 | 0 | 0
0 | 0 | 0
0 | 0 | 0
0 | 0 | 0
0 | 0 | 0
0 | 0 | 0
0 | 0 | 0
0 | 0 | 0
0 | 0 | 0
0 | 0 | 0
0 | 0 | 0
0 | 0 | 0
0 | 0 | 0
0 | 0 | 0
0 | 0 | 0
0 | 0 | 0
0 | 0 | 0
0 | 0 | 0
0 | 0 | 0
0 | 0 | 0
0 | 0 | 0
0 | 0 | 0
0 | 0 | 0
0 | 0 | 0
0 | 0 | 0
0 | 0 | 0
0 | 0 | 0
0 | 0 | 0
0 | 0 | 0
0 | 0 | 0
0 | 0 | 0
0 | 0 | 0
0 | 0 | 0
0 | 0 | 0
0 | 0 | 0
0 | 0 | 0
0 | 0 | 0
0 | 0 | 0
0 | 0 | 0
0 | 0 | 0
0 | 0 | 0
0 | 0 | 0
0 | 0 | 0
0 | 0 | 0
0 | 0 | 0
0 | 0 | 0
0 | 0 | 0
0 | 0 | 0
0 | 0 | 0
0 | 0 | 0
0 | 0 | 0
0 | 0 | 0
0 | 0 | 0
0 | 0 | 0
0 | 0 | 0
0 | 0 | 0
0 | 0 | 0
0 | 0 | 0
0 | 0 | 0
0 | 0 | 0

## hidden (hidden)
Unnamed: 0
Volume de calda [L]
STATUS
Capacidade operacional [ha/h]
Tempo de missao [h]
Tempo util [h]
Tempo por voo [min]
Autonomia Projetada [h]
N° Voos
MTOW [kg]
Massa Estrutura [kg]
Combustível [kg]
Abastecimentos
Massa gerador
Potência gerador [W]
Combustível consumido [L]
Calda cons [L]
Distância percorrida [km]
Distância Pulverizando [km]
RTL ACUMULADO[m]
EOC [km/km]
EOC [h/h]
Tempo de manobra [h]
Tempo rtl_rtw [h]
V pulv [m/s]
V desloc [m/s]