## RESULTADOS_18
Unnamed: 0 | Volume de calda [L] | STATUS | Capacidade operacional [ha/h] | Tempo de missao [h] | Tempo util [h] | Tempo por voo [min] | Autonomia Projetada [h] | N° Voos | MTOW [kg] | Massa Estrutura [kg] | Combustível [kg] | Abastecimentos | Massa gerador | Potência gerador [W] | Combustível consumido [L] | Calda cons [L] | Distância percorrida [km] | Distância Pulverizando [km] | RTL ACUMULADO[m] | EOC [km/km] | EOC [h/h] | Tempo de manobra [h] | Tempo rtl_rtw [h] | V pulv [m/s] | V desloc [m/s]
0 | 100 | CONCLUIDO | 1.2867 | 77.72 | 53.85 | 5.89 | 0.09 | 549 | 194.77 | 54.38 | 1 | 547 | 39.4 | 24256.19 | 743.57 | 3831.46 | 1101.49 | 130.15 | 476185.78 | 0.12 | 0.41 | 7.14 | 28.11 | 2 | 10
1 | 100 | CONCLUIDO | 2.3764 | 42.08 | 33.3 | 12.41 | 0.18 | 161 | 196.32 | 54.38 | 2 | 159 | 39.95 | 24447.22 | 440.38 | 3828.35 | 401.96 | 130.15 | 128361.05 | 0.32 | 0.66 | 6.48 | 7.59 | 2 | 10
2 | 100 | CONCLUIDO | 2.772 | 36.08 | 29.98 | 19.55 | 0.27 | 92 | 197.88 | 54.38 | 3 | 90 | 40.5 | 24639 | 377.08 | 3827.27 | 289.1 | 130.15 | 72274.39 | 0.45 | 0.73 | 6.37 | 4.27 | 2 | 10
3 | 100 | CONCLUIDO | 2.9877 | 33.47 | 28.54 | 27.62 | 0.36 | 62 | 199.44 | 54.38 | 4 | 60 | 41.06 | 24831.54 | 338.57 | 3826.93 | 240.61 | 130.15 | 48180.61 | 0.54 | 0.77 | 6.32 | 2.83 | 2 | 10
4 | 100 | CONCLUIDO | 3.1234 | 32.02 | 27.75 | 37 | 0.44 | 45 | 201.01 | 54.38 | 5 | 40 | 41.63 | 25024.84 | 304.91 | 3826.88 | 213.19 | 130.15 | 34557.82 | 0.61 | 0.79 | 6.3 | 2.04 | 2 | 10
5 | 100 | CONCLUIDO | 3.1636 | 31.61 | 27.54 | 41.31 | 0.53 | 40 | 202.58 | 54.38 | 6 | 4 | 42.2 | 25218.93 | 294.24 | 3827.35 | 204.63 | 130.15 | 30300.31 | 0.64 | 0.8 | 6.34 | 1.83 | 2 | 10
6 | 100 | CONCLUIDO | 3.1648 | 31.6 | 27.52 | 41.29 | 0.61 | 40 | 204.16 | 54.38 | 7 | 0 | 42.78 | 25413.94 | 295.46 | 3827.42 | 204.39 | 130.15 | 30181.35 | 0.64 | 0.8 | 6.33 | 1.82 | 2 | 10

## RESULTADOS_6
Unnamed: 0 | Volume de calda [L] | STATUS | Capacidade operacional [ha/h] | Tempo de missao [h] | Tempo util [h] | Tempo por voo [min] | Autonomia Projetada [h] | N° Voos | MTOW [kg] | Massa Estrutura [kg] | Combustível [kg] | Abastecimentos | Massa gerador | Potência gerador [W] | Combustível consumido [L] | Calda cons [L] | Distância percorrida [km] | Distância Pulverizando [km] | RTL ACUMULADO[m] | EOC [km/km] | EOC [h/h] | Tempo de manobra [h] | Tempo rtl_rtw [h] | V pulv [m/s] | V desloc [m/s]
0 | 40 | CONCLUIDO | 2.4728 | 40.44 | 34.87 | 10.9 | 0.2 | 192 | 89.87 | 37.55 | 1 | 190 | 11.32 | 11317.98 | 263.35 | 3828.61 | 454.95 | 130.15 | 154701.74 | 0.29 | 0.63 | 6.54 | 9.16 | 2 | 10
1 | 40 | CONCLUIDO | 2.9457 | 33.95 | 30.18 | 18.67 | 0.39 | 97 | 91.1 | 37.55 | 2 | 0 | 11.54 | 11468.97 | 201.85 | 3828.84 | 291.86 | 130.15 | 73629.14 | 0.45 | 0.73 | 6.49 | 4.46 | 2 | 10

## RESULTADOS_4
Unnamed: 0 | Volume de calda [L] | STATUS | Capacidade operacional [ha/h] | Tempo de missao [h] | Tempo util [h] | Tempo por voo [min] | Autonomia Projetada [h] | N° Voos | MTOW [kg] | Massa Estrutura [kg] | Combustível [kg] | Abastecimentos | Massa gerador | Potência gerador [W] | Combustível consumido [L] | Calda cons [L] | Distância percorrida [km] | Distância Pulverizando [km] | RTL ACUMULADO[m] | EOC [km/km] | EOC [h/h] | Tempo de manobra [h] | Tempo rtl_rtw [h] | V pulv [m/s] | V desloc [m/s]
0 | 30 | CONCLUIDO | 2.7291 | 36.64 | 32.54 | 13.47 | 0.24 | 145 | 71.52 | 32.27 | 1 | 89 | 8.25 | 9054.6 | 193.56 | 3827.94 | 373.61 | 130.15 | 114267.62 | 0.35 | 0.67 | 6.53 | 6.83 | 2 | 10
1 | 30 | CONCLUIDO | 2.8142 | 35.53 | 31.68 | 14.74 | 0.48 | 129 | 72.7 | 32.27 | 2 | 0 | 8.43 | 9200.25 | 186.06 | 3828.83 | 341.57 | 130.15 | 98325.31 | 0.38 | 0.69 | 6.58 | 5.97 | 2 | 10

## RESULTADOS_1
Unnamed: 0 | Volume de calda [L] | STATUS | Capacidade operacional [ha/h] | Tempo de missao [h] | Tempo util [h] | Tempo por voo [min] | Autonomia Projetada [h] | N° Voos | MTOW [kg] | Massa Estrutura [kg] | Combustível [kg] | Abastecimentos | Massa gerador | Potência gerador [W] | Combustível consumido [L] | Calda cons [L] | Distância percorrida [km] | Distância Pulverizando [km] | RTL ACUMULADO[m] | EOC [km/km] | EOC [h/h] | Tempo de manobra [h] | Tempo rtl_rtw [h] | V pulv [m/s] | V desloc [m/s]
0 | 15 | CONCLUIDO | 2.367 | 42.25 | 37.71 | 8.84 | 0.43 | 256 | 39.78 | 19.54 | 1 | 0 | 4.24 | 5140 | 148.92 | 3831.36 | 538.28 | 130.15 | 196047.92 | 0.24 | 0.58 | 6.99 | 11.98 | 2 | 10

## RESULTADOS_12
Unnamed: 0 | Volume de calda [L] | STATUS | Capacidade operacional [ha/h] | Tempo de missao [h] | Tempo util [h] | Tempo por voo [min] | Autonomia Projetada [h] | N° Voos | MTOW [kg] | Massa Estrutura [kg] | Combustível [kg] | Abastecimentos | Massa gerador | Potência gerador [W] | Combustível consumido [L] | Calda cons [L] | Distância percorrida [km] | Distância Pulverizando [km] | RTL ACUMULADO[m] | EOC [km/km] | EOC [h/h] | Tempo de manobra [h] | Tempo rtl_rtw [h] | V pulv [m/s] | V desloc [m/s]
0 | 70 | CONCLUIDO | 1.8199 | 54.95 | 42.72 | 7.41 | 0.12 | 346 | 141.81 | 47.83 | 1 | 344 | 22.98 | 17723.39 | 471.47 | 3829.47 | 722.45 | 130.15 | 287681.8 | 0.18 | 0.51 | 6.78 | 17 | 2 | 10
1 | 70 | CONCLUIDO | 2.7279 | 36.66 | 31.11 | 16.23 | 0.25 | 115 | 143.17 | 47.83 | 2 | 113 | 23.34 | 17891.86 | 315.36 | 3827.4 | 327.38 | 130.15 | 91301.3 | 0.4 | 0.7 | 6.41 | 5.4 | 2 | 10
2 | 70 | CONCLUIDO | 3.058 | 32.7 | 28.62 | 26.84 | 0.37 | 64 | 144.54 | 47.83 | 3 | 53 | 23.71 | 18060.85 | 259.2 | 3827.2 | 242.88 | 130.15 | 49306.08 | 0.54 | 0.77 | 6.33 | 2.91 | 2 | 10
3 | 70 | CONCLUIDO | 3.1139 | 32.11 | 28.27 | 30.29 | 0.49 | 56 | 145.92 | 47.83 | 4 | 0 | 24.09 | 18230.35 | 247.89 | 3827.33 | 228.97 | 130.15 | 42389.07 | 0.57 | 0.78 | 6.37 | 2.56 | 2 | 10

## RESULTADOS_16
Unnamed: 0 | Volume de calda [L] | STATUS | Capacidade operacional [ha/h] | Tempo de missao [h] | Tempo util [h] | Tempo por voo [min] | Autonomia Projetada [h] | N° Voos | MTOW [kg] | Massa Estrutura [kg] | Combustível [kg] | Abastecimentos | Massa gerador | Potência gerador [W] | Combustível consumido [L] | Calda cons [L] | Distância percorrida [km] | Distância Pulverizando [km] | RTL ACUMULADO[m] | EOC [km/km] | EOC [h/h] | Tempo de manobra [h] | Tempo rtl_rtw [h] | V pulv [m/s] | V desloc [m/s]
0 | 90 | CONCLUIDO | 1.4574 | 68.62 | 49.45 | 6.3 | 0.1 | 471 | 176.73 | 52.44 | 1 | 469 | 33.29 | 22031.19 | 638.77 | 3831.79 | 952.05 | 130.15 | 401856.23 | 0.14 | 0.44 | 6.98 | 23.72 | 2 | 10
1 | 90 | CONCLUIDO | 2.4946 | 40.09 | 32.51 | 13.45 | 0.2 | 145 | 178.21 | 52.44 | 2 | 143 | 33.77 | 22213.89 | 398.58 | 3827.98 | 374.17 | 130.15 | 114546.42 | 0.35 | 0.67 | 6.48 | 6.8 | 2 | 10
2 | 90 | CONCLUIDO | 2.8631 | 34.93 | 29.56 | 21.37 | 0.3 | 83 | 179.7 | 52.44 | 3 | 81 | 34.26 | 22397.24 | 340.1 | 3827.19 | 275.16 | 130.15 | 65351.01 | 0.47 | 0.74 | 6.35 | 3.85 | 2 | 10
3 | 90 | CONCLUIDO | 3.0691 | 32.58 | 28.21 | 30.77 | 0.39 | 55 | 181.19 | 52.44 | 4 | 51 | 34.75 | 22581.25 | 300.08 | 3827.08 | 228.96 | 130.15 | 42390.21 | 0.57 | 0.78 | 6.31 | 2.5 | 2 | 10
4 | 90 | CONCLUIDO | 3.1544 | 31.7 | 27.72 | 37.8 | 0.49 | 44 | 182.69 | 52.44 | 5 | 4 | 35.25 | 22766.06 | 276.73 | 3827.59 | 210.89 | 130.15 | 33408.44 | 0.62 | 0.79 | 6.34 | 2.01 | 2 | 10
5 | 90 | CONCLUIDO | 3.1542 | 31.7 | 27.72 | 37.8 | 0.58 | 44 | 184.19 | 52.44 | 6 | 0 | 35.75 | 22951.43 | 278.65 | 3827.85 | 210.81 | 130.15 | 33370.89 | 0.62 | 0.79 | 6.34 | 2.01 | 2 | 10

## RESULTADOS_0
Unnamed: 0 | Volume de calda [L] | STATUS | Capacidade operacional [ha/h] | Tempo de missao [h] | Tempo util [h] | Tempo por voo [min] | Autonomia Projetada [h] | N° Voos | MTOW [kg] | Massa Estrutura [kg] | Combustível [kg] | Abastecimentos | Massa gerador | Potência gerador [W] | Combustível consumido [L] | Calda cons [L] | Distância percorrida [km] | Distância Pulverizando [km] | RTL ACUMULADO[m] | EOC [km/km] | EOC [h/h] | Tempo de manobra [h] | Tempo rtl_rtw [h] | V pulv [m/s] | V desloc [m/s]
0 | 10 | CONCLUIDO | 2.0179 | 49.56 | 43.65 | 6.84 | 0.64 | 383 | 26.11 | 12.1 | 1 | 0 | 3.01 | 3454.41 | 126.51 | 3834.43 | 733.72 | 130.15 | 293132.3 | 0.18 | 0.5 | 7.35 | 17.92 | 2 | 10

## RESULTADOS_7
Unnamed: 0 | Volume de calda [L] | STATUS | Capacidade operacional [ha/h] | Tempo de missao [h] | Tempo util [h] | Tempo por voo [min] | Autonomia Projetada [h] | N° Voos | MTOW [kg] | Massa Estrutura [kg] | Combustível [kg] | Abastecimentos | Massa gerador | Potência gerador [W] | Combustível consumido [L] | Calda cons [L] | Distância percorrida [km] | Distância Pulverizando [km] | RTL ACUMULADO[m] | EOC [km/km] | EOC [h/h] | Tempo de manobra [h] | Tempo rtl_rtw [h] | V pulv [m/s] | V desloc [m/s]
0 | 45 | CONCLUIDO | 2.3497 | 42.56 | 36.11 | 9.98 | 0.18 | 217 | 98.71 | 39.72 | 1 | 215 | 12.99 | 12407.75 | 297.53 | 3828.32 | 497.06 | 130.15 | 175629.93 | 0.26 | 0.61 | 6.58 | 10.4 | 2 | 10
1 | 45 | CONCLUIDO | 2.983 | 33.52 | 29.75 | 20.51 | 0.35 | 87 | 99.95 | 39.72 | 2 | 6 | 13.24 | 12561.45 | 210.37 | 3828.43 | 277.58 | 130.15 | 66539.52 | 0.47 | 0.74 | 6.46 | 4.03 | 2 | 10
2 | 45 | CONCLUIDO | 2.9888 | 33.46 | 29.7 | 20.72 | 0.52 | 86 | 101.2 | 39.72 | 3 | 0 | 13.49 | 12715.54 | 211.77 | 3828.27 | 275.91 | 130.15 | 65710.44 | 0.47 | 0.74 | 6.47 | 3.99 | 2 | 10

## RESULTADOS_10
Unnamed: 0 | Volume de calda [L] | STATUS | Capacidade operacional [ha/h] | Tempo de missao [h] | Tempo util [h] | Tempo por voo [min] | Autonomia Projetada [h] | N° Voos | MTOW [kg] | Massa Estrutura [kg] | Combustível [kg] | Abastecimentos | Massa gerador | Potência gerador [W] | Combustível consumido [L] | Calda cons [L] | Distância percorrida [km] | Distância Pulverizando [km] | RTL ACUMULADO[m] | EOC [km/km] | EOC [h/h] | Tempo de manobra [h] | Tempo rtl_rtw [h] | V pulv [m/s] | V desloc [m/s]
0 | 60 | CONCLUIDO | 2.0164 | 49.59 | 39.97 | 8.19 | 0.14 | 293 | 124.63 | 45 | 1 | 291 | 18.64 | 15605.44 | 399.93 | 3828.97 | 628.66 | 130.15 | 241050.89 | 0.21 | 0.55 | 6.7 | 14.25 | 2 | 10
1 | 60 | CONCLUIDO | 2.8633 | 34.92 | 30.29 | 18.54 | 0.28 | 98 | 125.95 | 45 | 2 | 96 | 18.95 | 15767.7 | 269.36 | 3827.83 | 299.34 | 130.15 | 77365.16 | 0.43 | 0.72 | 6.39 | 4.57 | 2 | 10
2 | 60 | CONCLUIDO | 3.0768 | 32.5 | 28.71 | 26.5 | 0.42 | 65 | 127.27 | 45 | 3 | 3 | 19.27 | 15930.42 | 233.07 | 3827.73 | 243.52 | 130.15 | 49618.21 | 0.53 | 0.76 | 6.4 | 3 | 2 | 10
3 | 60 | CONCLUIDO | 3.0774 | 32.49 | 28.7 | 26.49 | 0.55 | 65 | 128.59 | 45 | 4 | 0 | 19.59 | 16093.6 | 235.16 | 3827.84 | 243.19 | 130.15 | 49457.84 | 0.54 | 0.76 | 6.4 | 2.99 | 2 | 10

## RESULTADOS_14
Unnamed: 0 | Volume de calda [L] | STATUS | Capacidade operacional [ha/h] | Tempo de missao [h] | Tempo util [h] | Tempo por voo [min] | Autonomia Projetada [h] | N° Voos | MTOW [kg] | Massa Estrutura [kg] | Combustível [kg] | Abastecimentos | Massa gerador | Potência gerador [W] | Combustível consumido [L] | Calda cons [L] | Distância percorrida [km] | Distância Pulverizando [km] | RTL ACUMULADO[m] | EOC [km/km] | EOC [h/h] | Tempo de manobra [h] | Tempo rtl_rtw [h] | V pulv [m/s] | V desloc [m/s]
0 | 80 | CONCLUIDO | 1.6347 | 61.17 | 45.83 | 6.81 | 0.11 | 404 | 159.12 | 50.28 | 1 | 402 | 27.84 | 19859.16 | 549.93 | 3830.21 | 827.44 | 130.15 | 339887.02 | 0.16 | 0.48 | 6.91 | 20.1 | 2 | 10
1 | 80 | CONCLUIDO | 2.6111 | 38.3 | 31.79 | 14.67 | 0.22 | 130 | 160.54 | 50.28 | 2 | 128 | 28.26 | 20034.4 | 356.97 | 3827.93 | 349.78 | 130.15 | 102426.43 | 0.37 | 0.69 | 6.45 | 6.07 | 2 | 10
2 | 80 | CONCLUIDO | 2.9545 | 33.85 | 29.14 | 23.63 | 0.33 | 74 | 161.97 | 50.28 | 3 | 72 | 28.69 | 20210.21 | 302.05 | 3827.12 | 260.39 | 130.15 | 58013.05 | 0.5 | 0.75 | 6.35 | 3.43 | 2 | 10
3 | 80 | CONCLUIDO | 3.1227 | 32.02 | 28.06 | 33.01 | 0.43 | 51 | 163.4 | 50.28 | 4 | 16 | 29.12 | 20386.62 | 264.42 | 3826.93 | 222.62 | 130.15 | 39241.35 | 0.58 | 0.78 | 6.35 | 2.35 | 2 | 10
4 | 80 | CONCLUIDO | 3.1404 | 31.84 | 27.94 | 34.21 | 0.54 | 49 | 164.83 | 50.28 | 5 | 0 | 29.55 | 20563.61 | 263.87 | 3827.91 | 217.88 | 130.15 | 36881.81 | 0.6 | 0.78 | 6.36 | 2.23 | 2 | 10

## RESULTADOS_5
Unnamed: 0 | Volume de calda [L] | STATUS | Capacidade operacional [ha/h] | Tempo de missao [h] | Tempo util [h] | Tempo por voo [min] | Autonomia Projetada [h] | N° Voos | MTOW [kg] | Massa Estrutura [kg] | Combustível [kg] | Abastecimentos | Massa gerador | Potência gerador [W] | Combustível consumido [L] | Calda cons [L] | Distância percorrida [km] | Distância Pulverizando [km] | RTL ACUMULADO[m] | EOC [km/km] | EOC [h/h] | Tempo de manobra [h] | Tempo rtl_rtw [h] | V pulv [m/s] | V desloc [m/s]
0 | 35 | CONCLUIDO | 2.608 | 38.34 | 33.59 | 12.14 | 0.22 | 166 | 80.84 | 35.1 | 1 | 159 | 9.74 | 10204.21 | 227.72 | 3828.04 | 411.31 | 130.15 | 133010.89 | 0.32 | 0.65 | 6.5 | 7.88 | 2 | 10
1 | 35 | CONCLUIDO | 2.8839 | 34.68 | 30.87 | 16.69 | 0.43 | 111 | 82.04 | 35.1 | 2 | 0 | 9.94 | 10352.53 | 193.81 | 3828.12 | 314.22 | 130.15 | 84742.98 | 0.41 | 0.71 | 6.54 | 5.16 | 2 | 10

## RESULTADOS_8
Unnamed: 0 | Volume de calda [L] | STATUS | Capacidade operacional [ha/h] | Tempo de missao [h] | Tempo util [h] | Tempo por voo [min] | Autonomia Projetada [h] | N° Voos | MTOW [kg] | Massa Estrutura [kg] | Combustível [kg] | Abastecimentos | Massa gerador | Potência gerador [W] | Combustível consumido [L] | Calda cons [L] | Distância percorrida [km] | Distância Pulverizando [km] | RTL ACUMULADO[m] | EOC [km/km] | EOC [h/h] | Tempo de manobra [h] | Tempo rtl_rtw [h] | V pulv [m/s] | V desloc [m/s]
0 | 50 | CONCLUIDO | 2.2343 | 44.76 | 37.34 | 9.26 | 0.16 | 242 | 107.41 | 41.65 | 1 | 240 | 14.77 | 13481.73 | 331.28 | 3828.19 | 539.77 | 130.15 | 196863.01 | 0.24 | 0.59 | 6.6 | 11.63 | 2 | 10
1 | 50 | CONCLUIDO | 2.9823 | 33.53 | 29.63 | 21.16 | 0.32 | 84 | 108.68 | 41.65 | 2 | 48 | 15.03 | 13638.32 | 223.33 | 3827.5 | 275.62 | 130.15 | 65574.95 | 0.47 | 0.74 | 6.41 | 3.92 | 2 | 10
2 | 50 | CONCLUIDO | 3.0219 | 33.09 | 29.32 | 22.56 | 0.48 | 78 | 109.96 | 41.65 | 3 | 0 | 15.31 | 13795.21 | 219.05 | 3828.68 | 263.06 | 130.15 | 59324.38 | 0.49 | 0.75 | 6.45 | 3.61 | 2 | 10

## RESULTADOS_3
Unnamed: 0 | Volume de calda [L] | STATUS | Capacidade operacional [ha/h] | Tempo de missao [h] | Tempo util [h] | Tempo por voo [min] | Autonomia Projetada [h] | N° Voos | MTOW [kg] | Massa Estrutura [kg] | Combustível [kg] | Abastecimentos | Massa gerador | Potência gerador [W] | Combustível consumido [L] | Calda cons [L] | Distância percorrida [km] | Distância Pulverizando [km] | RTL ACUMULADO[m] | EOC [km/km] | EOC [h/h] | Tempo de manobra [h] | Tempo rtl_rtw [h] | V pulv [m/s] | V desloc [m/s]
0 | 25 | CONCLUIDO | 2.71 | 36.9 | 32.95 | 12.76 | 0.28 | 155 | 61.76 | 28.92 | 1 | 3 | 6.84 | 7851.41 | 174.27 | 3829.36 | 382.6 | 130.15 | 118710.8 | 0.34 | 0.67 | 6.67 | 7.23 | 2 | 10
1 | 25 | CONCLUIDO | 2.7166 | 36.81 | 32.88 | 12.81 | 0.55 | 154 | 62.92 | 28.92 | 2 | 0 | 7 | 7994.37 | 176.73 | 3830.18 | 380.17 | 130.15 | 117503.11 | 0.34 | 0.67 | 6.66 | 7.16 | 2 | 10

## RESULTADOS_15
Unnamed: 0 | Volume de calda [L] | STATUS | Capacidade operacional [ha/h] | Tempo de missao [h] | Tempo util [h] | Tempo por voo [min] | Autonomia Projetada [h] | N° Voos | MTOW [kg] | Massa Estrutura [kg] | Combustível [kg] | Abastecimentos | Massa gerador | Potência gerador [W] | Combustível consumido [L] | Calda cons [L] | Distância percorrida [km] | Distância Pulverizando [km] | RTL ACUMULADO[m] | EOC [km/km] | EOC [h/h] | Tempo de manobra [h] | Tempo rtl_rtw [h] | V pulv [m/s] | V desloc [m/s]
0 | 85 | CONCLUIDO | 1.543 | 64.81 | 47.62 | 6.54 | 0.11 | 437 | 167.88 | 51.39 | 1 | 435 | 30.49 | 20939.59 | 593.57 | 3830.02 | 889 | 130.15 | 370498.89 | 0.15 | 0.46 | 6.95 | 21.9 | 2 | 10
1 | 85 | CONCLUIDO | 2.5492 | 39.23 | 32.18 | 13.99 | 0.21 | 138 | 169.33 | 51.39 | 2 | 136 | 30.94 | 21118.46 | 378.38 | 3827.77 | 363.49 | 130.15 | 109243.05 | 0.36 | 0.68 | 6.45 | 6.47 | 2 | 10
2 | 85 | CONCLUIDO | 2.9138 | 34.32 | 29.3 | 22.54 | 0.31 | 78 | 170.79 | 51.39 | 3 | 76 | 31.4 | 21297.94 | 320.24 | 3827.33 | 266.6 | 130.15 | 61094.3 | 0.49 | 0.75 | 6.34 | 3.59 | 2 | 10
3 | 85 | CONCLUIDO | 3.1037 | 32.22 | 28.09 | 32.41 | 0.41 | 52 | 172.25 | 51.39 | 4 | 38 | 31.86 | 21478.05 | 279.92 | 3827.1 | 224.71 | 130.15 | 40279.03 | 0.58 | 0.78 | 6.31 | 2.38 | 2 | 10
4 | 85 | CONCLUIDO | 3.1491 | 31.76 | 27.82 | 36.29 | 0.51 | 46 | 173.71 | 51.39 | 5 | 0 | 32.32 | 21658.78 | 271.28 | 3827.33 | 214.06 | 130.15 | 34986.65 | 0.61 | 0.79 | 6.36 | 2.11 | 2 | 10

## RESULTADOS_2
Unnamed: 0 | Volume de calda [L] | STATUS | Capacidade operacional [ha/h] | Tempo de missao [h] | Tempo util [h] | Tempo por voo [min] | Autonomia Projetada [h] | N° Voos | MTOW [kg] | Massa Estrutura [kg] | Combustível [kg] | Abastecimentos | Massa gerador | Potência gerador [W] | Combustível consumido [L] | Calda cons [L] | Distância percorrida [km] | Distância Pulverizando [km] | RTL ACUMULADO[m] | EOC [km/km] | EOC [h/h] | Tempo de manobra [h] | Tempo rtl_rtw [h] | V pulv [m/s] | V desloc [m/s]
0 | 20 | CONCLUIDO | 2.5795 | 38.77 | 34.67 | 10.84 | 0.34 | 192 | 51.33 | 24.83 | 1 | 0 | 5.51 | 6564.78 | 162.76 | 3830.87 | 438.99 | 130.15 | 146721.4 | 0.3 | 0.63 | 6.79 | 8.96 | 2 | 10

## RESULTADOS_11
Unnamed: 0 | Volume de calda [L] | STATUS | Capacidade operacional [ha/h] | Tempo de missao [h] | Tempo util [h] | Tempo por voo [min] | Autonomia Projetada [h] | N° Voos | MTOW [kg] | Massa Estrutura [kg] | Combustível [kg] | Abastecimentos | Massa gerador | Potência gerador [W] | Combustível consumido [L] | Calda cons [L] | Distância percorrida [km] | Distância Pulverizando [km] | RTL ACUMULADO[m] | EOC [km/km] | EOC [h/h] | Tempo de manobra [h] | Tempo rtl_rtw [h] | V pulv [m/s] | V desloc [m/s]
0 | 65 | CONCLUIDO | 1.9171 | 52.16 | 41.3 | 7.77 | 0.13 | 319 | 133.21 | 46.47 | 1 | 317 | 20.75 | 16663.42 | 434.8 | 3828.55 | 673.59 | 130.15 | 263384.92 | 0.19 | 0.53 | 6.76 | 15.58 | 2 | 10
1 | 65 | CONCLUIDO | 2.7963 | 35.76 | 30.67 | 17.2 | 0.26 | 107 | 134.55 | 46.47 | 2 | 105 | 21.09 | 16828.84 | 292.74 | 3827.38 | 311.97 | 130.15 | 83636.67 | 0.42 | 0.71 | 6.41 | 4.96 | 2 | 10
2 | 65 | CONCLUIDO | 3.0853 | 32.41 | 28.54 | 27.62 | 0.39 | 62 | 135.9 | 46.47 | 3 | 19 | 21.43 | 16994.64 | 241.63 | 3827.28 | 238.47 | 130.15 | 47112.14 | 0.55 | 0.77 | 6.38 | 2.83 | 2 | 10
3 | 65 | CONCLUIDO | 3.0973 | 32.29 | 28.47 | 28.47 | 0.52 | 60 | 137.25 | 46.47 | 4 | 0 | 21.78 | 17160.92 | 241.89 | 3828.1 | 235.45 | 130.15 | 45610.69 | 0.55 | 0.77 | 6.39 | 2.76 | 2 | 10

## RESULTADOS_13
Unnamed: 0 | Volume de calda [L] | STATUS | Capacidade operacional [ha/h] | Tempo de missao [h] | Tempo util [h] | Tempo por voo [min] | Autonomia Projetada [h] | N° Voos | MTOW [kg] | Massa Estrutura [kg] | Combustível [kg] | Abastecimentos | Massa gerador | Potência gerador [W] | Combustível consumido [L] | Calda cons [L] | Distância percorrida [km] | Distância Pulverizando [km] | RTL ACUMULADO[m] | EOC [km/km] | EOC [h/h] | Tempo de manobra [h] | Tempo rtl_rtw [h] | V pulv [m/s] | V desloc [m/s]
0 | 75 | CONCLUIDO | 1.7274 | 57.89 | 44.19 | 7.09 | 0.12 | 374 | 150.44 | 49.1 | 1 | 372 | 25.34 | 18787.76 | 509.2 | 3829.08 | 771.52 | 130.15 | 312073.61 | 0.17 | 0.5 | 6.86 | 18.47 | 2 | 10
1 | 75 | CONCLUIDO | 2.6654 | 37.52 | 31.48 | 15.36 | 0.23 | 123 | 151.83 | 49.1 | 2 | 121 | 25.73 | 18959.54 | 336.93 | 3827.28 | 339.63 | 130.15 | 97388.05 | 0.38 | 0.7 | 6.44 | 5.77 | 2 | 10
2 | 75 | CONCLUIDO | 3.016 | 33.16 | 28.8 | 25.41 | 0.35 | 68 | 153.23 | 49.1 | 3 | 65 | 26.13 | 19131.85 | 279.48 | 3827.02 | 249.38 | 130.15 | 52537.75 | 0.52 | 0.76 | 6.33 | 3.09 | 2 | 10
3 | 75 | CONCLUIDO | 3.13 | 31.95 | 28.08 | 32.4 | 0.46 | 52 | 154.63 | 49.1 | 4 | 1 | 26.53 | 19304.72 | 253.87 | 3826.93 | 222.84 | 130.15 | 39344.5 | 0.58 | 0.78 | 6.36 | 2.38 | 2 | 10
4 | 75 | CONCLUIDO | 3.1298 | 31.95 | 28.09 | 32.41 | 0.57 | 52 | 156.03 | 49.1 | 5 | 0 | 26.94 | 19478.15 | 255.96 | 3827.11 | 223 | 130.15 | 39424.2 | 0.58 | 0.78 | 6.36 | 2.38 | 2 | 10

## RESULTADOS_17
Unnamed: 0 | Volume de calda [L] | STATUS | Capacidade operacional [ha/h] | Tempo de missao [h] | Tempo util [h] | Tempo por voo [min] | Autonomia Projetada [h] | N° Voos | MTOW [kg] | Massa Estrutura [kg] | Combustível [kg] | Abastecimentos | Massa gerador | Potência gerador [W] | Combustível consumido [L] | Calda cons [L] | Distância percorrida [km] | Distância Pulverizando [km] | RTL ACUMULADO[m] | EOC [km/km] | EOC [h/h] | Tempo de manobra [h] | Tempo rtl_rtw [h] | V pulv [m/s] | V desloc [m/s]
0 | 95 | CONCLUIDO | 1.3719 | 72.89 | 51.52 | 6.08 | 0.1 | 508 | 185.69 | 53.44 | 1 | 506 | 36.26 | 23136.14 | 688.58 | 3831 | 1021.65 | 130.15 | 436472.06 | 0.13 | 0.43 | 7.07 | 25.78 | 2 | 10
1 | 95 | CONCLUIDO | 2.436 | 41.05 | 32.89 | 12.9 | 0.19 | 153 | 187.21 | 53.44 | 2 | 151 | 36.77 | 23322.88 | 418.98 | 3827.41 | 388.09 | 130.15 | 121466.02 | 0.34 | 0.67 | 6.46 | 7.18 | 2 | 10
2 | 95 | CONCLUIDO | 2.8198 | 35.46 | 29.76 | 20.52 | 0.28 | 87 | 188.73 | 53.44 | 3 | 85 | 37.29 | 23510.33 | 358.31 | 3826.92 | 281.78 | 130.15 | 68638.35 | 0.46 | 0.74 | 6.36 | 4.05 | 2 | 10
3 | 95 | CONCLUIDO | 3.0232 | 33.08 | 28.41 | 28.89 | 0.37 | 59 | 190.25 | 53.44 | 4 | 57 | 37.82 | 23698.48 | 319.38 | 3827.14 | 236.07 | 130.15 | 45927.18 | 0.55 | 0.77 | 6.32 | 2.7 | 2 | 10
4 | 95 | CONCLUIDO | 3.1432 | 31.81 | 27.71 | 37.78 | 0.46 | 44 | 191.78 | 53.44 | 5 | 24 | 38.35 | 23887.36 | 288.56 | 3827.31 | 211.35 | 130.15 | 33641.13 | 0.62 | 0.79 | 6.31 | 2 | 2 | 10
5 | 95 | CONCLUIDO | 3.158 | 31.67 | 27.63 | 39.48 | 0.55 | 42 | 193.32 | 53.44 | 6 | 0 | 38.89 | 24076.95 | 285.65 | 3827.5 | 207.9 | 130.15 | 31925.84 | 0.63 | 0.79 | 6.34 | 1.92 | 2 | 10

## RESULTADOS_9
Unnamed: 0 | Volume de calda [L] | STATUS | Capacidade operacional [ha/h] | Tempo de missao [h] | Tempo util [h] | Tempo por voo [min] | Autonomia Projetada [h] | N° Voos | MTOW [kg] | Massa Estrutura [kg] | Combustível [kg] | Abastecimentos | Massa gerador | Potência gerador [W] | Combustível consumido [L] | Calda cons [L] | Distância percorrida [km] | Distância Pulverizando [km] | RTL ACUMULADO[m] | EOC [km/km] | EOC [h/h] | Tempo de manobra [h] | Tempo rtl_rtw [h] | V pulv [m/s] | V desloc [m/s]
0 | 55 | CONCLUIDO | 2.1256 | 47.05 | 38.58 | 8.67 | 0.15 | 267 | 116.05 | 43.4 | 1 | 265 | 16.65 | 14546.17 | 364.85 | 3828.9 | 581.35 | 130.15 | 217525.39 | 0.22 | 0.57 | 6.65 | 12.86 | 2 | 10
1 | 55 | CONCLUIDO | 2.9341 | 34.08 | 29.85 | 19.9 | 0.3 | 90 | 117.34 | 43.4 | 2 | 85 | 16.94 | 14705.49 | 245.27 | 3827.01 | 284.34 | 130.15 | 69907.77 | 0.46 | 0.73 | 6.38 | 4.14 | 2 | 10
2 | 55 | CONCLUIDO | 3.0517 | 32.77 | 28.99 | 24.5 | 0.45 | 71 | 118.63 | 43.4 | 3 | 0 | 17.23 | 14865.24 | 226.04 | 3828.11 | 252.74 | 130.15 | 54198.59 | 0.51 | 0.76 | 6.42 | 3.28 | 2 | 10

## resultados
Unnamed: 0 | Volume de calda [L] | STATUS | Capacidade operacional [ha/h] | Tempo de missao [h] | Tempo util [h] | Tempo por voo [min] | Autonomia Projetada [h] | N° Voos | MTOW [kg] | Massa Estrutura [kg] | Combustível [kg] | Abastecimentos | Massa gerador | Potência gerador [W] | Combustível consumido [L] | Calda cons [L] | Distância percorrida [km] | Distância Pulverizando [km] | RTL ACUMULADO[m] | EOC [km/km] | EOC [h/h] | Tempo de manobra [h] | Tempo rtl_rtw [h] | V pulv [m/s] | V desloc [m/s]
0 | 100 | CONCLUIDO | 1.2867 | 77.72 | 53.85 | 5.89 | 0.09 | 549 | 194.77 | 54.38 | 1 | 547 | 39.4 | 24256.19 | 743.57 | 3831.46 | 1101.49 | 130.15 | 476185.78 | 0.12 | 0.41 | 7.14 | 28.11 | 2 | 10
1 | 100 | CONCLUIDO | 2.3764 | 42.08 | 33.3 | 12.41 | 0.18 | 161 | 196.32 | 54.38 | 2 | 159 | 39.95 | 24447.22 | 440.38 | 3828.35 | 401.96 | 130.15 | 128361.05 | 0.32 | 0.66 | 6.48 | 7.59 | 2 | 10
2 | 100 | CONCLUIDO | 2.772 | 36.08 | 29.98 | 19.55 | 0.27 | 92 | 197.88 | 54.38 | 3 | 90 | 40.5 | 24639 | 377.08 | 3827.27 | 289.1 | 130.15 | 72274.39 | 0.45 | 0.73 | 6.37 | 4.27 | 2 | 10
3 | 100 | CONCLUIDO | 2.9877 | 33.47 | 28.54 | 27.62 | 0.36 | 62 | 199.44 | 54.38 | 4 | 60 | 41.06 | 24831.54 | 338.57 | 3826.93 | 240.61 | 130.15 | 48180.61 | 0.54 | 0.77 | 6.32 | 2.83 | 2 | 10
4 | 100 | CONCLUIDO | 3.1234 | 32.02 | 27.75 | 37 | 0.44 | 45 | 201.01 | 54.38 | 5 | 40 | 41.63 | 25024.84 | 304.91 | 3826.88 | 213.19 | 130.15 | 34557.82 | 0.61 | 0.79 | 6.3 | 2.04 | 2 | 10
5 | 100 | CONCLUIDO | 3.1636 | 31.61 | 27.54 | 41.31 | 0.53 | 40 | 202.58 | 54.38 | 6 | 4 | 42.2 | 25218.93 | 294.24 | 3827.35 | 204.63 | 130.15 | 30300.31 | 0.64 | 0.8 | 6.34 | 1.83 | 2 | 10
6 | 100 | CONCLUIDO | 3.1648 | 31.6 | 27.52 | 41.29 | 0.61 | 40 | 204.16 | 54.38 | 7 | 0 | 42.78 | 25413.94 | 295.46 | 3827.42 | 204.39 | 130.15 | 30181.35 | 0.64 | 0.8 | 6.33 | 1.82 | 2 | 10
0 | 40 | CONCLUIDO | 2.4728 | 40.44 | 34.87 | 10.9 | 0.2 | 192 | 89.87 | 37.55 | 1 | 190 | 11.32 | 11317.98 | 263.35 | 3828.61 | 454.95 | 130.15 | 154701.74 | 0.29 | 0.63 | 6.54 | 9.16 | 2 | 10
1 | 40 | CONCLUIDO | 2.9457 | 33.95 | 30.18 | 18.67 | 0.39 | 97 | 91.1 | 37.55 | 2 | 0 | 11.54 | 11468.97 | 201.85 | 3828.84 | 291.86 | 130.15 | 73629.14 | 0.45 | 0.73 | 6.49 | 4.46 | 2 | 10
0 | 30 | CONCLUIDO | 2.7291 | 36.64 | 32.54 | 13.47 | 0.24 | 145 | 71.52 | 32.27 | 1 | 89 | 8.25 | 9054.6 | 193.56 | 3827.94 | 373.61 | 130.15 | 114267.62 | 0.35 | 0.67 | 6.53 | 6.83 | 2 | 10
1 | 30 | CONCLUIDO | 2.8142 | 35.53 | 31.68 | 14.74 | 0.48 | 129 | 72.7 | 32.27 | 2 | 0 | 8.43 | 9200.25 | 186.06 | 3828.83 | 341.57 | 130.15 | 98325.31 | 0.38 | 0.69 | 6.58 | 5.97 | 2 | 10
0 | 15 | CONCLUIDO | 2.367 | 42.25 | 37.71 | 8.84 | 0.43 | 256 | 39.78 | 19.54 | 1 | 0 | 4.24 | 5140 | 148.92 | 3831.36 | 538.28 | 130.15 | 196047.92 | 0.24 | 0.58 | 6.99 | 11.98 | 2 | 10
0 | 70 | CONCLUIDO | 1.8199 | 54.95 | 42.72 | 7.41 | 0.12 | 346 | 141.81 | 47.83 | 1 | 344 | 22.98 | 17723.39 | 471.47 | 3829.47 | 722.45 | 130.15 | 287681.8 | 0.18 | 0.51 | 6.78 | 17 | 2 | 10
1 | 70 | CONCLUIDO | 2.7279 | 36.66 | 31.11 | 16.23 | 0.25 | 115 | 143.17 | 47.83 | 2 | 113 | 23.34 | 17891.86 | 315.36 | 3827.4 | 327.38 | 130.15 | 91301.3 | 0.4 | 0.7 | 6.41 | 5.4 | 2 | 10
2 | 70 | CONCLUIDO | 3.058 | 32.7 | 28.62 | 26.84 | 0.37 | 64 | 144.54 | 47.83 | 3 | 53 | 23.71 | 18060.85 | 259.2 | 3827.2 | 242.88 | 130.15 | 49306.08 | 0.54 | 0.77 | 6.33 | 2.91 | 2 | 10
3 | 70 | CONCLUIDO | 3.1139 | 32.11 | 28.27 | 30.29 | 0.49 | 56 | 145.92 | 47.83 | 4 | 0 | 24.09 | 18230.35 | 247.89 | 3827.33 | 228.97 | 130.15 | 42389.07 | 0.57 | 0.78 | 6.37 | 2.56 | 2 | 10
0 | 90 | CONCLUIDO | 1.4574 | 68.62 | 49.45 | 6.3 | 0.1 | 471 | 176.73 | 52.44 | 1 | 469 | 33.29 | 22031.19 | 638.77 | 3831.79 | 952.05 | 130.15 | 401856.23 | 0.14 | 0.44 | 6.98 | 23.72 | 2 | 10
1 | 90 | CONCLUIDO | 2.4946 | 40.09 | 32.51 | 13.45 | 0.2 | 145 | 178.21 | 52.44 | 2 | 143 | 33.77 | 22213.89 | 398.58 | 3827.98 | 374.17 | 130.15 | 114546.42 | 0.35 | 0.67 | 6.48 | 6.8 | 2 | 10
2 | 90 | CONCLUIDO | 2.8631 | 34.93 | 29.56 | 21.37 | 0.3 | 83 | 179.7 | 52.44 | 3 | 81 | 34.26 | 22397.24 | 340.1 | 3827.19 | 275.16 | 130.15 | 65351.01 | 0.47 | 0.74 | 6.35 | 3.85 | 2 | 10
3 | 90 | CONCLUIDO | 3.0691 | 32.58 | 28.21 | 30.77 | 0.39 | 55 | 181.19 | 52.44 | 4 | 51 | 34.75 | 22581.25 | 300.08 | 3827.08 | 228.96 | 130.15 | 42390.21 | 0.57 | 0.78 | 6.31 | 2.5 | 2 | 10
4 | 90 | CONCLUIDO | 3.1544 | 31.7 | 27.72 | 37.8 | 0.49 | 44 | 182.69 | 52.44 | 5 | 4 | 35.25 | 22766.06 | 276.73 | 3827.59 | 210.89 | 130.15 | 33408.44 | 0.62 | 0.79 | 6.34 | 2.01 | 2 | 10
5 | 90 | CONCLUIDO | 3.1542 | 31.7 | 27.72 | 37.8 | 0.58 | 44 | 184.19 | 52.44 | 6 | 0 | 35.75 | 22951.43 | 278.65 | 3827.85 | 210.81 | 130.15 | 33370.89 | 0.62 | 0.79 | 6.34 | 2.01 | 2 | 10
0 | 10 | CONCLUIDO | 2.0179 | 49.56 | 43.65 | 6.84 | 0.64 | 383 | 26.11 | 12.1 | 1 | 0 | 3.01 | 3454.41 | 126.51 | 3834.43 | 733.72 | 130.15 | 293132.3 | 0.18 | 0.5 | 7.35 | 17.92 | 2 | 10
0 | 45 | CONCLUIDO | 2.3497 | 42.56 | 36.11 | 9.98 | 0.18 | 217 | 98.71 | 39.72 | 1 | 215 | 12.99 | 12407.75 | 297.53 | 3828.32 | 497.06 | 130.15 | 175629.93 | 0.26 | 0.61 | 6.58 | 10.4 | 2 | 10
1 | 45 | CONCLUIDO | 2.983 | 33.52 | 29.75 | 20.51 | 0.35 | 87 | 99.95 | 39.72 | 2 | 6 | 13.24 | 12561.45 | 210.37 | 3828.43 | 277.58 | 130.15 | 66539.52 | 0.47 | 0.74 | 6.46 | 4.03 | 2 | 10
2 | 45 | CONCLUIDO | 2.9888 | 33.46 | 29.7 | 20.72 | 0.52 | 86 | 101.2 | 39.72 | 3 | 0 | 13.49 | 12715.54 | 211.77 | 3828.27 | 275.91 | 130.15 | 65710.44 | 0.47 | 0.74 | 6.47 | 3.99 | 2 | 10
0 | 60 | CONCLUIDO | 2.0164 | 49.59 | 39.97 | 8.19 | 0.14 | 293 | 124.63 | 45 | 1 | 291 | 18.64 | 15605.44 | 399.93 | 3828.97 | 628.66 | 130.15 | 241050.89 | 0.21 | 0.55 | 6.7 | 14.25 | 2 | 10
1 | 60 | CONCLUIDO | 2.8633 | 34.92 | 30.29 | 18.54 | 0.28 | 98 | 125.95 | 45 | 2 | 96 | 18.95 | 15767.7 | 269.36 | 3827.83 | 299.34 | 130.15 | 77365.16 | 0.43 | 0.72 | 6.39 | 4.57 | 2 | 10
2 | 60 | CONCLUIDO | 3.0768 | 32.5 | 28.71 | 26.5 | 0.42 | 65 | 127.27 | 45 | 3 | 3 | 19.27 | 15930.42 | 233.07 | 3827.73 | 243.52 | 130.15 | 49618.21 | 0.53 | 0.76 | 6.4 | 3 | 2 | 10
3 | 60 | CONCLUIDO | 3.0774 | 32.49 | 28.7 | 26.49 | 0.55 | 65 | 128.59 | 45 | 4 | 0 | 19.59 | 16093.6 | 235.16 | 3827.84 | 243.19 | 130.15 | 49457.84 | 0.54 | 0.76 | 6.4 | 2.99 | 2 | 10
0 | 80 | CONCLUIDO | 1.6347 | 61.17 | 45.83 | 6.81 | 0.11 | 404 | 159.12 | 50.28 | 1 | 402 | 27.84 | 19859.16 | 549.93 | 3830.21 | 827.44 | 130.15 | 339887.02 | 0.16 | 0.48 | 6.91 | 20.1 | 2 | 10
1 | 80 | CONCLUIDO | 2.6111 | 38.3 | 31.79 | 14.67 | 0.22 | 130 | 160.54 | 50.28 | 2 | 128 | 28.26 | 20034.4 | 356.97 | 3827.93 | 349.78 | 130.15 | 102426.43 | 0.37 | 0.69 | 6.45 | 6.07 | 2 | 10
2 | 80 | CONCLUIDO | 2.9545 | 33.85 | 29.14 | 23.63 | 0.33 | 74 | 161.97 | 50.28 | 3 | 72 | 28.69 | 20210.21 | 302.05 | 3827.12 | 260.39 | 130.15 | 58013.05 | 0.5 | 0.75 | 6.35 | 3.43 | 2 | 10
3 | 80 | CONCLUIDO | 3.1227 | 32.02 | 28.06 | 33.01 | 0.43 | 51 | 163.4 | 50.28 | 4 | 16 | 29.12 | 20386.62 | 264.42 | 3826.93 | 222.62 | 130.15 | 39241.35 | 0.58 | 0.78 | 6.35 | 2.35 | 2 | 10
4 | 80 | CONCLUIDO | 3.1404 | 31.84 | 27.94 | 34.21 | 0.54 | 49 | 164.83 | 50.28 | 5 | 0 | 29.55 | 20563.61 | 263.87 | 3827.91 | 217.88 | 130.15 | 36881.81 | 0.6 | 0.78 | 6.36 | 2.23 | 2 | 10
0 | 35 | CONCLUIDO | 2.608 | 38.34 | 33.59 | 12.14 | 0.22 | 166 | 80.84 | 35.1 | 1 | 159 | 9.74 | 10204.21 | 227.72 | 3828.04 | 411.31 | 130.15 | 133010.89 | 0.32 | 0.65 | 6.5 | 7.88 | 2 | 10
1 | 35 | CONCLUIDO | 2.8839 | 34.68 | 30.87 | 16.69 | 0.43 | 111 | 82.04 | 35.1 | 2 | 0 | 9.94 | 10352.53 | 193.81 | 3828.12 | 314.22 | 130.15 | 84742.98 | 0.41 | 0.71 | 6.54 | 5.16 | 2 | 10
0 | 50 | CONCLUIDO | 2.2343 | 44.76 | 37.34 | 9.26 | 0.16 | 242 | 107.41 | 41.65 | 1 | 240 | 14.77 | 13481.73 | 331.28 | 3828.19 | 539.77 | 130.15 | 196863.01 | 0.24 | 0.59 | 6.6 | 11.63 | 2 | 10
1 | 50 | CONCLUIDO | 2.9823 | 33.53 | 29.63 | 21.16 | 0.32 | 84 | 108.68 | 41.65 | 2 | 48 | 15.03 | 13638.32 | 223.33 | 3827.5 | 275.62 | 130.15 | 65574.95 | 0.47 | 0.74 | 6.41 | 3.92 | 2 | 10
2 | 50 | CONCLUIDO | 3.0219 | 33.09 | 29.32 | 22.56 | 0.48 | 78 | 109.96 | 41.65 | 3 | 0 | 15.31 | 13795.21 | 219.05 | 3828.68 | 263.06 | 130.15 | 59324.38 | 0.49 | 0.75 | 6.45 | 3.61 | 2 | 10
0 | 25 | CONCLUIDO | 2.71 | 36.9 | 32.95 | 12.76 | 0.28 | 155 | 61.76 | 28.92 | 1 | 3 | 6.84 | 7851.41 | 174.27 | 3829.36 | 382.6 | 130.15 | 118710.8 | 0.34 | 0.67 | 6.67 | 7.23 | 2 | 10
1 | 25 | CONCLUIDO | 2.7166 | 36.81 | 32.88 | 12.81 | 0.55 | 154 | 62.92 | 28.92 | 2 | 0 | 7 | 7994.37 | 176.73 | 3830.18 | 380.17 | 130.15 | 117503.11 | 0.34 | 0.67 | 6.66 | 7.16 | 2 | 10
0 | 85 | CONCLUIDO | 1.543 | 64.81 | 47.62 | 6.54 | 0.11 | 437 | 167.88 | 51.39 | 1 | 435 | 30.49 | 20939.59 | 593.57 | 3830.02 | 889 | 130.15 | 370498.89 | 0.15 | 0.46 | 6.95 | 21.9 | 2 | 10
1 | 85 | CONCLUIDO | 2.5492 | 39.23 | 32.18 | 13.99 | 0.21 | 138 | 169.33 | 51.39 | 2 | 136 | 30.94 | 21118.46 | 378.38 | 3827.77 | 363.49 | 130.15 | 109243.05 | 0.36 | 0.68 | 6.45 | 6.47 | 2 | 10
2 | 85 | CONCLUIDO | 2.9138 | 34.32 | 29.3 | 22.54 | 0.31 | 78 | 170.79 | 51.39 | 3 | 76 | 31.4 | 21297.94 | 320.24 | 3827.33 | 266.6 | 130.15 | 61094.3 | 0.49 | 0.75 | 6.34 | 3.59 | 2 | 10
3 | 85 | CONCLUIDO | 3.1037 | 32.22 | 28.09 | 32.41 | 0.41 | 52 | 172.25 | 51.39 | 4 | 38 | 31.86 | 21478.05 | 279.92 | 3827.1 | 224.71 | 130.15 | 40279.03 | 0.58 | 0.78 | 6.31 | 2.38 | 2 | 10
4 | 85 | CONCLUIDO | 3.1491 | 31.76 | 27.82 | 36.29 | 0.51 | 46 | 173.71 | 51.39 | 5 | 0 | 32.32 | 21658.78 | 271.28 | 3827.33 | 214.06 | 130.15 | 34986.65 | 0.61 | 0.79 | 6.36 | 2.11 | 2 | 10
0 | 20 | CONCLUIDO | 2.5795 | 38.77 | 34.67 | 10.84 | 0.34 | 192 | 51.33 | 24.83 | 1 | 0 | 5.51 | 6564.78 | 162.76 | 3830.87 | 438.99 | 130.15 | 146721.4 | 0.3 | 0.63 | 6.79 | 8.96 | 2 | 10
0 | 65 | CONCLUIDO | 1.9171 | 52.16 | 41.3 | 7.77 | 0.13 | 319 | 133.21 | 46.47 | 1 | 317 | 20.75 | 16663.42 | 434.8 | 3828.55 | 673.59 | 130.15 | 263384.92 | 0.19 | 0.53 | 6.76 | 15.58 | 2 | 10
1 | 65 | CONCLUIDO | 2.7963 | 35.76 | 30.67 | 17.2 | 0.26 | 107 | 134.55 | 46.47 | 2 | 105 | 21.09 | 16828.84 | 292.74 | 3827.38 | 311.97 | 130.15 | 83636.67 | 0.42 | 0.71 | 6.41 | 4.96 | 2 | 10
2 | 65 | CONCLUIDO | 3.0853 | 32.41 | 28.54 | 27.62 | 0.39 | 62 | 135.9 | 46.47 | 3 | 19 | 21.43 | 16994.64 | 241.63 | 3827.28 | 238.47 | 130.15 | 47112.14 | 0.55 | 0.77 | 6.38 | 2.83 | 2 | 10
3 | 65 | CONCLUIDO | 3.0973 | 32.29 | 28.47 | 28.47 | 0.52 | 60 | 137.25 | 46.47 | 4 | 0 | 21.78 | 17160.92 | 241.89 | 3828.1 | 235.45 | 130.15 | 45610.69 | 0.55 | 0.77 | 6.39 | 2.76 | 2 | 10
0 | 75 | CONCLUIDO | 1.7274 | 57.89 | 44.19 | 7.09 | 0.12 | 374 | 150.44 | 49.1 | 1 | 372 | 25.34 | 18787.76 | 509.2 | 3829.08 | 771.52 | 130.15 | 312073.61 | 0.17 | 0.5 | 6.86 | 18.47 | 2 | 10
1 | 75 | CONCLUIDO | 2.6654 | 37.52 | 31.48 | 15.36 | 0.23 | 123 | 151.83 | 49.1 | 2 | 121 | 25.73 | 18959.54 | 336.93 | 3827.28 | 339.63 | 130.15 | 97388.05 | 0.38 | 0.7 | 6.44 | 5.77 | 2 | 10
2 | 75 | CONCLUIDO | 3.016 | 33.16 | 28.8 | 25.41 | 0.35 | 68 | 153.23 | 49.1 | 3 | 65 | 26.13 | 19131.85 | 279.48 | 3827.02 | 249.38 | 130.15 | 52537.75 | 0.52 | 0.76 | 6.33 | 3.09 | 2 | 10
3 | 75 | CONCLUIDO | 3.13 | 31.95 | 28.08 | 32.4 | 0.46 | 52 | 154.63 | 49.1 | 4 | 1 | 26.53 | 19304.72 | 253.87 | 3826.93 | 222.84 | 130.15 | 39344.5 | 0.58 | 0.78 | 6.36 | 2.38 | 2 | 10
4 | 75 | CONCLUIDO | 3.1298 | 31.95 | 28.09 | 32.41 | 0.57 | 52 | 156.03 | 49.1 | 5 | 0 | 26.94 | 19478.15 | 255.96 | 3827.11 | 223 | 130.15 | 39424.2 | 0.58 | 0.78 | 6.36 | 2.38 | 2 | 10
0 | 95 | CONCLUIDO | 1.3719 | 72.89 | 51.52 | 6.08 | 0.1 | 508 | 185.69 | 53.44 | 1 | 506 | 36.26 | 23136.14 | 688.58 | 3831 | 1021.65 | 130.15 | 436472.06 | 0.13 | 0.43 | 7.07 | 25.78 | 2 | 10
1 | 95 | CONCLUIDO | 2.436 | 41.05 | 32.89 | 12.9 | 0.19 | 153 | 187.21 | 53.44 | 2 | 151 | 36.77 | 23322.88 | 418.98 | 3827.41 | 388.09 | 130.15 | 121466.02 | 0.34 | 0.67 | 6.46 | 7.18 | 2 | 10
2 | 95 | CONCLUIDO | 2.8198 | 35.46 | 29.76 | 20.52 | 0.28 | 87 | 188.73 | 53.44 | 3 | 85 | 37.29 | 23510.33 | 358.31 | 3826.92 | 281.78 | 130.15 | 68638.35 | 0.46 | 0.74 | 6.36 | 4.05 | 2 | 10
3 | 95 | CONCLUIDO | 3.0232 | 33.08 | 28.41 | 28.89 | 0.37 | 59 | 190.25 | 53.44 | 4 | 57 | 37.82 | 23698.48 | 319.38 | 3827.14 | 236.07 | 130.15 | 45927.18 | 0.55 | 0.77 | 6.32 | 2.7 | 2 | 10
4 | 95 | CONCLUIDO | 3.1432 | 31.81 | 27.71 | 37.78 | 0.46 | 44 | 191.78 | 53.44 | 5 | 24 | 38.35 | 23887.36 | 288.56 | 3827.31 | 211.35 | 130.15 | 33641.13 | 0.62 | 0.79 | 6.31 | 2 | 2 | 10
5 | 95 | CONCLUIDO | 3.158 | 31.67 | 27.63 | 39.48 | 0.55 | 42 | 193.32 | 53.44 | 6 | 0 | 38.89 | 24076.95 | 285.65 | 3827.5 | 207.9 | 130.15 | 31925.84 | 0.63 | 0.79 | 6.34 | 1.92 | 2 | 10
0 | 55 | CONCLUIDO | 2.1256 | 47.05 | 38.58 | 8.67 | 0.15 | 267 | 116.05 | 43.4 | 1 | 265 | 16.65 | 14546.17 | 364.85 | 3828.9 | 581.35 | 130.15 | 217525.39 | 0.22 | 0.57 | 6.65 | 12.86 | 2 | 10
1 | 55 | CONCLUIDO | 2.9341 | 34.08 | 29.85 | 19.9 | 0.3 | 90 | 117.34 | 43.4 | 2 | 85 | 16.94 | 14705.49 | 245.27 | 3827.01 | 284.34 | 130.15 | 69907.77 | 0.46 | 0.73 | 6.38 | 4.14 | 2 | 10
2 | 55 | CONCLUIDO | 3.0517 | 32.77 | 28.99 | 24.5 | 0.45 | 71 | 118.63 | 43.4 | 3 | 0 | 17.23 | 14865.24 | 226.04 | 3828.11 | 252.74 | 130.15 | 54198.59 | 0.51 | 0.76 | 6.42 | 3.28 | 2 | 10

## gráficos
Selecione o eixo X:
Selecione o eixo Y:
Selecione o eixo Z:
Eixo X | Eixo Y | Eixo Z
0 | 0 | 0
0 | 0 | 0
0 | 0 | 0
0 | 0 | 0
0 | 0 | 0
0 | 0 | 0
0 | 0 | 0
0 | 0 | 0
0 | 0 | 0
0 | 0 | 0
0 | 0 | 0
0 | 0 | 0
0 | 0 | 0
0 | 0 | 0
0 | 0 | 0
0 | 0 | 0
0 | 0 | 0
0 | 0 | 0
0 | 0 | 0
0 | 0 | 0
0 | 0 | 0
0 | 0 | 0
0 | 0 | 0
0 | 0 | 0
0 | 0 | 0
0 | 0 | 0
0 | 0 | 0
0 | 0 | 0
0 | 0 | 0
0 | 0 | 0
0 | 0 | 0
0 | 0 | 0
0 | 0 | 0
0 | 0 | 0
0 | 0 | 0
0 | 0 | 0
0 | 0 | 0
0 | 0 | 0
0 | 0 | 0
0 | 0 | 0
0 | 0 | 0
0 | 0 | 0
0 | 0 | 0
0 | 0 | 0
0 | 0 | 0
0 | 0 | 0
0 | 0 | 0
0 | 0 | 0
0 | 0 | 0
0 | 0 | 0
0 | 0 | 0
0 | 0 | 0
0 | 0 | 0
0 | 0 | 0
0 | 0 | 0
0 | 0 | 0
0 | 0 | 0
0 | 0 | 0
0 | 0 | 0
0 | 0 | 0
0 | 0 | 0
0 | 0 | 0
0 | 0 | 0
0 | 0 | 0
0 | 0 | 0
0 | 0 | 0

## hidden (hidden)
Unnamed: 0
Volume de calda [L]
STATUS
Capacidade operacional [ha/h]
Tempo de missao [h]
Tempo util [h]
Tempo por voo [min]
Autonomia Projetada [h]
N° Voos
MTOW [kg]
Massa Estrutura [kg]
Combustível [kg]
Abastecimentos
Massa gerador
Potência gerador [W]
Combustível consumido [L]
Calda cons [L]
Distância percorrida [km]
Distância Pulverizando [km]
RTL ACUMULADO[m]
EOC [km/km]
EOC [h/h]
Tempo de manobra [h]
Tempo rtl_rtw [h]
V pulv [m/s]
V desloc [m/s]