## RESULTADOS_18
Unnamed: 0 | Volume de calda [L] | STATUS | Capacidade operacional [ha/h] | Tempo de missao [h] | Tempo util [h] | Tempo por voo [min] | Autonomia Projetada [h] | N° Voos | MTOW [kg] | Massa Estrutura [kg] | Combustível [kg] | Abastecimentos | Massa gerador | Potência gerador [W] | Combustível consumido [L] | Calda cons [L] | Distância percorrida [km] | Distância Pulverizando [km] | RTL ACUMULADO[m] | EOC [km/km] | EOC [h/h] | Tempo de manobra [h] | Tempo rtl_rtw [h] | V pulv [m/s] | V desloc [m/s]
0 | 100 | CONCLUIDO | 5.9443 | 16.82 | 10.3 | 6 | 0.09 | 103 | 194.77 | 54.38 | 1 | 101 | 39.4 | 24256.19 | 142.3 | 1043.65 | 101.8 | 33.67 | 32819.17 | 0.33 | 0.69 | 3.13 | 2.11 | 2 | 10
1 | 100 | CONCLUIDO | 7.4936 | 13.34 | 9.08 | 12.1 | 0.18 | 45 | 196.32 | 54.38 | 2 | 43 | 39.95 | 24447.22 | 121.2 | 1043.25 | 63.46 | 33.67 | 13937.09 | 0.53 | 0.78 | 3.04 | 0.89 | 2 | 10
2 | 100 | CONCLUIDO | 8.1088 | 12.33 | 8.73 | 18.7 | 0.27 | 28 | 197.88 | 54.38 | 3 | 26 | 40.5 | 24639 | 111.94 | 1043.18 | 52.42 | 33.67 | 8505.61 | 0.64 | 0.82 | 3.01 | 0.54 | 2 | 10
3 | 100 | CONCLUIDO | 8.4341 | 11.86 | 8.56 | 25.69 | 0.36 | 20 | 199.44 | 54.38 | 4 | 18 | 41.06 | 24831.54 | 104.91 | 1042.95 | 47.37 | 33.67 | 6018.36 | 0.71 | 0.83 | 3 | 0.38 | 2 | 10
4 | 100 | CONCLUIDO | 8.5866 | 11.65 | 8.51 | 31.9 | 0.44 | 16 | 201.01 | 54.38 | 5 | 14 | 41.63 | 25024.84 | 98.53 | 1042.98 | 45.59 | 33.67 | 5148.86 | 0.74 | 0.84 | 3 | 0.32 | 2 | 10
5 | 100 | CONCLUIDO | 8.7835 | 11.38 | 8.4 | 42.01 | 0.53 | 12 | 202.58 | 54.38 | 6 | 8 | 42.2 | 25218.93 | 91.36 | 1042.98 | 42.14 | 33.67 | 3442.73 | 0.8 | 0.85 | 2.99 | 0.22 | 2 | 10
6 | 100 | CONCLUIDO | 8.7679 | 11.41 | 8.42 | 42.11 | 0.61 | 12 | 204.16 | 54.38 | 7 | 0 | 42.78 | 25413.94 | 91.94 | 1043.34 | 42.46 | 33.67 | 3604.28 | 0.79 | 0.84 | 3 | 0.24 | 2 | 10

## RESULTADOS_6
Unnamed: 0 | Volume de calda [L] | STATUS | Capacidade operacional [ha/h] | Tempo de missao [h] | Tempo util [h] | Tempo por voo [min] | Autonomia Projetada [h] | N° Voos | MTOW [kg] | Massa Estrutura [kg] | Combustível [kg] | Abastecimentos | Massa gerador | Potência gerador [W] | Combustível consumido [L] | Calda cons [L] | Distância percorrida [km] | Distância Pulverizando [km] | RTL ACUMULADO[m] | EOC [km/km] | EOC [h/h] | Tempo de manobra [h] | Tempo rtl_rtw [h] | V pulv [m/s] | V desloc [m/s]
0 | 40 | CONCLUIDO | 8.2276 | 12.15 | 9.23 | 10.65 | 0.2 | 52 | 89.87 | 37.55 | 1 | 50 | 11.32 | 11317.98 | 70.35 | 1043.45 | 68.2 | 33.67 | 16275.62 | 0.49 | 0.77 | 3.05 | 1.05 | 2 | 10
1 | 40 | CONCLUIDO | 8.8977 | 11.24 | 8.77 | 18.79 | 0.39 | 28 | 91.1 | 37.55 | 2 | 0 | 11.54 | 11468.97 | 59.91 | 1043.62 | 52.68 | 33.67 | 8633.42 | 0.64 | 0.81 | 3.05 | 0.58 | 2 | 10

## RESULTADOS_4
Unnamed: 0 | Volume de calda [L] | STATUS | Capacidade operacional [ha/h] | Tempo de missao [h] | Tempo util [h] | Tempo por voo [min] | Autonomia Projetada [h] | N° Voos | MTOW [kg] | Massa Estrutura [kg] | Combustível [kg] | Abastecimentos | Massa gerador | Potência gerador [W] | Combustível consumido [L] | Calda cons [L] | Distância percorrida [km] | Distância Pulverizando [km] | RTL ACUMULADO[m] | EOC [km/km] | EOC [h/h] | Tempo de manobra [h] | Tempo rtl_rtw [h] | V pulv [m/s] | V desloc [m/s]
0 | 30 | CONCLUIDO | 8.7053 | 11.49 | 9.01 | 13.18 | 0.24 | 41 | 71.52 | 32.27 | 1 | 31 | 8.25 | 9054.6 | 54.34 | 1043.65 | 60.9 | 33.67 | 12680.04 | 0.55 | 0.79 | 3.04 | 0.82 | 2 | 10
1 | 30 | CONCLUIDO | 8.8177 | 11.34 | 8.94 | 14.89 | 0.48 | 36 | 72.7 | 32.27 | 2 | 0 | 8.43 | 9200.25 | 53.21 | 1043.61 | 57.6 | 33.67 | 11053.58 | 0.58 | 0.8 | 3.07 | 0.75 | 2 | 10

## RESULTADOS_1
Unnamed: 0 | Volume de calda [L] | STATUS | Capacidade operacional [ha/h] | Tempo de missao [h] | Tempo util [h] | Tempo por voo [min] | Autonomia Projetada [h] | N° Voos | MTOW [kg] | Massa Estrutura [kg] | Combustível [kg] | Abastecimentos | Massa gerador | Potência gerador [W] | Combustível consumido [L] | Calda cons [L] | Distância percorrida [km] | Distância Pulverizando [km] | RTL ACUMULADO[m] | EOC [km/km] | EOC [h/h] | Tempo de manobra [h] | Tempo rtl_rtw [h] | V pulv [m/s] | V desloc [m/s]
0 | 15 | CONCLUIDO | 8.2044 | 12.19 | 9.7 | 8.2 | 0.43 | 71 | 39.78 | 19.54 | 1 | 0 | 4.24 | 5140 | 38.84 | 1044.86 | 79.76 | 33.67 | 21960.61 | 0.42 | 0.73 | 3.17 | 1.51 | 2 | 10

## RESULTADOS_12
Unnamed: 0 | Volume de calda [L] | STATUS | Capacidade operacional [ha/h] | Tempo de missao [h] | Tempo util [h] | Tempo por voo [min] | Autonomia Projetada [h] | N° Voos | MTOW [kg] | Massa Estrutura [kg] | Combustível [kg] | Abastecimentos | Massa gerador | Potência gerador [W] | Combustível consumido [L] | Calda cons [L] | Distância percorrida [km] | Distância Pulverizando [km] | RTL ACUMULADO[m] | EOC [km/km] | EOC [h/h] | Tempo de manobra [h] | Tempo rtl_rtw [h] | V pulv [m/s] | V desloc [m/s]
0 | 70 | CONCLUIDO | 6.9934 | 14.3 | 9.79 | 7.43 | 0.12 | 79 | 141.81 | 47.83 | 1 | 77 | 22.98 | 17723.39 | 108.28 | 1043.97 | 85.34 | 33.67 | 24711.33 | 0.39 | 0.73 | 3.1 | 1.6 | 2 | 10
1 | 70 | CONCLUIDO | 8.2961 | 12.05 | 8.84 | 15.61 | 0.25 | 34 | 143.17 | 47.83 | 2 | 32 | 23.34 | 17891.86 | 91.41 | 1043.08 | 56.08 | 33.67 | 10303.55 | 0.6 | 0.8 | 3.02 | 0.66 | 2 | 10
2 | 70 | CONCLUIDO | 8.7613 | 11.41 | 8.58 | 24.51 | 0.37 | 21 | 144.54 | 47.83 | 3 | 19 | 23.71 | 18060.85 | 81.66 | 1043.28 | 47.85 | 33.67 | 6253.6 | 0.7 | 0.83 | 3 | 0.39 | 2 | 10
3 | 70 | CONCLUIDO | 8.9354 | 11.19 | 8.5 | 31.88 | 0.49 | 16 | 145.92 | 47.83 | 4 | 1 | 24.09 | 18230.35 | 76.02 | 1043.24 | 44.94 | 33.67 | 4823.24 | 0.75 | 0.84 | 3.01 | 0.32 | 2 | 10
4 | 70 | CONCLUIDO | 8.9328 | 11.19 | 8.5 | 31.89 | 0.6 | 16 | 147.3 | 47.83 | 5 | 0 | 24.47 | 18400.38 | 76.64 | 1043.36 | 44.76 | 33.67 | 4732.91 | 0.75 | 0.84 | 3.02 | 0.32 | 2 | 10

## RESULTADOS_16
Unnamed: 0 | Volume de calda [L] | STATUS | Capacidade operacional [ha/h] | Tempo de missao [h] | Tempo util [h] | Tempo por voo [min] | Autonomia Projetada [h] | N° Voos | MTOW [kg] | Massa Estrutura [kg] | Combustível [kg] | Abastecimentos | Massa gerador | Potência gerador [W] | Combustível consumido [L] | Calda cons [L] | Distância percorrida [km] | Distância Pulverizando [km] | RTL ACUMULADO[m] | EOC [km/km] | EOC [h/h] | Tempo de manobra [h] | Tempo rtl_rtw [h] | V pulv [m/s] | V desloc [m/s]
0 | 90 | CONCLUIDO | 6.2831 | 15.92 | 10.12 | 6.39 | 0.1 | 95 | 176.73 | 52.44 | 1 | 93 | 33.29 | 22031.19 | 130.89 | 1043.55 | 95.57 | 33.67 | 29742.98 | 0.35 | 0.7 | 3.13 | 1.93 | 2 | 10
1 | 90 | CONCLUIDO | 7.7583 | 12.89 | 9.01 | 13.19 | 0.2 | 41 | 178.21 | 52.44 | 2 | 39 | 33.77 | 22213.89 | 111.64 | 1043.44 | 61.36 | 33.67 | 12910.52 | 0.55 | 0.79 | 3.03 | 0.82 | 2 | 10
2 | 90 | CONCLUIDO | 8.3089 | 12.04 | 8.69 | 20.05 | 0.3 | 26 | 179.7 | 52.44 | 3 | 24 | 34.26 | 22397.24 | 102.58 | 1043.16 | 51.38 | 33.67 | 7992.31 | 0.66 | 0.82 | 3.01 | 0.51 | 2 | 10
3 | 90 | CONCLUIDO | 8.6412 | 11.57 | 8.51 | 28.37 | 0.39 | 18 | 181.19 | 52.44 | 4 | 16 | 34.75 | 22581.25 | 94.86 | 1043.03 | 45.59 | 33.67 | 5137.06 | 0.74 | 0.84 | 3 | 0.33 | 2 | 10
4 | 90 | CONCLUIDO | 8.8058 | 11.36 | 8.44 | 36.16 | 0.49 | 14 | 182.69 | 52.44 | 5 | 11 | 35.25 | 22766.06 | 88.05 | 1043.1 | 43.67 | 33.67 | 4199.79 | 0.77 | 0.84 | 2.98 | 0.25 | 2 | 10
5 | 90 | CONCLUIDO | 8.8311 | 11.32 | 8.44 | 38.96 | 0.58 | 13 | 184.19 | 52.44 | 6 | 0 | 35.75 | 22951.43 | 86.53 | 1043.1 | 43.07 | 33.67 | 3903.08 | 0.78 | 0.84 | 3 | 0.26 | 2 | 10

## RESULTADOS_0
Unnamed: 0 | Volume de calda [L] | STATUS | Capacidade operacional [ha/h] | Tempo de missao [h] | Tempo util [h] | Tempo por voo [min] | Autonomia Projetada [h] | N° Voos | MTOW [kg] | Massa Estrutura [kg] | Combustível [kg] | Abastecimentos | Massa gerador | Potência gerador [W] | Combustível consumido [L] | Calda cons [L] | Distância percorrida [km] | Distância Pulverizando [km] | RTL ACUMULADO[m] | EOC [km/km] | EOC [h/h] | Tempo de manobra [h] | Tempo rtl_rtw [h] | V pulv [m/s] | V desloc [m/s]
0 | 10 | CONCLUIDO | 7.5322 | 13.28 | 10.45 | 5.92 | 0.64 | 106 | 26.11 | 12.1 | 1 | 0 | 3.01 | 3454.41 | 30.65 | 1045.95 | 101.29 | 33.67 | 32548.2 | 0.33 | 0.68 | 3.28 | 2.26 | 2 | 10

## RESULTADOS_7
Unnamed: 0 | Volume de calda [L] | STATUS | Capacidade operacional [ha/h] | Tempo de missao [h] | Tempo util [h] | Tempo por voo [min] | Autonomia Projetada [h] | N° Voos | MTOW [kg] | Massa Estrutura [kg] | Combustível [kg] | Abastecimentos | Massa gerador | Potência gerador [W] | Combustível consumido [L] | Calda cons [L] | Distância percorrida [km] | Distância Pulverizando [km] | RTL ACUMULADO[m] | EOC [km/km] | EOC [h/h] | Tempo de manobra [h] | Tempo rtl_rtw [h] | V pulv [m/s] | V desloc [m/s]
0 | 45 | CONCLUIDO | 8.0118 | 12.48 | 9.32 | 9.81 | 0.18 | 57 | 98.71 | 39.72 | 1 | 55 | 12.99 | 12407.75 | 77.42 | 1044.02 | 70.97 | 33.67 | 17632.22 | 0.47 | 0.76 | 3.06 | 1.13 | 2 | 10
1 | 45 | CONCLUIDO | 8.9319 | 11.2 | 8.69 | 20.87 | 0.35 | 25 | 99.95 | 39.72 | 2 | 5 | 13.24 | 12561.45 | 62.71 | 1043.55 | 50.71 | 33.67 | 7666.13 | 0.66 | 0.82 | 3.03 | 0.51 | 2 | 10
2 | 45 | CONCLUIDO | 8.9162 | 11.22 | 8.71 | 20.91 | 0.52 | 25 | 101.2 | 39.72 | 3 | 0 | 13.49 | 12715.54 | 63.24 | 1043.57 | 50.92 | 33.67 | 7767.17 | 0.66 | 0.82 | 3.04 | 0.53 | 2 | 10

## RESULTADOS_10
Unnamed: 0 | Volume de calda [L] | STATUS | Capacidade operacional [ha/h] | Tempo de missao [h] | Tempo util [h] | Tempo por voo [min] | Autonomia Projetada [h] | N° Voos | MTOW [kg] | Massa Estrutura [kg] | Combustível [kg] | Abastecimentos | Massa gerador | Potência gerador [W] | Combustível consumido [L] | Calda cons [L] | Distância percorrida [km] | Distância Pulverizando [km] | RTL ACUMULADO[m] | EOC [km/km] | EOC [h/h] | Tempo de manobra [h] | Tempo rtl_rtw [h] | V pulv [m/s] | V desloc [m/s]
0 | 60 | CONCLUIDO | 7.3931 | 13.53 | 9.61 | 8.23 | 0.14 | 70 | 124.63 | 45 | 1 | 68 | 18.64 | 15605.44 | 96.36 | 1043.49 | 79.48 | 33.67 | 21823.53 | 0.42 | 0.74 | 3.09 | 1.42 | 2 | 10
1 | 60 | CONCLUIDO | 8.5602 | 11.68 | 8.78 | 17.57 | 0.28 | 30 | 125.95 | 45 | 2 | 28 | 18.95 | 15767.7 | 80.6 | 1043.14 | 54.21 | 33.67 | 9387.5 | 0.62 | 0.81 | 3.02 | 0.6 | 2 | 10
2 | 60 | CONCLUIDO | 8.9425 | 11.18 | 8.56 | 27.05 | 0.42 | 19 | 127.27 | 45 | 3 | 4 | 19.27 | 15930.42 | 71.23 | 1043.18 | 46.91 | 33.67 | 5793.98 | 0.72 | 0.83 | 3.01 | 0.38 | 2 | 10
3 | 60 | CONCLUIDO | 8.9295 | 11.2 | 8.58 | 27.1 | 0.55 | 19 | 128.59 | 45 | 4 | 0 | 19.59 | 16093.6 | 71.7 | 1043.48 | 47.24 | 33.67 | 5957.96 | 0.71 | 0.83 | 3.02 | 0.4 | 2 | 10

## RESULTADOS_14
Unnamed: 0 | Volume de calda [L] | STATUS | Capacidade operacional [ha/h] | Tempo de missao [h] | Tempo util [h] | Tempo por voo [min] | Autonomia Projetada [h] | N° Voos | MTOW [kg] | Massa Estrutura [kg] | Combustível [kg] | Abastecimentos | Massa gerador | Potência gerador [W] | Combustível consumido [L] | Calda cons [L] | Distância percorrida [km] | Distância Pulverizando [km] | RTL ACUMULADO[m] | EOC [km/km] | EOC [h/h] | Tempo de manobra [h] | Tempo rtl_rtw [h] | V pulv [m/s] | V desloc [m/s]
0 | 80 | CONCLUIDO | 6.6317 | 15.08 | 9.95 | 6.86 | 0.11 | 87 | 159.12 | 50.28 | 1 | 85 | 27.84 | 19859.16 | 119.56 | 1043.56 | 90.44 | 33.67 | 27216.96 | 0.37 | 0.72 | 3.11 | 1.76 | 2 | 10
1 | 80 | CONCLUIDO | 8.0091 | 12.49 | 8.94 | 14.11 | 0.22 | 38 | 160.54 | 50.28 | 2 | 36 | 28.26 | 20034.4 | 101.95 | 1043.49 | 59.07 | 33.67 | 11781.1 | 0.57 | 0.8 | 3.02 | 0.75 | 2 | 10
2 | 80 | CONCLUIDO | 8.5515 | 11.69 | 8.63 | 22.51 | 0.33 | 23 | 161.97 | 50.28 | 3 | 21 | 28.69 | 20210.21 | 92.09 | 1043.11 | 49.17 | 33.67 | 6906.49 | 0.68 | 0.82 | 3.01 | 0.44 | 2 | 10
3 | 80 | CONCLUIDO | 8.7813 | 11.39 | 8.52 | 30.05 | 0.43 | 17 | 163.4 | 50.28 | 4 | 14 | 29.12 | 20386.62 | 84.56 | 1043.16 | 45.94 | 33.67 | 5320.13 | 0.73 | 0.84 | 2.99 | 0.33 | 2 | 10
4 | 80 | CONCLUIDO | 8.848 | 11.3 | 8.49 | 33.98 | 0.54 | 15 | 164.83 | 50.28 | 5 | 0 | 29.55 | 20563.61 | 81.45 | 1043.32 | 44.46 | 33.67 | 4587.91 | 0.76 | 0.84 | 3.01 | 0.31 | 2 | 10

## RESULTADOS_5
Unnamed: 0 | Volume de calda [L] | STATUS | Capacidade operacional [ha/h] | Tempo de missao [h] | Tempo util [h] | Tempo por voo [min] | Autonomia Projetada [h] | N° Voos | MTOW [kg] | Massa Estrutura [kg] | Combustível [kg] | Abastecimentos | Massa gerador | Potência gerador [W] | Combustível consumido [L] | Calda cons [L] | Distância percorrida [km] | Distância Pulverizando [km] | RTL ACUMULADO[m] | EOC [km/km] | EOC [h/h] | Tempo de manobra [h] | Tempo rtl_rtw [h] | V pulv [m/s] | V desloc [m/s]
0 | 35 | CONCLUIDO | 8.4884 | 11.78 | 9.1 | 11.87 | 0.22 | 46 | 80.84 | 35.1 | 1 | 44 | 9.74 | 10204.21 | 62.58 | 1043.48 | 63.69 | 33.67 | 14048.84 | 0.53 | 0.78 | 3.05 | 0.91 | 2 | 10
1 | 35 | CONCLUIDO | 8.8939 | 11.24 | 8.82 | 17.07 | 0.43 | 31 | 82.04 | 35.1 | 2 | 0 | 9.94 | 10352.53 | 56.63 | 1043.63 | 54.11 | 33.67 | 9334.52 | 0.62 | 0.81 | 3.05 | 0.63 | 2 | 10

## RESULTADOS_8
Unnamed: 0 | Volume de calda [L] | STATUS | Capacidade operacional [ha/h] | Tempo de missao [h] | Tempo util [h] | Tempo por voo [min] | Autonomia Projetada [h] | N° Voos | MTOW [kg] | Massa Estrutura [kg] | Combustível [kg] | Abastecimentos | Massa gerador | Potência gerador [W] | Combustível consumido [L] | Calda cons [L] | Distância percorrida [km] | Distância Pulverizando [km] | RTL ACUMULADO[m] | EOC [km/km] | EOC [h/h] | Tempo de manobra [h] | Tempo rtl_rtw [h] | V pulv [m/s] | V desloc [m/s]
0 | 50 | CONCLUIDO | 7.776 | 12.86 | 9.45 | 9.14 | 0.16 | 62 | 107.41 | 41.65 | 1 | 60 | 14.77 | 13481.73 | 84.19 | 1043.27 | 74.79 | 33.67 | 19517.72 | 0.45 | 0.75 | 3.07 | 1.26 | 2 | 10
1 | 50 | CONCLUIDO | 8.8404 | 11.31 | 8.7 | 20.07 | 0.32 | 26 | 108.68 | 41.65 | 2 | 22 | 15.03 | 13638.32 | 68 | 1043.39 | 51.56 | 33.67 | 8081.89 | 0.65 | 0.82 | 3.01 | 0.51 | 2 | 10
2 | 50 | CONCLUIDO | 8.9559 | 11.17 | 8.64 | 23.57 | 0.48 | 22 | 109.96 | 41.65 | 3 | 0 | 15.31 | 13795.21 | 65.63 | 1043.78 | 48.74 | 33.67 | 6696.47 | 0.69 | 0.82 | 3.03 | 0.46 | 2 | 10

## RESULTADOS_3
Unnamed: 0 | Volume de calda [L] | STATUS | Capacidade operacional [ha/h] | Tempo de missao [h] | Tempo util [h] | Tempo por voo [min] | Autonomia Projetada [h] | N° Voos | MTOW [kg] | Massa Estrutura [kg] | Combustível [kg] | Abastecimentos | Massa gerador | Potência gerador [W] | Combustível consumido [L] | Calda cons [L] | Distância percorrida [km] | Distância Pulverizando [km] | RTL ACUMULADO[m] | EOC [km/km] | EOC [h/h] | Tempo de manobra [h] | Tempo rtl_rtw [h] | V pulv [m/s] | V desloc [m/s]
0 | 25 | CONCLUIDO | 8.7005 | 11.49 | 9.1 | 12.7 | 0.28 | 43 | 61.76 | 28.92 | 1 | 0 | 6.84 | 7851.41 | 48.85 | 1044.46 | 62.03 | 33.67 | 13235.72 | 0.54 | 0.78 | 3.1 | 0.91 | 2 | 10

## RESULTADOS_15
Unnamed: 0 | Volume de calda [L] | STATUS | Capacidade operacional [ha/h] | Tempo de missao [h] | Tempo util [h] | Tempo por voo [min] | Autonomia Projetada [h] | N° Voos | MTOW [kg] | Massa Estrutura [kg] | Combustível [kg] | Abastecimentos | Massa gerador | Potência gerador [W] | Combustível consumido [L] | Calda cons [L] | Distância percorrida [km] | Distância Pulverizando [km] | RTL ACUMULADO[m] | EOC [km/km] | EOC [h/h] | Tempo de manobra [h] | Tempo rtl_rtw [h] | V pulv [m/s] | V desloc [m/s]
0 | 85 | CONCLUIDO | 6.461 | 15.48 | 10.02 | 6.61 | 0.11 | 91 | 167.88 | 51.39 | 1 | 89 | 30.49 | 20939.59 | 124.97 | 1043.69 | 93.09 | 33.67 | 28525.1 | 0.36 | 0.71 | 3.11 | 1.83 | 2 | 10
1 | 85 | CONCLUIDO | 7.8689 | 12.71 | 8.98 | 13.47 | 0.21 | 40 | 169.33 | 51.39 | 2 | 38 | 30.94 | 21118.46 | 107.12 | 1043.44 | 60.21 | 33.67 | 12337.27 | 0.56 | 0.79 | 3.03 | 0.79 | 2 | 10
2 | 85 | CONCLUIDO | 8.4181 | 11.88 | 8.66 | 20.78 | 0.31 | 25 | 170.79 | 51.39 | 3 | 23 | 31.4 | 21297.94 | 97.27 | 1043.37 | 50.54 | 33.67 | 7579.45 | 0.67 | 0.82 | 3 | 0.47 | 2 | 10
3 | 85 | CONCLUIDO | 8.7415 | 11.44 | 8.49 | 29.97 | 0.41 | 17 | 172.25 | 51.39 | 4 | 15 | 31.86 | 21478.05 | 89.18 | 1042.98 | 45.23 | 33.67 | 4966.32 | 0.74 | 0.84 | 2.99 | 0.31 | 2 | 10
4 | 85 | CONCLUIDO | 8.8472 | 11.3 | 8.46 | 36.24 | 0.51 | 14 | 173.71 | 51.39 | 5 | 3 | 32.32 | 21658.78 | 84.09 | 1042.94 | 43.55 | 33.67 | 4139.36 | 0.77 | 0.84 | 3 | 0.27 | 2 | 10
5 | 85 | CONCLUIDO | 8.8454 | 11.31 | 8.46 | 36.25 | 0.61 | 14 | 175.18 | 51.39 | 6 | 0 | 32.79 | 21840.16 | 84.15 | 1043.06 | 43.6 | 33.67 | 4165.7 | 0.77 | 0.84 | 3.01 | 0.27 | 2 | 10

## RESULTADOS_2
Unnamed: 0 | Volume de calda [L] | STATUS | Capacidade operacional [ha/h] | Tempo de missao [h] | Tempo util [h] | Tempo por voo [min] | Autonomia Projetada [h] | N° Voos | MTOW [kg] | Massa Estrutura [kg] | Combustível [kg] | Abastecimentos | Massa gerador | Potência gerador [W] | Combustível consumido [L] | Calda cons [L] | Distância percorrida [km] | Distância Pulverizando [km] | RTL ACUMULADO[m] | EOC [km/km] | EOC [h/h] | Tempo de manobra [h] | Tempo rtl_rtw [h] | V pulv [m/s] | V desloc [m/s]
0 | 20 | CONCLUIDO | 8.5233 | 11.73 | 9.32 | 10.36 | 0.34 | 54 | 51.33 | 24.83 | 1 | 0 | 5.51 | 6564.78 | 44.54 | 1043.97 | 68.74 | 33.67 | 16535.02 | 0.49 | 0.76 | 3.13 | 1.14 | 2 | 10

## RESULTADOS_11
Unnamed: 0 | Volume de calda [L] | STATUS | Capacidade operacional [ha/h] | Tempo de missao [h] | Tempo util [h] | Tempo por voo [min] | Autonomia Projetada [h] | N° Voos | MTOW [kg] | Massa Estrutura [kg] | Combustível [kg] | Abastecimentos | Massa gerador | Potência gerador [W] | Combustível consumido [L] | Calda cons [L] | Distância percorrida [km] | Distância Pulverizando [km] | RTL ACUMULADO[m] | EOC [km/km] | EOC [h/h] | Tempo de manobra [h] | Tempo rtl_rtw [h] | V pulv [m/s] | V desloc [m/s]
0 | 65 | CONCLUIDO | 7.1785 | 13.93 | 9.71 | 7.77 | 0.13 | 75 | 133.21 | 46.47 | 1 | 73 | 20.75 | 16663.42 | 102.57 | 1043.31 | 82.77 | 33.67 | 23441.72 | 0.41 | 0.73 | 3.1 | 1.52 | 2 | 10
1 | 65 | CONCLUIDO | 8.4301 | 11.86 | 8.81 | 16.52 | 0.26 | 32 | 134.55 | 46.47 | 2 | 30 | 21.09 | 16828.84 | 86.02 | 1043.3 | 55.07 | 33.67 | 9808.53 | 0.61 | 0.81 | 3.02 | 0.63 | 2 | 10
2 | 65 | CONCLUIDO | 8.8557 | 11.29 | 8.57 | 25.7 | 0.39 | 20 | 135.9 | 46.47 | 3 | 16 | 21.43 | 16994.64 | 75.81 | 1043.23 | 47.17 | 33.67 | 5919.21 | 0.71 | 0.83 | 3.01 | 0.38 | 2 | 10
3 | 65 | CONCLUIDO | 8.9043 | 11.23 | 8.56 | 28.53 | 0.52 | 18 | 137.25 | 46.47 | 4 | 0 | 21.78 | 17160.92 | 73.41 | 1043.58 | 46.59 | 33.67 | 5636.91 | 0.72 | 0.83 | 3.02 | 0.38 | 2 | 10

## RESULTADOS_13
Unnamed: 0 | Volume de calda [L] | STATUS | Capacidade operacional [ha/h] | Tempo de missao [h] | Tempo util [h] | Tempo por voo [min] | Autonomia Projetada [h] | N° Voos | MTOW [kg] | Massa Estrutura [kg] | Combustível [kg] | Abastecimentos | Massa gerador | Potência gerador [W] | Combustível consumido [L] | Calda cons [L] | Distância percorrida [km] | Distância Pulverizando [km] | RTL ACUMULADO[m] | EOC [km/km] | EOC [h/h] | Tempo de manobra [h] | Tempo rtl_rtw [h] | V pulv [m/s] | V desloc [m/s]
0 | 75 | CONCLUIDO | 6.8115 | 14.68 | 9.87 | 7.13 | 0.12 | 83 | 150.44 | 49.1 | 1 | 81 | 25.34 | 18787.76 | 113.89 | 1043.68 | 87.93 | 33.67 | 25982.17 | 0.38 | 0.72 | 3.1 | 1.68 | 2 | 10
1 | 75 | CONCLUIDO | 8.1525 | 12.27 | 8.89 | 14.82 | 0.23 | 36 | 151.83 | 49.1 | 2 | 34 | 25.73 | 18959.54 | 96.84 | 1043.3 | 57.5 | 33.67 | 11001.68 | 0.59 | 0.8 | 3.03 | 0.7 | 2 | 10
2 | 75 | CONCLUIDO | 8.6549 | 11.55 | 8.61 | 23.47 | 0.35 | 22 | 153.23 | 49.1 | 3 | 20 | 26.13 | 19131.85 | 87.28 | 1043.08 | 48.66 | 33.67 | 6655.06 | 0.69 | 0.83 | 3 | 0.42 | 2 | 10
3 | 75 | CONCLUIDO | 8.8843 | 11.26 | 8.49 | 31.84 | 0.46 | 16 | 154.63 | 49.1 | 4 | 6 | 26.53 | 19304.72 | 79.72 | 1043.38 | 44.69 | 33.67 | 4699.76 | 0.75 | 0.84 | 3 | 0.3 | 2 | 10
4 | 75 | CONCLUIDO | 8.9005 | 11.24 | 8.5 | 34 | 0.57 | 15 | 156.03 | 49.1 | 5 | 0 | 26.94 | 19478.15 | 78.79 | 1043.17 | 44.86 | 33.67 | 4788.32 | 0.75 | 0.84 | 3.01 | 0.32 | 2 | 10

## RESULTADOS_17
Unnamed: 0 | Volume de calda [L] | STATUS | Capacidade operacional [ha/h] | Tempo de missao [h] | Tempo util [h] | Tempo por voo [min] | Autonomia Projetada [h] | N° Voos | MTOW [kg] | Massa Estrutura [kg] | Combustível [kg] | Abastecimentos | Massa gerador | Potência gerador [W] | Combustível consumido [L] | Calda cons [L] | Distância percorrida [km] | Distância Pulverizando [km] | RTL ACUMULADO[m] | EOC [km/km] | EOC [h/h] | Tempo de manobra [h] | Tempo rtl_rtw [h] | V pulv [m/s] | V desloc [m/s]
0 | 95 | CONCLUIDO | 6.1181 | 16.34 | 10.19 | 6.18 | 0.1 | 99 | 185.69 | 53.44 | 1 | 97 | 36.26 | 23136.14 | 136.3 | 1044.12 | 98 | 33.67 | 30937.59 | 0.34 | 0.7 | 3.13 | 2 | 2 | 10
1 | 95 | CONCLUIDO | 7.6344 | 13.1 | 9.03 | 12.6 | 0.19 | 43 | 187.21 | 53.44 | 2 | 41 | 36.77 | 23322.88 | 116.22 | 1043.35 | 61.84 | 33.67 | 13136.93 | 0.54 | 0.79 | 3.03 | 0.84 | 2 | 10
2 | 95 | CONCLUIDO | 8.2119 | 12.18 | 8.7 | 19.34 | 0.28 | 27 | 188.73 | 53.44 | 3 | 25 | 37.29 | 23510.33 | 107.28 | 1043.31 | 51.66 | 33.67 | 8130.45 | 0.65 | 0.82 | 3.01 | 0.52 | 2 | 10
3 | 95 | CONCLUIDO | 8.5296 | 11.72 | 8.55 | 26.99 | 0.37 | 19 | 190.25 | 53.44 | 4 | 17 | 37.82 | 23698.48 | 100.19 | 1043.12 | 46.77 | 33.67 | 5722.72 | 0.72 | 0.83 | 3 | 0.36 | 2 | 10
4 | 95 | CONCLUIDO | 8.6984 | 11.5 | 8.47 | 33.88 | 0.46 | 15 | 191.78 | 53.44 | 5 | 13 | 38.35 | 23887.36 | 93.29 | 1043.05 | 44.52 | 33.67 | 4617.53 | 0.76 | 0.84 | 2.99 | 0.28 | 2 | 10
5 | 95 | CONCLUIDO | 8.7768 | 11.39 | 8.44 | 38.96 | 0.55 | 13 | 193.32 | 53.44 | 6 | 2 | 38.89 | 24076.95 | 88.44 | 1043.22 | 43.13 | 33.67 | 3932.92 | 0.78 | 0.84 | 3 | 0.26 | 2 | 10
6 | 95 | CONCLUIDO | 8.8259 | 11.33 | 8.41 | 42.08 | 0.64 | 12 | 194.86 | 53.44 | 7 | 0 | 39.43 | 24267.28 | 88.79 | 1043.1 | 42.34 | 33.67 | 3545.51 | 0.8 | 0.85 | 3 | 0.23 | 2 | 10

## RESULTADOS_9
Unnamed: 0 | Volume de calda [L] | STATUS | Capacidade operacional [ha/h] | Tempo de missao [h] | Tempo util [h] | Tempo por voo [min] | Autonomia Projetada [h] | N° Voos | MTOW [kg] | Massa Estrutura [kg] | Combustível [kg] | Abastecimentos | Massa gerador | Potência gerador [W] | Combustível consumido [L] | Calda cons [L] | Distância percorrida [km] | Distância Pulverizando [km] | RTL ACUMULADO[m] | EOC [km/km] | EOC [h/h] | Tempo de manobra [h] | Tempo rtl_rtw [h] | V pulv [m/s] | V desloc [m/s]
0 | 55 | CONCLUIDO | 7.5802 | 13.19 | 9.53 | 8.66 | 0.15 | 66 | 116.05 | 43.4 | 1 | 64 | 16.65 | 14546.17 | 90.45 | 1043.68 | 77.19 | 33.67 | 20700.13 | 0.44 | 0.75 | 3.08 | 1.34 | 2 | 10
1 | 55 | CONCLUIDO | 8.7049 | 11.49 | 8.73 | 18.72 | 0.3 | 28 | 117.34 | 43.4 | 2 | 26 | 16.94 | 14705.49 | 74.53 | 1043.22 | 52.72 | 33.67 | 8654.3 | 0.64 | 0.81 | 3.01 | 0.55 | 2 | 10
2 | 55 | CONCLUIDO | 8.9688 | 11.15 | 8.59 | 25.76 | 0.45 | 20 | 118.63 | 43.4 | 3 | 0 | 17.23 | 14865.24 | 68.09 | 1042.98 | 47.34 | 33.67 | 6002.12 | 0.71 | 0.83 | 3.02 | 0.4 | 2 | 10

## resultados
Unnamed: 0 | Volume de calda [L] | STATUS | Capacidade operacional [ha/h] | Tempo de missao [h] | Tempo util [h] | Tempo por voo [min] | Autonomia Projetada [h] | N° Voos | MTOW [kg] | Massa Estrutura [kg] | Combustível [kg] | Abastecimentos | Massa gerador | Potência gerador [W] | Combustível consumido [L] | Calda cons [L] | Distância percorrida [km] | Distância Pulverizando [km] | RTL ACUMULADO[m] | EOC [km/km] | EOC [h/h] | Tempo de manobra [h] | Tempo rtl_rtw [h] | V pulv [m/s] | V desloc [m/s]
0 | 100 | CONCLUIDO | 5.9443 | 16.82 | 10.3 | 6 | 0.09 | 103 | 194.77 | 54.38 | 1 | 101 | 39.4 | 24256.19 | 142.3 | 1043.65 | 101.8 | 33.67 | 32819.17 | 0.33 | 0.69 | 3.13 | 2.11 | 2 | 10
1 | 100 | CONCLUIDO | 7.4936 | 13.34 | 9.08 | 12.1 | 0.18 | 45 | 196.32 | 54.38 | 2 | 43 | 39.95 | 24447.22 | 121.2 | 1043.25 | 63.46 | 33.67 | 13937.09 | 0.53 | 0.78 | 3.04 | 0.89 | 2 | 10
2 | 100 | CONCLUIDO | 8.1088 | 12.33 | 8.73 | 18.7 | 0.27 | 28 | 197.88 | 54.38 | 3 | 26 | 40.5 | 24639 | 111.94 | 1043.18 | 52.42 | 33.67 | 8505.61 | 0.64 | 0.82 | 3.01 | 0.54 | 2 | 10
3 | 100 | CONCLUIDO | 8.4341 | 11.86 | 8.56 | 25.69 | 0.36 | 20 | 199.44 | 54.38 | 4 | 18 | 41.06 | 24831.54 | 104.91 | 1042.95 | 47.37 | 33.67 | 6018.36 | 0.71 | 0.83 | 3 | 0.38 | 2 | 10
4 | 100 | CONCLUIDO | 8.5866 | 11.65 | 8.51 | 31.9 | 0.44 | 16 | 201.01 | 54.38 | 5 | 14 | 41.63 | 25024.84 | 98.53 | 1042.98 | 45.59 | 33.67 | 5148.86 | 0.74 | 0.84 | 3 | 0.32 | 2 | 10
5 | 100 | CONCLUIDO | 8.7835 | 11.38 | 8.4 | 42.01 | 0.53 | 12 | 202.58 | 54.38 | 6 | 8 | 42.2 | 25218.93 | 91.36 | 1042.98 | 42.14 | 33.67 | 3442.73 | 0.8 | 0.85 | 2.99 | 0.22 | 2 | 10
6 | 100 | CONCLUIDO | 8.7679 | 11.41 | 8.42 | 42.11 | 0.61 | 12 | 204.16 | 54.38 | 7 | 0 | 42.78 | 25413.94 | 91.94 | 1043.34 | 42.46 | 33.67 | 3604.28 | 0.79 | 0.84 | 3 | 0.24 | 2 | 10
0 | 40 | CONCLUIDO | 8.2276 | 12.15 | 9.23 | 10.65 | 0.2 | 52 | 89.87 | 37.55 | 1 | 50 | 11.32 | 11317.98 | 70.35 | 1043.45 | 68.2 | 33.67 | 16275.62 | 0.49 | 0.77 | 3.05 | 1.05 | 2 | 10
1 | 40 | CONCLUIDO | 8.8977 | 11.24 | 8.77 | 18.79 | 0.39 | 28 | 91.1 | 37.55 | 2 | 0 | 11.54 | 11468.97 | 59.91 | 1043.62 | 52.68 | 33.67 | 8633.42 | 0.64 | 0.81 | 3.05 | 0.58 | 2 | 10
0 | 30 | CONCLUIDO | 8.7053 | 11.49 | 9.01 | 13.18 | 0.24 | 41 | 71.52 | 32.27 | 1 | 31 | 8.25 | 9054.6 | 54.34 | 1043.65 | 60.9 | 33.67 | 12680.04 | 0.55 | 0.79 | 3.04 | 0.82 | 2 | 10
1 | 30 | CONCLUIDO | 8.8177 | 11.34 | 8.94 | 14.89 | 0.48 | 36 | 72.7 | 32.27 | 2 | 0 | 8.43 | 9200.25 | 53.21 | 1043.61 | 57.6 | 33.67 | 11053.58 | 0.58 | 0.8 | 3.07 | 0.75 | 2 | 10
0 | 15 | CONCLUIDO | 8.2044 | 12.19 | 9.7 | 8.2 | 0.43 | 71 | 39.78 | 19.54 | 1 | 0 | 4.24 | 5140 | 38.84 | 1044.86 | 79.76 | 33.67 | 21960.61 | 0.42 | 0.73 | 3.17 | 1.51 | 2 | 10
0 | 70 | CONCLUIDO | 6.9934 | 14.3 | 9.79 | 7.43 | 0.12 | 79 | 141.81 | 47.83 | 1 | 77 | 22.98 | 17723.39 | 108.28 | 1043.97 | 85.34 | 33.67 | 24711.33 | 0.39 | 0.73 | 3.1 | 1.6 | 2 | 10
1 | 70 | CONCLUIDO | 8.2961 | 12.05 | 8.84 | 15.61 | 0.25 | 34 | 143.17 | 47.83 | 2 | 32 | 23.34 | 17891.86 | 91.41 | 1043.08 | 56.08 | 33.67 | 10303.55 | 0.6 | 0.8 | 3.02 | 0.66 | 2 | 10
2 | 70 | CONCLUIDO | 8.7613 | 11.41 | 8.58 | 24.51 | 0.37 | 21 | 144.54 | 47.83 | 3 | 19 | 23.71 | 18060.85 | 81.66 | 1043.28 | 47.85 | 33.67 | 6253.6 | 0.7 | 0.83 | 3 | 0.39 | 2 | 10
3 | 70 | CONCLUIDO | 8.9354 | 11.19 | 8.5 | 31.88 | 0.49 | 16 | 145.92 | 47.83 | 4 | 1 | 24.09 | 18230.35 | 76.02 | 1043.24 | 44.94 | 33.67 | 4823.24 | 0.75 | 0.84 | 3.01 | 0.32 | 2 | 10
4 | 70 | CONCLUIDO | 8.9328 | 11.19 | 8.5 | 31.89 | 0.6 | 16 | 147.3 | 47.83 | 5 | 0 | 24.47 | 18400.38 | 76.64 | 1043.36 | 44.76 | 33.67 | 4732.91 | 0.75 | 0.84 | 3.02 | 0.32 | 2 | 10
0 | 90 | CONCLUIDO | 6.2831 | 15.92 | 10.12 | 6.39 | 0.1 | 95 | 176.73 | 52.44 | 1 | 93 | 33.29 | 22031.19 | 130.89 | 1043.55 | 95.57 | 33.67 | 29742.98 | 0.35 | 0.7 | 3.13 | 1.93 | 2 | 10
1 | 90 | CONCLUIDO | 7.7583 | 12.89 | 9.01 | 13.19 | 0.2 | 41 | 178.21 | 52.44 | 2 | 39 | 33.77 | 22213.89 | 111.64 | 1043.44 | 61.36 | 33.67 | 12910.52 | 0.55 | 0.79 | 3.03 | 0.82 | 2 | 10
2 | 90 | CONCLUIDO | 8.3089 | 12.04 | 8.69 | 20.05 | 0.3 | 26 | 179.7 | 52.44 | 3 | 24 | 34.26 | 22397.24 | 102.58 | 1043.16 | 51.38 | 33.67 | 7992.31 | 0.66 | 0.82 | 3.01 | 0.51 | 2 | 10
3 | 90 | CONCLUIDO | 8.6412 | 11.57 | 8.51 | 28.37 | 0.39 | 18 | 181.19 | 52.44 | 4 | 16 | 34.75 | 22581.25 | 94.86 | 1043.03 | 45.59 | 33.67 | 5137.06 | 0.74 | 0.84 | 3 | 0.33 | 2 | 10
4 | 90 | CONCLUIDO | 8.8058 | 11.36 | 8.44 | 36.16 | 0.49 | 14 | 182.69 | 52.44 | 5 | 11 | 35.25 | 22766.06 | 88.05 | 1043.1 | 43.67 | 33.67 | 4199.79 | 0.77 | 0.84 | 2.98 | 0.25 | 2 | 10
5 | 90 | CONCLUIDO | 8.8311 | 11.32 | 8.44 | 38.96 | 0.58 | 13 | 184.19 | 52.44 | 6 | 0 | 35.75 | 22951.43 | 86.53 | 1043.1 | 43.07 | 33.67 | 3903.08 | 0.78 | 0.84 | 3 | 0.26 | 2 | 10
0 | 10 | CONCLUIDO | 7.5322 | 13.28 | 10.45 | 5.92 | 0.64 | 106 | 26.11 | 12.1 | 1 | 0 | 3.01 | 3454.41 | 30.65 | 1045.95 | 101.29 | 33.67 | 32548.2 | 0.33 | 0.68 | 3.28 | 2.26 | 2 | 10
0 | 45 | CONCLUIDO | 8.0118 | 12.48 | 9.32 | 9.81 | 0.18 | 57 | 98.71 | 39.72 | 1 | 55 | 12.99 | 12407.75 | 77.42 | 1044.02 | 70.97 | 33.67 | 17632.22 | 0.47 | 0.76 | 3.06 | 1.13 | 2 | 10
1 | 45 | CONCLUIDO | 8.9319 | 11.2 | 8.69 | 20.87 | 0.35 | 25 | 99.95 | 39.72 | 2 | 5 | 13.24 | 12561.45 | 62.71 | 1043.55 | 50.71 | 33.67 | 7666.13 | 0.66 | 0.82 | 3.03 | 0.51 | 2 | 10
2 | 45 | CONCLUIDO | 8.9162 | 11.22 | 8.71 | 20.91 | 0.52 | 25 | 101.2 | 39.72 | 3 | 0 | 13.49 | 12715.54 | 63.24 | 1043.57 | 50.92 | 33.67 | 7767.17 | 0.66 | 0.82 | 3.04 | 0.53 | 2 | 10
0 | 60 | CONCLUIDO | 7.3931 | 13.53 | 9.61 | 8.23 | 0.14 | 70 | 124.63 | 45 | 1 | 68 | 18.64 | 15605.44 | 96.36 | 1043.49 | 79.48 | 33.67 | 21823.53 | 0.42 | 0.74 | 3.09 | 1.42 | 2 | 10
1 | 60 | CONCLUIDO | 8.5602 | 11.68 | 8.78 | 17.57 | 0.28 | 30 | 125.95 | 45 | 2 | 28 | 18.95 | 15767.7 | 80.6 | 1043.14 | 54.21 | 33.67 | 9387.5 | 0.62 | 0.81 | 3.02 | 0.6 | 2 | 10
2 | 60 | CONCLUIDO | 8.9425 | 11.18 | 8.56 | 27.05 | 0.42 | 19 | 127.27 | 45 | 3 | 4 | 19.27 | 15930.42 | 71.23 | 1043.18 | 46.91 | 33.67 | 5793.98 | 0.72 | 0.83 | 3.01 | 0.38 | 2 | 10
3 | 60 | CONCLUIDO | 8.9295 | 11.2 | 8.58 | 27.1 | 0.55 | 19 | 128.59 | 45 | 4 | 0 | 19.59 | 16093.6 | 71.7 | 1043.48 | 47.24 | 33.67 | 5957.96 | 0.71 | 0.83 | 3.02 | 0.4 | 2 | 10
0 | 80 | CONCLUIDO | 6.6317 | 15.08 | 9.95 | 6.86 | 0.11 | 87 | 159.12 | 50.28 | 1 | 85 | 27.84 | 19859.16 | 119.56 | 1043.56 | 90.44 | 33.67 | 27216.96 | 0.37 | 0.72 | 3.11 | 1.76 | 2 | 10
1 | 80 | CONCLUIDO | 8.0091 | 12.49 | 8.94 | 14.11 | 0.22 | 38 | 160.54 | 50.28 | 2 | 36 | 28.26 | 20034.4 | 101.95 | 1043.49 | 59.07 | 33.67 | 11781.1 | 0.57 | 0.8 | 3.02 | 0.75 | 2 | 10
2 | 80 | CONCLUIDO | 8.5515 | 11.69 | 8.63 | 22.51 | 0.33 | 23 | 161.97 | 50.28 | 3 | 21 | 28.69 | 20210.21 | 92.09 | 1043.11 | 49.17 | 33.67 | 6906.49 | 0.68 | 0.82 | 3.01 | 0.44 | 2 | 10
3 | 80 | CONCLUIDO | 8.7813 | 11.39 | 8.52 | 30.05 | 0.43 | 17 | 163.4 | 50.28 | 4 | 14 | 29.12 | 20386.62 | 84.56 | 1043.16 | 45.94 | 33.67 | 5320.13 | 0.73 | 0.84 | 2.99 | 0.33 | 2 | 10
4 | 80 | CONCLUIDO | 8.848 | 11.3 | 8.49 | 33.98 | 0.54 | 15 | 164.83 | 50.28 | 5 | 0 | 29.55 | 20563.61 | 81.45 | 1043.32 | 44.46 | 33.67 | 4587.91 | 0.76 | 0.84 | 3.01 | 0.31 | 2 | 10
0 | 35 | CONCLUIDO | 8.4884 | 11.78 | 9.1 | 11.87 | 0.22 | 46 | 80.84 | 35.1 | 1 | 44 | 9.74 | 10204.21 | 62.58 | 1043.48 | 63.69 | 33.67 | 14048.84 | 0.53 | 0.78 | 3.05 | 0.91 | 2 | 10
1 | 35 | CONCLUIDO | 8.8939 | 11.24 | 8.82 | 17.07 | 0.43 | 31 | 82.04 | 35.1 | 2 | 0 | 9.94 | 10352.53 | 56.63 | 1043.63 | 54.11 | 33.67 | 9334.52 | 0.62 | 0.81 | 3.05 | 0.63 | 2 | 10
0 | 50 | CONCLUIDO | 7.776 | 12.86 | 9.45 | 9.14 | 0.16 | 62 | 107.41 | 41.65 | 1 | 60 | 14.77 | 13481.73 | 84.19 | 1043.27 | 74.79 | 33.67 | 19517.72 | 0.45 | 0.75 | 3.07 | 1.26 | 2 | 10
1 | 50 | CONCLUIDO | 8.8404 | 11.31 | 8.7 | 20.07 | 0.32 | 26 | 108.68 | 41.65 | 2 | 22 | 15.03 | 13638.32 | 68 | 1043.39 | 51.56 | 33.67 | 8081.89 | 0.65 | 0.82 | 3.01 | 0.51 | 2 | 10
2 | 50 | CONCLUIDO | 8.9559 | 11.17 | 8.64 | 23.57 | 0.48 | 22 | 109.96 | 41.65 | 3 | 0 | 15.31 | 13795.21 | 65.63 | 1043.78 | 48.74 | 33.67 | 6696.47 | 0.69 | 0.82 | 3.03 | 0.46 | 2 | 10
0 | 25 | CONCLUIDO | 8.7005 | 11.49 | 9.1 | 12.7 | 0.28 | 43 | 61.76 | 28.92 | 1 | 0 | 6.84 | 7851.41 | 48.85 | 1044.46 | 62.03 | 33.67 | 13235.72 | 0.54 | 0.78 | 3.1 | 0.91 | 2 | 10
0 | 85 | CONCLUIDO | 6.461 | 15.48 | 10.02 | 6.61 | 0.11 | 91 | 167.88 | 51.39 | 1 | 89 | 30.49 | 20939.59 | 124.97 | 1043.69 | 93.09 | 33.67 | 28525.1 | 0.36 | 0.71 | 3.11 | 1.83 | 2 | 10
1 | 85 | CONCLUIDO | 7.8689 | 12.71 | 8.98 | 13.47 | 0.21 | 40 | 169.33 | 51.39 | 2 | 38 | 30.94 | 21118.46 | 107.12 | 1043.44 | 60.21 | 33.67 | 12337.27 | 0.56 | 0.79 | 3.03 | 0.79 | 2 | 10
2 | 85 | CONCLUIDO | 8.4181 | 11.88 | 8.66 | 20.78 | 0.31 | 25 | 170.79 | 51.39 | 3 | 23 | 31.4 | 21297.94 | 97.27 | 1043.37 | 50.54 | 33.67 | 7579.45 | 0.67 | 0.82 | 3 | 0.47 | 2 | 10
3 | 85 | CONCLUIDO | 8.7415 | 11.44 | 8.49 | 29.97 | 0.41 | 17 | 172.25 | 51.39 | 4 | 15 | 31.86 | 21478.05 | 89.18 | 1042.98 | 45.23 | 33.67 | 4966.32 | 0.74 | 0.84 | 2.99 | 0.31 | 2 | 10
4 | 85 | CONCLUIDO | 8.8472 | 11.3 | 8.46 | 36.24 | 0.51 | 14 | 173.71 | 51.39 | 5 | 3 | 32.32 | 21658.78 | 84.09 | 1042.94 | 43.55 | 33.67 | 4139.36 | 0.77 | 0.84 | 3 | 0.27 | 2 | 10
5 | 85 | CONCLUIDO | 8.8454 | 11.31 | 8.46 | 36.25 | 0.61 | 14 | 175.18 | 51.39 | 6 | 0 | 32.79 | 21840.16 | 84.15 | 1043.06 | 43.6 | 33.67 | 4165.7 | 0.77 | 0.84 | 3.01 | 0.27 | 2 | 10
0 | 20 | CONCLUIDO | 8.5233 | 11.73 | 9.32 | 10.36 | 0.34 | 54 | 51.33 | 24.83 | 1 | 0 | 5.51 | 6564.78 | 44.54 | 1043.97 | 68.74 | 33.67 | 16535.02 | 0.49 | 0.76 | 3.13 | 1.14 | 2 | 10
0 | 65 | CONCLUIDO | 7.1785 | 13.93 | 9.71 | 7.77 | 0.13 | 75 | 133.21 | 46.47 | 1 | 73 | 20.75 | 16663.42 | 102.57 | 1043.31 | 82.77 | 33.67 | 23441.72 | 0.41 | 0.73 | 3.1 | 1.52 | 2 | 10
1 | 65 | CONCLUIDO | 8.4301 | 11.86 | 8.81 | 16.52 | 0.26 | 32 | 134.55 | 46.47 | 2 | 30 | 21.09 | 16828.84 | 86.02 | 1043.3 | 55.07 | 33.67 | 9808.53 | 0.61 | 0.81 | 3.02 | 0.63 | 2 | 10
2 | 65 | CONCLUIDO | 8.8557 | 11.29 | 8.57 | 25.7 | 0.39 | 20 | 135.9 | 46.47 | 3 | 16 | 21.43 | 16994.64 | 75.81 | 1043.23 | 47.17 | 33.67 | 5919.21 | 0.71 | 0.83 | 3.01 | 0.38 | 2 | 10
3 | 65 | CONCLUIDO | 8.9043 | 11.23 | 8.56 | 28.53 | 0.52 | 18 | 137.25 | 46.47 | 4 | 0 | 21.78 | 17160.92 | 73.41 | 1043.58 | 46.59 | 33.67 | 5636.91 | 0.72 | 0.83 | 3.02 | 0.38 | 2 | 10
0 | 75 | CONCLUIDO | 6.8115 | 14.68 | 9.87 | 7.13 | 0.12 | 83 | 150.44 | 49.1 | 1 | 81 | 25.34 | 18787.76 | 113.89 | 1043.68 | 87.93 | 33.67 | 25982.17 | 0.38 | 0.72 | 3.1 | 1.68 | 2 | 10
1 | 75 | CONCLUIDO | 8.1525 | 12.27 | 8.89 | 14.82 | 0.23 | 36 | 151.83 | 49.1 | 2 | 34 | 25.73 | 18959.54 | 96.84 | 1043.3 | 57.5 | 33.67 | 11001.68 | 0.59 | 0.8 | 3.03 | 0.7 | 2 | 10
2 | 75 | CONCLUIDO | 8.6549 | 11.55 | 8.61 | 23.47 | 0.35 | 22 | 153.23 | 49.1 | 3 | 20 | 26.13 | 19131.85 | 87.28 | 1043.08 | 48.66 | 33.67 | 6655.06 | 0.69 | 0.83 | 3 | 0.42 | 2 | 10
3 | 75 | CONCLUIDO | 8.8843 | 11.26 | 8.49 | 31.84 | 0.46 | 16 | 154.63 | 49.1 | 4 | 6 | 26.53 | 19304.72 | 79.72 | 1043.38 | 44.69 | 33.67 | 4699.76 | 0.75 | 0.84 | 3 | 0.3 | 2 | 10
4 | 75 | CONCLUIDO | 8.9005 | 11.24 | 8.5 | 34 | 0.57 | 15 | 156.03 | 49.1 | 5 | 0 | 26.94 | 19478.15 | 78.79 | 1043.17 | 44.86 | 33.67 | 4788.32 | 0.75 | 0.84 | 3.01 | 0.32 | 2 | 10
0 | 95 | CONCLUIDO | 6.1181 | 16.34 | 10.19 | 6.18 | 0.1 | 99 | 185.69 | 53.44 | 1 | 97 | 36.26 | 23136.14 | 136.3 | 1044.12 | 98 | 33.67 | 30937.59 | 0.34 | 0.7 | 3.13 | 2 | 2 | 10
1 | 95 | CONCLUIDO | 7.6344 | 13.1 | 9.03 | 12.6 | 0.19 | 43 | 187.21 | 53.44 | 2 | 41 | 36.77 | 23322.88 | 116.22 | 1043.35 | 61.84 | 33.67 | 13136.93 | 0.54 | 0.79 | 3.03 | 0.84 | 2 | 10
2 | 95 | CONCLUIDO | 8.2119 | 12.18 | 8.7 | 19.34 | 0.28 | 27 | 188.73 | 53.44 | 3 | 25 | 37.29 | 23510.33 | 107.28 | 1043.31 | 51.66 | 33.67 | 8130.45 | 0.65 | 0.82 | 3.01 | 0.52 | 2 | 10
3 | 95 | CONCLUIDO | 8.5296 | 11.72 | 8.55 | 26.99 | 0.37 | 19 | 190.25 | 53.44 | 4 | 17 | 37.82 | 23698.48 | 100.19 | 1043.12 | 46.77 | 33.67 | 5722.72 | 0.72 | 0.83 | 3 | 0.36 | 2 | 10
4 | 95 | CONCLUIDO | 8.6984 | 11.5 | 8.47 | 33.88 | 0.46 | 15 | 191.78 | 53.44 | 5 | 13 | 38.35 | 23887.36 | 93.29 | 1043.05 | 44.52 | 33.67 | 4617.53 | 0.76 | 0.84 | 2.99 | 0.28 | 2 | 10
5 | 95 | CONCLUIDO | 8.7768 | 11.39 | 8.44 | 38.96 | 0.55 | 13 | 193.32 | 53.44 | 6 | 2 | 38.89 | 24076.95 | 88.44 | 1043.22 | 43.13 | 33.67 | 3932.92 | 0.78 | 0.84 | 3 | 0.26 | 2 | 10
6 | 95 | CONCLUIDO | 8.8259 | 11.33 | 8.41 | 42.08 | 0.64 | 12 | 194.86 | 53.44 | 7 | 0 | 39.43 | 24267.28 | 88.79 | 1043.1 | 42.34 | 33.67 | 3545.51 | 0.8 | 0.85 | 3 | 0.23 | 2 | 10
0 | 55 | CONCLUIDO | 7.5802 | 13.19 | 9.53 | 8.66 | 0.15 | 66 | 116.05 | 43.4 | 1 | 64 | 16.65 | 14546.17 | 90.45 | 1043.68 | 77.19 | 33.67 | 20700.13 | 0.44 | 0.75 | 3.08 | 1.34 | 2 | 10
1 | 55 | CONCLUIDO | 8.7049 | 11.49 | 8.73 | 18.72 | 0.3 | 28 | 117.34 | 43.4 | 2 | 26 | 16.94 | 14705.49 | 74.53 | 1043.22 | 52.72 | 33.67 | 8654.3 | 0.64 | 0.81 | 3.01 | 0.55 | 2 | 10
2 | 55 | CONCLUIDO | 8.9688 | 11.15 | 8.59 | 25.76 | 0.45 | 20 | 118.63 | 43.4 | 3 | 0 | 17.23 | 14865.24 | 68.09 | 1042.98 | 47.34 | 33.67 | 6002.12 | 0.71 | 0.83 | 3.02 | 0.4 | 2 | 10

## gráficos
Selecione o eixo X:
Selecione o eixo Y:
Selecione o eixo Z:
Eixo X | Eixo Y | Eixo Z
0 | 0 | 0
0 | 0 | 0
0 | 0 | 0
0 | 0 | 0
0 | 0 | 0
0 | 0 | 0
0 | 0 | 0
0 | 0 | 0
0 | 0 | 0
0 | 0 | 0
0 | 0 | 0
0 | 0 | 0
0 | 0 | 0
0 | 0 | 0
0 | 0 | 0
0 | 0 | 0
0 | 0 | 0
0 | 0 | 0
0 | 0 | 0
0 | 0 | 0
0 | 0 | 0
0 | 0 | 0
0 | 0 | 0
0 | 0 | 0
0 | 0 | 0
0 | 0 | 0
0 | 0 | 0
0 | 0 | 0
0 | 0 | 0
0 | 0 | 0
0 | 0 | 0
0 | 0 | 0
0 | 0 | 0
0 | 0 | 0
0 | 0 | 0
0 | 0 | 0
0 | 0 | 0
0 | 0 | 0
0 | 0 | 0
0 | 0 | 0
0 | 0 | 0
0 | 0 | 0
0 | 0 | 0
0 | 0 | 0
0 | 0 | 0
0 | 0 | 0
0 | 0 | 0
0 | 0 | 0
0 | 0 | 0
0 | 0 | 0
0 | 0 | 0
0 | 0 | 0
0 | 0 | 0
0 | 0 | 0
0 | 0 | 0
0 | 0 | 0
0 | 0 | 0
0 | 0 | 0
0 | 0 | 0
0 | 0 | 0
0 | 0 | 0
0 | 0 | 0
0 | 0 | 0
0 | 0 | 0
0 | 0 | 0
0 | 0 | 0
0 | 0 | 0
0 | 0 | 0

## hidden (hidden)
Unnamed: 0
Volume de calda [L]
STATUS
Capacidade operacional [ha/h]
Tempo de missao [h]
Tempo util [h]
Tempo por voo [min]
Autonomia Projetada [h]
N° Voos
MTOW [kg]
Massa Estrutura [kg]
Combustível [kg]
Abastecimentos
Massa gerador
Potência gerador [W]
Combustível consumido [L]
Calda cons [L]
Distância percorrida [km]
Distância Pulverizando [km]
RTL ACUMULADO[m]
EOC [km/km]
EOC [h/h]
Tempo de manobra [h]
Tempo rtl_rtw [h]
V pulv [m/s]
V desloc [m/s]