## RESULTADOS_18
Unnamed: 0 | Volume de calda [L] | STATUS | Capacidade operacional [ha/h] | Tempo de missao [h] | Tempo util [h] | Tempo por voo [min] | Autonomia Projetada [h] | N° Voos | MTOW [kg] | Massa Estrutura [kg] | Combustível [kg] | Abastecimentos | Massa gerador | Potência gerador [W] | Combustível consumido [L] | Calda cons [L] | Distância percorrida [km] | Distância Pulverizando [km] | RTL ACUMULADO[m] | EOC [km/km] | EOC [h/h] | Tempo de manobra [h] | Tempo rtl_rtw [h] | V pulv [m/s] | V desloc [m/s]
0 | 100 | CONCLUIDO | 10.5386 | 9.49 | 4.99 | 5.87 | 0.09 | 51 | 194.77 | 54.38 | 1 | 49 | 39.4 | 24256.19 | 68.89 | 204.41 | 58.54 | 21.44 | 15703.46 | 0.37 | 0.62 | 0.19 | 1 | 2 | 10
1 | 100 | CONCLUIDO | 12.7696 | 7.83 | 4.42 | 11.53 | 0.18 | 23 | 196.32 | 54.38 | 2 | 21 | 39.95 | 24447.22 | 60.25 | 204.35 | 40.88 | 21.44 | 7014.4 | 0.52 | 0.7 | 0.14 | 0.44 | 2 | 10
2 | 100 | CONCLUIDO | 13.5629 | 7.37 | 4.27 | 17.09 | 0.27 | 15 | 197.88 | 54.38 | 3 | 13 | 40.5 | 24639 | 57.48 | 204.3 | 36.33 | 21.44 | 4777.28 | 0.59 | 0.72 | 0.13 | 0.29 | 2 | 10
3 | 100 | CONCLUIDO | 14.0214 | 7.13 | 4.19 | 22.84 | 0.36 | 11 | 199.44 | 54.38 | 4 | 9 | 41.06 | 24831.54 | 55.61 | 204.3 | 33.73 | 21.44 | 3498.94 | 0.64 | 0.73 | 0.12 | 0.2 | 2 | 10
4 | 100 | CONCLUIDO | 14.2586 | 7.01 | 4.15 | 27.64 | 0.44 | 9 | 201.01 | 54.38 | 5 | 7 | 41.63 | 25024.84 | 54.33 | 204.3 | 32.41 | 21.44 | 2846.12 | 0.66 | 0.74 | 0.12 | 0.16 | 2 | 10
5 | 100 | CONCLUIDO | 14.3678 | 6.96 | 4.13 | 30.99 | 0.53 | 8 | 202.58 | 54.38 | 6 | 6 | 42.2 | 25218.93 | 53.31 | 204.3 | 31.97 | 21.44 | 2635.41 | 0.67 | 0.74 | 0.12 | 0.15 | 2 | 10
6 | 100 | CONCLUIDO | 14.4939 | 6.9 | 4.11 | 35.23 | 0.61 | 7 | 204.16 | 54.38 | 7 | 5 | 42.78 | 25413.94 | 52.41 | 204.3 | 31.28 | 21.44 | 2294.65 | 0.69 | 0.75 | 0.12 | 0.13 | 2 | 10
7 | 100 | CONCLUIDO | 14.6169 | 6.84 | 4.09 | 40.91 | 0.69 | 6 | 205.75 | 54.38 | 8 | 4 | 43.37 | 25609.61 | 51.58 | 204.36 | 30.71 | 21.44 | 2015.13 | 0.7 | 0.75 | 0.12 | 0.11 | 2 | 10
8 | 100 | CONCLUIDO | 14.7608 | 6.77 | 4.06 | 48.76 | 0.77 | 5 | 207.34 | 54.38 | 9 | 3 | 43.96 | 25806.1 | 50.07 | 204.34 | 29.81 | 21.44 | 1567.86 | 0.72 | 0.76 | 0.12 | 0.08 | 2 | 10
9 | 100 | CONCLUIDO | 14.7565 | 6.78 | 4.07 | 48.79 | 0.85 | 5 | 208.94 | 54.38 | 10 | 3 | 44.56 | 26003.41 | 49.68 | 204.3 | 29.87 | 21.44 | 1598.21 | 0.72 | 0.76 | 0.12 | 0.08 | 2 | 10
10 | 100 | CONCLUIDO | 14.7753 | 6.77 | 4.06 | 48.68 | 0.93 | 5 | 210.55 | 54.38 | 11 | 3 | 45.17 | 26201.54 | 47.86 | 204.3 | 29.52 | 21.44 | 1423.7 | 0.73 | 0.76 | 0.12 | 0.07 | 2 | 10
11 | 100 | CONCLUIDO | 14.9056 | 6.71 | 4.04 | 60.55 | 1 | 4 | 212.16 | 54.38 | 12 | 2 | 45.78 | 26400.51 | 47.15 | 204.3 | 28.95 | 21.44 | 1144.5 | 0.74 | 0.76 | 0.11 | 0.05 | 2 | 10
12 | 100 | CONCLUIDO | 14.8853 | 6.72 | 4.05 | 60.69 | 1.08 | 4 | 213.78 | 54.38 | 13 | 2 | 46.4 | 26600.32 | 47.11 | 204.35 | 29.24 | 21.44 | 1287.8 | 0.73 | 0.76 | 0.11 | 0.06 | 2 | 10
13 | 100 | CONCLUIDO | 14.8828 | 6.72 | 4.05 | 60.7 | 1.15 | 4 | 215.41 | 54.38 | 14 | 2 | 47.03 | 26801 | 46.14 | 204.3 | 29.27 | 21.44 | 1301.15 | 0.73 | 0.76 | 0.12 | 0.06 | 2 | 10
14 | 100 | CONCLUIDO | 14.8877 | 6.72 | 4.04 | 60.67 | 1.23 | 4 | 217.04 | 54.38 | 15 | 1 | 47.66 | 27002.55 | 44.42 | 204.3 | 29.21 | 21.44 | 1271.78 | 0.73 | 0.76 | 0.11 | 0.06 | 2 | 10
15 | 100 | CONCLUIDO | 14.8877 | 6.72 | 4.04 | 60.67 | 1.3 | 4 | 218.68 | 54.38 | 16 | 0 | 48.31 | 27204.98 | 44.09 | 204.3 | 29.11 | 21.44 | 1223.1 | 0.74 | 0.76 | 0.12 | 0.06 | 2 | 10

## RESULTADOS_6
Unnamed: 0 | Volume de calda [L] | STATUS | Capacidade operacional [ha/h] | Tempo de missao [h] | Tempo util [h] | Tempo por voo [min] | Autonomia Projetada [h] | N° Voos | MTOW [kg] | Massa Estrutura [kg] | Combustível [kg] | Abastecimentos | Massa gerador | Potência gerador [W] | Combustível consumido [L] | Calda cons [L] | Distância percorrida [km] | Distância Pulverizando [km] | RTL ACUMULADO[m] | EOC [km/km] | EOC [h/h] | Tempo de manobra [h] | Tempo rtl_rtw [h] | V pulv [m/s] | V desloc [m/s]
0 | 40 | CONCLUIDO | 14.3661 | 6.96 | 4.51 | 10.02 | 0.2 | 27 | 89.87 | 37.55 | 1 | 25 | 11.32 | 11317.98 | 36.23 | 204.39 | 43.9 | 21.44 | 8502.39 | 0.49 | 0.68 | 0.15 | 0.53 | 2 | 10
1 | 40 | CONCLUIDO | 15.702 | 6.37 | 4.18 | 19.31 | 0.39 | 13 | 91.1 | 37.55 | 2 | 11 | 11.54 | 11468.97 | 31.73 | 204.35 | 33.48 | 21.44 | 3360.74 | 0.64 | 0.73 | 0.12 | 0.2 | 2 | 10
2 | 40 | CONCLUIDO | 16.1587 | 6.19 | 4.1 | 30.73 | 0.57 | 8 | 92.32 | 37.55 | 3 | 6 | 11.77 | 11620.34 | 28.76 | 204.31 | 30.61 | 21.44 | 1955.03 | 0.7 | 0.75 | 0.12 | 0.11 | 2 | 10
3 | 40 | CONCLUIDO | 16.1783 | 6.18 | 4.11 | 35.22 | 0.75 | 7 | 93.55 | 37.55 | 4 | 0 | 12 | 11772.07 | 27.11 | 204.3 | 30.97 | 21.44 | 2136.46 | 0.69 | 0.75 | 0.13 | 0.13 | 2 | 10

## RESULTADOS_4
Unnamed: 0 | Volume de calda [L] | STATUS | Capacidade operacional [ha/h] | Tempo de missao [h] | Tempo util [h] | Tempo por voo [min] | Autonomia Projetada [h] | N° Voos | MTOW [kg] | Massa Estrutura [kg] | Combustível [kg] | Abastecimentos | Massa gerador | Potência gerador [W] | Combustível consumido [L] | Calda cons [L] | Distância percorrida [km] | Distância Pulverizando [km] | RTL ACUMULADO[m] | EOC [km/km] | EOC [h/h] | Tempo de manobra [h] | Tempo rtl_rtw [h] | V pulv [m/s] | V desloc [m/s]
0 | 30 | CONCLUIDO | 15.0886 | 6.63 | 4.43 | 11.55 | 0.24 | 23 | 71.52 | 32.27 | 1 | 21 | 8.25 | 9054.6 | 29.75 | 204.34 | 41.13 | 21.44 | 7137.06 | 0.52 | 0.69 | 0.14 | 0.44 | 2 | 10
1 | 30 | CONCLUIDO | 16.2638 | 6.15 | 4.15 | 24.89 | 0.48 | 10 | 72.7 | 32.27 | 2 | 8 | 8.43 | 9200.25 | 25.14 | 204.41 | 32.38 | 21.44 | 2825.58 | 0.66 | 0.74 | 0.12 | 0.17 | 2 | 10
2 | 30 | CONCLUIDO | 16.4181 | 6.09 | 4.12 | 30.92 | 0.71 | 8 | 73.88 | 32.27 | 3 | 0 | 8.61 | 9346.23 | 23.69 | 204.37 | 31.34 | 21.44 | 2316.1 | 0.68 | 0.75 | 0.13 | 0.14 | 2 | 10

## RESULTADOS_1
Unnamed: 0 | Volume de calda [L] | STATUS | Capacidade operacional [ha/h] | Tempo de missao [h] | Tempo util [h] | Tempo por voo [min] | Autonomia Projetada [h] | N° Voos | MTOW [kg] | Massa Estrutura [kg] | Combustível [kg] | Abastecimentos | Massa gerador | Potência gerador [W] | Combustível consumido [L] | Calda cons [L] | Distância percorrida [km] | Distância Pulverizando [km] | RTL ACUMULADO[m] | EOC [km/km] | EOC [h/h] | Tempo de manobra [h] | Tempo rtl_rtw [h] | V pulv [m/s] | V desloc [m/s]
0 | 15 | CONCLUIDO | 16.2896 | 6.14 | 4.27 | 17.09 | 0.43 | 15 | 39.78 | 19.54 | 1 | 1 | 4.24 | 5140 | 16.64 | 204.45 | 35.77 | 21.44 | 4496.05 | 0.6 | 0.72 | 0.15 | 0.29 | 2 | 10
1 | 15 | CONCLUIDO | 16.2638 | 6.15 | 4.28 | 17.13 | 0.84 | 15 | 40.89 | 19.54 | 2 | 0 | 4.35 | 5277.26 | 17.09 | 204.42 | 36.1 | 21.44 | 4664.88 | 0.59 | 0.72 | 0.15 | 0.3 | 2 | 10

## RESULTADOS_12
Unnamed: 0 | Volume de calda [L] | STATUS | Capacidade operacional [ha/h] | Tempo de missao [h] | Tempo util [h] | Tempo por voo [min] | Autonomia Projetada [h] | N° Voos | MTOW [kg] | Massa Estrutura [kg] | Combustível [kg] | Abastecimentos | Massa gerador | Potência gerador [W] | Combustível consumido [L] | Calda cons [L] | Distância percorrida [km] | Distância Pulverizando [km] | RTL ACUMULADO[m] | EOC [km/km] | EOC [h/h] | Tempo de manobra [h] | Tempo rtl_rtw [h] | V pulv [m/s] | V desloc [m/s]
0 | 70 | CONCLUIDO | 12.5804 | 7.95 | 4.62 | 7.3 | 0.12 | 38 | 141.81 | 47.83 | 1 | 36 | 22.98 | 17723.39 | 51.59 | 204.47 | 46.76 | 21.44 | 9877.59 | 0.46 | 0.67 | 0.16 | 0.64 | 2 | 10
1 | 70 | CONCLUIDO | 14.1928 | 7.05 | 4.3 | 14.32 | 0.25 | 18 | 143.17 | 47.83 | 2 | 16 | 23.34 | 17891.86 | 46.89 | 204.32 | 37.28 | 21.44 | 5239.76 | 0.57 | 0.72 | 0.13 | 0.31 | 2 | 10
2 | 70 | CONCLUIDO | 14.7161 | 6.8 | 4.22 | 21.1 | 0.37 | 12 | 144.54 | 47.83 | 3 | 10 | 23.71 | 18060.85 | 44.88 | 204.36 | 34.78 | 21.44 | 4020.45 | 0.62 | 0.73 | 0.13 | 0.24 | 2 | 10
3 | 70 | CONCLUIDO | 15.0747 | 6.63 | 4.15 | 27.64 | 0.49 | 9 | 145.92 | 47.83 | 4 | 7 | 24.09 | 18230.35 | 42.95 | 204.3 | 32.34 | 21.44 | 2812.92 | 0.66 | 0.74 | 0.12 | 0.16 | 2 | 10
4 | 70 | CONCLUIDO | 15.2931 | 6.54 | 4.11 | 35.21 | 0.6 | 7 | 147.3 | 47.83 | 5 | 5 | 24.47 | 18400.38 | 41.2 | 204.3 | 31.13 | 21.44 | 2218.63 | 0.69 | 0.75 | 0.12 | 0.13 | 2 | 10
5 | 70 | CONCLUIDO | 15.4255 | 6.48 | 4.08 | 40.81 | 0.71 | 6 | 148.68 | 47.83 | 6 | 4 | 24.85 | 18570.94 | 40.16 | 204.3 | 30.44 | 21.44 | 1877.1 | 0.7 | 0.75 | 0.12 | 0.1 | 2 | 10
6 | 70 | CONCLUIDO | 15.54 | 6.44 | 4.06 | 48.75 | 0.83 | 5 | 150.07 | 47.83 | 7 | 3 | 25.24 | 18742.03 | 38.27 | 204.3 | 29.73 | 21.44 | 1527.7 | 0.72 | 0.76 | 0.12 | 0.08 | 2 | 10
7 | 70 | CONCLUIDO | 15.54 | 6.44 | 4.06 | 48.75 | 0.94 | 5 | 151.46 | 47.83 | 8 | 3 | 25.63 | 18913.66 | 37 | 204.31 | 29.8 | 21.44 | 1563.31 | 0.72 | 0.76 | 0.11 | 0.08 | 2 | 10
8 | 70 | CONCLUIDO | 15.6515 | 6.39 | 4.05 | 60.68 | 1.04 | 4 | 152.85 | 47.83 | 9 | 0 | 26.03 | 19085.83 | 35.19 | 204.3 | 29.12 | 21.44 | 1226.83 | 0.74 | 0.76 | 0.12 | 0.06 | 2 | 10

## RESULTADOS_16
Unnamed: 0 | Volume de calda [L] | STATUS | Capacidade operacional [ha/h] | Tempo de missao [h] | Tempo util [h] | Tempo por voo [min] | Autonomia Projetada [h] | N° Voos | MTOW [kg] | Massa Estrutura [kg] | Combustível [kg] | Abastecimentos | Massa gerador | Potência gerador [W] | Combustível consumido [L] | Calda cons [L] | Distância percorrida [km] | Distância Pulverizando [km] | RTL ACUMULADO[m] | EOC [km/km] | EOC [h/h] | Tempo de manobra [h] | Tempo rtl_rtw [h] | V pulv [m/s] | V desloc [m/s]
0 | 90 | CONCLUIDO | 11.1252 | 8.99 | 4.9 | 6.25 | 0.1 | 47 | 176.73 | 52.44 | 1 | 45 | 33.29 | 22031.19 | 63.44 | 204.39 | 55.63 | 21.44 | 14268.68 | 0.39 | 0.63 | 0.18 | 0.91 | 2 | 10
1 | 90 | CONCLUIDO | 13.2484 | 7.55 | 4.38 | 12.52 | 0.2 | 21 | 178.21 | 52.44 | 2 | 19 | 33.77 | 22213.89 | 55.81 | 204.36 | 39.58 | 21.44 | 6372.27 | 0.54 | 0.7 | 0.14 | 0.4 | 2 | 10
2 | 90 | CONCLUIDO | 13.967 | 7.16 | 4.24 | 18.18 | 0.3 | 14 | 179.7 | 52.44 | 3 | 12 | 34.26 | 22397.24 | 53.18 | 204.32 | 35.4 | 21.44 | 4318.07 | 0.61 | 0.72 | 0.13 | 0.26 | 2 | 10
3 | 90 | CONCLUIDO | 14.2908 | 7 | 4.19 | 22.83 | 0.39 | 11 | 181.19 | 52.44 | 4 | 9 | 34.75 | 22581.25 | 51.67 | 204.3 | 33.61 | 21.44 | 3437.51 | 0.64 | 0.73 | 0.13 | 0.2 | 2 | 10
4 | 90 | CONCLUIDO | 14.5173 | 6.89 | 4.15 | 27.65 | 0.49 | 9 | 182.69 | 52.44 | 5 | 7 | 35.25 | 22766.06 | 50.27 | 204.31 | 32.36 | 21.44 | 2825.22 | 0.66 | 0.74 | 0.12 | 0.17 | 2 | 10
5 | 90 | CONCLUIDO | 14.7795 | 6.77 | 4.1 | 35.11 | 0.58 | 7 | 184.19 | 52.44 | 6 | 5 | 35.75 | 22951.43 | 48.77 | 204.3 | 30.77 | 21.44 | 2038.43 | 0.7 | 0.75 | 0.12 | 0.11 | 2 | 10
6 | 90 | CONCLUIDO | 14.939 | 6.69 | 4.06 | 40.6 | 0.67 | 6 | 185.7 | 52.44 | 7 | 4 | 36.26 | 23137.49 | 47.56 | 204.3 | 29.58 | 21.44 | 1447.31 | 0.72 | 0.76 | 0.12 | 0.08 | 2 | 10
7 | 90 | CONCLUIDO | 14.8859 | 6.72 | 4.08 | 40.84 | 0.76 | 6 | 187.22 | 52.44 | 8 | 4 | 36.78 | 23324.24 | 46.88 | 204.31 | 30.52 | 21.44 | 1918.36 | 0.7 | 0.75 | 0.12 | 0.1 | 2 | 10
8 | 90 | CONCLUIDO | 15.0207 | 6.66 | 4.06 | 48.71 | 0.85 | 5 | 188.74 | 52.44 | 9 | 3 | 37.3 | 23511.69 | 45.92 | 204.3 | 29.68 | 21.44 | 1504.35 | 0.72 | 0.76 | 0.12 | 0.08 | 2 | 10
9 | 90 | CONCLUIDO | 15.0019 | 6.67 | 4.07 | 48.81 | 0.93 | 5 | 190.26 | 52.44 | 10 | 3 | 37.82 | 23699.85 | 44.44 | 204.32 | 29.89 | 21.44 | 1608.56 | 0.72 | 0.76 | 0.12 | 0.08 | 2 | 10
10 | 90 | CONCLUIDO | 15.1477 | 6.6 | 4.04 | 60.58 | 1.02 | 4 | 191.79 | 52.44 | 11 | 2 | 38.35 | 23888.73 | 43.22 | 204.3 | 29.04 | 21.44 | 1188.11 | 0.74 | 0.76 | 0.11 | 0.06 | 2 | 10
11 | 90 | CONCLUIDO | 15.1318 | 6.61 | 4.05 | 60.69 | 1.1 | 4 | 193.33 | 52.44 | 12 | 2 | 38.89 | 24078.33 | 42.92 | 204.3 | 29.27 | 21.44 | 1304.35 | 0.73 | 0.76 | 0.11 | 0.06 | 2 | 10
12 | 90 | CONCLUIDO | 15.1153 | 6.62 | 4.05 | 60.8 | 1.18 | 4 | 194.88 | 52.44 | 13 | 0 | 39.43 | 24268.67 | 42.26 | 204.3 | 29.42 | 21.44 | 1379.03 | 0.73 | 0.76 | 0.12 | 0.07 | 2 | 10

## RESULTADOS_0
Unnamed: 0 | Volume de calda [L] | STATUS | Capacidade operacional [ha/h] | Tempo de missao [h] | Tempo util [h] | Tempo por voo [min] | Autonomia Projetada [h] | N° Voos | MTOW [kg] | Massa Estrutura [kg] | Combustível [kg] | Abastecimentos | Massa gerador | Potência gerador [W] | Combustível consumido [L] | Calda cons [L] | Distância percorrida [km] | Distância Pulverizando [km] | RTL ACUMULADO[m] | EOC [km/km] | EOC [h/h] | Tempo de manobra [h] | Tempo rtl_rtw [h] | V pulv [m/s] | V desloc [m/s]
0 | 10 | CONCLUIDO | 15.8409 | 6.31 | 4.42 | 12.06 | 0.64 | 22 | 26.11 | 12.1 | 1 | 0 | 3.01 | 3454.41 | 12.73 | 204.34 | 40.08 | 21.44 | 6619 | 0.53 | 0.7 | 0.17 | 0.44 | 2 | 10

## RESULTADOS_7
Unnamed: 0 | Volume de calda [L] | STATUS | Capacidade operacional [ha/h] | Tempo de missao [h] | Tempo util [h] | Tempo por voo [min] | Autonomia Projetada [h] | N° Voos | MTOW [kg] | Massa Estrutura [kg] | Combustível [kg] | Abastecimentos | Massa gerador | Potência gerador [W] | Combustível consumido [L] | Calda cons [L] | Distância percorrida [km] | Distância Pulverizando [km] | RTL ACUMULADO[m] | EOC [km/km] | EOC [h/h] | Tempo de manobra [h] | Tempo rtl_rtw [h] | V pulv [m/s] | V desloc [m/s]
0 | 45 | CONCLUIDO | 13.891 | 7.2 | 4.59 | 9.19 | 0.18 | 30 | 98.71 | 39.72 | 1 | 28 | 12.99 | 12407.75 | 39.72 | 204.3 | 46.51 | 21.44 | 9791.21 | 0.46 | 0.67 | 0.16 | 0.61 | 2 | 10
1 | 45 | CONCLUIDO | 15.3329 | 6.52 | 4.25 | 18.2 | 0.35 | 14 | 99.95 | 39.72 | 2 | 12 | 13.24 | 12561.45 | 34.97 | 204.32 | 35.48 | 21.44 | 4359.79 | 0.6 | 0.72 | 0.13 | 0.26 | 2 | 10
2 | 45 | CONCLUIDO | 15.8318 | 6.32 | 4.14 | 27.62 | 0.52 | 9 | 101.2 | 39.72 | 3 | 7 | 13.49 | 12715.54 | 32.27 | 204.38 | 32.27 | 21.44 | 2775.91 | 0.66 | 0.74 | 0.12 | 0.16 | 2 | 10
3 | 45 | CONCLUIDO | 16.0157 | 6.24 | 4.11 | 35.25 | 0.69 | 7 | 102.45 | 39.72 | 4 | 5 | 13.74 | 12870.03 | 29.95 | 204.3 | 31.35 | 21.44 | 2326.09 | 0.68 | 0.75 | 0.12 | 0.13 | 2 | 10
4 | 45 | CONCLUIDO | 16.1103 | 6.21 | 4.1 | 40.96 | 0.85 | 6 | 103.71 | 39.72 | 5 | 0 | 14 | 13024.91 | 29.26 | 204.34 | 30.66 | 21.44 | 1990.01 | 0.7 | 0.75 | 0.12 | 0.11 | 2 | 10

## RESULTADOS_10
Unnamed: 0 | Volume de calda [L] | STATUS | Capacidade operacional [ha/h] | Tempo de missao [h] | Tempo util [h] | Tempo por voo [min] | Autonomia Projetada [h] | N° Voos | MTOW [kg] | Massa Estrutura [kg] | Combustível [kg] | Abastecimentos | Massa gerador | Potência gerador [W] | Combustível consumido [L] | Calda cons [L] | Distância percorrida [km] | Distância Pulverizando [km] | RTL ACUMULADO[m] | EOC [km/km] | EOC [h/h] | Tempo de manobra [h] | Tempo rtl_rtw [h] | V pulv [m/s] | V desloc [m/s]
0 | 60 | CONCLUIDO | 13.0643 | 7.65 | 4.63 | 7.93 | 0.14 | 35 | 124.63 | 45 | 1 | 33 | 18.64 | 15605.44 | 47.27 | 204.36 | 47.64 | 21.44 | 10332.95 | 0.45 | 0.66 | 0.15 | 0.64 | 2 | 10
1 | 60 | CONCLUIDO | 14.5214 | 6.89 | 4.32 | 15.25 | 0.28 | 17 | 125.95 | 45 | 2 | 15 | 18.95 | 15767.7 | 42.79 | 204.39 | 37.84 | 21.44 | 5525.06 | 0.57 | 0.71 | 0.14 | 0.34 | 2 | 10
2 | 60 | CONCLUIDO | 15.1553 | 6.6 | 4.18 | 22.83 | 0.42 | 11 | 127.27 | 45 | 3 | 9 | 19.27 | 15930.42 | 40.12 | 204.3 | 33.59 | 21.44 | 3426.49 | 0.64 | 0.73 | 0.13 | 0.2 | 2 | 10
3 | 60 | CONCLUIDO | 15.5481 | 6.43 | 4.09 | 30.71 | 0.55 | 8 | 128.59 | 45 | 4 | 6 | 19.59 | 16093.6 | 37.83 | 204.32 | 30.75 | 21.44 | 2021.42 | 0.7 | 0.75 | 0.12 | 0.11 | 2 | 10
4 | 60 | CONCLUIDO | 15.5703 | 6.42 | 4.11 | 35.24 | 0.68 | 7 | 129.92 | 45 | 5 | 5 | 19.92 | 16257.24 | 36.36 | 204.3 | 31.29 | 21.44 | 2295.62 | 0.69 | 0.75 | 0.12 | 0.13 | 2 | 10
5 | 60 | CONCLUIDO | 15.6685 | 6.38 | 4.1 | 40.97 | 0.81 | 6 | 131.25 | 45 | 6 | 4 | 20.25 | 16421.36 | 34.83 | 204.34 | 30.95 | 21.44 | 2131.4 | 0.69 | 0.75 | 0.12 | 0.11 | 2 | 10
6 | 60 | CONCLUIDO | 15.7999 | 6.33 | 4.07 | 48.83 | 0.93 | 5 | 132.58 | 45 | 7 | 0 | 20.59 | 16585.95 | 33.44 | 204.3 | 29.89 | 21.44 | 1606.6 | 0.72 | 0.76 | 0.12 | 0.09 | 2 | 10

## RESULTADOS_14
Unnamed: 0 | Volume de calda [L] | STATUS | Capacidade operacional [ha/h] | Tempo de missao [h] | Tempo util [h] | Tempo por voo [min] | Autonomia Projetada [h] | N° Voos | MTOW [kg] | Massa Estrutura [kg] | Combustível [kg] | Abastecimentos | Massa gerador | Potência gerador [W] | Combustível consumido [L] | Calda cons [L] | Distância percorrida [km] | Distância Pulverizando [km] | RTL ACUMULADO[m] | EOC [km/km] | EOC [h/h] | Tempo de manobra [h] | Tempo rtl_rtw [h] | V pulv [m/s] | V desloc [m/s]
0 | 80 | CONCLUIDO | 11.7493 | 8.51 | 4.8 | 6.7 | 0.11 | 43 | 159.12 | 50.28 | 1 | 41 | 27.84 | 19859.16 | 57.98 | 204.71 | 52.56 | 21.44 | 12751.72 | 0.41 | 0.64 | 0.18 | 0.82 | 2 | 10
1 | 80 | CONCLUIDO | 13.6737 | 7.31 | 4.34 | 13.03 | 0.22 | 20 | 160.54 | 50.28 | 2 | 18 | 28.26 | 20034.4 | 51.46 | 204.31 | 38.38 | 21.44 | 5775.74 | 0.56 | 0.71 | 0.14 | 0.36 | 2 | 10
2 | 80 | CONCLUIDO | 14.4312 | 6.93 | 4.19 | 19.32 | 0.33 | 13 | 161.97 | 50.28 | 3 | 11 | 28.69 | 20210.21 | 48.63 | 204.4 | 33.36 | 21.44 | 3303.34 | 0.64 | 0.73 | 0.13 | 0.2 | 2 | 10
3 | 80 | CONCLUIDO | 14.7372 | 6.79 | 4.14 | 24.83 | 0.43 | 10 | 163.4 | 50.28 | 4 | 8 | 29.12 | 20386.62 | 47.11 | 204.32 | 32.19 | 21.44 | 2732.34 | 0.67 | 0.74 | 0.12 | 0.16 | 2 | 10
4 | 80 | CONCLUIDO | 14.8736 | 6.72 | 4.14 | 31.06 | 0.54 | 8 | 164.83 | 50.28 | 5 | 6 | 29.55 | 20563.61 | 46.19 | 204.3 | 32.25 | 21.44 | 2771.53 | 0.66 | 0.74 | 0.12 | 0.16 | 2 | 10
5 | 80 | CONCLUIDO | 15.0144 | 6.66 | 4.11 | 35.23 | 0.64 | 7 | 166.27 | 50.28 | 6 | 5 | 29.99 | 20741.2 | 44.78 | 204.3 | 31.32 | 21.44 | 2311.69 | 0.68 | 0.75 | 0.12 | 0.13 | 2 | 10
6 | 80 | CONCLUIDO | 15.1515 | 6.6 | 4.08 | 40.82 | 0.74 | 6 | 167.72 | 50.28 | 7 | 4 | 30.44 | 20919.39 | 43.43 | 204.3 | 30.38 | 21.44 | 1849.48 | 0.71 | 0.75 | 0.12 | 0.1 | 2 | 10
7 | 80 | CONCLUIDO | 15.3003 | 6.54 | 4.05 | 48.6 | 0.84 | 5 | 169.17 | 50.28 | 8 | 3 | 30.89 | 21098.19 | 42.14 | 204.3 | 29.37 | 21.44 | 1345.66 | 0.73 | 0.76 | 0.11 | 0.07 | 2 | 10
8 | 80 | CONCLUIDO | 15.2342 | 6.56 | 4.08 | 48.94 | 0.94 | 5 | 170.62 | 50.28 | 9 | 3 | 31.34 | 21277.6 | 41.11 | 204.32 | 30.32 | 21.44 | 1820.99 | 0.71 | 0.75 | 0.12 | 0.1 | 2 | 10
9 | 80 | CONCLUIDO | 15.3899 | 6.5 | 4.04 | 60.67 | 1.03 | 4 | 172.08 | 50.28 | 10 | 2 | 31.8 | 21457.64 | 39.19 | 204.31 | 29.17 | 21.44 | 1251.31 | 0.73 | 0.76 | 0.12 | 0.06 | 2 | 10
10 | 80 | CONCLUIDO | 15.3978 | 6.49 | 4.04 | 60.62 | 1.12 | 4 | 173.55 | 50.28 | 11 | 0 | 32.27 | 21638.31 | 39.25 | 204.3 | 29.03 | 21.44 | 1181.84 | 0.74 | 0.76 | 0.12 | 0.06 | 2 | 10

## RESULTADOS_5
Unnamed: 0 | Volume de calda [L] | STATUS | Capacidade operacional [ha/h] | Tempo de missao [h] | Tempo util [h] | Tempo por voo [min] | Autonomia Projetada [h] | N° Voos | MTOW [kg] | Massa Estrutura [kg] | Combustível [kg] | Abastecimentos | Massa gerador | Potência gerador [W] | Combustível consumido [L] | Calda cons [L] | Distância percorrida [km] | Distância Pulverizando [km] | RTL ACUMULADO[m] | EOC [km/km] | EOC [h/h] | Tempo de manobra [h] | Tempo rtl_rtw [h] | V pulv [m/s] | V desloc [m/s]
0 | 35 | CONCLUIDO | 14.7095 | 6.8 | 4.48 | 10.74 | 0.22 | 25 | 80.84 | 35.1 | 1 | 23 | 9.74 | 10204.21 | 33.26 | 204.31 | 42.62 | 21.44 | 7873.39 | 0.5 | 0.69 | 0.15 | 0.49 | 2 | 10
1 | 35 | CONCLUIDO | 15.8179 | 6.32 | 4.22 | 21.12 | 0.43 | 12 | 82.04 | 35.1 | 2 | 10 | 9.94 | 10352.53 | 29.11 | 204.3 | 34.83 | 21.44 | 4042.89 | 0.62 | 0.73 | 0.13 | 0.24 | 2 | 10
2 | 35 | CONCLUIDO | 16.2133 | 6.17 | 4.14 | 31.04 | 0.63 | 8 | 83.25 | 35.1 | 3 | 4 | 10.15 | 10501.19 | 25.98 | 204.3 | 32.08 | 21.44 | 2688.08 | 0.67 | 0.74 | 0.12 | 0.16 | 2 | 10
3 | 35 | CONCLUIDO | 16.3458 | 6.12 | 4.11 | 35.19 | 0.83 | 7 | 84.46 | 35.1 | 4 | 0 | 10.36 | 10650.22 | 25.68 | 204.3 | 30.77 | 21.44 | 2037.18 | 0.7 | 0.75 | 0.13 | 0.12 | 2 | 10

## RESULTADOS_8
Unnamed: 0 | Volume de calda [L] | STATUS | Capacidade operacional [ha/h] | Tempo de missao [h] | Tempo util [h] | Tempo por voo [min] | Autonomia Projetada [h] | N° Voos | MTOW [kg] | Massa Estrutura [kg] | Combustível [kg] | Abastecimentos | Massa gerador | Potência gerador [W] | Combustível consumido [L] | Calda cons [L] | Distância percorrida [km] | Distância Pulverizando [km] | RTL ACUMULADO[m] | EOC [km/km] | EOC [h/h] | Tempo de manobra [h] | Tempo rtl_rtw [h] | V pulv [m/s] | V desloc [m/s]
0 | 50 | CONCLUIDO | 13.3299 | 7.5 | 4.73 | 8.6 | 0.16 | 33 | 107.41 | 41.65 | 1 | 31 | 14.77 | 13481.73 | 43.54 | 204.39 | 51.32 | 21.44 | 12185.44 | 0.42 | 0.65 | 0.15 | 0.75 | 2 | 10
1 | 50 | CONCLUIDO | 15.0722 | 6.63 | 4.27 | 17.06 | 0.32 | 15 | 108.68 | 41.65 | 2 | 13 | 15.03 | 13638.32 | 37.65 | 204.3 | 36.06 | 21.44 | 4643.27 | 0.59 | 0.72 | 0.13 | 0.28 | 2 | 10
2 | 50 | CONCLUIDO | 15.575 | 6.42 | 4.16 | 24.97 | 0.48 | 10 | 109.96 | 41.65 | 3 | 8 | 15.31 | 13795.21 | 35.18 | 204.3 | 33.09 | 21.44 | 3183.88 | 0.65 | 0.74 | 0.12 | 0.18 | 2 | 10
3 | 50 | CONCLUIDO | 15.8912 | 6.29 | 4.1 | 35.15 | 0.63 | 7 | 111.23 | 41.65 | 4 | 5 | 15.58 | 13952.52 | 32.68 | 204.32 | 30.87 | 21.44 | 2088.99 | 0.69 | 0.75 | 0.12 | 0.12 | 2 | 10
4 | 50 | CONCLUIDO | 15.9794 | 6.26 | 4.09 | 40.89 | 0.78 | 6 | 112.51 | 41.65 | 5 | 4 | 15.86 | 14110.24 | 30.6 | 204.3 | 30.61 | 21.44 | 1963.89 | 0.7 | 0.75 | 0.12 | 0.11 | 2 | 10
5 | 50 | CONCLUIDO | 16.0028 | 6.25 | 4.08 | 40.79 | 0.93 | 6 | 113.79 | 41.65 | 6 | 0 | 16.14 | 14268.39 | 30.23 | 204.38 | 30.06 | 21.44 | 1688.89 | 0.71 | 0.75 | 0.12 | 0.1 | 2 | 10

## RESULTADOS_3
Unnamed: 0 | Volume de calda [L] | STATUS | Capacidade operacional [ha/h] | Tempo de missao [h] | Tempo util [h] | Tempo por voo [min] | Autonomia Projetada [h] | N° Voos | MTOW [kg] | Massa Estrutura [kg] | Combustível [kg] | Abastecimentos | Massa gerador | Potência gerador [W] | Combustível consumido [L] | Calda cons [L] | Distância percorrida [km] | Distância Pulverizando [km] | RTL ACUMULADO[m] | EOC [km/km] | EOC [h/h] | Tempo de manobra [h] | Tempo rtl_rtw [h] | V pulv [m/s] | V desloc [m/s]
0 | 25 | CONCLUIDO | 15.5871 | 6.42 | 4.34 | 13.03 | 0.28 | 20 | 61.76 | 28.92 | 1 | 18 | 6.84 | 7851.41 | 25.72 | 204.3 | 38.36 | 21.44 | 5766.32 | 0.56 | 0.71 | 0.14 | 0.36 | 2 | 10
1 | 25 | CONCLUIDO | 16.3607 | 6.11 | 4.18 | 25.07 | 0.55 | 10 | 62.92 | 28.92 | 2 | 1 | 7 | 7994.37 | 21.99 | 204.34 | 33.22 | 21.44 | 3250.3 | 0.65 | 0.74 | 0.13 | 0.19 | 2 | 10
2 | 25 | CONCLUIDO | 16.3793 | 6.11 | 4.17 | 25.02 | 0.81 | 10 | 64.08 | 28.92 | 3 | 0 | 7.16 | 8137.65 | 22.2 | 204.34 | 32.85 | 21.44 | 3064.25 | 0.65 | 0.74 | 0.13 | 0.19 | 2 | 10

## RESULTADOS_15
Unnamed: 0 | Volume de calda [L] | STATUS | Capacidade operacional [ha/h] | Tempo de missao [h] | Tempo util [h] | Tempo por voo [min] | Autonomia Projetada [h] | N° Voos | MTOW [kg] | Massa Estrutura [kg] | Combustível [kg] | Abastecimentos | Massa gerador | Potência gerador [W] | Combustível consumido [L] | Calda cons [L] | Distância percorrida [km] | Distância Pulverizando [km] | RTL ACUMULADO[m] | EOC [km/km] | EOC [h/h] | Tempo de manobra [h] | Tempo rtl_rtw [h] | V pulv [m/s] | V desloc [m/s]
0 | 85 | CONCLUIDO | 11.4293 | 8.75 | 4.85 | 6.47 | 0.11 | 45 | 167.88 | 51.39 | 1 | 43 | 30.49 | 20939.59 | 60.73 | 204.47 | 54.27 | 21.44 | 13595.89 | 0.4 | 0.63 | 0.18 | 0.87 | 2 | 10
1 | 85 | CONCLUIDO | 13.3919 | 7.47 | 4.38 | 12.52 | 0.21 | 21 | 169.33 | 51.39 | 2 | 19 | 30.94 | 21118.46 | 53.91 | 204.47 | 39.69 | 21.44 | 6428.48 | 0.54 | 0.7 | 0.14 | 0.4 | 2 | 10
2 | 85 | CONCLUIDO | 14.1077 | 7.09 | 4.24 | 18.18 | 0.31 | 14 | 170.79 | 51.39 | 3 | 12 | 31.4 | 21297.94 | 51.26 | 204.3 | 35.35 | 21.44 | 4293.09 | 0.61 | 0.72 | 0.13 | 0.26 | 2 | 10
3 | 85 | CONCLUIDO | 14.5678 | 6.86 | 4.15 | 24.92 | 0.41 | 10 | 172.25 | 51.39 | 4 | 8 | 31.86 | 21478.05 | 49.21 | 204.3 | 32.46 | 21.44 | 2868.6 | 0.66 | 0.74 | 0.13 | 0.17 | 2 | 10
4 | 85 | CONCLUIDO | 14.8527 | 6.73 | 4.09 | 30.67 | 0.51 | 8 | 173.71 | 51.39 | 5 | 6 | 32.32 | 21658.78 | 47.5 | 204.33 | 30.45 | 21.44 | 1871.93 | 0.7 | 0.75 | 0.12 | 0.11 | 2 | 10
5 | 85 | CONCLUIDO | 14.892 | 6.72 | 4.11 | 35.19 | 0.61 | 7 | 175.18 | 51.39 | 6 | 5 | 32.79 | 21840.16 | 46.83 | 204.31 | 31.2 | 21.44 | 2251.21 | 0.69 | 0.75 | 0.12 | 0.12 | 2 | 10
6 | 85 | CONCLUIDO | 15.0013 | 6.67 | 4.09 | 40.9 | 0.7 | 6 | 176.66 | 51.39 | 7 | 4 | 33.27 | 22022.17 | 46.08 | 204.34 | 30.67 | 21.44 | 1991.87 | 0.7 | 0.75 | 0.12 | 0.11 | 2 | 10
7 | 85 | CONCLUIDO | 15.1311 | 6.61 | 4.07 | 48.8 | 0.8 | 5 | 178.14 | 51.39 | 8 | 3 | 33.75 | 22204.83 | 44.34 | 204.3 | 29.91 | 21.44 | 1618.91 | 0.72 | 0.76 | 0.12 | 0.08 | 2 | 10
8 | 85 | CONCLUIDO | 15.1668 | 6.59 | 4.05 | 48.62 | 0.89 | 5 | 179.63 | 51.39 | 9 | 3 | 34.24 | 22388.15 | 43.53 | 204.3 | 29.33 | 21.44 | 1326.71 | 0.73 | 0.76 | 0.12 | 0.07 | 2 | 10
9 | 85 | CONCLUIDO | 15.2782 | 6.55 | 4.04 | 60.56 | 0.98 | 4 | 181.12 | 51.39 | 10 | 2 | 34.73 | 22572.13 | 41.17 | 204.3 | 29 | 21.44 | 1168.11 | 0.74 | 0.76 | 0.11 | 0.05 | 2 | 10
10 | 85 | CONCLUIDO | 15.2918 | 6.54 | 4.03 | 60.47 | 1.07 | 4 | 182.62 | 51.39 | 11 | 2 | 35.22 | 22756.91 | 41.09 | 204.3 | 28.73 | 21.44 | 1033.03 | 0.75 | 0.76 | 0.11 | 0.05 | 2 | 10
11 | 85 | CONCLUIDO | 15.2782 | 6.55 | 4.04 | 60.56 | 1.16 | 4 | 184.12 | 51.39 | 12 | 0 | 35.73 | 22942.24 | 40.75 | 204.3 | 28.82 | 21.44 | 1076.9 | 0.74 | 0.76 | 0.12 | 0.06 | 2 | 10

## RESULTADOS_2
Unnamed: 0 | Volume de calda [L] | STATUS | Capacidade operacional [ha/h] | Tempo de missao [h] | Tempo util [h] | Tempo por voo [min] | Autonomia Projetada [h] | N° Voos | MTOW [kg] | Massa Estrutura [kg] | Combustível [kg] | Abastecimentos | Massa gerador | Potência gerador [W] | Combustível consumido [L] | Calda cons [L] | Distância percorrida [km] | Distância Pulverizando [km] | RTL ACUMULADO[m] | EOC [km/km] | EOC [h/h] | Tempo de manobra [h] | Tempo rtl_rtw [h] | V pulv [m/s] | V desloc [m/s]
0 | 20 | CONCLUIDO | 15.9334 | 6.28 | 4.32 | 15.25 | 0.34 | 17 | 51.33 | 24.83 | 1 | 15 | 5.51 | 6564.78 | 21.47 | 204.33 | 37.82 | 21.44 | 5513.91 | 0.57 | 0.71 | 0.14 | 0.34 | 2 | 10
1 | 20 | CONCLUIDO | 16.3517 | 6.12 | 4.22 | 21.11 | 0.66 | 12 | 52.47 | 24.83 | 2 | 0 | 5.64 | 6705.1 | 19.65 | 204.31 | 34.39 | 21.44 | 3825.48 | 0.62 | 0.73 | 0.14 | 0.24 | 2 | 10

## RESULTADOS_11
Unnamed: 0 | Volume de calda [L] | STATUS | Capacidade operacional [ha/h] | Tempo de missao [h] | Tempo util [h] | Tempo por voo [min] | Autonomia Projetada [h] | N° Voos | MTOW [kg] | Massa Estrutura [kg] | Combustível [kg] | Abastecimentos | Massa gerador | Potência gerador [W] | Combustível consumido [L] | Calda cons [L] | Distância percorrida [km] | Distância Pulverizando [km] | RTL ACUMULADO[m] | EOC [km/km] | EOC [h/h] | Tempo de manobra [h] | Tempo rtl_rtw [h] | V pulv [m/s] | V desloc [m/s]
0 | 65 | CONCLUIDO | 12.805 | 7.81 | 4.62 | 7.5 | 0.13 | 37 | 133.21 | 46.47 | 1 | 35 | 20.75 | 16663.42 | 49.44 | 204.33 | 47.08 | 21.44 | 10042.03 | 0.46 | 0.67 | 0.16 | 0.64 | 2 | 10
1 | 65 | CONCLUIDO | 14.249 | 7.02 | 4.35 | 14.49 | 0.26 | 18 | 134.55 | 46.47 | 2 | 16 | 21.09 | 16828.84 | 45.32 | 204.32 | 38.74 | 21.44 | 5968.31 | 0.55 | 0.71 | 0.14 | 0.36 | 2 | 10
2 | 65 | CONCLUIDO | 14.8865 | 6.72 | 4.21 | 21.05 | 0.39 | 12 | 135.9 | 46.47 | 3 | 10 | 21.43 | 16994.64 | 42.6 | 204.31 | 34.44 | 21.44 | 3848.78 | 0.62 | 0.73 | 0.12 | 0.23 | 2 | 10
3 | 65 | CONCLUIDO | 15.2136 | 6.57 | 4.15 | 27.65 | 0.52 | 9 | 137.25 | 46.47 | 4 | 7 | 21.78 | 17160.92 | 40.63 | 204.3 | 32.42 | 21.44 | 2852.68 | 0.66 | 0.74 | 0.12 | 0.17 | 2 | 10
4 | 65 | CONCLUIDO | 15.4228 | 6.48 | 4.11 | 35.25 | 0.64 | 7 | 138.6 | 46.47 | 5 | 5 | 22.13 | 17327.69 | 39.03 | 204.31 | 31.49 | 21.44 | 2399.9 | 0.68 | 0.75 | 0.12 | 0.13 | 2 | 10
5 | 65 | CONCLUIDO | 15.5487 | 6.43 | 4.09 | 40.88 | 0.76 | 6 | 139.95 | 46.47 | 6 | 4 | 22.49 | 17494.97 | 37.54 | 204.36 | 30.48 | 21.44 | 1896.55 | 0.7 | 0.75 | 0.12 | 0.11 | 2 | 10
6 | 65 | CONCLUIDO | 15.6835 | 6.38 | 4.06 | 48.72 | 0.88 | 5 | 141.31 | 46.47 | 7 | 3 | 22.85 | 17662.75 | 35.86 | 204.36 | 29.67 | 21.44 | 1496.1 | 0.72 | 0.76 | 0.12 | 0.08 | 2 | 10
7 | 65 | CONCLUIDO | 15.6952 | 6.37 | 4.05 | 48.66 | 0.99 | 5 | 142.68 | 46.47 | 8 | 1 | 23.21 | 17831.04 | 34.34 | 204.3 | 29.43 | 21.44 | 1375.95 | 0.73 | 0.76 | 0.12 | 0.07 | 2 | 10
8 | 65 | CONCLUIDO | 15.6897 | 6.37 | 4.06 | 48.69 | 1.11 | 5 | 144.05 | 46.47 | 9 | 0 | 23.58 | 17999.83 | 34.63 | 204.3 | 29.47 | 21.44 | 1396.7 | 0.73 | 0.76 | 0.12 | 0.07 | 2 | 10

## RESULTADOS_13
Unnamed: 0 | Volume de calda [L] | STATUS | Capacidade operacional [ha/h] | Tempo de missao [h] | Tempo util [h] | Tempo por voo [min] | Autonomia Projetada [h] | N° Voos | MTOW [kg] | Massa Estrutura [kg] | Combustível [kg] | Abastecimentos | Massa gerador | Potência gerador [W] | Combustível consumido [L] | Calda cons [L] | Distância percorrida [km] | Distância Pulverizando [km] | RTL ACUMULADO[m] | EOC [km/km] | EOC [h/h] | Tempo de manobra [h] | Tempo rtl_rtw [h] | V pulv [m/s] | V desloc [m/s]
0 | 75 | CONCLUIDO | 12.109 | 8.26 | 4.73 | 6.92 | 0.12 | 41 | 150.44 | 49.1 | 1 | 39 | 25.34 | 18787.76 | 54.96 | 204.33 | 50.21 | 21.44 | 11588.37 | 0.43 | 0.65 | 0.17 | 0.75 | 2 | 10
1 | 75 | CONCLUIDO | 14.0072 | 7.14 | 4.28 | 13.52 | 0.23 | 19 | 151.83 | 49.1 | 2 | 17 | 25.73 | 18959.54 | 48.7 | 204.31 | 36.39 | 21.44 | 4786.93 | 0.59 | 0.72 | 0.14 | 0.3 | 2 | 10
2 | 75 | CONCLUIDO | 14.5079 | 6.89 | 4.22 | 19.47 | 0.35 | 13 | 153.23 | 49.1 | 3 | 11 | 26.13 | 19131.85 | 46.94 | 204.34 | 34.86 | 21.44 | 4053.97 | 0.61 | 0.73 | 0.12 | 0.24 | 2 | 10
3 | 75 | CONCLUIDO | 14.8057 | 6.75 | 4.17 | 25.03 | 0.46 | 10 | 154.63 | 49.1 | 4 | 8 | 26.53 | 19304.72 | 45.46 | 204.31 | 33.23 | 21.44 | 3254.66 | 0.65 | 0.74 | 0.12 | 0.19 | 2 | 10
4 | 75 | CONCLUIDO | 15.0319 | 6.65 | 4.13 | 30.99 | 0.57 | 8 | 156.03 | 49.1 | 5 | 6 | 26.94 | 19478.15 | 43.88 | 204.3 | 31.99 | 21.44 | 2640.62 | 0.67 | 0.74 | 0.12 | 0.15 | 2 | 10
5 | 75 | CONCLUIDO | 15.1375 | 6.61 | 4.12 | 35.28 | 0.67 | 7 | 157.44 | 49.1 | 6 | 5 | 27.35 | 19652.13 | 42.47 | 204.3 | 31.48 | 21.44 | 2392 | 0.68 | 0.75 | 0.12 | 0.13 | 2 | 10
6 | 75 | CONCLUIDO | 15.2749 | 6.55 | 4.09 | 40.87 | 0.78 | 6 | 158.86 | 49.1 | 7 | 4 | 27.77 | 19826.68 | 41.04 | 204.31 | 30.59 | 21.44 | 1953.2 | 0.7 | 0.75 | 0.12 | 0.1 | 2 | 10
7 | 75 | CONCLUIDO | 15.3925 | 6.5 | 4.07 | 48.81 | 0.88 | 5 | 160.28 | 49.1 | 8 | 3 | 28.19 | 20001.93 | 39.88 | 204.3 | 29.94 | 21.44 | 1632.58 | 0.72 | 0.76 | 0.12 | 0.09 | 2 | 10
8 | 75 | CONCLUIDO | 15.5407 | 6.43 | 4.04 | 60.54 | 0.99 | 4 | 161.71 | 49.1 | 9 | 2 | 28.61 | 20177.64 | 37.09 | 204.3 | 28.96 | 21.44 | 1147.12 | 0.74 | 0.76 | 0.11 | 0.05 | 2 | 10
9 | 75 | CONCLUIDO | 15.5159 | 6.44 | 4.05 | 60.7 | 1.09 | 4 | 163.13 | 49.1 | 10 | 0 | 29.04 | 20353.94 | 37.29 | 204.31 | 29.17 | 21.44 | 1254.24 | 0.73 | 0.76 | 0.12 | 0.06 | 2 | 10

## RESULTADOS_17
Unnamed: 0 | Volume de calda [L] | STATUS | Capacidade operacional [ha/h] | Tempo de missao [h] | Tempo util [h] | Tempo por voo [min] | Autonomia Projetada [h] | N° Voos | MTOW [kg] | Massa Estrutura [kg] | Combustível [kg] | Abastecimentos | Massa gerador | Potência gerador [W] | Combustível consumido [L] | Calda cons [L] | Distância percorrida [km] | Distância Pulverizando [km] | RTL ACUMULADO[m] | EOC [km/km] | EOC [h/h] | Tempo de manobra [h] | Tempo rtl_rtw [h] | V pulv [m/s] | V desloc [m/s]
0 | 95 | CONCLUIDO | 10.8222 | 9.24 | 4.95 | 6.06 | 0.1 | 49 | 185.69 | 53.44 | 1 | 47 | 36.26 | 23136.14 | 66.22 | 204.4 | 57.17 | 21.44 | 15027.58 | 0.37 | 0.62 | 0.19 | 0.96 | 2 | 10
1 | 95 | CONCLUIDO | 13.0091 | 7.69 | 4.4 | 12 | 0.19 | 22 | 187.21 | 53.44 | 2 | 20 | 36.77 | 23322.88 | 58.01 | 204.32 | 40.28 | 21.44 | 6716.63 | 0.53 | 0.7 | 0.14 | 0.42 | 2 | 10
2 | 95 | CONCLUIDO | 13.7091 | 7.29 | 4.27 | 17.07 | 0.28 | 15 | 188.73 | 53.44 | 3 | 13 | 37.29 | 23510.33 | 55.48 | 204.32 | 36.1 | 21.44 | 4665.2 | 0.59 | 0.72 | 0.13 | 0.28 | 2 | 10
3 | 95 | CONCLUIDO | 14.1509 | 7.07 | 4.19 | 22.85 | 0.37 | 11 | 190.25 | 53.44 | 4 | 9 | 37.82 | 23698.48 | 53.66 | 204.3 | 33.62 | 21.44 | 3440.69 | 0.64 | 0.73 | 0.13 | 0.21 | 2 | 10
4 | 95 | CONCLUIDO | 14.3741 | 6.96 | 4.15 | 27.69 | 0.46 | 9 | 191.78 | 53.44 | 5 | 7 | 38.35 | 23887.36 | 52.5 | 204.32 | 32.64 | 21.44 | 2964.72 | 0.66 | 0.74 | 0.12 | 0.17 | 2 | 10
5 | 95 | CONCLUIDO | 14.5062 | 6.89 | 4.13 | 30.95 | 0.55 | 8 | 193.32 | 53.44 | 6 | 6 | 38.89 | 24076.95 | 51.15 | 204.3 | 31.76 | 21.44 | 2529.17 | 0.67 | 0.74 | 0.12 | 0.14 | 2 | 10
6 | 95 | CONCLUIDO | 14.6294 | 6.84 | 4.11 | 35.2 | 0.64 | 7 | 194.86 | 53.44 | 7 | 5 | 39.43 | 24267.28 | 50.1 | 204.3 | 31.24 | 21.44 | 2271.05 | 0.69 | 0.75 | 0.12 | 0.12 | 2 | 10
7 | 95 | CONCLUIDO | 14.7577 | 6.78 | 4.08 | 40.84 | 0.72 | 6 | 196.41 | 53.44 | 8 | 4 | 39.98 | 24458.36 | 49.12 | 204.31 | 30.44 | 21.44 | 1876.81 | 0.7 | 0.75 | 0.12 | 0.1 | 2 | 10
8 | 95 | CONCLUIDO | 14.9173 | 6.7 | 4.05 | 48.59 | 0.81 | 5 | 197.97 | 53.44 | 9 | 3 | 40.53 | 24650.18 | 47.97 | 204.36 | 29.23 | 21.44 | 1278.13 | 0.73 | 0.76 | 0.12 | 0.07 | 2 | 10
9 | 95 | CONCLUIDO | 14.8822 | 6.72 | 4.06 | 48.78 | 0.89 | 5 | 199.53 | 53.44 | 10 | 3 | 41.1 | 24842.77 | 47.47 | 204.31 | 29.89 | 21.44 | 1607.26 | 0.72 | 0.76 | 0.11 | 0.08 | 2 | 10
10 | 95 | CONCLUIDO | 15.0225 | 6.66 | 4.04 | 60.59 | 0.97 | 4 | 201.1 | 53.44 | 11 | 2 | 41.66 | 25036.12 | 45.19 | 204.3 | 29.07 | 21.44 | 1204.3 | 0.74 | 0.76 | 0.11 | 0.06 | 2 | 10
11 | 95 | CONCLUIDO | 15.0075 | 6.66 | 4.05 | 60.69 | 1.05 | 4 | 202.67 | 53.44 | 12 | 2 | 42.24 | 25230.25 | 45.43 | 204.3 | 29.22 | 21.44 | 1277.06 | 0.73 | 0.76 | 0.12 | 0.06 | 2 | 10
12 | 95 | CONCLUIDO | 15.0119 | 6.66 | 4.04 | 60.66 | 1.13 | 4 | 204.25 | 53.44 | 13 | 2 | 42.82 | 25425.3 | 44.69 | 204.3 | 29.23 | 21.44 | 1280.87 | 0.73 | 0.76 | 0.11 | 0.06 | 2 | 10
13 | 95 | CONCLUIDO | 14.9931 | 6.67 | 4.05 | 60.78 | 1.21 | 4 | 205.84 | 53.44 | 14 | 1 | 43.4 | 25621.03 | 43.02 | 204.3 | 29.45 | 21.44 | 1391.89 | 0.73 | 0.76 | 0.12 | 0.07 | 2 | 10
14 | 95 | CONCLUIDO | 14.98 | 6.68 | 4.06 | 60.87 | 1.28 | 4 | 207.43 | 53.44 | 15 | 0 | 44 | 25817.56 | 43.29 | 204.34 | 29.58 | 21.44 | 1457.45 | 0.72 | 0.76 | 0.12 | 0.08 | 2 | 10

## RESULTADOS_9
Unnamed: 0 | Volume de calda [L] | STATUS | Capacidade operacional [ha/h] | Tempo de missao [h] | Tempo util [h] | Tempo por voo [min] | Autonomia Projetada [h] | N° Voos | MTOW [kg] | Massa Estrutura [kg] | Combustível [kg] | Abastecimentos | Massa gerador | Potência gerador [W] | Combustível consumido [L] | Calda cons [L] | Distância percorrida [km] | Distância Pulverizando [km] | RTL ACUMULADO[m] | EOC [km/km] | EOC [h/h] | Tempo de manobra [h] | Tempo rtl_rtw [h] | V pulv [m/s] | V desloc [m/s]
0 | 55 | CONCLUIDO | 12.9781 | 7.71 | 4.79 | 8.2 | 0.15 | 35 | 116.05 | 43.4 | 1 | 33 | 16.65 | 14546.17 | 46.53 | 204.43 | 53.51 | 21.44 | 13265.9 | 0.4 | 0.64 | 0.14 | 0.8 | 2 | 10
1 | 55 | CONCLUIDO | 14.7698 | 6.77 | 4.3 | 16.14 | 0.3 | 16 | 117.34 | 43.4 | 2 | 14 | 16.94 | 14705.49 | 40.47 | 204.32 | 37.3 | 21.44 | 5258.19 | 0.57 | 0.71 | 0.14 | 0.32 | 2 | 10
2 | 55 | CONCLUIDO | 15.4288 | 6.48 | 4.16 | 24.95 | 0.45 | 10 | 118.63 | 43.4 | 3 | 8 | 17.23 | 14865.24 | 37.37 | 204.35 | 32.73 | 21.44 | 3000.65 | 0.66 | 0.74 | 0.12 | 0.17 | 2 | 10
3 | 55 | CONCLUIDO | 15.5918 | 6.41 | 4.14 | 31.04 | 0.59 | 8 | 119.93 | 43.4 | 4 | 6 | 17.53 | 15025.44 | 35.73 | 204.3 | 32.1 | 21.44 | 2698.41 | 0.67 | 0.74 | 0.12 | 0.16 | 2 | 10
4 | 55 | CONCLUIDO | 15.8786 | 6.3 | 4.07 | 40.7 | 0.73 | 6 | 121.23 | 43.4 | 5 | 4 | 17.83 | 15186.08 | 33.74 | 204.34 | 29.99 | 21.44 | 1651.19 | 0.71 | 0.76 | 0.12 | 0.09 | 2 | 10
5 | 55 | CONCLUIDO | 15.9716 | 6.26 | 4.06 | 48.69 | 0.86 | 5 | 122.54 | 43.4 | 6 | 1 | 18.14 | 15347.16 | 31.87 | 204.31 | 29.41 | 21.44 | 1366.82 | 0.73 | 0.76 | 0.12 | 0.07 | 2 | 10
6 | 55 | CONCLUIDO | 15.9865 | 6.26 | 4.05 | 48.62 | 1 | 5 | 123.85 | 43.4 | 7 | 0 | 18.45 | 15508.69 | 32.14 | 204.31 | 29.2 | 21.44 | 1265.22 | 0.73 | 0.76 | 0.12 | 0.07 | 2 | 10

## resultados
Unnamed: 0 | Volume de calda [L] | STATUS | Capacidade operacional [ha/h] | Tempo de missao [h] | Tempo util [h] | Tempo por voo [min] | Autonomia Projetada [h] | N° Voos | MTOW [kg] | Massa Estrutura [kg] | Combustível [kg] | Abastecimentos | Massa gerador | Potência gerador [W] | Combustível consumido [L] | Calda cons [L] | Distância percorrida [km] | Distância Pulverizando [km] | RTL ACUMULADO[m] | EOC [km/km] | EOC [h/h] | Tempo de manobra [h] | Tempo rtl_rtw [h] | V pulv [m/s] | V desloc [m/s]
0 | 100 | CONCLUIDO | 10.5386 | 9.49 | 4.99 | 5.87 | 0.09 | 51 | 194.77 | 54.38 | 1 | 49 | 39.4 | 24256.19 | 68.89 | 204.41 | 58.54 | 21.44 | 15703.46 | 0.37 | 0.62 | 0.19 | 1 | 2 | 10
1 | 100 | CONCLUIDO | 12.7696 | 7.83 | 4.42 | 11.53 | 0.18 | 23 | 196.32 | 54.38 | 2 | 21 | 39.95 | 24447.22 | 60.25 | 204.35 | 40.88 | 21.44 | 7014.4 | 0.52 | 0.7 | 0.14 | 0.44 | 2 | 10
2 | 100 | CONCLUIDO | 13.5629 | 7.37 | 4.27 | 17.09 | 0.27 | 15 | 197.88 | 54.38 | 3 | 13 | 40.5 | 24639 | 57.48 | 204.3 | 36.33 | 21.44 | 4777.28 | 0.59 | 0.72 | 0.13 | 0.29 | 2 | 10
3 | 100 | CONCLUIDO | 14.0214 | 7.13 | 4.19 | 22.84 | 0.36 | 11 | 199.44 | 54.38 | 4 | 9 | 41.06 | 24831.54 | 55.61 | 204.3 | 33.73 | 21.44 | 3498.94 | 0.64 | 0.73 | 0.12 | 0.2 | 2 | 10
4 | 100 | CONCLUIDO | 14.2586 | 7.01 | 4.15 | 27.64 | 0.44 | 9 | 201.01 | 54.38 | 5 | 7 | 41.63 | 25024.84 | 54.33 | 204.3 | 32.41 | 21.44 | 2846.12 | 0.66 | 0.74 | 0.12 | 0.16 | 2 | 10
5 | 100 | CONCLUIDO | 14.3678 | 6.96 | 4.13 | 30.99 | 0.53 | 8 | 202.58 | 54.38 | 6 | 6 | 42.2 | 25218.93 | 53.31 | 204.3 | 31.97 | 21.44 | 2635.41 | 0.67 | 0.74 | 0.12 | 0.15 | 2 | 10
6 | 100 | CONCLUIDO | 14.4939 | 6.9 | 4.11 | 35.23 | 0.61 | 7 | 204.16 | 54.38 | 7 | 5 | 42.78 | 25413.94 | 52.41 | 204.3 | 31.28 | 21.44 | 2294.65 | 0.69 | 0.75 | 0.12 | 0.13 | 2 | 10
7 | 100 | CONCLUIDO | 14.6169 | 6.84 | 4.09 | 40.91 | 0.69 | 6 | 205.75 | 54.38 | 8 | 4 | 43.37 | 25609.61 | 51.58 | 204.36 | 30.71 | 21.44 | 2015.13 | 0.7 | 0.75 | 0.12 | 0.11 | 2 | 10
8 | 100 | CONCLUIDO | 14.7608 | 6.77 | 4.06 | 48.76 | 0.77 | 5 | 207.34 | 54.38 | 9 | 3 | 43.96 | 25806.1 | 50.07 | 204.34 | 29.81 | 21.44 | 1567.86 | 0.72 | 0.76 | 0.12 | 0.08 | 2 | 10
9 | 100 | CONCLUIDO | 14.7565 | 6.78 | 4.07 | 48.79 | 0.85 | 5 | 208.94 | 54.38 | 10 | 3 | 44.56 | 26003.41 | 49.68 | 204.3 | 29.87 | 21.44 | 1598.21 | 0.72 | 0.76 | 0.12 | 0.08 | 2 | 10
10 | 100 | CONCLUIDO | 14.7753 | 6.77 | 4.06 | 48.68 | 0.93 | 5 | 210.55 | 54.38 | 11 | 3 | 45.17 | 26201.54 | 47.86 | 204.3 | 29.52 | 21.44 | 1423.7 | 0.73 | 0.76 | 0.12 | 0.07 | 2 | 10
11 | 100 | CONCLUIDO | 14.9056 | 6.71 | 4.04 | 60.55 | 1 | 4 | 212.16 | 54.38 | 12 | 2 | 45.78 | 26400.51 | 47.15 | 204.3 | 28.95 | 21.44 | 1144.5 | 0.74 | 0.76 | 0.11 | 0.05 | 2 | 10
12 | 100 | CONCLUIDO | 14.8853 | 6.72 | 4.05 | 60.69 | 1.08 | 4 | 213.78 | 54.38 | 13 | 2 | 46.4 | 26600.32 | 47.11 | 204.35 | 29.24 | 21.44 | 1287.8 | 0.73 | 0.76 | 0.11 | 0.06 | 2 | 10
13 | 100 | CONCLUIDO | 14.8828 | 6.72 | 4.05 | 60.7 | 1.15 | 4 | 215.41 | 54.38 | 14 | 2 | 47.03 | 26801 | 46.14 | 204.3 | 29.27 | 21.44 | 1301.15 | 0.73 | 0.76 | 0.12 | 0.06 | 2 | 10
14 | 100 | CONCLUIDO | 14.8877 | 6.72 | 4.04 | 60.67 | 1.23 | 4 | 217.04 | 54.38 | 15 | 1 | 47.66 | 27002.55 | 44.42 | 204.3 | 29.21 | 21.44 | 1271.78 | 0.73 | 0.76 | 0.11 | 0.06 | 2 | 10
15 | 100 | CONCLUIDO | 14.8877 | 6.72 | 4.04 | 60.67 | 1.3 | 4 | 218.68 | 54.38 | 16 | 0 | 48.31 | 27204.98 | 44.09 | 204.3 | 29.11 | 21.44 | 1223.1 | 0.74 | 0.76 | 0.12 | 0.06 | 2 | 10
0 | 40 | CONCLUIDO | 14.3661 | 6.96 | 4.51 | 10.02 | 0.2 | 27 | 89.87 | 37.55 | 1 | 25 | 11.32 | 11317.98 | 36.23 | 204.39 | 43.9 | 21.44 | 8502.39 | 0.49 | 0.68 | 0.15 | 0.53 | 2 | 10
1 | 40 | CONCLUIDO | 15.702 | 6.37 | 4.18 | 19.31 | 0.39 | 13 | 91.1 | 37.55 | 2 | 11 | 11.54 | 11468.97 | 31.73 | 204.35 | 33.48 | 21.44 | 3360.74 | 0.64 | 0.73 | 0.12 | 0.2 | 2 | 10
2 | 40 | CONCLUIDO | 16.1587 | 6.19 | 4.1 | 30.73 | 0.57 | 8 | 92.32 | 37.55 | 3 | 6 | 11.77 | 11620.34 | 28.76 | 204.31 | 30.61 | 21.44 | 1955.03 | 0.7 | 0.75 | 0.12 | 0.11 | 2 | 10
3 | 40 | CONCLUIDO | 16.1783 | 6.18 | 4.11 | 35.22 | 0.75 | 7 | 93.55 | 37.55 | 4 | 0 | 12 | 11772.07 | 27.11 | 204.3 | 30.97 | 21.44 | 2136.46 | 0.69 | 0.75 | 0.13 | 0.13 | 2 | 10
0 | 30 | CONCLUIDO | 15.0886 | 6.63 | 4.43 | 11.55 | 0.24 | 23 | 71.52 | 32.27 | 1 | 21 | 8.25 | 9054.6 | 29.75 | 204.34 | 41.13 | 21.44 | 7137.06 | 0.52 | 0.69 | 0.14 | 0.44 | 2 | 10
1 | 30 | CONCLUIDO | 16.2638 | 6.15 | 4.15 | 24.89 | 0.48 | 10 | 72.7 | 32.27 | 2 | 8 | 8.43 | 9200.25 | 25.14 | 204.41 | 32.38 | 21.44 | 2825.58 | 0.66 | 0.74 | 0.12 | 0.17 | 2 | 10
2 | 30 | CONCLUIDO | 16.4181 | 6.09 | 4.12 | 30.92 | 0.71 | 8 | 73.88 | 32.27 | 3 | 0 | 8.61 | 9346.23 | 23.69 | 204.37 | 31.34 | 21.44 | 2316.1 | 0.68 | 0.75 | 0.13 | 0.14 | 2 | 10
0 | 15 | CONCLUIDO | 16.2896 | 6.14 | 4.27 | 17.09 | 0.43 | 15 | 39.78 | 19.54 | 1 | 1 | 4.24 | 5140 | 16.64 | 204.45 | 35.77 | 21.44 | 4496.05 | 0.6 | 0.72 | 0.15 | 0.29 | 2 | 10
1 | 15 | CONCLUIDO | 16.2638 | 6.15 | 4.28 | 17.13 | 0.84 | 15 | 40.89 | 19.54 | 2 | 0 | 4.35 | 5277.26 | 17.09 | 204.42 | 36.1 | 21.44 | 4664.88 | 0.59 | 0.72 | 0.15 | 0.3 | 2 | 10
0 | 70 | CONCLUIDO | 12.5804 | 7.95 | 4.62 | 7.3 | 0.12 | 38 | 141.81 | 47.83 | 1 | 36 | 22.98 | 17723.39 | 51.59 | 204.47 | 46.76 | 21.44 | 9877.59 | 0.46 | 0.67 | 0.16 | 0.64 | 2 | 10
1 | 70 | CONCLUIDO | 14.1928 | 7.05 | 4.3 | 14.32 | 0.25 | 18 | 143.17 | 47.83 | 2 | 16 | 23.34 | 17891.86 | 46.89 | 204.32 | 37.28 | 21.44 | 5239.76 | 0.57 | 0.72 | 0.13 | 0.31 | 2 | 10
2 | 70 | CONCLUIDO | 14.7161 | 6.8 | 4.22 | 21.1 | 0.37 | 12 | 144.54 | 47.83 | 3 | 10 | 23.71 | 18060.85 | 44.88 | 204.36 | 34.78 | 21.44 | 4020.45 | 0.62 | 0.73 | 0.13 | 0.24 | 2 | 10
3 | 70 | CONCLUIDO | 15.0747 | 6.63 | 4.15 | 27.64 | 0.49 | 9 | 145.92 | 47.83 | 4 | 7 | 24.09 | 18230.35 | 42.95 | 204.3 | 32.34 | 21.44 | 2812.92 | 0.66 | 0.74 | 0.12 | 0.16 | 2 | 10
4 | 70 | CONCLUIDO | 15.2931 | 6.54 | 4.11 | 35.21 | 0.6 | 7 | 147.3 | 47.83 | 5 | 5 | 24.47 | 18400.38 | 41.2 | 204.3 | 31.13 | 21.44 | 2218.63 | 0.69 | 0.75 | 0.12 | 0.13 | 2 | 10
5 | 70 | CONCLUIDO | 15.4255 | 6.48 | 4.08 | 40.81 | 0.71 | 6 | 148.68 | 47.83 | 6 | 4 | 24.85 | 18570.94 | 40.16 | 204.3 | 30.44 | 21.44 | 1877.1 | 0.7 | 0.75 | 0.12 | 0.1 | 2 | 10
6 | 70 | CONCLUIDO | 15.54 | 6.44 | 4.06 | 48.75 | 0.83 | 5 | 150.07 | 47.83 | 7 | 3 | 25.24 | 18742.03 | 38.27 | 204.3 | 29.73 | 21.44 | 1527.7 | 0.72 | 0.76 | 0.12 | 0.08 | 2 | 10
7 | 70 | CONCLUIDO | 15.54 | 6.44 | 4.06 | 48.75 | 0.94 | 5 | 151.46 | 47.83 | 8 | 3 | 25.63 | 18913.66 | 37 | 204.31 | 29.8 | 21.44 | 1563.31 | 0.72 | 0.76 | 0.11 | 0.08 | 2 | 10
8 | 70 | CONCLUIDO | 15.6515 | 6.39 | 4.05 | 60.68 | 1.04 | 4 | 152.85 | 47.83 | 9 | 0 | 26.03 | 19085.83 | 35.19 | 204.3 | 29.12 | 21.44 | 1226.83 | 0.74 | 0.76 | 0.12 | 0.06 | 2 | 10
0 | 90 | CONCLUIDO | 11.1252 | 8.99 | 4.9 | 6.25 | 0.1 | 47 | 176.73 | 52.44 | 1 | 45 | 33.29 | 22031.19 | 63.44 | 204.39 | 55.63 | 21.44 | 14268.68 | 0.39 | 0.63 | 0.18 | 0.91 | 2 | 10
1 | 90 | CONCLUIDO | 13.2484 | 7.55 | 4.38 | 12.52 | 0.2 | 21 | 178.21 | 52.44 | 2 | 19 | 33.77 | 22213.89 | 55.81 | 204.36 | 39.58 | 21.44 | 6372.27 | 0.54 | 0.7 | 0.14 | 0.4 | 2 | 10
2 | 90 | CONCLUIDO | 13.967 | 7.16 | 4.24 | 18.18 | 0.3 | 14 | 179.7 | 52.44 | 3 | 12 | 34.26 | 22397.24 | 53.18 | 204.32 | 35.4 | 21.44 | 4318.07 | 0.61 | 0.72 | 0.13 | 0.26 | 2 | 10
3 | 90 | CONCLUIDO | 14.2908 | 7 | 4.19 | 22.83 | 0.39 | 11 | 181.19 | 52.44 | 4 | 9 | 34.75 | 22581.25 | 51.67 | 204.3 | 33.61 | 21.44 | 3437.51 | 0.64 | 0.73 | 0.13 | 0.2 | 2 | 10
4 | 90 | CONCLUIDO | 14.5173 | 6.89 | 4.15 | 27.65 | 0.49 | 9 | 182.69 | 52.44 | 5 | 7 | 35.25 | 22766.06 | 50.27 | 204.31 | 32.36 | 21.44 | 2825.22 | 0.66 | 0.74 | 0.12 | 0.17 | 2 | 10
5 | 90 | CONCLUIDO | 14.7795 | 6.77 | 4.1 | 35.11 | 0.58 | 7 | 184.19 | 52.44 | 6 | 5 | 35.75 | 22951.43 | 48.77 | 204.3 | 30.77 | 21.44 | 2038.43 | 0.7 | 0.75 | 0.12 | 0.11 | 2 | 10
6 | 90 | CONCLUIDO | 14.939 | 6.69 | 4.06 | 40.6 | 0.67 | 6 | 185.7 | 52.44 | 7 | 4 | 36.26 | 23137.49 | 47.56 | 204.3 | 29.58 | 21.44 | 1447.31 | 0.72 | 0.76 | 0.12 | 0.08 | 2 | 10
7 | 90 | CONCLUIDO | 14.8859 | 6.72 | 4.08 | 40.84 | 0.76 | 6 | 187.22 | 52.44 | 8 | 4 | 36.78 | 23324.24 | 46.88 | 204.31 | 30.52 | 21.44 | 1918.36 | 0.7 | 0.75 | 0.12 | 0.1 | 2 | 10
8 | 90 | CONCLUIDO | 15.0207 | 6.66 | 4.06 | 48.71 | 0.85 | 5 | 188.74 | 52.44 | 9 | 3 | 37.3 | 23511.69 | 45.92 | 204.3 | 29.68 | 21.44 | 1504.35 | 0.72 | 0.76 | 0.12 | 0.08 | 2 | 10
9 | 90 | CONCLUIDO | 15.0019 | 6.67 | 4.07 | 48.81 | 0.93 | 5 | 190.26 | 52.44 | 10 | 3 | 37.82 | 23699.85 | 44.44 | 204.32 | 29.89 | 21.44 | 1608.56 | 0.72 | 0.76 | 0.12 | 0.08 | 2 | 10
10 | 90 | CONCLUIDO | 15.1477 | 6.6 | 4.04 | 60.58 | 1.02 | 4 | 191.79 | 52.44 | 11 | 2 | 38.35 | 23888.73 | 43.22 | 204.3 | 29.04 | 21.44 | 1188.11 | 0.74 | 0.76 | 0.11 | 0.06 | 2 | 10
11 | 90 | CONCLUIDO | 15.1318 | 6.61 | 4.05 | 60.69 | 1.1 | 4 | 193.33 | 52.44 | 12 | 2 | 38.89 | 24078.33 | 42.92 | 204.3 | 29.27 | 21.44 | 1304.35 | 0.73 | 0.76 | 0.11 | 0.06 | 2 | 10
12 | 90 | CONCLUIDO | 15.1153 | 6.62 | 4.05 | 60.8 | 1.18 | 4 | 194.88 | 52.44 | 13 | 0 | 39.43 | 24268.67 | 42.26 | 204.3 | 29.42 | 21.44 | 1379.03 | 0.73 | 0.76 | 0.12 | 0.07 | 2 | 10
0 | 10 | CONCLUIDO | 15.8409 | 6.31 | 4.42 | 12.06 | 0.64 | 22 | 26.11 | 12.1 | 1 | 0 | 3.01 | 3454.41 | 12.73 | 204.34 | 40.08 | 21.44 | 6619 | 0.53 | 0.7 | 0.17 | 0.44 | 2 | 10
0 | 45 | CONCLUIDO | 13.891 | 7.2 | 4.59 | 9.19 | 0.18 | 30 | 98.71 | 39.72 | 1 | 28 | 12.99 | 12407.75 | 39.72 | 204.3 | 46.51 | 21.44 | 9791.21 | 0.46 | 0.67 | 0.16 | 0.61 | 2 | 10
1 | 45 | CONCLUIDO | 15.3329 | 6.52 | 4.25 | 18.2 | 0.35 | 14 | 99.95 | 39.72 | 2 | 12 | 13.24 | 12561.45 | 34.97 | 204.32 | 35.48 | 21.44 | 4359.79 | 0.6 | 0.72 | 0.13 | 0.26 | 2 | 10
2 | 45 | CONCLUIDO | 15.8318 | 6.32 | 4.14 | 27.62 | 0.52 | 9 | 101.2 | 39.72 | 3 | 7 | 13.49 | 12715.54 | 32.27 | 204.38 | 32.27 | 21.44 | 2775.91 | 0.66 | 0.74 | 0.12 | 0.16 | 2 | 10
3 | 45 | CONCLUIDO | 16.0157 | 6.24 | 4.11 | 35.25 | 0.69 | 7 | 102.45 | 39.72 | 4 | 5 | 13.74 | 12870.03 | 29.95 | 204.3 | 31.35 | 21.44 | 2326.09 | 0.68 | 0.75 | 0.12 | 0.13 | 2 | 10
4 | 45 | CONCLUIDO | 16.1103 | 6.21 | 4.1 | 40.96 | 0.85 | 6 | 103.71 | 39.72 | 5 | 0 | 14 | 13024.91 | 29.26 | 204.34 | 30.66 | 21.44 | 1990.01 | 0.7 | 0.75 | 0.12 | 0.11 | 2 | 10
0 | 60 | CONCLUIDO | 13.0643 | 7.65 | 4.63 | 7.93 | 0.14 | 35 | 124.63 | 45 | 1 | 33 | 18.64 | 15605.44 | 47.27 | 204.36 | 47.64 | 21.44 | 10332.95 | 0.45 | 0.66 | 0.15 | 0.64 | 2 | 10
1 | 60 | CONCLUIDO | 14.5214 | 6.89 | 4.32 | 15.25 | 0.28 | 17 | 125.95 | 45 | 2 | 15 | 18.95 | 15767.7 | 42.79 | 204.39 | 37.84 | 21.44 | 5525.06 | 0.57 | 0.71 | 0.14 | 0.34 | 2 | 10
2 | 60 | CONCLUIDO | 15.1553 | 6.6 | 4.18 | 22.83 | 0.42 | 11 | 127.27 | 45 | 3 | 9 | 19.27 | 15930.42 | 40.12 | 204.3 | 33.59 | 21.44 | 3426.49 | 0.64 | 0.73 | 0.13 | 0.2 | 2 | 10
3 | 60 | CONCLUIDO | 15.5481 | 6.43 | 4.09 | 30.71 | 0.55 | 8 | 128.59 | 45 | 4 | 6 | 19.59 | 16093.6 | 37.83 | 204.32 | 30.75 | 21.44 | 2021.42 | 0.7 | 0.75 | 0.12 | 0.11 | 2 | 10
4 | 60 | CONCLUIDO | 15.5703 | 6.42 | 4.11 | 35.24 | 0.68 | 7 | 129.92 | 45 | 5 | 5 | 19.92 | 16257.24 | 36.36 | 204.3 | 31.29 | 21.44 | 2295.62 | 0.69 | 0.75 | 0.12 | 0.13 | 2 | 10
5 | 60 | CONCLUIDO | 15.6685 | 6.38 | 4.1 | 40.97 | 0.81 | 6 | 131.25 | 45 | 6 | 4 | 20.25 | 16421.36 | 34.83 | 204.34 | 30.95 | 21.44 | 2131.4 | 0.69 | 0.75 | 0.12 | 0.11 | 2 | 10
6 | 60 | CONCLUIDO | 15.7999 | 6.33 | 4.07 | 48.83 | 0.93 | 5 | 132.58 | 45 | 7 | 0 | 20.59 | 16585.95 | 33.44 | 204.3 | 29.89 | 21.44 | 1606.6 | 0.72 | 0.76 | 0.12 | 0.09 | 2 | 10
0 | 80 | CONCLUIDO | 11.7493 | 8.51 | 4.8 | 6.7 | 0.11 | 43 | 159.12 | 50.28 | 1 | 41 | 27.84 | 19859.16 | 57.98 | 204.71 | 52.56 | 21.44 | 12751.72 | 0.41 | 0.64 | 0.18 | 0.82 | 2 | 10
1 | 80 | CONCLUIDO | 13.6737 | 7.31 | 4.34 | 13.03 | 0.22 | 20 | 160.54 | 50.28 | 2 | 18 | 28.26 | 20034.4 | 51.46 | 204.31 | 38.38 | 21.44 | 5775.74 | 0.56 | 0.71 | 0.14 | 0.36 | 2 | 10
2 | 80 | CONCLUIDO | 14.4312 | 6.93 | 4.19 | 19.32 | 0.33 | 13 | 161.97 | 50.28 | 3 | 11 | 28.69 | 20210.21 | 48.63 | 204.4 | 33.36 | 21.44 | 3303.34 | 0.64 | 0.73 | 0.13 | 0.2 | 2 | 10
3 | 80 | CONCLUIDO | 14.7372 | 6.79 | 4.14 | 24.83 | 0.43 | 10 | 163.4 | 50.28 | 4 | 8 | 29.12 | 20386.62 | 47.11 | 204.32 | 32.19 | 21.44 | 2732.34 | 0.67 | 0.74 | 0.12 | 0.16 | 2 | 10
4 | 80 | CONCLUIDO | 14.8736 | 6.72 | 4.14 | 31.06 | 0.54 | 8 | 164.83 | 50.28 | 5 | 6 | 29.55 | 20563.61 | 46.19 | 204.3 | 32.25 | 21.44 | 2771.53 | 0.66 | 0.74 | 0.12 | 0.16 | 2 | 10
5 | 80 | CONCLUIDO | 15.0144 | 6.66 | 4.11 | 35.23 | 0.64 | 7 | 166.27 | 50.28 | 6 | 5 | 29.99 | 20741.2 | 44.78 | 204.3 | 31.32 | 21.44 | 2311.69 | 0.68 | 0.75 | 0.12 | 0.13 | 2 | 10
6 | 80 | CONCLUIDO | 15.1515 | 6.6 | 4.08 | 40.82 | 0.74 | 6 | 167.72 | 50.28 | 7 | 4 | 30.44 | 20919.39 | 43.43 | 204.3 | 30.38 | 21.44 | 1849.48 | 0.71 | 0.75 | 0.12 | 0.1 | 2 | 10
7 | 80 | CONCLUIDO | 15.3003 | 6.54 | 4.05 | 48.6 | 0.84 | 5 | 169.17 | 50.28 | 8 | 3 | 30.89 | 21098.19 | 42.14 | 204.3 | 29.37 | 21.44 | 1345.66 | 0.73 | 0.76 | 0.11 | 0.07 | 2 | 10
8 | 80 | CONCLUIDO | 15.2342 | 6.56 | 4.08 | 48.94 | 0.94 | 5 | 170.62 | 50.28 | 9 | 3 | 31.34 | 21277.6 | 41.11 | 204.32 | 30.32 | 21.44 | 1820.99 | 0.71 | 0.75 | 0.12 | 0.1 | 2 | 10
9 | 80 | CONCLUIDO | 15.3899 | 6.5 | 4.04 | 60.67 | 1.03 | 4 | 172.08 | 50.28 | 10 | 2 | 31.8 | 21457.64 | 39.19 | 204.31 | 29.17 | 21.44 | 1251.31 | 0.73 | 0.76 | 0.12 | 0.06 | 2 | 10
10 | 80 | CONCLUIDO | 15.3978 | 6.49 | 4.04 | 60.62 | 1.12 | 4 | 173.55 | 50.28 | 11 | 0 | 32.27 | 21638.31 | 39.25 | 204.3 | 29.03 | 21.44 | 1181.84 | 0.74 | 0.76 | 0.12 | 0.06 | 2 | 10
0 | 35 | CONCLUIDO | 14.7095 | 6.8 | 4.48 | 10.74 | 0.22 | 25 | 80.84 | 35.1 | 1 | 23 | 9.74 | 10204.21 | 33.26 | 204.31 | 42.62 | 21.44 | 7873.39 | 0.5 | 0.69 | 0.15 | 0.49 | 2 | 10
1 | 35 | CONCLUIDO | 15.8179 | 6.32 | 4.22 | 21.12 | 0.43 | 12 | 82.04 | 35.1 | 2 | 10 | 9.94 | 10352.53 | 29.11 | 204.3 | 34.83 | 21.44 | 4042.89 | 0.62 | 0.73 | 0.13 | 0.24 | 2 | 10
2 | 35 | CONCLUIDO | 16.2133 | 6.17 | 4.14 | 31.04 | 0.63 | 8 | 83.25 | 35.1 | 3 | 4 | 10.15 | 10501.19 | 25.98 | 204.3 | 32.08 | 21.44 | 2688.08 | 0.67 | 0.74 | 0.12 | 0.16 | 2 | 10
3 | 35 | CONCLUIDO | 16.3458 | 6.12 | 4.11 | 35.19 | 0.83 | 7 | 84.46 | 35.1 | 4 | 0 | 10.36 | 10650.22 | 25.68 | 204.3 | 30.77 | 21.44 | 2037.18 | 0.7 | 0.75 | 0.13 | 0.12 | 2 | 10
0 | 50 | CONCLUIDO | 13.3299 | 7.5 | 4.73 | 8.6 | 0.16 | 33 | 107.41 | 41.65 | 1 | 31 | 14.77 | 13481.73 | 43.54 | 204.39 | 51.32 | 21.44 | 12185.44 | 0.42 | 0.65 | 0.15 | 0.75 | 2 | 10
1 | 50 | CONCLUIDO | 15.0722 | 6.63 | 4.27 | 17.06 | 0.32 | 15 | 108.68 | 41.65 | 2 | 13 | 15.03 | 13638.32 | 37.65 | 204.3 | 36.06 | 21.44 | 4643.27 | 0.59 | 0.72 | 0.13 | 0.28 | 2 | 10
2 | 50 | CONCLUIDO | 15.575 | 6.42 | 4.16 | 24.97 | 0.48 | 10 | 109.96 | 41.65 | 3 | 8 | 15.31 | 13795.21 | 35.18 | 204.3 | 33.09 | 21.44 | 3183.88 | 0.65 | 0.74 | 0.12 | 0.18 | 2 | 10
3 | 50 | CONCLUIDO | 15.8912 | 6.29 | 4.1 | 35.15 | 0.63 | 7 | 111.23 | 41.65 | 4 | 5 | 15.58 | 13952.52 | 32.68 | 204.32 | 30.87 | 21.44 | 2088.99 | 0.69 | 0.75 | 0.12 | 0.12 | 2 | 10
4 | 50 | CONCLUIDO | 15.9794 | 6.26 | 4.09 | 40.89 | 0.78 | 6 | 112.51 | 41.65 | 5 | 4 | 15.86 | 14110.24 | 30.6 | 204.3 | 30.61 | 21.44 | 1963.89 | 0.7 | 0.75 | 0.12 | 0.11 | 2 | 10
5 | 50 | CONCLUIDO | 16.0028 | 6.25 | 4.08 | 40.79 | 0.93 | 6 | 113.79 | 41.65 | 6 | 0 | 16.14 | 14268.39 | 30.23 | 204.38 | 30.06 | 21.44 | 1688.89 | 0.71 | 0.75 | 0.12 | 0.1 | 2 | 10
0 | 25 | CONCLUIDO | 15.5871 | 6.42 | 4.34 | 13.03 | 0.28 | 20 | 61.76 | 28.92 | 1 | 18 | 6.84 | 7851.41 | 25.72 | 204.3 | 38.36 | 21.44 | 5766.32 | 0.56 | 0.71 | 0.14 | 0.36 | 2 | 10
1 | 25 | CONCLUIDO | 16.3607 | 6.11 | 4.18 | 25.07 | 0.55 | 10 | 62.92 | 28.92 | 2 | 1 | 7 | 7994.37 | 21.99 | 204.34 | 33.22 | 21.44 | 3250.3 | 0.65 | 0.74 | 0.13 | 0.19 | 2 | 10
2 | 25 | CONCLUIDO | 16.3793 | 6.11 | 4.17 | 25.02 | 0.81 | 10 | 64.08 | 28.92 | 3 | 0 | 7.16 | 8137.65 | 22.2 | 204.34 | 32.85 | 21.44 | 3064.25 | 0.65 | 0.74 | 0.13 | 0.19 | 2 | 10
0 | 85 | CONCLUIDO | 11.4293 | 8.75 | 4.85 | 6.47 | 0.11 | 45 | 167.88 | 51.39 | 1 | 43 | 30.49 | 20939.59 | 60.73 | 204.47 | 54.27 | 21.44 | 13595.89 | 0.4 | 0.63 | 0.18 | 0.87 | 2 | 10
1 | 85 | CONCLUIDO | 13.3919 | 7.47 | 4.38 | 12.52 | 0.21 | 21 | 169.33 | 51.39 | 2 | 19 | 30.94 | 21118.46 | 53.91 | 204.47 | 39.69 | 21.44 | 6428.48 | 0.54 | 0.7 | 0.14 | 0.4 | 2 | 10
2 | 85 | CONCLUIDO | 14.1077 | 7.09 | 4.24 | 18.18 | 0.31 | 14 | 170.79 | 51.39 | 3 | 12 | 31.4 | 21297.94 | 51.26 | 204.3 | 35.35 | 21.44 | 4293.09 | 0.61 | 0.72 | 0.13 | 0.26 | 2 | 10
3 | 85 | CONCLUIDO | 14.5678 | 6.86 | 4.15 | 24.92 | 0.41 | 10 | 172.25 | 51.39 | 4 | 8 | 31.86 | 21478.05 | 49.21 | 204.3 | 32.46 | 21.44 | 2868.6 | 0.66 | 0.74 | 0.13 | 0.17 | 2 | 10
4 | 85 | CONCLUIDO | 14.8527 | 6.73 | 4.09 | 30.67 | 0.51 | 8 | 173.71 | 51.39 | 5 | 6 | 32.32 | 21658.78 | 47.5 | 204.33 | 30.45 | 21.44 | 1871.93 | 0.7 | 0.75 | 0.12 | 0.11 | 2 | 10
5 | 85 | CONCLUIDO | 14.892 | 6.72 | 4.11 | 35.19 | 0.61 | 7 | 175.18 | 51.39 | 6 | 5 | 32.79 | 21840.16 | 46.83 | 204.31 | 31.2 | 21.44 | 2251.21 | 0.69 | 0.75 | 0.12 | 0.12 | 2 | 10
6 | 85 | CONCLUIDO | 15.0013 | 6.67 | 4.09 | 40.9 | 0.7 | 6 | 176.66 | 51.39 | 7 | 4 | 33.27 | 22022.17 | 46.08 | 204.34 | 30.67 | 21.44 | 1991.87 | 0.7 | 0.75 | 0.12 | 0.11 | 2 | 10
7 | 85 | CONCLUIDO | 15.1311 | 6.61 | 4.07 | 48.8 | 0.8 | 5 | 178.14 | 51.39 | 8 | 3 | 33.75 | 22204.83 | 44.34 | 204.3 | 29.91 | 21.44 | 1618.91 | 0.72 | 0.76 | 0.12 | 0.08 | 2 | 10
8 | 85 | CONCLUIDO | 15.1668 | 6.59 | 4.05 | 48.62 | 0.89 | 5 | 179.63 | 51.39 | 9 | 3 | 34.24 | 22388.15 | 43.53 | 204.3 | 29.33 | 21.44 | 1326.71 | 0.73 | 0.76 | 0.12 | 0.07 | 2 | 10
9 | 85 | CONCLUIDO | 15.2782 | 6.55 | 4.04 | 60.56 | 0.98 | 4 | 181.12 | 51.39 | 10 | 2 | 34.73 | 22572.13 | 41.17 | 204.3 | 29 | 21.44 | 1168.11 | 0.74 | 0.76 | 0.11 | 0.05 | 2 | 10
10 | 85 | CONCLUIDO | 15.2918 | 6.54 | 4.03 | 60.47 | 1.07 | 4 | 182.62 | 51.39 | 11 | 2 | 35.22 | 22756.91 | 41.09 | 204.3 | 28.73 | 21.44 | 1033.03 | 0.75 | 0.76 | 0.11 | 0.05 | 2 | 10
11 | 85 | CONCLUIDO | 15.2782 | 6.55 | 4.04 | 60.56 | 1.16 | 4 | 184.12 | 51.39 | 12 | 0 | 35.73 | 22942.24 | 40.75 | 204.3 | 28.82 | 21.44 | 1076.9 | 0.74 | 0.76 | 0.12 | 0.06 | 2 | 10
0 | 20 | CONCLUIDO | 15.9334 | 6.28 | 4.32 | 15.25 | 0.34 | 17 | 51.33 | 24.83 | 1 | 15 | 5.51 | 6564.78 | 21.47 | 204.33 | 37.82 | 21.44 | 5513.91 | 0.57 | 0.71 | 0.14 | 0.34 | 2 | 10
1 | 20 | CONCLUIDO | 16.3517 | 6.12 | 4.22 | 21.11 | 0.66 | 12 | 52.47 | 24.83 | 2 | 0 | 5.64 | 6705.1 | 19.65 | 204.31 | 34.39 | 21.44 | 3825.48 | 0.62 | 0.73 | 0.14 | 0.24 | 2 | 10
0 | 65 | CONCLUIDO | 12.805 | 7.81 | 4.62 | 7.5 | 0.13 | 37 | 133.21 | 46.47 | 1 | 35 | 20.75 | 16663.42 | 49.44 | 204.33 | 47.08 | 21.44 | 10042.03 | 0.46 | 0.67 | 0.16 | 0.64 | 2 | 10
1 | 65 | CONCLUIDO | 14.249 | 7.02 | 4.35 | 14.49 | 0.26 | 18 | 134.55 | 46.47 | 2 | 16 | 21.09 | 16828.84 | 45.32 | 204.32 | 38.74 | 21.44 | 5968.31 | 0.55 | 0.71 | 0.14 | 0.36 | 2 | 10
2 | 65 | CONCLUIDO | 14.8865 | 6.72 | 4.21 | 21.05 | 0.39 | 12 | 135.9 | 46.47 | 3 | 10 | 21.43 | 16994.64 | 42.6 | 204.31 | 34.44 | 21.44 | 3848.78 | 0.62 | 0.73 | 0.12 | 0.23 | 2 | 10
3 | 65 | CONCLUIDO | 15.2136 | 6.57 | 4.15 | 27.65 | 0.52 | 9 | 137.25 | 46.47 | 4 | 7 | 21.78 | 17160.92 | 40.63 | 204.3 | 32.42 | 21.44 | 2852.68 | 0.66 | 0.74 | 0.12 | 0.17 | 2 | 10
4 | 65 | CONCLUIDO | 15.4228 | 6.48 | 4.11 | 35.25 | 0.64 | 7 | 138.6 | 46.47 | 5 | 5 | 22.13 | 17327.69 | 39.03 | 204.31 | 31.49 | 21.44 | 2399.9 | 0.68 | 0.75 | 0.12 | 0.13 | 2 | 10
5 | 65 | CONCLUIDO | 15.5487 | 6.43 | 4.09 | 40.88 | 0.76 | 6 | 139.95 | 46.47 | 6 | 4 | 22.49 | 17494.97 | 37.54 | 204.36 | 30.48 | 21.44 | 1896.55 | 0.7 | 0.75 | 0.12 | 0.11 | 2 | 10
6 | 65 | CONCLUIDO | 15.6835 | 6.38 | 4.06 | 48.72 | 0.88 | 5 | 141.31 | 46.47 | 7 | 3 | 22.85 | 17662.75 | 35.86 | 204.36 | 29.67 | 21.44 | 1496.1 | 0.72 | 0.76 | 0.12 | 0.08 | 2 | 10
7 | 65 | CONCLUIDO | 15.6952 | 6.37 | 4.05 | 48.66 | 0.99 | 5 | 142.68 | 46.47 | 8 | 1 | 23.21 | 17831.04 | 34.34 | 204.3 | 29.43 | 21.44 | 1375.95 | 0.73 | 0.76 | 0.12 | 0.07 | 2 | 10
8 | 65 | CONCLUIDO | 15.6897 | 6.37 | 4.06 | 48.69 | 1.11 | 5 | 144.05 | 46.47 | 9 | 0 | 23.58 | 17999.83 | 34.63 | 204.3 | 29.47 | 21.44 | 1396.7 | 0.73 | 0.76 | 0.12 | 0.07 | 2 | 10
0 | 75 | CONCLUIDO | 12.109 | 8.26 | 4.73 | 6.92 | 0.12 | 41 | 150.44 | 49.1 | 1 | 39 | 25.34 | 18787.76 | 54.96 | 204.33 | 50.21 | 21.44 | 11588.37 | 0.43 | 0.65 | 0.17 | 0.75 | 2 | 10
1 | 75 | CONCLUIDO | 14.0072 | 7.14 | 4.28 | 13.52 | 0.23 | 19 | 151.83 | 49.1 | 2 | 17 | 25.73 | 18959.54 | 48.7 | 204.31 | 36.39 | 21.44 | 4786.93 | 0.59 | 0.72 | 0.14 | 0.3 | 2 | 10
2 | 75 | CONCLUIDO | 14.5079 | 6.89 | 4.22 | 19.47 | 0.35 | 13 | 153.23 | 49.1 | 3 | 11 | 26.13 | 19131.85 | 46.94 | 204.34 | 34.86 | 21.44 | 4053.97 | 0.61 | 0.73 | 0.12 | 0.24 | 2 | 10
3 | 75 | CONCLUIDO | 14.8057 | 6.75 | 4.17 | 25.03 | 0.46 | 10 | 154.63 | 49.1 | 4 | 8 | 26.53 | 19304.72 | 45.46 | 204.31 | 33.23 | 21.44 | 3254.66 | 0.65 | 0.74 | 0.12 | 0.19 | 2 | 10
4 | 75 | CONCLUIDO | 15.0319 | 6.65 | 4.13 | 30.99 | 0.57 | 8 | 156.03 | 49.1 | 5 | 6 | 26.94 | 19478.15 | 43.88 | 204.3 | 31.99 | 21.44 | 2640.62 | 0.67 | 0.74 | 0.12 | 0.15 | 2 | 10
5 | 75 | CONCLUIDO | 15.1375 | 6.61 | 4.12 | 35.28 | 0.67 | 7 | 157.44 | 49.1 | 6 | 5 | 27.35 | 19652.13 | 42.47 | 204.3 | 31.48 | 21.44 | 2392 | 0.68 | 0.75 | 0.12 | 0.13 | 2 | 10
6 | 75 | CONCLUIDO | 15.2749 | 6.55 | 4.09 | 40.87 | 0.78 | 6 | 158.86 | 49.1 | 7 | 4 | 27.77 | 19826.68 | 41.04 | 204.31 | 30.59 | 21.44 | 1953.2 | 0.7 | 0.75 | 0.12 | 0.1 | 2 | 10
7 | 75 | CONCLUIDO | 15.3925 | 6.5 | 4.07 | 48.81 | 0.88 | 5 | 160.28 | 49.1 | 8 | 3 | 28.19 | 20001.93 | 39.88 | 204.3 | 29.94 | 21.44 | 1632.58 | 0.72 | 0.76 | 0.12 | 0.09 | 2 | 10
8 | 75 | CONCLUIDO | 15.5407 | 6.43 | 4.04 | 60.54 | 0.99 | 4 | 161.71 | 49.1 | 9 | 2 | 28.61 | 20177.64 | 37.09 | 204.3 | 28.96 | 21.44 | 1147.12 | 0.74 | 0.76 | 0.11 | 0.05 | 2 | 10
9 | 75 | CONCLUIDO | 15.5159 | 6.44 | 4.05 | 60.7 | 1.09 | 4 | 163.13 | 49.1 | 10 | 0 | 29.04 | 20353.94 | 37.29 | 204.31 | 29.17 | 21.44 | 1254.24 | 0.73 | 0.76 | 0.12 | 0.06 | 2 | 10
0 | 95 | CONCLUIDO | 10.8222 | 9.24 | 4.95 | 6.06 | 0.1 | 49 | 185.69 | 53.44 | 1 | 47 | 36.26 | 23136.14 | 66.22 | 204.4 | 57.17 | 21.44 | 15027.58 | 0.37 | 0.62 | 0.19 | 0.96 | 2 | 10
1 | 95 | CONCLUIDO | 13.0091 | 7.69 | 4.4 | 12 | 0.19 | 22 | 187.21 | 53.44 | 2 | 20 | 36.77 | 23322.88 | 58.01 | 204.32 | 40.28 | 21.44 | 6716.63 | 0.53 | 0.7 | 0.14 | 0.42 | 2 | 10
2 | 95 | CONCLUIDO | 13.7091 | 7.29 | 4.27 | 17.07 | 0.28 | 15 | 188.73 | 53.44 | 3 | 13 | 37.29 | 23510.33 | 55.48 | 204.32 | 36.1 | 21.44 | 4665.2 | 0.59 | 0.72 | 0.13 | 0.28 | 2 | 10
3 | 95 | CONCLUIDO | 14.1509 | 7.07 | 4.19 | 22.85 | 0.37 | 11 | 190.25 | 53.44 | 4 | 9 | 37.82 | 23698.48 | 53.66 | 204.3 | 33.62 | 21.44 | 3440.69 | 0.64 | 0.73 | 0.13 | 0.21 | 2 | 10
4 | 95 | CONCLUIDO | 14.3741 | 6.96 | 4.15 | 27.69 | 0.46 | 9 | 191.78 | 53.44 | 5 | 7 | 38.35 | 23887.36 | 52.5 | 204.32 | 32.64 | 21.44 | 2964.72 | 0.66 | 0.74 | 0.12 | 0.17 | 2 | 10
5 | 95 | CONCLUIDO | 14.5062 | 6.89 | 4.13 | 30.95 | 0.55 | 8 | 193.32 | 53.44 | 6 | 6 | 38.89 | 24076.95 | 51.15 | 204.3 | 31.76 | 21.44 | 2529.17 | 0.67 | 0.74 | 0.12 | 0.14 | 2 | 10
6 | 95 | CONCLUIDO | 14.6294 | 6.84 | 4.11 | 35.2 | 0.64 | 7 | 194.86 | 53.44 | 7 | 5 | 39.43 | 24267.28 | 50.1 | 204.3 | 31.24 | 21.44 | 2271.05 | 0.69 | 0.75 | 0.12 | 0.12 | 2 | 10
7 | 95 | CONCLUIDO | 14.7577 | 6.78 | 4.08 | 40.84 | 0.72 | 6 | 196.41 | 53.44 | 8 | 4 | 39.98 | 24458.36 | 49.12 | 204.31 | 30.44 | 21.44 | 1876.81 | 0.7 | 0.75 | 0.12 | 0.1 | 2 | 10
8 | 95 | CONCLUIDO | 14.9173 | 6.7 | 4.05 | 48.59 | 0.81 | 5 | 197.97 | 53.44 | 9 | 3 | 40.53 | 24650.18 | 47.97 | 204.36 | 29.23 | 21.44 | 1278.13 | 0.73 | 0.76 | 0.12 | 0.07 | 2 | 10
9 | 95 | CONCLUIDO | 14.8822 | 6.72 | 4.06 | 48.78 | 0.89 | 5 | 199.53 | 53.44 | 10 | 3 | 41.1 | 24842.77 | 47.47 | 204.31 | 29.89 | 21.44 | 1607.26 | 0.72 | 0.76 | 0.11 | 0.08 | 2 | 10
10 | 95 | CONCLUIDO | 15.0225 | 6.66 | 4.04 | 60.59 | 0.97 | 4 | 201.1 | 53.44 | 11 | 2 | 41.66 | 25036.12 | 45.19 | 204.3 | 29.07 | 21.44 | 1204.3 | 0.74 | 0.76 | 0.11 | 0.06 | 2 | 10
11 | 95 | CONCLUIDO | 15.0075 | 6.66 | 4.05 | 60.69 | 1.05 | 4 | 202.67 | 53.44 | 12 | 2 | 42.24 | 25230.25 | 45.43 | 204.3 | 29.22 | 21.44 | 1277.06 | 0.73 | 0.76 | 0.12 | 0.06 | 2 | 10
12 | 95 | CONCLUIDO | 15.0119 | 6.66 | 4.04 | 60.66 | 1.13 | 4 | 204.25 | 53.44 | 13 | 2 | 42.82 | 25425.3 | 44.69 | 204.3 | 29.23 | 21.44 | 1280.87 | 0.73 | 0.76 | 0.11 | 0.06 | 2 | 10
13 | 95 | CONCLUIDO | 14.9931 | 6.67 | 4.05 | 60.78 | 1.21 | 4 | 205.84 | 53.44 | 14 | 1 | 43.4 | 25621.03 | 43.02 | 204.3 | 29.45 | 21.44 | 1391.89 | 0.73 | 0.76 | 0.12 | 0.07 | 2 | 10
14 | 95 | CONCLUIDO | 14.98 | 6.68 | 4.06 | 60.87 | 1.28 | 4 | 207.43 | 53.44 | 15 | 0 | 44 | 25817.56 | 43.29 | 204.34 | 29.58 | 21.44 | 1457.45 | 0.72 | 0.76 | 0.12 | 0.08 | 2 | 10
0 | 55 | CONCLUIDO | 12.9781 | 7.71 | 4.79 | 8.2 | 0.15 | 35 | 116.05 | 43.4 | 1 | 33 | 16.65 | 14546.17 | 46.53 | 204.43 | 53.51 | 21.44 | 13265.9 | 0.4 | 0.64 | 0.14 | 0.8 | 2 | 10
1 | 55 | CONCLUIDO | 14.7698 | 6.77 | 4.3 | 16.14 | 0.3 | 16 | 117.34 | 43.4 | 2 | 14 | 16.94 | 14705.49 | 40.47 | 204.32 | 37.3 | 21.44 | 5258.19 | 0.57 | 0.71 | 0.14 | 0.32 | 2 | 10
2 | 55 | CONCLUIDO | 15.4288 | 6.48 | 4.16 | 24.95 | 0.45 | 10 | 118.63 | 43.4 | 3 | 8 | 17.23 | 14865.24 | 37.37 | 204.35 | 32.73 | 21.44 | 3000.65 | 0.66 | 0.74 | 0.12 | 0.17 | 2 | 10
3 | 55 | CONCLUIDO | 15.5918 | 6.41 | 4.14 | 31.04 | 0.59 | 8 | 119.93 | 43.4 | 4 | 6 | 17.53 | 15025.44 | 35.73 | 204.3 | 32.1 | 21.44 | 2698.41 | 0.67 | 0.74 | 0.12 | 0.16 | 2 | 10
4 | 55 | CONCLUIDO | 15.8786 | 6.3 | 4.07 | 40.7 | 0.73 | 6 | 121.23 | 43.4 | 5 | 4 | 17.83 | 15186.08 | 33.74 | 204.34 | 29.99 | 21.44 | 1651.19 | 0.71 | 0.76 | 0.12 | 0.09 | 2 | 10
5 | 55 | CONCLUIDO | 15.9716 | 6.26 | 4.06 | 48.69 | 0.86 | 5 | 122.54 | 43.4 | 6 | 1 | 18.14 | 15347.16 | 31.87 | 204.31 | 29.41 | 21.44 | 1366.82 | 0.73 | 0.76 | 0.12 | 0.07 | 2 | 10
6 | 55 | CONCLUIDO | 15.9865 | 6.26 | 4.05 | 48.62 | 1 | 5 | 123.85 | 43.4 | 7 | 0 | 18.45 | 15508.69 | 32.14 | 204.31 | 29.2 | 21.44 | 1265.22 | 0.73 | 0.76 | 0.12 | 0.07 | 2 | 10

## gráficos
Selecione o eixo X:
Selecione o eixo Y:
Selecione o eixo Z:
Eixo X | Eixo Y | Eixo Z
0 | 0 | 0
0 | 0 | 0
0 | 0 | 0
0 | 0 | 0
0 | 0 | 0
0 | 0 | 0
0 | 0 | 0
0 | 0 | 0
0 | 0 | 0
0 | 0 | 0
0 | 0 | 0
0 | 0 | 0
0 | 0 | 0
0 | 0 | 0
0 | 0 | 0
0 | 0 | 0
0 | 0 | 0
0 | 0 | 0
0 | 0 | 0
0 | 0 | 0
0 | 0 | 0
0 | 0 | 0
0 | 0 | 0
0 | 0 | 0
0 | 0 | 0
0 | 0 | 0
0 | 0 | 0
0 | 0 | 0
0 | 0 | 0
0 | 0 | 0
0 | 0 | 0
0 | 0 | 0
0 | 0 | 0
0 | 0 | 0
0 | 0 | 0
0 | 0 | 0
0 | 0 | 0
0 | 0 | 0
0 | 0 | 0
0 | 0 | 0
0 | 0 | 0
0 | 0 | 0
0 | 0 | 0
0 | 0 | 0
0 | 0 | 0
0 | 0 | 0
0 | 0 | 0
0 | 0 | 0
0 | 0 | 0
0 | 0 | 0
0 | 0 | 0
0 | 0 | 0
0 | 0 | 0
0 | 0 | 0
0 | 0 | 0
0 | 0 | 0
0 | 0 | 0
0 | 0 | 0
0 | 0 | 0
0 | 0 | 0
0 | 0 | 0
0 | 0 | 0
0 | 0 | 0
0 | 0 | 0
0 | 0 | 0
0 | 0 | 0
0 | 0 | 0
0 | 0 | 0
0 | 0 | 0
0 | 0 | 0
0 | 0 | 0
0 | 0 | 0
0 | 0 | 0
0 | 0 | 0
0 | 0 | 0
0 | 0 | 0
0 | 0 | 0
0 | 0 | 0
0 | 0 | 0
0 | 0 | 0
0 | 0 | 0
0 | 0 | 0
0 | 0 | 0
0 | 0 | 0
0 | 0 | 0
0 | 0 | 0
0 | 0 | 0
0 | 0 | 0
0 | 0 | 0
0 | 0 | 0
0 | 0 | 0
0 | 0 | 0
0 | 0 | 0
0 | 0 | 0
0 | 0 | 0
0 | 0 | 0
0 | 0 | 0
0 | 0 | 0
0 | 0 | 0
0 | 0 | 0
0 | 0 | 0
0 | 0 | 0
0 | 0 | 0
0 | 0 | 0
0 | 0 | 0
0 | 0 | 0
0 | 0 | 0
0 | 0 | 0
0 | 0 | 0
0 | 0 | 0
0 | 0 | 0
0 | 0 | 0
0 | 0 | 0
0 | 0 | 0
0 | 0 | 0
0 | 0 | 0
0 | 0 | 0
0 | 0 | 0
0 | 0 | 0
0 | 0 | 0
0 | 0 | 0
0 | 0 | 0
0 | 0 | 0
0 | 0 | 0
0 | 0 | 0
0 | 0 | 0
0 | 0 | 0
0 | 0 | 0
0 | 0 | 0
0 | 0 | 0
0 | 0 | 0
0 | 0 | 0
0 | 0 | 0
0 | 0 | 0
0 | 0 | 0
0 | 0 | 0
0 | 0 | 0
0 | 0 | 0
0 | 0 | 0

## hidden (hidden)
Unnamed: 0
Volume de calda [L]
STATUS
Capacidade operacional [ha/h]
Tempo de missao [h]
Tempo util [h]
Tempo por voo [min]
Autonomia Projetada [h]
N° Voos
MTOW [kg]
Massa Estrutura [kg]
Combustível [kg]
Abastecimentos
Massa gerador
Potência gerador [W]
Combustível consumido [L]
Calda cons [L]
Distância percorrida [km]
Distância Pulverizando [km]
RTL ACUMULADO[m]
EOC [km/km]
EOC [h/h]
Tempo de manobra [h]
Tempo rtl_rtw [h]
V pulv [m/s]
V desloc [m/s]