## RESULTADOS_18
Unnamed: 0 | Volume de calda [L] | STATUS | Capacidade operacional [ha/h] | Tempo de missao [h] | Tempo util [h] | Tempo por voo [min] | Autonomia Projetada [h] | N° Voos | MTOW [kg] | Massa Estrutura [kg] | Combustível [kg] | Abastecimentos | Massa gerador | Potência gerador [W] | Combustível consumido [L] | Calda cons [L] | Distância percorrida [km] | Distância Pulverizando [km] | RTL ACUMULADO[m] | EOC [km/km] | EOC [h/h] | Tempo de manobra [h] | Tempo rtl_rtw [h] | V pulv [m/s] | V desloc [m/s]
0 | 100 | CONCLUIDO | 4.3753 | 22.86 | 14.86 | 6.32 | 0.09 | 141 | 194.77 | 54.38 | 1 | 139 | 39.4 | 24256.19 | 193.39 | 3984.44 | 196.14 | 55.7 | 67850.75 | 0.28 | 0.64 | 2.92 | 4.18 | 2 | 10
1 | 100 | CONCLUIDO | 6.0697 | 16.48 | 12.05 | 14.76 | 0.18 | 49 | 196.32 | 54.38 | 2 | 42 | 39.95 | 24447.22 | 132.47 | 3983.22 | 104.75 | 55.7 | 22617.85 | 0.53 | 0.79 | 2.76 | 1.38 | 2 | 10
2 | 100 | CONCLUIDO | 6.2497 | 16 | 11.89 | 17.4 | 0.27 | 41 | 197.88 | 54.38 | 3 | 0 | 40.5 | 24639 | 125.54 | 3983.16 | 97.59 | 55.7 | 19076.92 | 0.57 | 0.8 | 2.8 | 1.22 | 2 | 10

## RESULTADOS_6
Unnamed: 0 | Volume de calda [L] | STATUS | Capacidade operacional [ha/h] | Tempo de missao [h] | Tempo util [h] | Tempo por voo [min] | Autonomia Projetada [h] | N° Voos | MTOW [kg] | Massa Estrutura [kg] | Combustível [kg] | Abastecimentos | Massa gerador | Potência gerador [W] | Combustível consumido [L] | Calda cons [L] | Distância percorrida [km] | Distância Pulverizando [km] | RTL ACUMULADO[m] | EOC [km/km] | EOC [h/h] | Tempo de manobra [h] | Tempo rtl_rtw [h] | V pulv [m/s] | V desloc [m/s]
0 | 40 | CONCLUIDO | 5.7047 | 17.53 | 13.68 | 8.13 | 0.2 | 101 | 89.87 | 37.55 | 1 | 0 | 11.32 | 11317.98 | 91.36 | 3986.81 | 153.25 | 55.7 | 46607.01 | 0.36 | 0.7 | 2.98 | 3.01 | 2 | 10

## RESULTADOS_4
Unnamed: 0 | Volume de calda [L] | STATUS | Capacidade operacional [ha/h] | Tempo de missao [h] | Tempo util [h] | Tempo por voo [min] | Autonomia Projetada [h] | N° Voos | MTOW [kg] | Massa Estrutura [kg] | Combustível [kg] | Abastecimentos | Massa gerador | Potência gerador [W] | Combustível consumido [L] | Calda cons [L] | Distância percorrida [km] | Distância Pulverizando [km] | RTL ACUMULADO[m] | EOC [km/km] | EOC [h/h] | Tempo de manobra [h] | Tempo rtl_rtw [h] | V pulv [m/s] | V desloc [m/s]
0 | 30 | CONCLUIDO | 5.376 | 18.6 | 14.67 | 6.57 | 0.24 | 134 | 71.52 | 32.27 | 1 | 0 | 8.25 | 9054.6 | 85.7 | 3987.15 | 184.51 | 55.7 | 62070.81 | 0.3 | 0.65 | 3.06 | 4 | 2 | 10

## RESULTADOS_1
Unnamed: 0 | Volume de calda [L] | STATUS | Capacidade operacional [ha/h] | Tempo de missao [h] | Tempo util [h] | Tempo por voo [min] | Autonomia Projetada [h] | N° Voos | MTOW [kg] | Massa Estrutura [kg] | Combustível [kg] | Abastecimentos | Massa gerador | Potência gerador [W] | Combustível consumido [L] | Calda cons [L] | Distância percorrida [km] | Distância Pulverizando [km] | RTL ACUMULADO[m] | EOC [km/km] | EOC [h/h] | Tempo de manobra [h] | Tempo rtl_rtw [h] | V pulv [m/s] | V desloc [m/s]
0 | 15 | CONCLUIDO | 4.301 | 23.25 | 18.61 | 4.21 | 0.43 | 265 | 39.78 | 19.54 | 1 | 0 | 4.24 | 5140 | 73.78 | 3991.18 | 306.41 | 55.7 | 122366.81 | 0.18 | 0.51 | 3.46 | 7.92 | 2 | 10

## RESULTADOS_12
Unnamed: 0 | Volume de calda [L] | STATUS | Capacidade operacional [ha/h] | Tempo de missao [h] | Tempo util [h] | Tempo por voo [min] | Autonomia Projetada [h] | N° Voos | MTOW [kg] | Massa Estrutura [kg] | Combustível [kg] | Abastecimentos | Massa gerador | Potência gerador [W] | Combustível consumido [L] | Calda cons [L] | Distância percorrida [km] | Distância Pulverizando [km] | RTL ACUMULADO[m] | EOC [km/km] | EOC [h/h] | Tempo de manobra [h] | Tempo rtl_rtw [h] | V pulv [m/s] | V desloc [m/s]
0 | 70 | CONCLUIDO | 5.4046 | 18.5 | 13.5 | 8.44 | 0.12 | 96 | 141.81 | 47.83 | 1 | 94 | 22.98 | 17723.39 | 131.65 | 3983.96 | 151.48 | 55.7 | 45744.26 | 0.37 | 0.71 | 2.85 | 2.83 | 2 | 10
1 | 70 | CONCLUIDO | 6.1461 | 16.27 | 12.37 | 12.79 | 0.25 | 58 | 143.17 | 47.83 | 2 | 0 | 23.34 | 17891.86 | 107.48 | 3984.04 | 112.52 | 55.7 | 26456.61 | 0.5 | 0.77 | 2.85 | 1.7 | 2 | 10

## RESULTADOS_16
Unnamed: 0 | Volume de calda [L] | STATUS | Capacidade operacional [ha/h] | Tempo de missao [h] | Tempo util [h] | Tempo por voo [min] | Autonomia Projetada [h] | N° Voos | MTOW [kg] | Massa Estrutura [kg] | Combustível [kg] | Abastecimentos | Massa gerador | Potência gerador [W] | Combustível consumido [L] | Calda cons [L] | Distância percorrida [km] | Distância Pulverizando [km] | RTL ACUMULADO[m] | EOC [km/km] | EOC [h/h] | Tempo de manobra [h] | Tempo rtl_rtw [h] | V pulv [m/s] | V desloc [m/s]
0 | 90 | CONCLUIDO | 4.6977 | 21.29 | 14.39 | 6.85 | 0.1 | 126 | 176.73 | 52.44 | 1 | 124 | 33.29 | 22031.19 | 172.94 | 3984.8 | 180.75 | 55.7 | 60231.27 | 0.31 | 0.66 | 2.89 | 3.71 | 2 | 10
1 | 90 | CONCLUIDO | 6.1937 | 16.15 | 12.05 | 15.39 | 0.2 | 47 | 178.21 | 52.44 | 2 | 14 | 33.77 | 22213.89 | 120.34 | 3983.23 | 103.33 | 55.7 | 21914.22 | 0.54 | 0.79 | 2.8 | 1.38 | 2 | 10
2 | 90 | CONCLUIDO | 6.2132 | 16.09 | 12.04 | 15.7 | 0.3 | 46 | 179.7 | 52.44 | 3 | 0 | 34.26 | 22397.24 | 119.94 | 3983.63 | 102.17 | 55.7 | 21341.12 | 0.55 | 0.79 | 2.82 | 1.37 | 2 | 10

## RESULTADOS_0
Unnamed: 0 | Volume de calda [L] | STATUS | Capacidade operacional [ha/h] | Tempo de missao [h] | Tempo util [h] | Tempo por voo [min] | Autonomia Projetada [h] | N° Voos | MTOW [kg] | Massa Estrutura [kg] | Combustível [kg] | Abastecimentos | Massa gerador | Potência gerador [W] | Combustível consumido [L] | Calda cons [L] | Distância percorrida [km] | Distância Pulverizando [km] | RTL ACUMULADO[m] | EOC [km/km] | EOC [h/h] | Tempo de manobra [h] | Tempo rtl_rtw [h] | V pulv [m/s] | V desloc [m/s]
0 | 10 | CONCLUIDO | 3.498 | 28.59 | 22.54 | 3.42 | 0.64 | 396 | 26.11 | 12.1 | 1 | 0 | 3.01 | 3454.41 | 65.4 | 3992.44 | 428.94 | 55.7 | 182977.66 | 0.13 | 0.42 | 3.84 | 11.86 | 2 | 10

## RESULTADOS_7
Unnamed: 0 | Volume de calda [L] | STATUS | Capacidade operacional [ha/h] | Tempo de missao [h] | Tempo util [h] | Tempo por voo [min] | Autonomia Projetada [h] | N° Voos | MTOW [kg] | Massa Estrutura [kg] | Combustível [kg] | Abastecimentos | Massa gerador | Potência gerador [W] | Combustível consumido [L] | Calda cons [L] | Distância percorrida [km] | Distância Pulverizando [km] | RTL ACUMULADO[m] | EOC [km/km] | EOC [h/h] | Tempo de manobra [h] | Tempo rtl_rtw [h] | V pulv [m/s] | V desloc [m/s]
0 | 45 | CONCLUIDO | 5.8145 | 17.2 | 13.36 | 8.91 | 0.18 | 90 | 98.71 | 39.72 | 1 | 1 | 12.99 | 12407.75 | 94.3 | 3985.42 | 143.34 | 55.7 | 41708.66 | 0.39 | 0.71 | 2.94 | 2.69 | 2 | 10
1 | 45 | CONCLUIDO | 5.8147 | 17.2 | 13.36 | 8.91 | 0.35 | 90 | 99.95 | 39.72 | 2 | 0 | 13.24 | 12561.45 | 95.39 | 3985.42 | 143.35 | 55.7 | 41712.41 | 0.39 | 0.71 | 2.94 | 2.69 | 2 | 10

## RESULTADOS_10
Unnamed: 0 | Volume de calda [L] | STATUS | Capacidade operacional [ha/h] | Tempo de missao [h] | Tempo util [h] | Tempo por voo [min] | Autonomia Projetada [h] | N° Voos | MTOW [kg] | Massa Estrutura [kg] | Combustível [kg] | Abastecimentos | Massa gerador | Potência gerador [W] | Combustível consumido [L] | Calda cons [L] | Distância percorrida [km] | Distância Pulverizando [km] | RTL ACUMULADO[m] | EOC [km/km] | EOC [h/h] | Tempo de manobra [h] | Tempo rtl_rtw [h] | V pulv [m/s] | V desloc [m/s]
0 | 60 | CONCLUIDO | 5.7767 | 17.31 | 13.08 | 9.57 | 0.14 | 82 | 124.63 | 45 | 1 | 59 | 18.64 | 15605.44 | 110.63 | 3982.82 | 137.68 | 55.7 | 38916.28 | 0.4 | 0.73 | 2.84 | 2.41 | 2 | 10
1 | 60 | CONCLUIDO | 6.0305 | 16.58 | 12.71 | 11.22 | 0.28 | 68 | 125.95 | 45 | 2 | 0 | 18.95 | 15767.7 | 103.2 | 3983.53 | 123.37 | 55.7 | 31829.33 | 0.45 | 0.75 | 2.88 | 2.04 | 2 | 10

## RESULTADOS_14
Unnamed: 0 | Volume de calda [L] | STATUS | Capacidade operacional [ha/h] | Tempo de missao [h] | Tempo util [h] | Tempo por voo [min] | Autonomia Projetada [h] | N° Voos | MTOW [kg] | Massa Estrutura [kg] | Combustível [kg] | Abastecimentos | Massa gerador | Potência gerador [W] | Combustível consumido [L] | Calda cons [L] | Distância percorrida [km] | Distância Pulverizando [km] | RTL ACUMULADO[m] | EOC [km/km] | EOC [h/h] | Tempo de manobra [h] | Tempo rtl_rtw [h] | V pulv [m/s] | V desloc [m/s]
0 | 80 | CONCLUIDO | 5.0406 | 19.84 | 13.94 | 7.53 | 0.11 | 111 | 159.12 | 50.28 | 1 | 109 | 27.84 | 19859.16 | 152.41 | 3984.88 | 166.53 | 55.7 | 53198.59 | 0.33 | 0.69 | 2.85 | 3.26 | 2 | 10
1 | 80 | CONCLUIDO | 6.1974 | 16.14 | 12.17 | 14.32 | 0.22 | 51 | 160.54 | 50.28 | 2 | 2 | 28.26 | 20034.4 | 113.57 | 3984.42 | 106.07 | 55.7 | 23267.75 | 0.53 | 0.78 | 2.83 | 1.5 | 2 | 10
2 | 80 | CONCLUIDO | 6.1951 | 16.14 | 12.17 | 14.32 | 0.33 | 51 | 161.97 | 50.28 | 3 | 0 | 28.69 | 20210.21 | 114.68 | 3984.24 | 106.23 | 55.7 | 23346.52 | 0.52 | 0.78 | 2.84 | 1.5 | 2 | 10

## RESULTADOS_5
Unnamed: 0 | Volume de calda [L] | STATUS | Capacidade operacional [ha/h] | Tempo de missao [h] | Tempo util [h] | Tempo por voo [min] | Autonomia Projetada [h] | N° Voos | MTOW [kg] | Massa Estrutura [kg] | Combustível [kg] | Abastecimentos | Massa gerador | Potência gerador [W] | Combustível consumido [L] | Calda cons [L] | Distância percorrida [km] | Distância Pulverizando [km] | RTL ACUMULADO[m] | EOC [km/km] | EOC [h/h] | Tempo de manobra [h] | Tempo rtl_rtw [h] | V pulv [m/s] | V desloc [m/s]
0 | 35 | CONCLUIDO | 5.5627 | 17.98 | 14.1 | 7.36 | 0.22 | 115 | 80.84 | 35.1 | 1 | 0 | 9.74 | 10204.21 | 88.26 | 3985.98 | 166.6 | 55.7 | 53211.01 | 0.33 | 0.68 | 3.01 | 3.43 | 2 | 10

## RESULTADOS_8
Unnamed: 0 | Volume de calda [L] | STATUS | Capacidade operacional [ha/h] | Tempo de missao [h] | Tempo util [h] | Tempo por voo [min] | Autonomia Projetada [h] | N° Voos | MTOW [kg] | Massa Estrutura [kg] | Combustível [kg] | Abastecimentos | Massa gerador | Potência gerador [W] | Combustível consumido [L] | Calda cons [L] | Distância percorrida [km] | Distância Pulverizando [km] | RTL ACUMULADO[m] | EOC [km/km] | EOC [h/h] | Tempo de manobra [h] | Tempo rtl_rtw [h] | V pulv [m/s] | V desloc [m/s]
0 | 50 | CONCLUIDO | 5.9046 | 16.94 | 13.08 | 9.57 | 0.16 | 82 | 107.41 | 41.65 | 1 | 11 | 14.77 | 13481.73 | 96.87 | 3985.91 | 135.16 | 55.7 | 37658.05 | 0.41 | 0.73 | 2.9 | 2.4 | 2 | 10
1 | 50 | CONCLUIDO | 5.9155 | 16.9 | 13.07 | 9.68 | 0.32 | 81 | 108.68 | 41.65 | 2 | 0 | 15.03 | 13638.32 | 97.68 | 3986.19 | 133.99 | 55.7 | 37076.91 | 0.42 | 0.73 | 2.92 | 2.39 | 2 | 10

## RESULTADOS_3
Unnamed: 0 | Volume de calda [L] | STATUS | Capacidade operacional [ha/h] | Tempo de missao [h] | Tempo util [h] | Tempo por voo [min] | Autonomia Projetada [h] | N° Voos | MTOW [kg] | Massa Estrutura [kg] | Combustível [kg] | Abastecimentos | Massa gerador | Potência gerador [W] | Combustível consumido [L] | Calda cons [L] | Distância percorrida [km] | Distância Pulverizando [km] | RTL ACUMULADO[m] | EOC [km/km] | EOC [h/h] | Tempo de manobra [h] | Tempo rtl_rtw [h] | V pulv [m/s] | V desloc [m/s]
0 | 25 | CONCLUIDO | 5.1411 | 19.45 | 15.43 | 5.79 | 0.28 | 160 | 61.76 | 28.92 | 1 | 0 | 6.84 | 7851.41 | 82.09 | 3987.33 | 207.89 | 55.7 | 73632.43 | 0.27 | 0.62 | 3.15 | 4.76 | 2 | 10

## RESULTADOS_15
Unnamed: 0 | Volume de calda [L] | STATUS | Capacidade operacional [ha/h] | Tempo de missao [h] | Tempo util [h] | Tempo por voo [min] | Autonomia Projetada [h] | N° Voos | MTOW [kg] | Massa Estrutura [kg] | Combustível [kg] | Abastecimentos | Massa gerador | Potência gerador [W] | Combustível consumido [L] | Calda cons [L] | Distância percorrida [km] | Distância Pulverizando [km] | RTL ACUMULADO[m] | EOC [km/km] | EOC [h/h] | Tempo de manobra [h] | Tempo rtl_rtw [h] | V pulv [m/s] | V desloc [m/s]
0 | 85 | CONCLUIDO | 4.8753 | 20.51 | 14.14 | 7.19 | 0.11 | 118 | 167.88 | 51.39 | 1 | 116 | 30.49 | 20939.59 | 162.31 | 3985.07 | 173.12 | 55.7 | 56456.28 | 0.32 | 0.68 | 2.87 | 3.47 | 2 | 10
1 | 85 | CONCLUIDO | 6.1977 | 16.14 | 12.1 | 14.82 | 0.21 | 49 | 169.33 | 51.39 | 2 | 4 | 30.94 | 21118.46 | 116.44 | 3982.99 | 104.51 | 55.7 | 22495.22 | 0.53 | 0.79 | 2.81 | 1.43 | 2 | 10
2 | 85 | CONCLUIDO | 6.2216 | 16.07 | 12.07 | 15.09 | 0.31 | 48 | 170.79 | 51.39 | 3 | 0 | 31.4 | 21297.94 | 116.69 | 3982.65 | 103.45 | 55.7 | 21972.63 | 0.54 | 0.79 | 2.82 | 1.4 | 2 | 10

## RESULTADOS_2
Unnamed: 0 | Volume de calda [L] | STATUS | Capacidade operacional [ha/h] | Tempo de missao [h] | Tempo util [h] | Tempo por voo [min] | Autonomia Projetada [h] | N° Voos | MTOW [kg] | Massa Estrutura [kg] | Combustível [kg] | Abastecimentos | Massa gerador | Potência gerador [W] | Combustível consumido [L] | Calda cons [L] | Distância percorrida [km] | Distância Pulverizando [km] | RTL ACUMULADO[m] | EOC [km/km] | EOC [h/h] | Tempo de manobra [h] | Tempo rtl_rtw [h] | V pulv [m/s] | V desloc [m/s]
0 | 20 | CONCLUIDO | 4.795 | 20.86 | 16.66 | 5 | 0.34 | 200 | 51.33 | 24.83 | 1 | 0 | 5.51 | 6564.78 | 78.65 | 3987.48 | 245.82 | 55.7 | 92397.03 | 0.23 | 0.57 | 3.27 | 5.99 | 2 | 10

## RESULTADOS_11
Unnamed: 0 | Volume de calda [L] | STATUS | Capacidade operacional [ha/h] | Tempo de missao [h] | Tempo util [h] | Tempo por voo [min] | Autonomia Projetada [h] | N° Voos | MTOW [kg] | Massa Estrutura [kg] | Combustível [kg] | Abastecimentos | Massa gerador | Potência gerador [W] | Combustível consumido [L] | Calda cons [L] | Distância percorrida [km] | Distância Pulverizando [km] | RTL ACUMULADO[m] | EOC [km/km] | EOC [h/h] | Tempo de manobra [h] | Tempo rtl_rtw [h] | V pulv [m/s] | V desloc [m/s]
0 | 65 | CONCLUIDO | 5.6387 | 17.73 | 13.19 | 9.09 | 0.13 | 87 | 133.21 | 46.47 | 1 | 83 | 20.75 | 16663.42 | 119.46 | 3983.71 | 141.79 | 55.7 | 40948.67 | 0.39 | 0.72 | 2.82 | 2.51 | 2 | 10
1 | 65 | CONCLUIDO | 6.0902 | 16.42 | 12.52 | 11.93 | 0.26 | 63 | 134.55 | 46.47 | 2 | 0 | 21.09 | 16828.84 | 105.75 | 3984.53 | 117.53 | 55.7 | 28937.48 | 0.47 | 0.76 | 2.86 | 1.85 | 2 | 10

## RESULTADOS_13
Unnamed: 0 | Volume de calda [L] | STATUS | Capacidade operacional [ha/h] | Tempo de missao [h] | Tempo util [h] | Tempo por voo [min] | Autonomia Projetada [h] | N° Voos | MTOW [kg] | Massa Estrutura [kg] | Combustível [kg] | Abastecimentos | Massa gerador | Potência gerador [W] | Combustível consumido [L] | Calda cons [L] | Distância percorrida [km] | Distância Pulverizando [km] | RTL ACUMULADO[m] | EOC [km/km] | EOC [h/h] | Tempo de manobra [h] | Tempo rtl_rtw [h] | V pulv [m/s] | V desloc [m/s]
0 | 75 | CONCLUIDO | 5.2328 | 19.11 | 13.69 | 7.97 | 0.12 | 103 | 150.44 | 49.1 | 1 | 101 | 25.34 | 18787.76 | 141.76 | 3983.01 | 157.78 | 55.7 | 48863.12 | 0.35 | 0.7 | 2.85 | 3.02 | 2 | 10
1 | 75 | CONCLUIDO | 6.149 | 16.26 | 12.31 | 13.42 | 0.23 | 55 | 151.83 | 49.1 | 2 | 0 | 25.73 | 18959.54 | 111.22 | 3983.12 | 110.79 | 55.7 | 25606.7 | 0.5 | 0.78 | 2.84 | 1.64 | 2 | 10

## RESULTADOS_17
Unnamed: 0 | Volume de calda [L] | STATUS | Capacidade operacional [ha/h] | Tempo de missao [h] | Tempo util [h] | Tempo por voo [min] | Autonomia Projetada [h] | N° Voos | MTOW [kg] | Massa Estrutura [kg] | Combustível [kg] | Abastecimentos | Massa gerador | Potência gerador [W] | Combustível consumido [L] | Calda cons [L] | Distância percorrida [km] | Distância Pulverizando [km] | RTL ACUMULADO[m] | EOC [km/km] | EOC [h/h] | Tempo de manobra [h] | Tempo rtl_rtw [h] | V pulv [m/s] | V desloc [m/s]
0 | 95 | CONCLUIDO | 4.5338 | 22.06 | 14.64 | 6.6 | 0.1 | 133 | 185.69 | 53.44 | 1 | 131 | 36.26 | 23136.14 | 183.2 | 3985.02 | 188.32 | 55.7 | 63982.33 | 0.3 | 0.65 | 2.92 | 3.96 | 2 | 10
1 | 95 | CONCLUIDO | 6.127 | 16.32 | 12.07 | 15.08 | 0.19 | 48 | 187.21 | 53.44 | 2 | 29 | 36.77 | 23322.88 | 126.77 | 3982.94 | 104.02 | 55.7 | 22254.83 | 0.54 | 0.79 | 2.79 | 1.4 | 2 | 10
2 | 95 | CONCLUIDO | 6.2535 | 15.99 | 11.92 | 16.64 | 0.28 | 43 | 188.73 | 53.44 | 3 | 0 | 37.29 | 23510.33 | 122.57 | 3983.82 | 98.54 | 55.7 | 19540.59 | 0.57 | 0.8 | 2.8 | 1.25 | 2 | 10

## RESULTADOS_9
Unnamed: 0 | Volume de calda [L] | STATUS | Capacidade operacional [ha/h] | Tempo de missao [h] | Tempo util [h] | Tempo por voo [min] | Autonomia Projetada [h] | N° Voos | MTOW [kg] | Massa Estrutura [kg] | Combustível [kg] | Abastecimentos | Massa gerador | Potência gerador [W] | Combustível consumido [L] | Calda cons [L] | Distância percorrida [km] | Distância Pulverizando [km] | RTL ACUMULADO[m] | EOC [km/km] | EOC [h/h] | Tempo de manobra [h] | Tempo rtl_rtw [h] | V pulv [m/s] | V desloc [m/s]
0 | 55 | CONCLUIDO | 5.9029 | 16.94 | 12.97 | 9.85 | 0.15 | 79 | 116.05 | 43.4 | 1 | 35 | 16.65 | 14546.17 | 102.1 | 3983.76 | 132.7 | 55.7 | 36440.84 | 0.42 | 0.74 | 2.86 | 2.3 | 2 | 10
1 | 55 | CONCLUIDO | 5.985 | 16.71 | 12.86 | 10.42 | 0.3 | 74 | 117.34 | 43.4 | 2 | 0 | 16.94 | 14705.49 | 101.08 | 3984.02 | 127.52 | 55.7 | 33878.73 | 0.44 | 0.74 | 2.9 | 2.19 | 2 | 10

## resultados
Unnamed: 0 | Volume de calda [L] | STATUS | Capacidade operacional [ha/h] | Tempo de missao [h] | Tempo util [h] | Tempo por voo [min] | Autonomia Projetada [h] | N° Voos | MTOW [kg] | Massa Estrutura [kg] | Combustível [kg] | Abastecimentos | Massa gerador | Potência gerador [W] | Combustível consumido [L] | Calda cons [L] | Distância percorrida [km] | Distância Pulverizando [km] | RTL ACUMULADO[m] | EOC [km/km] | EOC [h/h] | Tempo de manobra [h] | Tempo rtl_rtw [h] | V pulv [m/s] | V desloc [m/s]
0 | 100 | CONCLUIDO | 4.3753 | 22.86 | 14.86 | 6.32 | 0.09 | 141 | 194.77 | 54.38 | 1 | 139 | 39.4 | 24256.19 | 193.39 | 3984.44 | 196.14 | 55.7 | 67850.75 | 0.28 | 0.64 | 2.92 | 4.18 | 2 | 10
1 | 100 | CONCLUIDO | 6.0697 | 16.48 | 12.05 | 14.76 | 0.18 | 49 | 196.32 | 54.38 | 2 | 42 | 39.95 | 24447.22 | 132.47 | 3983.22 | 104.75 | 55.7 | 22617.85 | 0.53 | 0.79 | 2.76 | 1.38 | 2 | 10
2 | 100 | CONCLUIDO | 6.2497 | 16 | 11.89 | 17.4 | 0.27 | 41 | 197.88 | 54.38 | 3 | 0 | 40.5 | 24639 | 125.54 | 3983.16 | 97.59 | 55.7 | 19076.92 | 0.57 | 0.8 | 2.8 | 1.22 | 2 | 10
0 | 40 | CONCLUIDO | 5.7047 | 17.53 | 13.68 | 8.13 | 0.2 | 101 | 89.87 | 37.55 | 1 | 0 | 11.32 | 11317.98 | 91.36 | 3986.81 | 153.25 | 55.7 | 46607.01 | 0.36 | 0.7 | 2.98 | 3.01 | 2 | 10
0 | 30 | CONCLUIDO | 5.376 | 18.6 | 14.67 | 6.57 | 0.24 | 134 | 71.52 | 32.27 | 1 | 0 | 8.25 | 9054.6 | 85.7 | 3987.15 | 184.51 | 55.7 | 62070.81 | 0.3 | 0.65 | 3.06 | 4 | 2 | 10
0 | 15 | CONCLUIDO | 4.301 | 23.25 | 18.61 | 4.21 | 0.43 | 265 | 39.78 | 19.54 | 1 | 0 | 4.24 | 5140 | 73.78 | 3991.18 | 306.41 | 55.7 | 122366.81 | 0.18 | 0.51 | 3.46 | 7.92 | 2 | 10
0 | 70 | CONCLUIDO | 5.4046 | 18.5 | 13.5 | 8.44 | 0.12 | 96 | 141.81 | 47.83 | 1 | 94 | 22.98 | 17723.39 | 131.65 | 3983.96 | 151.48 | 55.7 | 45744.26 | 0.37 | 0.71 | 2.85 | 2.83 | 2 | 10
1 | 70 | CONCLUIDO | 6.1461 | 16.27 | 12.37 | 12.79 | 0.25 | 58 | 143.17 | 47.83 | 2 | 0 | 23.34 | 17891.86 | 107.48 | 3984.04 | 112.52 | 55.7 | 26456.61 | 0.5 | 0.77 | 2.85 | 1.7 | 2 | 10
0 | 90 | CONCLUIDO | 4.6977 | 21.29 | 14.39 | 6.85 | 0.1 | 126 | 176.73 | 52.44 | 1 | 124 | 33.29 | 22031.19 | 172.94 | 3984.8 | 180.75 | 55.7 | 60231.27 | 0.31 | 0.66 | 2.89 | 3.71 | 2 | 10
1 | 90 | CONCLUIDO | 6.1937 | 16.15 | 12.05 | 15.39 | 0.2 | 47 | 178.21 | 52.44 | 2 | 14 | 33.77 | 22213.89 | 120.34 | 3983.23 | 103.33 | 55.7 | 21914.22 | 0.54 | 0.79 | 2.8 | 1.38 | 2 | 10
2 | 90 | CONCLUIDO | 6.2132 | 16.09 | 12.04 | 15.7 | 0.3 | 46 | 179.7 | 52.44 | 3 | 0 | 34.26 | 22397.24 | 119.94 | 3983.63 | 102.17 | 55.7 | 21341.12 | 0.55 | 0.79 | 2.82 | 1.37 | 2 | 10
0 | 10 | CONCLUIDO | 3.498 | 28.59 | 22.54 | 3.42 | 0.64 | 396 | 26.11 | 12.1 | 1 | 0 | 3.01 | 3454.41 | 65.4 | 3992.44 | 428.94 | 55.7 | 182977.66 | 0.13 | 0.42 | 3.84 | 11.86 | 2 | 10
0 | 45 | CONCLUIDO | 5.8145 | 17.2 | 13.36 | 8.91 | 0.18 | 90 | 98.71 | 39.72 | 1 | 1 | 12.99 | 12407.75 | 94.3 | 3985.42 | 143.34 | 55.7 | 41708.66 | 0.39 | 0.71 | 2.94 | 2.69 | 2 | 10
1 | 45 | CONCLUIDO | 5.8147 | 17.2 | 13.36 | 8.91 | 0.35 | 90 | 99.95 | 39.72 | 2 | 0 | 13.24 | 12561.45 | 95.39 | 3985.42 | 143.35 | 55.7 | 41712.41 | 0.39 | 0.71 | 2.94 | 2.69 | 2 | 10
0 | 60 | CONCLUIDO | 5.7767 | 17.31 | 13.08 | 9.57 | 0.14 | 82 | 124.63 | 45 | 1 | 59 | 18.64 | 15605.44 | 110.63 | 3982.82 | 137.68 | 55.7 | 38916.28 | 0.4 | 0.73 | 2.84 | 2.41 | 2 | 10
1 | 60 | CONCLUIDO | 6.0305 | 16.58 | 12.71 | 11.22 | 0.28 | 68 | 125.95 | 45 | 2 | 0 | 18.95 | 15767.7 | 103.2 | 3983.53 | 123.37 | 55.7 | 31829.33 | 0.45 | 0.75 | 2.88 | 2.04 | 2 | 10
0 | 80 | CONCLUIDO | 5.0406 | 19.84 | 13.94 | 7.53 | 0.11 | 111 | 159.12 | 50.28 | 1 | 109 | 27.84 | 19859.16 | 152.41 | 3984.88 | 166.53 | 55.7 | 53198.59 | 0.33 | 0.69 | 2.85 | 3.26 | 2 | 10
1 | 80 | CONCLUIDO | 6.1974 | 16.14 | 12.17 | 14.32 | 0.22 | 51 | 160.54 | 50.28 | 2 | 2 | 28.26 | 20034.4 | 113.57 | 3984.42 | 106.07 | 55.7 | 23267.75 | 0.53 | 0.78 | 2.83 | 1.5 | 2 | 10
2 | 80 | CONCLUIDO | 6.1951 | 16.14 | 12.17 | 14.32 | 0.33 | 51 | 161.97 | 50.28 | 3 | 0 | 28.69 | 20210.21 | 114.68 | 3984.24 | 106.23 | 55.7 | 23346.52 | 0.52 | 0.78 | 2.84 | 1.5 | 2 | 10
0 | 35 | CONCLUIDO | 5.5627 | 17.98 | 14.1 | 7.36 | 0.22 | 115 | 80.84 | 35.1 | 1 | 0 | 9.74 | 10204.21 | 88.26 | 3985.98 | 166.6 | 55.7 | 53211.01 | 0.33 | 0.68 | 3.01 | 3.43 | 2 | 10
0 | 50 | CONCLUIDO | 5.9046 | 16.94 | 13.08 | 9.57 | 0.16 | 82 | 107.41 | 41.65 | 1 | 11 | 14.77 | 13481.73 | 96.87 | 3985.91 | 135.16 | 55.7 | 37658.05 | 0.41 | 0.73 | 2.9 | 2.4 | 2 | 10
1 | 50 | CONCLUIDO | 5.9155 | 16.9 | 13.07 | 9.68 | 0.32 | 81 | 108.68 | 41.65 | 2 | 0 | 15.03 | 13638.32 | 97.68 | 3986.19 | 133.99 | 55.7 | 37076.91 | 0.42 | 0.73 | 2.92 | 2.39 | 2 | 10
0 | 25 | CONCLUIDO | 5.1411 | 19.45 | 15.43 | 5.79 | 0.28 | 160 | 61.76 | 28.92 | 1 | 0 | 6.84 | 7851.41 | 82.09 | 3987.33 | 207.89 | 55.7 | 73632.43 | 0.27 | 0.62 | 3.15 | 4.76 | 2 | 10
0 | 85 | CONCLUIDO | 4.8753 | 20.51 | 14.14 | 7.19 | 0.11 | 118 | 167.88 | 51.39 | 1 | 116 | 30.49 | 20939.59 | 162.31 | 3985.07 | 173.12 | 55.7 | 56456.28 | 0.32 | 0.68 | 2.87 | 3.47 | 2 | 10
1 | 85 | CONCLUIDO | 6.1977 | 16.14 | 12.1 | 14.82 | 0.21 | 49 | 169.33 | 51.39 | 2 | 4 | 30.94 | 21118.46 | 116.44 | 3982.99 | 104.51 | 55.7 | 22495.22 | 0.53 | 0.79 | 2.81 | 1.43 | 2 | 10
2 | 85 | CONCLUIDO | 6.2216 | 16.07 | 12.07 | 15.09 | 0.31 | 48 | 170.79 | 51.39 | 3 | 0 | 31.4 | 21297.94 | 116.69 | 3982.65 | 103.45 | 55.7 | 21972.63 | 0.54 | 0.79 | 2.82 | 1.4 | 2 | 10
0 | 20 | CONCLUIDO | 4.795 | 20.86 | 16.66 | 5 | 0.34 | 200 | 51.33 | 24.83 | 1 | 0 | 5.51 | 6564.78 | 78.65 | 3987.48 | 245.82 | 55.7 | 92397.03 | 0.23 | 0.57 | 3.27 | 5.99 | 2 | 10
0 | 65 | CONCLUIDO | 5.6387 | 17.73 | 13.19 | 9.09 | 0.13 | 87 | 133.21 | 46.47 | 1 | 83 | 20.75 | 16663.42 | 119.46 | 3983.71 | 141.79 | 55.7 | 40948.67 | 0.39 | 0.72 | 2.82 | 2.51 | 2 | 10
1 | 65 | CONCLUIDO | 6.0902 | 16.42 | 12.52 | 11.93 | 0.26 | 63 | 134.55 | 46.47 | 2 | 0 | 21.09 | 16828.84 | 105.75 | 3984.53 | 117.53 | 55.7 | 28937.48 | 0.47 | 0.76 | 2.86 | 1.85 | 2 | 10
0 | 75 | CONCLUIDO | 5.2328 | 19.11 | 13.69 | 7.97 | 0.12 | 103 | 150.44 | 49.1 | 1 | 101 | 25.34 | 18787.76 | 141.76 | 3983.01 | 157.78 | 55.7 | 48863.12 | 0.35 | 0.7 | 2.85 | 3.02 | 2 | 10
1 | 75 | CONCLUIDO | 6.149 | 16.26 | 12.31 | 13.42 | 0.23 | 55 | 151.83 | 49.1 | 2 | 0 | 25.73 | 18959.54 | 111.22 | 3983.12 | 110.79 | 55.7 | 25606.7 | 0.5 | 0.78 | 2.84 | 1.64 | 2 | 10
0 | 95 | CONCLUIDO | 4.5338 | 22.06 | 14.64 | 6.6 | 0.1 | 133 | 185.69 | 53.44 | 1 | 131 | 36.26 | 23136.14 | 183.2 | 3985.02 | 188.32 | 55.7 | 63982.33 | 0.3 | 0.65 | 2.92 | 3.96 | 2 | 10
1 | 95 | CONCLUIDO | 6.127 | 16.32 | 12.07 | 15.08 | 0.19 | 48 | 187.21 | 53.44 | 2 | 29 | 36.77 | 23322.88 | 126.77 | 3982.94 | 104.02 | 55.7 | 22254.83 | 0.54 | 0.79 | 2.79 | 1.4 | 2 | 10
2 | 95 | CONCLUIDO | 6.2535 | 15.99 | 11.92 | 16.64 | 0.28 | 43 | 188.73 | 53.44 | 3 | 0 | 37.29 | 23510.33 | 122.57 | 3983.82 | 98.54 | 55.7 | 19540.59 | 0.57 | 0.8 | 2.8 | 1.25 | 2 | 10
0 | 55 | CONCLUIDO | 5.9029 | 16.94 | 12.97 | 9.85 | 0.15 | 79 | 116.05 | 43.4 | 1 | 35 | 16.65 | 14546.17 | 102.1 | 3983.76 | 132.7 | 55.7 | 36440.84 | 0.42 | 0.74 | 2.86 | 2.3 | 2 | 10
1 | 55 | CONCLUIDO | 5.985 | 16.71 | 12.86 | 10.42 | 0.3 | 74 | 117.34 | 43.4 | 2 | 0 | 16.94 | 14705.49 | 101.08 | 3984.02 | 127.52 | 55.7 | 33878.73 | 0.44 | 0.74 | 2.9 | 2.19 | 2 | 10

## gráficos
Selecione o eixo X:
Selecione o eixo Y:
Selecione o eixo Z:
Eixo X | Eixo Y | Eixo Z
0 | 0 | 0
0 | 0 | 0
0 | 0 | 0
0 | 0 | 0
0 | 0 | 0
0 | 0 | 0
0 | 0 | 0
0 | 0 | 0
0 | 0 | 0
0 | 0 | 0
0 | 0 | 0
0 | 0 | 0
0 | 0 | 0
0 | 0 | 0
0 | 0 | 0
0 | 0 | 0
0 | 0 | 0
0 | 0 | 0
0 | 0 | 0
0 | 0 | 0
0 | 0 | 0
0 | 0 | 0
0 | 0 | 0
0 | 0 | 0
0 | 0 | 0
0 | 0 | 0
0 | 0 | 0
0 | 0 | 0
0 | 0 | 0
0 | 0 | 0
0 | 0 | 0
0 | 0 | 0
0 | 0 | 0
0 | 0 | 0
0 | 0 | 0
0 | 0 | 0

## hidden (hidden)
Unnamed: 0
Volume de calda [L]
STATUS
Capacidade operacional [ha/h]
Tempo de missao [h]
Tempo util [h]
Tempo por voo [min]
Autonomia Projetada [h]
N° Voos
MTOW [kg]
Massa Estrutura [kg]
Combustível [kg]
Abastecimentos
Massa gerador
Potência gerador [W]
Combustível consumido [L]
Calda cons [L]
Distância percorrida [km]
Distância Pulverizando [km]
RTL ACUMULADO[m]
EOC [km/km]
EOC [h/h]
Tempo de manobra [h]
Tempo rtl_rtw [h]
V pulv [m/s]
V desloc [m/s]