## RESULTADOS_18
Unnamed: 0 | Volume de calda [L] | STATUS | Capacidade operacional [ha/h] | Tempo de missao [h] | Tempo util [h] | Tempo por voo [min] | Autonomia Projetada [h] | N° Voos | MTOW [kg] | Massa Estrutura [kg] | Combustível [kg] | Abastecimentos | Massa gerador | Potência gerador [W] | Combustível consumido [L] | Calda cons [L] | Distância percorrida [km] | Distância Pulverizando [km] | RTL ACUMULADO[m] | EOC [km/km] | EOC [h/h] | Tempo de manobra [h] | Tempo rtl_rtw [h] | V pulv [m/s] | V desloc [m/s]
0 | 100 | CONCLUIDO | 5.1163 | 19.55 | 12.28 | 6.04 | 0.09 | 122 | 194.77 | 54.38 | 1 | 120 | 39.4 | 24256.19 | 166.68 | 1272.29 | 176.83 | 59.84 | 57808.37 | 0.34 | 0.69 | 0.36 | 3.55 | 2 | 10
1 | 100 | CONCLUIDO | 6.7178 | 14.89 | 10.42 | 12.51 | 0.18 | 50 | 196.32 | 54.38 | 2 | 48 | 39.95 | 24447.22 | 135.36 | 1271.8 | 117.78 | 59.84 | 28644.58 | 0.51 | 0.82 | 0.22 | 1.7 | 2 | 10
2 | 100 | CONCLUIDO | 7.6171 | 13.13 | 9.48 | 19.62 | 0.27 | 29 | 197.88 | 54.38 | 3 | 27 | 40.5 | 24639 | 116.33 | 1271.42 | 85.32 | 59.84 | 12518.34 | 0.7 | 0.9 | 0.21 | 0.76 | 2 | 10
3 | 100 | CONCLUIDO | 7.9288 | 12.61 | 9.28 | 26.51 | 0.36 | 21 | 199.44 | 54.38 | 4 | 19 | 41.06 | 24831.54 | 106.86 | 1271.37 | 78.64 | 59.84 | 9218.68 | 0.76 | 0.92 | 0.2 | 0.56 | 2 | 10
4 | 100 | CONCLUIDO | 8.1885 | 12.21 | 9.11 | 36.45 | 0.44 | 15 | 201.01 | 54.38 | 5 | 11 | 41.63 | 25024.84 | 96.83 | 1271.59 | 73.16 | 59.84 | 6508.7 | 0.82 | 0.94 | 0.19 | 0.39 | 2 | 10
5 | 100 | CONCLUIDO | 8.2452 | 12.13 | 9.07 | 38.86 | 0.53 | 14 | 202.58 | 54.38 | 6 | 0 | 42.2 | 25218.93 | 94.68 | 1271.53 | 71.43 | 59.84 | 5652.23 | 0.84 | 0.94 | 0.2 | 0.34 | 2 | 10

## RESULTADOS_6
Unnamed: 0 | Volume de calda [L] | STATUS | Capacidade operacional [ha/h] | Tempo de missao [h] | Tempo util [h] | Tempo por voo [min] | Autonomia Projetada [h] | N° Voos | MTOW [kg] | Massa Estrutura [kg] | Combustível [kg] | Abastecimentos | Massa gerador | Potência gerador [W] | Combustível consumido [L] | Calda cons [L] | Distância percorrida [km] | Distância Pulverizando [km] | RTL ACUMULADO[m] | EOC [km/km] | EOC [h/h] | Tempo de manobra [h] | Tempo rtl_rtw [h] | V pulv [m/s] | V desloc [m/s]
0 | 40 | CONCLUIDO | 7.6632 | 13.05 | 10.09 | 11.21 | 0.2 | 54 | 89.87 | 37.55 | 1 | 52 | 11.32 | 11317.98 | 72.81 | 1271.71 | 105.27 | 59.84 | 22369.13 | 0.57 | 0.84 | 0.23 | 1.37 | 2 | 10
1 | 40 | CONCLUIDO | 8.169 | 12.24 | 9.68 | 17.6 | 0.39 | 33 | 91.1 | 37.55 | 2 | 0 | 11.54 | 11468.97 | 63.41 | 1271.82 | 90.45 | 59.84 | 15066.03 | 0.66 | 0.88 | 0.26 | 0.95 | 2 | 10

## RESULTADOS_4
Unnamed: 0 | Volume de calda [L] | STATUS | Capacidade operacional [ha/h] | Tempo de missao [h] | Tempo util [h] | Tempo por voo [min] | Autonomia Projetada [h] | N° Voos | MTOW [kg] | Massa Estrutura [kg] | Combustível [kg] | Abastecimentos | Massa gerador | Potência gerador [W] | Combustível consumido [L] | Calda cons [L] | Distância percorrida [km] | Distância Pulverizando [km] | RTL ACUMULADO[m] | EOC [km/km] | EOC [h/h] | Tempo de manobra [h] | Tempo rtl_rtw [h] | V pulv [m/s] | V desloc [m/s]
0 | 30 | CONCLUIDO | 7.9227 | 12.62 | 10.08 | 13.44 | 0.24 | 45 | 71.52 | 32.27 | 1 | 14 | 8.25 | 9054.6 | 57.42 | 1271.67 | 103.77 | 59.84 | 21662.67 | 0.58 | 0.85 | 0.27 | 1.35 | 2 | 10
1 | 30 | CONCLUIDO | 7.9699 | 12.55 | 10.02 | 13.66 | 0.48 | 44 | 72.7 | 32.27 | 2 | 0 | 8.43 | 9200.25 | 57.79 | 1271.67 | 101.11 | 59.84 | 20341.99 | 0.59 | 0.85 | 0.29 | 1.3 | 2 | 10

## RESULTADOS_1
Unnamed: 0 | Volume de calda [L] | STATUS | Capacidade operacional [ha/h] | Tempo de missao [h] | Tempo util [h] | Tempo por voo [min] | Autonomia Projetada [h] | N° Voos | MTOW [kg] | Massa Estrutura [kg] | Combustível [kg] | Abastecimentos | Massa gerador | Potência gerador [W] | Combustível consumido [L] | Calda cons [L] | Distância percorrida [km] | Distância Pulverizando [km] | RTL ACUMULADO[m] | EOC [km/km] | EOC [h/h] | Tempo de manobra [h] | Tempo rtl_rtw [h] | V pulv [m/s] | V desloc [m/s]
0 | 15 | CONCLUIDO | 7.1699 | 13.95 | 11.29 | 7.88 | 0.43 | 86 | 39.78 | 19.54 | 1 | 0 | 4.24 | 5140 | 44.37 | 1272.56 | 140.49 | 59.84 | 39821.19 | 0.43 | 0.76 | 0.42 | 2.57 | 2 | 10

## RESULTADOS_12
Unnamed: 0 | Volume de calda [L] | STATUS | Capacidade operacional [ha/h] | Tempo de missao [h] | Tempo util [h] | Tempo por voo [min] | Autonomia Projetada [h] | N° Voos | MTOW [kg] | Massa Estrutura [kg] | Combustível [kg] | Abastecimentos | Massa gerador | Potência gerador [W] | Combustível consumido [L] | Calda cons [L] | Distância percorrida [km] | Distância Pulverizando [km] | RTL ACUMULADO[m] | EOC [km/km] | EOC [h/h] | Tempo de manobra [h] | Tempo rtl_rtw [h] | V pulv [m/s] | V desloc [m/s]
0 | 70 | CONCLUIDO | 6.2254 | 16.06 | 11.26 | 7.59 | 0.12 | 89 | 141.81 | 47.83 | 1 | 87 | 22.98 | 17723.39 | 121.38 | 1272.04 | 143.41 | 59.84 | 41265.17 | 0.42 | 0.76 | 0.31 | 2.54 | 2 | 10
1 | 70 | CONCLUIDO | 7.6798 | 13.02 | 9.75 | 16.25 | 0.25 | 36 | 143.17 | 47.83 | 2 | 34 | 23.34 | 17891.86 | 96.1 | 1271.83 | 94.35 | 59.84 | 16998.2 | 0.63 | 0.87 | 0.22 | 1.03 | 2 | 10
2 | 70 | CONCLUIDO | 8.2442 | 12.13 | 9.29 | 26.56 | 0.37 | 21 | 144.54 | 47.83 | 3 | 14 | 23.71 | 18060.85 | 80.87 | 1271.41 | 79.04 | 59.84 | 9420.82 | 0.76 | 0.92 | 0.2 | 0.57 | 2 | 10
3 | 70 | CONCLUIDO | 8.2478 | 12.12 | 9.32 | 27.95 | 0.49 | 20 | 145.92 | 47.83 | 4 | 0 | 24.09 | 18230.35 | 80.19 | 1271.59 | 79.37 | 59.84 | 9589.45 | 0.75 | 0.91 | 0.22 | 0.6 | 2 | 10

## RESULTADOS_16
Unnamed: 0 | Volume de calda [L] | STATUS | Capacidade operacional [ha/h] | Tempo de missao [h] | Tempo util [h] | Tempo por voo [min] | Autonomia Projetada [h] | N° Voos | MTOW [kg] | Massa Estrutura [kg] | Combustível [kg] | Abastecimentos | Massa gerador | Potência gerador [W] | Combustível consumido [L] | Calda cons [L] | Distância percorrida [km] | Distância Pulverizando [km] | RTL ACUMULADO[m] | EOC [km/km] | EOC [h/h] | Tempo de manobra [h] | Tempo rtl_rtw [h] | V pulv [m/s] | V desloc [m/s]
0 | 90 | CONCLUIDO | 5.4865 | 18.23 | 11.89 | 6.49 | 0.1 | 110 | 176.73 | 52.44 | 1 | 108 | 33.29 | 22031.19 | 150.7 | 1272.36 | 164.05 | 59.84 | 51480.92 | 0.36 | 0.72 | 0.34 | 3.17 | 2 | 10
1 | 90 | CONCLUIDO | 7.0919 | 14.1 | 10.08 | 13.44 | 0.2 | 45 | 178.21 | 52.44 | 2 | 43 | 33.77 | 22213.89 | 120.89 | 1271.6 | 105.23 | 59.84 | 22394.43 | 0.57 | 0.85 | 0.23 | 1.36 | 2 | 10
2 | 90 | CONCLUIDO | 7.8125 | 12.8 | 9.42 | 20.93 | 0.3 | 27 | 179.7 | 52.44 | 3 | 25 | 34.26 | 22397.24 | 105.22 | 1271.57 | 83.79 | 59.84 | 11763.71 | 0.71 | 0.9 | 0.19 | 0.7 | 2 | 10
3 | 90 | CONCLUIDO | 8.1902 | 12.21 | 9.15 | 30.5 | 0.39 | 18 | 181.19 | 52.44 | 4 | 16 | 34.75 | 22581.25 | 93.46 | 1271.55 | 74.73 | 59.84 | 7282.17 | 0.8 | 0.93 | 0.18 | 0.43 | 2 | 10
4 | 90 | CONCLUIDO | 8.2199 | 12.17 | 9.18 | 34.41 | 0.49 | 16 | 182.69 | 52.44 | 5 | 0 | 35.25 | 22766.06 | 89.76 | 1271.46 | 74.72 | 59.84 | 7283.11 | 0.8 | 0.93 | 0.21 | 0.45 | 2 | 10

## RESULTADOS_0
Unnamed: 0 | Volume de calda [L] | STATUS | Capacidade operacional [ha/h] | Tempo de missao [h] | Tempo util [h] | Tempo por voo [min] | Autonomia Projetada [h] | N° Voos | MTOW [kg] | Massa Estrutura [kg] | Combustível [kg] | Abastecimentos | Massa gerador | Potência gerador [W] | Combustível consumido [L] | Calda cons [L] | Distância percorrida [km] | Distância Pulverizando [km] | RTL ACUMULADO[m] | EOC [km/km] | EOC [h/h] | Tempo de manobra [h] | Tempo rtl_rtw [h] | V pulv [m/s] | V desloc [m/s]
0 | 10 | CONCLUIDO | 6.3968 | 15.63 | 12.56 | 5.89 | 0.64 | 128 | 26.11 | 12.1 | 1 | 0 | 3.01 | 3454.41 | 36.53 | 1273.39 | 180.27 | 59.84 | 59500.31 | 0.33 | 0.68 | 0.53 | 3.83 | 2 | 10

## RESULTADOS_7
Unnamed: 0 | Volume de calda [L] | STATUS | Capacidade operacional [ha/h] | Tempo de missao [h] | Tempo util [h] | Tempo por voo [min] | Autonomia Projetada [h] | N° Voos | MTOW [kg] | Massa Estrutura [kg] | Combustível [kg] | Abastecimentos | Massa gerador | Potência gerador [W] | Combustível consumido [L] | Calda cons [L] | Distância percorrida [km] | Distância Pulverizando [km] | RTL ACUMULADO[m] | EOC [km/km] | EOC [h/h] | Tempo de manobra [h] | Tempo rtl_rtw [h] | V pulv [m/s] | V desloc [m/s]
0 | 45 | CONCLUIDO | 7.4655 | 13.4 | 10.19 | 10.37 | 0.18 | 59 | 98.71 | 39.72 | 1 | 57 | 12.99 | 12407.75 | 80.76 | 1271.68 | 108 | 59.84 | 23708.96 | 0.55 | 0.84 | 0.25 | 1.47 | 2 | 10
1 | 45 | CONCLUIDO | 8.2023 | 12.19 | 9.59 | 19.17 | 0.35 | 30 | 99.95 | 39.72 | 2 | 0 | 13.24 | 12561.45 | 66.16 | 1271.54 | 87.35 | 59.84 | 13529.62 | 0.69 | 0.89 | 0.26 | 0.86 | 2 | 10

## RESULTADOS_10
Unnamed: 0 | Volume de calda [L] | STATUS | Capacidade operacional [ha/h] | Tempo de missao [h] | Tempo util [h] | Tempo por voo [min] | Autonomia Projetada [h] | N° Voos | MTOW [kg] | Massa Estrutura [kg] | Combustível [kg] | Abastecimentos | Massa gerador | Potência gerador [W] | Combustível consumido [L] | Calda cons [L] | Distância percorrida [km] | Distância Pulverizando [km] | RTL ACUMULADO[m] | EOC [km/km] | EOC [h/h] | Tempo de manobra [h] | Tempo rtl_rtw [h] | V pulv [m/s] | V desloc [m/s]
0 | 60 | CONCLUIDO | 6.648 | 15.04 | 10.92 | 8.4 | 0.14 | 78 | 124.63 | 45 | 1 | 76 | 18.64 | 15605.44 | 106.29 | 1272.11 | 132.07 | 59.84 | 35648.91 | 0.45 | 0.78 | 0.29 | 2.19 | 2 | 10
1 | 60 | CONCLUIDO | 8.0116 | 12.48 | 9.56 | 18.5 | 0.28 | 31 | 125.95 | 45 | 2 | 29 | 18.95 | 15767.7 | 81.93 | 1271.58 | 87.71 | 59.84 | 13703.05 | 0.68 | 0.89 | 0.21 | 0.83 | 2 | 10
2 | 60 | CONCLUIDO | 8.255 | 12.11 | 9.39 | 24.51 | 0.42 | 23 | 127.27 | 45 | 3 | 0 | 19.27 | 15930.42 | 74.61 | 1271.42 | 81.65 | 59.84 | 10716.06 | 0.73 | 0.91 | 0.23 | 0.67 | 2 | 10

## RESULTADOS_14
Unnamed: 0 | Volume de calda [L] | STATUS | Capacidade operacional [ha/h] | Tempo de missao [h] | Tempo util [h] | Tempo por voo [min] | Autonomia Projetada [h] | N° Voos | MTOW [kg] | Massa Estrutura [kg] | Combustível [kg] | Abastecimentos | Massa gerador | Potência gerador [W] | Combustível consumido [L] | Calda cons [L] | Distância percorrida [km] | Distância Pulverizando [km] | RTL ACUMULADO[m] | EOC [km/km] | EOC [h/h] | Tempo de manobra [h] | Tempo rtl_rtw [h] | V pulv [m/s] | V desloc [m/s]
0 | 80 | CONCLUIDO | 5.8534 | 17.08 | 11.57 | 7.01 | 0.11 | 99 | 159.12 | 50.28 | 1 | 97 | 27.84 | 19859.16 | 135.82 | 1272.44 | 153.46 | 59.84 | 46239.77 | 0.39 | 0.74 | 0.32 | 2.84 | 2 | 10
1 | 80 | CONCLUIDO | 7.4196 | 13.48 | 9.86 | 14.8 | 0.22 | 40 | 160.54 | 50.28 | 2 | 38 | 28.26 | 20034.4 | 108.07 | 1271.67 | 98.04 | 59.84 | 18824.88 | 0.61 | 0.86 | 0.23 | 1.14 | 2 | 10
2 | 80 | CONCLUIDO | 7.9842 | 12.52 | 9.43 | 23.57 | 0.33 | 24 | 161.97 | 50.28 | 3 | 22 | 28.69 | 20210.21 | 94.72 | 1271.54 | 83.68 | 59.84 | 11724.84 | 0.72 | 0.9 | 0.2 | 0.7 | 2 | 10
3 | 80 | CONCLUIDO | 8.3079 | 12.04 | 9.16 | 32.35 | 0.43 | 17 | 163.4 | 50.28 | 4 | 2 | 29.12 | 20386.62 | 84 | 1271.58 | 74.23 | 59.84 | 7036.21 | 0.81 | 0.93 | 0.21 | 0.44 | 2 | 10
4 | 80 | CONCLUIDO | 8.2923 | 12.06 | 9.19 | 32.43 | 0.54 | 17 | 164.83 | 50.28 | 5 | 0 | 29.55 | 20563.61 | 84.78 | 1271.47 | 75.19 | 59.84 | 7516.2 | 0.8 | 0.93 | 0.21 | 0.47 | 2 | 10

## RESULTADOS_5
Unnamed: 0 | Volume de calda [L] | STATUS | Capacidade operacional [ha/h] | Tempo de missao [h] | Tempo util [h] | Tempo por voo [min] | Autonomia Projetada [h] | N° Voos | MTOW [kg] | Massa Estrutura [kg] | Combustível [kg] | Abastecimentos | Massa gerador | Potência gerador [W] | Combustível consumido [L] | Calda cons [L] | Distância percorrida [km] | Distância Pulverizando [km] | RTL ACUMULADO[m] | EOC [km/km] | EOC [h/h] | Tempo de manobra [h] | Tempo rtl_rtw [h] | V pulv [m/s] | V desloc [m/s]
0 | 35 | CONCLUIDO | 7.6049 | 13.15 | 10.4 | 12.48 | 0.22 | 50 | 80.84 | 35.1 | 1 | 47 | 9.74 | 10204.21 | 67.81 | 1271.69 | 116.76 | 59.84 | 28135.61 | 0.51 | 0.82 | 0.23 | 1.67 | 2 | 10
1 | 35 | CONCLUIDO | 8.062 | 12.4 | 9.86 | 15.56 | 0.43 | 38 | 82.04 | 35.1 | 2 | 0 | 9.94 | 10352.53 | 60.98 | 1271.7 | 96.07 | 59.84 | 17852.33 | 0.62 | 0.86 | 0.28 | 1.13 | 2 | 10

## RESULTADOS_8
Unnamed: 0 | Volume de calda [L] | STATUS | Capacidade operacional [ha/h] | Tempo de missao [h] | Tempo util [h] | Tempo por voo [min] | Autonomia Projetada [h] | N° Voos | MTOW [kg] | Massa Estrutura [kg] | Combustível [kg] | Abastecimentos | Massa gerador | Potência gerador [W] | Combustível consumido [L] | Calda cons [L] | Distância percorrida [km] | Distância Pulverizando [km] | RTL ACUMULADO[m] | EOC [km/km] | EOC [h/h] | Tempo de manobra [h] | Tempo rtl_rtw [h] | V pulv [m/s] | V desloc [m/s]
0 | 50 | CONCLUIDO | 7.133 | 14.02 | 10.52 | 9.56 | 0.16 | 66 | 107.41 | 41.65 | 1 | 64 | 14.77 | 13481.73 | 90.28 | 1271.9 | 118.83 | 59.84 | 29089.82 | 0.5 | 0.81 | 0.27 | 1.79 | 2 | 10
1 | 50 | CONCLUIDO | 8.3049 | 12.04 | 9.4 | 20.9 | 0.32 | 27 | 108.68 | 41.65 | 2 | 3 | 15.03 | 13638.32 | 68.27 | 1271.39 | 81.73 | 59.84 | 10735.89 | 0.73 | 0.91 | 0.23 | 0.68 | 2 | 10
2 | 50 | CONCLUIDO | 8.2848 | 12.07 | 9.43 | 20.96 | 0.48 | 27 | 109.96 | 41.65 | 3 | 0 | 15.31 | 13795.21 | 69.05 | 1271.72 | 82.88 | 59.84 | 11308.92 | 0.72 | 0.9 | 0.23 | 0.71 | 2 | 10

## RESULTADOS_3
Unnamed: 0 | Volume de calda [L] | STATUS | Capacidade operacional [ha/h] | Tempo de missao [h] | Tempo util [h] | Tempo por voo [min] | Autonomia Projetada [h] | N° Voos | MTOW [kg] | Massa Estrutura [kg] | Combustível [kg] | Abastecimentos | Massa gerador | Potência gerador [W] | Combustível consumido [L] | Calda cons [L] | Distância percorrida [km] | Distância Pulverizando [km] | RTL ACUMULADO[m] | EOC [km/km] | EOC [h/h] | Tempo de manobra [h] | Tempo rtl_rtw [h] | V pulv [m/s] | V desloc [m/s]
0 | 25 | CONCLUIDO | 7.9046 | 12.65 | 10.13 | 11.69 | 0.28 | 52 | 61.76 | 28.92 | 1 | 0 | 6.84 | 7851.41 | 52.56 | 1271.68 | 104.74 | 59.84 | 22115.16 | 0.57 | 0.84 | 0.29 | 1.41 | 2 | 10

## RESULTADOS_15
Unnamed: 0 | Volume de calda [L] | STATUS | Capacidade operacional [ha/h] | Tempo de missao [h] | Tempo util [h] | Tempo por voo [min] | Autonomia Projetada [h] | N° Voos | MTOW [kg] | Massa Estrutura [kg] | Combustível [kg] | Abastecimentos | Massa gerador | Potência gerador [W] | Combustível consumido [L] | Calda cons [L] | Distância percorrida [km] | Distância Pulverizando [km] | RTL ACUMULADO[m] | EOC [km/km] | EOC [h/h] | Tempo de manobra [h] | Tempo rtl_rtw [h] | V pulv [m/s] | V desloc [m/s]
0 | 85 | CONCLUIDO | 5.6556 | 17.68 | 11.75 | 6.71 | 0.11 | 105 | 167.88 | 51.39 | 1 | 103 | 30.49 | 20939.59 | 143.5 | 1272.11 | 159.41 | 59.84 | 49182.63 | 0.38 | 0.73 | 0.33 | 3.02 | 2 | 10
1 | 85 | CONCLUIDO | 7.2764 | 13.74 | 9.95 | 14.21 | 0.21 | 42 | 169.33 | 51.39 | 2 | 40 | 30.94 | 21118.46 | 114.09 | 1271.54 | 100.77 | 59.84 | 20179.74 | 0.59 | 0.86 | 0.23 | 1.22 | 2 | 10
2 | 85 | CONCLUIDO | 7.802 | 12.82 | 9.56 | 22.07 | 0.31 | 26 | 170.79 | 51.39 | 3 | 24 | 31.4 | 21297.94 | 102.15 | 1271.61 | 88.68 | 59.84 | 14212.55 | 0.67 | 0.89 | 0.2 | 0.84 | 2 | 10
3 | 85 | CONCLUIDO | 8.2164 | 12.17 | 9.22 | 32.55 | 0.41 | 17 | 172.25 | 51.39 | 4 | 10 | 31.86 | 21478.05 | 88.84 | 1271.53 | 76.72 | 59.84 | 8281.26 | 0.78 | 0.92 | 0.2 | 0.5 | 2 | 10
4 | 85 | CONCLUIDO | 8.2896 | 12.06 | 9.15 | 34.31 | 0.51 | 16 | 173.71 | 51.39 | 5 | 0 | 32.32 | 21658.78 | 87.01 | 1271.43 | 73.98 | 59.84 | 6915.28 | 0.81 | 0.93 | 0.2 | 0.43 | 2 | 10

## RESULTADOS_2
Unnamed: 0 | Volume de calda [L] | STATUS | Capacidade operacional [ha/h] | Tempo de missao [h] | Tempo util [h] | Tempo por voo [min] | Autonomia Projetada [h] | N° Voos | MTOW [kg] | Massa Estrutura [kg] | Combustível [kg] | Abastecimentos | Massa gerador | Potência gerador [W] | Combustível consumido [L] | Calda cons [L] | Distância percorrida [km] | Distância Pulverizando [km] | RTL ACUMULADO[m] | EOC [km/km] | EOC [h/h] | Tempo de manobra [h] | Tempo rtl_rtw [h] | V pulv [m/s] | V desloc [m/s]
0 | 20 | CONCLUIDO | 7.5735 | 13.2 | 10.66 | 9.84 | 0.34 | 65 | 51.33 | 24.83 | 1 | 0 | 5.51 | 6564.78 | 49.47 | 1272.57 | 121.06 | 59.84 | 30209.39 | 0.49 | 0.8 | 0.35 | 1.94 | 2 | 10

## RESULTADOS_11
Unnamed: 0 | Volume de calda [L] | STATUS | Capacidade operacional [ha/h] | Tempo de missao [h] | Tempo util [h] | Tempo por voo [min] | Autonomia Projetada [h] | N° Voos | MTOW [kg] | Massa Estrutura [kg] | Combustível [kg] | Abastecimentos | Massa gerador | Potência gerador [W] | Combustível consumido [L] | Calda cons [L] | Distância percorrida [km] | Distância Pulverizando [km] | RTL ACUMULADO[m] | EOC [km/km] | EOC [h/h] | Tempo de manobra [h] | Tempo rtl_rtw [h] | V pulv [m/s] | V desloc [m/s]
0 | 65 | CONCLUIDO | 6.4479 | 15.51 | 11.07 | 8 | 0.13 | 83 | 133.21 | 46.47 | 1 | 81 | 20.75 | 16663.42 | 113.61 | 1271.78 | 137.3 | 59.84 | 38238.08 | 0.44 | 0.77 | 0.29 | 2.34 | 2 | 10
1 | 65 | CONCLUIDO | 7.8687 | 12.71 | 9.63 | 17.51 | 0.26 | 33 | 134.55 | 46.47 | 2 | 31 | 21.09 | 16828.84 | 88.87 | 1271.69 | 90.07 | 59.84 | 14876.97 | 0.66 | 0.89 | 0.22 | 0.91 | 2 | 10
2 | 65 | CONCLUIDO | 8.2881 | 12.07 | 9.31 | 26.61 | 0.39 | 21 | 135.9 | 46.47 | 3 | 3 | 21.43 | 16994.64 | 76.88 | 1271.52 | 79.2 | 59.84 | 9497.64 | 0.76 | 0.92 | 0.22 | 0.59 | 2 | 10
3 | 65 | CONCLUIDO | 8.2537 | 12.12 | 9.36 | 26.75 | 0.52 | 21 | 137.25 | 46.47 | 4 | 0 | 21.78 | 17160.92 | 77.94 | 1271.45 | 80.77 | 59.84 | 10287.4 | 0.74 | 0.91 | 0.23 | 0.64 | 2 | 10

## RESULTADOS_13
Unnamed: 0 | Volume de calda [L] | STATUS | Capacidade operacional [ha/h] | Tempo de missao [h] | Tempo util [h] | Tempo por voo [min] | Autonomia Projetada [h] | N° Voos | MTOW [kg] | Massa Estrutura [kg] | Combustível [kg] | Abastecimentos | Massa gerador | Potência gerador [W] | Combustível consumido [L] | Calda cons [L] | Distância percorrida [km] | Distância Pulverizando [km] | RTL ACUMULADO[m] | EOC [km/km] | EOC [h/h] | Tempo de manobra [h] | Tempo rtl_rtw [h] | V pulv [m/s] | V desloc [m/s]
0 | 75 | CONCLUIDO | 6.0274 | 16.59 | 11.44 | 7.3 | 0.12 | 94 | 150.44 | 49.1 | 1 | 92 | 25.34 | 18787.76 | 128.95 | 1272.2 | 149.24 | 59.84 | 44157.45 | 0.4 | 0.75 | 0.32 | 2.71 | 2 | 10
1 | 75 | CONCLUIDO | 7.5532 | 13.24 | 9.8 | 15.48 | 0.23 | 38 | 151.83 | 49.1 | 2 | 36 | 25.73 | 18959.54 | 102.04 | 1271.53 | 95.91 | 59.84 | 17768.61 | 0.62 | 0.87 | 0.22 | 1.08 | 2 | 10
2 | 75 | CONCLUIDO | 8.1527 | 12.27 | 9.32 | 25.41 | 0.35 | 22 | 153.23 | 49.1 | 3 | 20 | 26.13 | 19131.85 | 87.2 | 1271.4 | 80.05 | 59.84 | 9921.41 | 0.75 | 0.91 | 0.2 | 0.59 | 2 | 10
3 | 75 | CONCLUIDO | 8.3245 | 12.01 | 9.19 | 30.62 | 0.46 | 18 | 154.63 | 49.1 | 4 | 0 | 26.53 | 19304.72 | 81.26 | 1271.49 | 75.06 | 59.84 | 7443.93 | 0.8 | 0.93 | 0.21 | 0.46 | 2 | 10

## RESULTADOS_17
Unnamed: 0 | Volume de calda [L] | STATUS | Capacidade operacional [ha/h] | Tempo de missao [h] | Tempo util [h] | Tempo por voo [min] | Autonomia Projetada [h] | N° Voos | MTOW [kg] | Massa Estrutura [kg] | Combustível [kg] | Abastecimentos | Massa gerador | Potência gerador [W] | Combustível consumido [L] | Calda cons [L] | Distância percorrida [km] | Distância Pulverizando [km] | RTL ACUMULADO[m] | EOC [km/km] | EOC [h/h] | Tempo de manobra [h] | Tempo rtl_rtw [h] | V pulv [m/s] | V desloc [m/s]
0 | 95 | CONCLUIDO | 5.2958 | 18.88 | 12.1 | 6.26 | 0.1 | 116 | 185.69 | 53.44 | 1 | 114 | 36.26 | 23136.14 | 158.72 | 1272.17 | 170.88 | 59.84 | 54864.7 | 0.35 | 0.7 | 0.34 | 3.37 | 2 | 10
1 | 95 | CONCLUIDO | 6.9465 | 14.4 | 10.18 | 12.99 | 0.19 | 47 | 187.21 | 53.44 | 2 | 45 | 36.77 | 23322.88 | 127.16 | 1271.67 | 108.55 | 59.84 | 24044.74 | 0.55 | 0.84 | 0.24 | 1.45 | 2 | 10
2 | 95 | CONCLUIDO | 7.7682 | 12.87 | 9.36 | 20.06 | 0.28 | 28 | 188.73 | 53.44 | 3 | 26 | 37.29 | 23510.33 | 109.62 | 1271.56 | 81.21 | 59.84 | 10470.84 | 0.74 | 0.91 | 0.2 | 0.64 | 2 | 10
3 | 95 | CONCLUIDO | 8.0766 | 12.38 | 9.21 | 29.07 | 0.37 | 19 | 190.25 | 53.44 | 4 | 17 | 37.82 | 23698.48 | 100.21 | 1271.35 | 76.26 | 59.84 | 8038.33 | 0.78 | 0.93 | 0.2 | 0.48 | 2 | 10
4 | 95 | CONCLUIDO | 8.2291 | 12.15 | 9.12 | 36.5 | 0.46 | 15 | 191.78 | 53.44 | 5 | 2 | 38.35 | 23887.36 | 92.33 | 1271.49 | 73.13 | 59.84 | 6493.15 | 0.82 | 0.93 | 0.2 | 0.4 | 2 | 10
5 | 95 | CONCLUIDO | 8.2196 | 12.17 | 9.14 | 36.56 | 0.55 | 15 | 193.32 | 53.44 | 6 | 0 | 38.89 | 24076.95 | 93.16 | 1271.91 | 73.56 | 59.84 | 6710.16 | 0.81 | 0.93 | 0.21 | 0.42 | 2 | 10

## RESULTADOS_9
Unnamed: 0 | Volume de calda [L] | STATUS | Capacidade operacional [ha/h] | Tempo de missao [h] | Tempo util [h] | Tempo por voo [min] | Autonomia Projetada [h] | N° Voos | MTOW [kg] | Massa Estrutura [kg] | Combustível [kg] | Abastecimentos | Massa gerador | Potência gerador [W] | Combustível consumido [L] | Calda cons [L] | Distância percorrida [km] | Distância Pulverizando [km] | RTL ACUMULADO[m] | EOC [km/km] | EOC [h/h] | Tempo de manobra [h] | Tempo rtl_rtw [h] | V pulv [m/s] | V desloc [m/s]
0 | 55 | CONCLUIDO | 6.8915 | 14.51 | 10.71 | 8.92 | 0.15 | 72 | 116.05 | 43.4 | 1 | 70 | 16.65 | 14546.17 | 98.23 | 1272.01 | 125.18 | 59.84 | 32235.72 | 0.48 | 0.8 | 0.28 | 1.98 | 2 | 10
1 | 55 | CONCLUIDO | 8.2508 | 12.12 | 9.37 | 20.07 | 0.3 | 28 | 117.34 | 43.4 | 2 | 25 | 16.94 | 14705.49 | 73.12 | 1271.58 | 81.35 | 59.84 | 10541.34 | 0.74 | 0.91 | 0.2 | 0.64 | 2 | 10
2 | 55 | CONCLUIDO | 8.2446 | 12.13 | 9.45 | 22.67 | 0.45 | 25 | 118.63 | 43.4 | 3 | 0 | 17.23 | 14865.24 | 71.96 | 1271.5 | 83.2 | 59.84 | 11479.97 | 0.72 | 0.9 | 0.24 | 0.72 | 2 | 10

## resultados
Unnamed: 0 | Volume de calda [L] | STATUS | Capacidade operacional [ha/h] | Tempo de missao [h] | Tempo util [h] | Tempo por voo [min] | Autonomia Projetada [h] | N° Voos | MTOW [kg] | Massa Estrutura [kg] | Combustível [kg] | Abastecimentos | Massa gerador | Potência gerador [W] | Combustível consumido [L] | Calda cons [L] | Distância percorrida [km] | Distância Pulverizando [km] | RTL ACUMULADO[m] | EOC [km/km] | EOC [h/h] | Tempo de manobra [h] | Tempo rtl_rtw [h] | V pulv [m/s] | V desloc [m/s]
0 | 100 | CONCLUIDO | 5.1163 | 19.55 | 12.28 | 6.04 | 0.09 | 122 | 194.77 | 54.38 | 1 | 120 | 39.4 | 24256.19 | 166.68 | 1272.29 | 176.83 | 59.84 | 57808.37 | 0.34 | 0.69 | 0.36 | 3.55 | 2 | 10
1 | 100 | CONCLUIDO | 6.7178 | 14.89 | 10.42 | 12.51 | 0.18 | 50 | 196.32 | 54.38 | 2 | 48 | 39.95 | 24447.22 | 135.36 | 1271.8 | 117.78 | 59.84 | 28644.58 | 0.51 | 0.82 | 0.22 | 1.7 | 2 | 10
2 | 100 | CONCLUIDO | 7.6171 | 13.13 | 9.48 | 19.62 | 0.27 | 29 | 197.88 | 54.38 | 3 | 27 | 40.5 | 24639 | 116.33 | 1271.42 | 85.32 | 59.84 | 12518.34 | 0.7 | 0.9 | 0.21 | 0.76 | 2 | 10
3 | 100 | CONCLUIDO | 7.9288 | 12.61 | 9.28 | 26.51 | 0.36 | 21 | 199.44 | 54.38 | 4 | 19 | 41.06 | 24831.54 | 106.86 | 1271.37 | 78.64 | 59.84 | 9218.68 | 0.76 | 0.92 | 0.2 | 0.56 | 2 | 10
4 | 100 | CONCLUIDO | 8.1885 | 12.21 | 9.11 | 36.45 | 0.44 | 15 | 201.01 | 54.38 | 5 | 11 | 41.63 | 25024.84 | 96.83 | 1271.59 | 73.16 | 59.84 | 6508.7 | 0.82 | 0.94 | 0.19 | 0.39 | 2 | 10
5 | 100 | CONCLUIDO | 8.2452 | 12.13 | 9.07 | 38.86 | 0.53 | 14 | 202.58 | 54.38 | 6 | 0 | 42.2 | 25218.93 | 94.68 | 1271.53 | 71.43 | 59.84 | 5652.23 | 0.84 | 0.94 | 0.2 | 0.34 | 2 | 10
0 | 40 | CONCLUIDO | 7.6632 | 13.05 | 10.09 | 11.21 | 0.2 | 54 | 89.87 | 37.55 | 1 | 52 | 11.32 | 11317.98 | 72.81 | 1271.71 | 105.27 | 59.84 | 22369.13 | 0.57 | 0.84 | 0.23 | 1.37 | 2 | 10
1 | 40 | CONCLUIDO | 8.169 | 12.24 | 9.68 | 17.6 | 0.39 | 33 | 91.1 | 37.55 | 2 | 0 | 11.54 | 11468.97 | 63.41 | 1271.82 | 90.45 | 59.84 | 15066.03 | 0.66 | 0.88 | 0.26 | 0.95 | 2 | 10
0 | 30 | CONCLUIDO | 7.9227 | 12.62 | 10.08 | 13.44 | 0.24 | 45 | 71.52 | 32.27 | 1 | 14 | 8.25 | 9054.6 | 57.42 | 1271.67 | 103.77 | 59.84 | 21662.67 | 0.58 | 0.85 | 0.27 | 1.35 | 2 | 10
1 | 30 | CONCLUIDO | 7.9699 | 12.55 | 10.02 | 13.66 | 0.48 | 44 | 72.7 | 32.27 | 2 | 0 | 8.43 | 9200.25 | 57.79 | 1271.67 | 101.11 | 59.84 | 20341.99 | 0.59 | 0.85 | 0.29 | 1.3 | 2 | 10
0 | 15 | CONCLUIDO | 7.1699 | 13.95 | 11.29 | 7.88 | 0.43 | 86 | 39.78 | 19.54 | 1 | 0 | 4.24 | 5140 | 44.37 | 1272.56 | 140.49 | 59.84 | 39821.19 | 0.43 | 0.76 | 0.42 | 2.57 | 2 | 10
0 | 70 | CONCLUIDO | 6.2254 | 16.06 | 11.26 | 7.59 | 0.12 | 89 | 141.81 | 47.83 | 1 | 87 | 22.98 | 17723.39 | 121.38 | 1272.04 | 143.41 | 59.84 | 41265.17 | 0.42 | 0.76 | 0.31 | 2.54 | 2 | 10
1 | 70 | CONCLUIDO | 7.6798 | 13.02 | 9.75 | 16.25 | 0.25 | 36 | 143.17 | 47.83 | 2 | 34 | 23.34 | 17891.86 | 96.1 | 1271.83 | 94.35 | 59.84 | 16998.2 | 0.63 | 0.87 | 0.22 | 1.03 | 2 | 10
2 | 70 | CONCLUIDO | 8.2442 | 12.13 | 9.29 | 26.56 | 0.37 | 21 | 144.54 | 47.83 | 3 | 14 | 23.71 | 18060.85 | 80.87 | 1271.41 | 79.04 | 59.84 | 9420.82 | 0.76 | 0.92 | 0.2 | 0.57 | 2 | 10
3 | 70 | CONCLUIDO | 8.2478 | 12.12 | 9.32 | 27.95 | 0.49 | 20 | 145.92 | 47.83 | 4 | 0 | 24.09 | 18230.35 | 80.19 | 1271.59 | 79.37 | 59.84 | 9589.45 | 0.75 | 0.91 | 0.22 | 0.6 | 2 | 10
0 | 90 | CONCLUIDO | 5.4865 | 18.23 | 11.89 | 6.49 | 0.1 | 110 | 176.73 | 52.44 | 1 | 108 | 33.29 | 22031.19 | 150.7 | 1272.36 | 164.05 | 59.84 | 51480.92 | 0.36 | 0.72 | 0.34 | 3.17 | 2 | 10
1 | 90 | CONCLUIDO | 7.0919 | 14.1 | 10.08 | 13.44 | 0.2 | 45 | 178.21 | 52.44 | 2 | 43 | 33.77 | 22213.89 | 120.89 | 1271.6 | 105.23 | 59.84 | 22394.43 | 0.57 | 0.85 | 0.23 | 1.36 | 2 | 10
2 | 90 | CONCLUIDO | 7.8125 | 12.8 | 9.42 | 20.93 | 0.3 | 27 | 179.7 | 52.44 | 3 | 25 | 34.26 | 22397.24 | 105.22 | 1271.57 | 83.79 | 59.84 | 11763.71 | 0.71 | 0.9 | 0.19 | 0.7 | 2 | 10
3 | 90 | CONCLUIDO | 8.1902 | 12.21 | 9.15 | 30.5 | 0.39 | 18 | 181.19 | 52.44 | 4 | 16 | 34.75 | 22581.25 | 93.46 | 1271.55 | 74.73 | 59.84 | 7282.17 | 0.8 | 0.93 | 0.18 | 0.43 | 2 | 10
4 | 90 | CONCLUIDO | 8.2199 | 12.17 | 9.18 | 34.41 | 0.49 | 16 | 182.69 | 52.44 | 5 | 0 | 35.25 | 22766.06 | 89.76 | 1271.46 | 74.72 | 59.84 | 7283.11 | 0.8 | 0.93 | 0.21 | 0.45 | 2 | 10
0 | 10 | CONCLUIDO | 6.3968 | 15.63 | 12.56 | 5.89 | 0.64 | 128 | 26.11 | 12.1 | 1 | 0 | 3.01 | 3454.41 | 36.53 | 1273.39 | 180.27 | 59.84 | 59500.31 | 0.33 | 0.68 | 0.53 | 3.83 | 2 | 10
0 | 45 | CONCLUIDO | 7.4655 | 13.4 | 10.19 | 10.37 | 0.18 | 59 | 98.71 | 39.72 | 1 | 57 | 12.99 | 12407.75 | 80.76 | 1271.68 | 108 | 59.84 | 23708.96 | 0.55 | 0.84 | 0.25 | 1.47 | 2 | 10
1 | 45 | CONCLUIDO | 8.2023 | 12.19 | 9.59 | 19.17 | 0.35 | 30 | 99.95 | 39.72 | 2 | 0 | 13.24 | 12561.45 | 66.16 | 1271.54 | 87.35 | 59.84 | 13529.62 | 0.69 | 0.89 | 0.26 | 0.86 | 2 | 10
0 | 60 | CONCLUIDO | 6.648 | 15.04 | 10.92 | 8.4 | 0.14 | 78 | 124.63 | 45 | 1 | 76 | 18.64 | 15605.44 | 106.29 | 1272.11 | 132.07 | 59.84 | 35648.91 | 0.45 | 0.78 | 0.29 | 2.19 | 2 | 10
1 | 60 | CONCLUIDO | 8.0116 | 12.48 | 9.56 | 18.5 | 0.28 | 31 | 125.95 | 45 | 2 | 29 | 18.95 | 15767.7 | 81.93 | 1271.58 | 87.71 | 59.84 | 13703.05 | 0.68 | 0.89 | 0.21 | 0.83 | 2 | 10
2 | 60 | CONCLUIDO | 8.255 | 12.11 | 9.39 | 24.51 | 0.42 | 23 | 127.27 | 45 | 3 | 0 | 19.27 | 15930.42 | 74.61 | 1271.42 | 81.65 | 59.84 | 10716.06 | 0.73 | 0.91 | 0.23 | 0.67 | 2 | 10
0 | 80 | CONCLUIDO | 5.8534 | 17.08 | 11.57 | 7.01 | 0.11 | 99 | 159.12 | 50.28 | 1 | 97 | 27.84 | 19859.16 | 135.82 | 1272.44 | 153.46 | 59.84 | 46239.77 | 0.39 | 0.74 | 0.32 | 2.84 | 2 | 10
1 | 80 | CONCLUIDO | 7.4196 | 13.48 | 9.86 | 14.8 | 0.22 | 40 | 160.54 | 50.28 | 2 | 38 | 28.26 | 20034.4 | 108.07 | 1271.67 | 98.04 | 59.84 | 18824.88 | 0.61 | 0.86 | 0.23 | 1.14 | 2 | 10
2 | 80 | CONCLUIDO | 7.9842 | 12.52 | 9.43 | 23.57 | 0.33 | 24 | 161.97 | 50.28 | 3 | 22 | 28.69 | 20210.21 | 94.72 | 1271.54 | 83.68 | 59.84 | 11724.84 | 0.72 | 0.9 | 0.2 | 0.7 | 2 | 10
3 | 80 | CONCLUIDO | 8.3079 | 12.04 | 9.16 | 32.35 | 0.43 | 17 | 163.4 | 50.28 | 4 | 2 | 29.12 | 20386.62 | 84 | 1271.58 | 74.23 | 59.84 | 7036.21 | 0.81 | 0.93 | 0.21 | 0.44 | 2 | 10
4 | 80 | CONCLUIDO | 8.2923 | 12.06 | 9.19 | 32.43 | 0.54 | 17 | 164.83 | 50.28 | 5 | 0 | 29.55 | 20563.61 | 84.78 | 1271.47 | 75.19 | 59.84 | 7516.2 | 0.8 | 0.93 | 0.21 | 0.47 | 2 | 10
0 | 35 | CONCLUIDO | 7.6049 | 13.15 | 10.4 | 12.48 | 0.22 | 50 | 80.84 | 35.1 | 1 | 47 | 9.74 | 10204.21 | 67.81 | 1271.69 | 116.76 | 59.84 | 28135.61 | 0.51 | 0.82 | 0.23 | 1.67 | 2 | 10
1 | 35 | CONCLUIDO | 8.062 | 12.4 | 9.86 | 15.56 | 0.43 | 38 | 82.04 | 35.1 | 2 | 0 | 9.94 | 10352.53 | 60.98 | 1271.7 | 96.07 | 59.84 | 17852.33 | 0.62 | 0.86 | 0.28 | 1.13 | 2 | 10
0 | 50 | CONCLUIDO | 7.133 | 14.02 | 10.52 | 9.56 | 0.16 | 66 | 107.41 | 41.65 | 1 | 64 | 14.77 | 13481.73 | 90.28 | 1271.9 | 118.83 | 59.84 | 29089.82 | 0.5 | 0.81 | 0.27 | 1.79 | 2 | 10
1 | 50 | CONCLUIDO | 8.3049 | 12.04 | 9.4 | 20.9 | 0.32 | 27 | 108.68 | 41.65 | 2 | 3 | 15.03 | 13638.32 | 68.27 | 1271.39 | 81.73 | 59.84 | 10735.89 | 0.73 | 0.91 | 0.23 | 0.68 | 2 | 10
2 | 50 | CONCLUIDO | 8.2848 | 12.07 | 9.43 | 20.96 | 0.48 | 27 | 109.96 | 41.65 | 3 | 0 | 15.31 | 13795.21 | 69.05 | 1271.72 | 82.88 | 59.84 | 11308.92 | 0.72 | 0.9 | 0.23 | 0.71 | 2 | 10
0 | 25 | CONCLUIDO | 7.9046 | 12.65 | 10.13 | 11.69 | 0.28 | 52 | 61.76 | 28.92 | 1 | 0 | 6.84 | 7851.41 | 52.56 | 1271.68 | 104.74 | 59.84 | 22115.16 | 0.57 | 0.84 | 0.29 | 1.41 | 2 | 10
0 | 85 | CONCLUIDO | 5.6556 | 17.68 | 11.75 | 6.71 | 0.11 | 105 | 167.88 | 51.39 | 1 | 103 | 30.49 | 20939.59 | 143.5 | 1272.11 | 159.41 | 59.84 | 49182.63 | 0.38 | 0.73 | 0.33 | 3.02 | 2 | 10
1 | 85 | CONCLUIDO | 7.2764 | 13.74 | 9.95 | 14.21 | 0.21 | 42 | 169.33 | 51.39 | 2 | 40 | 30.94 | 21118.46 | 114.09 | 1271.54 | 100.77 | 59.84 | 20179.74 | 0.59 | 0.86 | 0.23 | 1.22 | 2 | 10
2 | 85 | CONCLUIDO | 7.802 | 12.82 | 9.56 | 22.07 | 0.31 | 26 | 170.79 | 51.39 | 3 | 24 | 31.4 | 21297.94 | 102.15 | 1271.61 | 88.68 | 59.84 | 14212.55 | 0.67 | 0.89 | 0.2 | 0.84 | 2 | 10
3 | 85 | CONCLUIDO | 8.2164 | 12.17 | 9.22 | 32.55 | 0.41 | 17 | 172.25 | 51.39 | 4 | 10 | 31.86 | 21478.05 | 88.84 | 1271.53 | 76.72 | 59.84 | 8281.26 | 0.78 | 0.92 | 0.2 | 0.5 | 2 | 10
4 | 85 | CONCLUIDO | 8.2896 | 12.06 | 9.15 | 34.31 | 0.51 | 16 | 173.71 | 51.39 | 5 | 0 | 32.32 | 21658.78 | 87.01 | 1271.43 | 73.98 | 59.84 | 6915.28 | 0.81 | 0.93 | 0.2 | 0.43 | 2 | 10
0 | 20 | CONCLUIDO | 7.5735 | 13.2 | 10.66 | 9.84 | 0.34 | 65 | 51.33 | 24.83 | 1 | 0 | 5.51 | 6564.78 | 49.47 | 1272.57 | 121.06 | 59.84 | 30209.39 | 0.49 | 0.8 | 0.35 | 1.94 | 2 | 10
0 | 65 | CONCLUIDO | 6.4479 | 15.51 | 11.07 | 8 | 0.13 | 83 | 133.21 | 46.47 | 1 | 81 | 20.75 | 16663.42 | 113.61 | 1271.78 | 137.3 | 59.84 | 38238.08 | 0.44 | 0.77 | 0.29 | 2.34 | 2 | 10
1 | 65 | CONCLUIDO | 7.8687 | 12.71 | 9.63 | 17.51 | 0.26 | 33 | 134.55 | 46.47 | 2 | 31 | 21.09 | 16828.84 | 88.87 | 1271.69 | 90.07 | 59.84 | 14876.97 | 0.66 | 0.89 | 0.22 | 0.91 | 2 | 10
2 | 65 | CONCLUIDO | 8.2881 | 12.07 | 9.31 | 26.61 | 0.39 | 21 | 135.9 | 46.47 | 3 | 3 | 21.43 | 16994.64 | 76.88 | 1271.52 | 79.2 | 59.84 | 9497.64 | 0.76 | 0.92 | 0.22 | 0.59 | 2 | 10
3 | 65 | CONCLUIDO | 8.2537 | 12.12 | 9.36 | 26.75 | 0.52 | 21 | 137.25 | 46.47 | 4 | 0 | 21.78 | 17160.92 | 77.94 | 1271.45 | 80.77 | 59.84 | 10287.4 | 0.74 | 0.91 | 0.23 | 0.64 | 2 | 10
0 | 75 | CONCLUIDO | 6.0274 | 16.59 | 11.44 | 7.3 | 0.12 | 94 | 150.44 | 49.1 | 1 | 92 | 25.34 | 18787.76 | 128.95 | 1272.2 | 149.24 | 59.84 | 44157.45 | 0.4 | 0.75 | 0.32 | 2.71 | 2 | 10
1 | 75 | CONCLUIDO | 7.5532 | 13.24 | 9.8 | 15.48 | 0.23 | 38 | 151.83 | 49.1 | 2 | 36 | 25.73 | 18959.54 | 102.04 | 1271.53 | 95.91 | 59.84 | 17768.61 | 0.62 | 0.87 | 0.22 | 1.08 | 2 | 10
2 | 75 | CONCLUIDO | 8.1527 | 12.27 | 9.32 | 25.41 | 0.35 | 22 | 153.23 | 49.1 | 3 | 20 | 26.13 | 19131.85 | 87.2 | 1271.4 | 80.05 | 59.84 | 9921.41 | 0.75 | 0.91 | 0.2 | 0.59 | 2 | 10
3 | 75 | CONCLUIDO | 8.3245 | 12.01 | 9.19 | 30.62 | 0.46 | 18 | 154.63 | 49.1 | 4 | 0 | 26.53 | 19304.72 | 81.26 | 1271.49 | 75.06 | 59.84 | 7443.93 | 0.8 | 0.93 | 0.21 | 0.46 | 2 | 10
0 | 95 | CONCLUIDO | 5.2958 | 18.88 | 12.1 | 6.26 | 0.1 | 116 | 185.69 | 53.44 | 1 | 114 | 36.26 | 23136.14 | 158.72 | 1272.17 | 170.88 | 59.84 | 54864.7 | 0.35 | 0.7 | 0.34 | 3.37 | 2 | 10
1 | 95 | CONCLUIDO | 6.9465 | 14.4 | 10.18 | 12.99 | 0.19 | 47 | 187.21 | 53.44 | 2 | 45 | 36.77 | 23322.88 | 127.16 | 1271.67 | 108.55 | 59.84 | 24044.74 | 0.55 | 0.84 | 0.24 | 1.45 | 2 | 10
2 | 95 | CONCLUIDO | 7.7682 | 12.87 | 9.36 | 20.06 | 0.28 | 28 | 188.73 | 53.44 | 3 | 26 | 37.29 | 23510.33 | 109.62 | 1271.56 | 81.21 | 59.84 | 10470.84 | 0.74 | 0.91 | 0.2 | 0.64 | 2 | 10
3 | 95 | CONCLUIDO | 8.0766 | 12.38 | 9.21 | 29.07 | 0.37 | 19 | 190.25 | 53.44 | 4 | 17 | 37.82 | 23698.48 | 100.21 | 1271.35 | 76.26 | 59.84 | 8038.33 | 0.78 | 0.93 | 0.2 | 0.48 | 2 | 10
4 | 95 | CONCLUIDO | 8.2291 | 12.15 | 9.12 | 36.5 | 0.46 | 15 | 191.78 | 53.44 | 5 | 2 | 38.35 | 23887.36 | 92.33 | 1271.49 | 73.13 | 59.84 | 6493.15 | 0.82 | 0.93 | 0.2 | 0.4 | 2 | 10
5 | 95 | CONCLUIDO | 8.2196 | 12.17 | 9.14 | 36.56 | 0.55 | 15 | 193.32 | 53.44 | 6 | 0 | 38.89 | 24076.95 | 93.16 | 1271.91 | 73.56 | 59.84 | 6710.16 | 0.81 | 0.93 | 0.21 | 0.42 | 2 | 10
0 | 55 | CONCLUIDO | 6.8915 | 14.51 | 10.71 | 8.92 | 0.15 | 72 | 116.05 | 43.4 | 1 | 70 | 16.65 | 14546.17 | 98.23 | 1272.01 | 125.18 | 59.84 | 32235.72 | 0.48 | 0.8 | 0.28 | 1.98 | 2 | 10
1 | 55 | CONCLUIDO | 8.2508 | 12.12 | 9.37 | 20.07 | 0.3 | 28 | 117.34 | 43.4 | 2 | 25 | 16.94 | 14705.49 | 73.12 | 1271.58 | 81.35 | 59.84 | 10541.34 | 0.74 | 0.91 | 0.2 | 0.64 | 2 | 10
2 | 55 | CONCLUIDO | 8.2446 | 12.13 | 9.45 | 22.67 | 0.45 | 25 | 118.63 | 43.4 | 3 | 0 | 17.23 | 14865.24 | 71.96 | 1271.5 | 83.2 | 59.84 | 11479.97 | 0.72 | 0.9 | 0.24 | 0.72 | 2 | 10

## gráficos
Selecione o eixo X:
Selecione o eixo Y:
Selecione o eixo Z:
Eixo X | Eixo Y | Eixo Z
0 | 0 | 0
0 | 0 | 0
0 | 0 | 0
0 | 0 | 0
0 | 0 | 0
0 | 0 | 0
0 | 0 | 0
0 | 0 | 0
0 | 0 | 0
0 | 0 | 0
0 | 0 | 0
0 | 0 | 0
0 | 0 | 0
0 | 0 | 0
0 | 0 | 0
0 | 0 | 0
0 | 0 | 0
0 | 0 | 0
0 | 0 | 0
0 | 0 | 0
0 | 0 | 0
0 | 0 | 0
0 | 0 | 0
0 | 0 | 0
0 | 0 | 0
0 | 0 | 0
0 | 0 | 0
0 | 0 | 0
0 | 0 | 0
0 | 0 | 0
0 | 0 | 0
0 | 0 | 0
0 | 0 | 0
0 | 0 | 0
0 | 0 | 0
0 | 0 | 0
0 | 0 | 0
0 | 0 | 0
0 | 0 | 0
0 | 0 | 0
0 | 0 | 0
0 | 0 | 0
0 | 0 | 0
0 | 0 | 0
0 | 0 | 0
0 | 0 | 0
0 | 0 | 0
0 | 0 | 0
0 | 0 | 0
0 | 0 | 0
0 | 0 | 0
0 | 0 | 0
0 | 0 | 0
0 | 0 | 0
0 | 0 | 0
0 | 0 | 0
0 | 0 | 0
0 | 0 | 0
0 | 0 | 0
0 | 0 | 0

## hidden (hidden)
Unnamed: 0
Volume de calda [L]
STATUS
Capacidade operacional [ha/h]
Tempo de missao [h]
Tempo util [h]
Tempo por voo [min]
Autonomia Projetada [h]
N° Voos
MTOW [kg]
Massa Estrutura [kg]
Combustível [kg]
Abastecimentos
Massa gerador
Potência gerador [W]
Combustível consumido [L]
Calda cons [L]
Distância percorrida [km]
Distância Pulverizando [km]
RTL ACUMULADO[m]
EOC [km/km]
EOC [h/h]
Tempo de manobra [h]
Tempo rtl_rtw [h]
V pulv [m/s]
V desloc [m/s]