## RESULTADOS_18
Unnamed: 0 | Volume de calda [L] | STATUS | Capacidade operacional [ha/h] | Tempo de missao [h] | Tempo util [h] | Tempo por voo [min] | Autonomia Projetada [h] | N° Voos | MTOW [kg] | Massa Estrutura [kg] | Combustível [kg] | Abastecimentos | Massa gerador | Potência gerador [W] | Combustível consumido [L] | Calda cons [L] | Distância percorrida [km] | Distância Pulverizando [km] | RTL ACUMULADO[m] | EOC [km/km] | EOC [h/h] | Tempo de manobra [h] | Tempo rtl_rtw [h] | V pulv [m/s] | V desloc [m/s]
0 | 100 | CONCLUIDO | 2.2288 | 44.87 | 30.8 | 6.22 | 0.09 | 297 | 194.77 | 54.38 | 1 | 295 | 39.4 | 24256.19 | 406.28 | 6986.44 | 501.87 | 99.12 | 196555.97 | 0.2 | 0.55 | 5.26 | 11.82 | 2 | 10
1 | 100 | CONCLUIDO | 3.5039 | 28.54 | 22.45 | 14.64 | 0.18 | 92 | 196.32 | 54.38 | 2 | 84 | 39.95 | 24447.22 | 252.05 | 6983.35 | 222.08 | 99.12 | 57685.26 | 0.45 | 0.75 | 4.91 | 3.47 | 2 | 10
2 | 100 | CONCLUIDO | 3.7145 | 26.92 | 21.64 | 18.29 | 0.27 | 71 | 197.88 | 54.38 | 3 | 0 | 40.5 | 24639 | 228.55 | 6983.27 | 192.34 | 99.12 | 42920.41 | 0.52 | 0.78 | 4.96 | 2.67 | 2 | 10

## RESULTADOS_6
Unnamed: 0 | Volume de calda [L] | STATUS | Capacidade operacional [ha/h] | Tempo de missao [h] | Tempo util [h] | Tempo por voo [min] | Autonomia Projetada [h] | N° Voos | MTOW [kg] | Massa Estrutura [kg] | Combustível [kg] | Abastecimentos | Massa gerador | Potência gerador [W] | Combustível consumido [L] | Calda cons [L] | Distância percorrida [km] | Distância Pulverizando [km] | RTL ACUMULADO[m] | EOC [km/km] | EOC [h/h] | Tempo de manobra [h] | Tempo rtl_rtw [h] | V pulv [m/s] | V desloc [m/s]
0 | 40 | CONCLUIDO | 3.2325 | 30.94 | 25.67 | 8.75 | 0.2 | 176 | 89.87 | 37.55 | 1 | 0 | 11.32 | 11317.98 | 171.07 | 6985.75 | 322.11 | 99.12 | 107279.49 | 0.31 | 0.66 | 5.26 | 6.69 | 2 | 10

## RESULTADOS_4
Unnamed: 0 | Volume de calda [L] | STATUS | Capacidade operacional [ha/h] | Tempo de missao [h] | Tempo util [h] | Tempo por voo [min] | Autonomia Projetada [h] | N° Voos | MTOW [kg] | Massa Estrutura [kg] | Combustível [kg] | Abastecimentos | Massa gerador | Potência gerador [W] | Combustível consumido [L] | Calda cons [L] | Distância percorrida [km] | Distância Pulverizando [km] | RTL ACUMULADO[m] | EOC [km/km] | EOC [h/h] | Tempo de manobra [h] | Tempo rtl_rtw [h] | V pulv [m/s] | V desloc [m/s]
0 | 30 | CONCLUIDO | 2.998 | 33.36 | 27.89 | 7.18 | 0.24 | 233 | 71.52 | 32.27 | 1 | 0 | 8.25 | 9054.6 | 161.81 | 6988.74 | 392.85 | 99.12 | 142365.87 | 0.25 | 0.61 | 5.45 | 8.91 | 2 | 10

## RESULTADOS_1
Unnamed: 0 | Volume de calda [L] | STATUS | Capacidade operacional [ha/h] | Tempo de missao [h] | Tempo util [h] | Tempo por voo [min] | Autonomia Projetada [h] | N° Voos | MTOW [kg] | Massa Estrutura [kg] | Combustível [kg] | Abastecimentos | Massa gerador | Potência gerador [W] | Combustível consumido [L] | Calda cons [L] | Distância percorrida [km] | Distância Pulverizando [km] | RTL ACUMULADO[m] | EOC [km/km] | EOC [h/h] | Tempo de manobra [h] | Tempo rtl_rtw [h] | V pulv [m/s] | V desloc [m/s]
0 | 15 | CONCLUIDO | 2.2939 | 43.59 | 36.74 | 4.75 | 0.43 | 464 | 39.78 | 19.54 | 1 | 0 | 4.24 | 5140 | 145.3 | 6999.26 | 677.5 | 99.12 | 283533.73 | 0.15 | 0.46 | 6.13 | 17.74 | 2 | 10

## RESULTADOS_12
Unnamed: 0 | Volume de calda [L] | STATUS | Capacidade operacional [ha/h] | Tempo de missao [h] | Tempo util [h] | Tempo por voo [min] | Autonomia Projetada [h] | N° Voos | MTOW [kg] | Massa Estrutura [kg] | Combustível [kg] | Abastecimentos | Massa gerador | Potência gerador [W] | Combustível consumido [L] | Calda cons [L] | Distância percorrida [km] | Distância Pulverizando [km] | RTL ACUMULADO[m] | EOC [km/km] | EOC [h/h] | Tempo de manobra [h] | Tempo rtl_rtw [h] | V pulv [m/s] | V desloc [m/s]
0 | 70 | CONCLUIDO | 2.9189 | 34.26 | 26.48 | 8.28 | 0.12 | 192 | 141.81 | 47.83 | 1 | 190 | 22.98 | 17723.39 | 263.39 | 6983.57 | 357.28 | 99.12 | 124785.7 | 0.28 | 0.64 | 5.08 | 7.51 | 2 | 10
1 | 70 | CONCLUIDO | 3.5785 | 27.94 | 22.8 | 13.54 | 0.25 | 101 | 143.17 | 47.83 | 2 | 0 | 23.34 | 17891.86 | 198.8 | 6984.22 | 229.73 | 99.12 | 61463.81 | 0.43 | 0.74 | 5.04 | 3.82 | 2 | 10

## RESULTADOS_16
Unnamed: 0 | Volume de calda [L] | STATUS | Capacidade operacional [ha/h] | Tempo de missao [h] | Tempo util [h] | Tempo por voo [min] | Autonomia Projetada [h] | N° Voos | MTOW [kg] | Massa Estrutura [kg] | Combustível [kg] | Abastecimentos | Massa gerador | Potência gerador [W] | Combustível consumido [L] | Calda cons [L] | Distância percorrida [km] | Distância Pulverizando [km] | RTL ACUMULADO[m] | EOC [km/km] | EOC [h/h] | Tempo de manobra [h] | Tempo rtl_rtw [h] | V pulv [m/s] | V desloc [m/s]
0 | 90 | CONCLUIDO | 2.4442 | 40.91 | 29.25 | 6.75 | 0.1 | 260 | 176.73 | 52.44 | 1 | 258 | 33.29 | 22031.19 | 356.44 | 6986.21 | 450.02 | 99.12 | 170813.59 | 0.22 | 0.58 | 5.19 | 10.27 | 2 | 10
1 | 90 | CONCLUIDO | 3.6067 | 27.73 | 22.25 | 15.52 | 0.2 | 86 | 178.21 | 52.44 | 2 | 41 | 33.77 | 22213.89 | 225.15 | 6982.23 | 213.63 | 99.12 | 53489.1 | 0.46 | 0.76 | 4.96 | 3.27 | 2 | 10
2 | 90 | CONCLUIDO | 3.6772 | 27.19 | 21.96 | 16.68 | 0.3 | 79 | 179.7 | 52.44 | 3 | 0 | 34.26 | 22397.24 | 219 | 6983.32 | 202.78 | 99.12 | 48100.87 | 0.49 | 0.77 | 4.99 | 2.99 | 2 | 10

## RESULTADOS_0
Unnamed: 0 | Volume de calda [L] | STATUS | Capacidade operacional [ha/h] | Tempo de missao [h] | Tempo util [h] | Tempo por voo [min] | Autonomia Projetada [h] | N° Voos | MTOW [kg] | Massa Estrutura [kg] | Combustível [kg] | Abastecimentos | Massa gerador | Potência gerador [W] | Combustível consumido [L] | Calda cons [L] | Distância percorrida [km] | Distância Pulverizando [km] | RTL ACUMULADO[m] | EOC [km/km] | EOC [h/h] | Tempo de manobra [h] | Tempo rtl_rtw [h] | V pulv [m/s] | V desloc [m/s]
0 | 10 | CONCLUIDO | 1.8195 | 54.96 | 45.6 | 3.94 | 0.64 | 694 | 26.11 | 12.1 | 1 | 0 | 3.01 | 3454.41 | 131.9 | 7004.74 | 962.15 | 99.12 | 424711.55 | 0.1 | 0.37 | 6.81 | 26.59 | 2 | 10

## RESULTADOS_7
Unnamed: 0 | Volume de calda [L] | STATUS | Capacidade operacional [ha/h] | Tempo de missao [h] | Tempo util [h] | Tempo por voo [min] | Autonomia Projetada [h] | N° Voos | MTOW [kg] | Massa Estrutura [kg] | Combustível [kg] | Abastecimentos | Massa gerador | Potência gerador [W] | Combustível consumido [L] | Calda cons [L] | Distância percorrida [km] | Distância Pulverizando [km] | RTL ACUMULADO[m] | EOC [km/km] | EOC [h/h] | Tempo de manobra [h] | Tempo rtl_rtw [h] | V pulv [m/s] | V desloc [m/s]
0 | 45 | CONCLUIDO | 3.316 | 30.16 | 24.94 | 9.53 | 0.18 | 157 | 98.71 | 39.72 | 1 | 10 | 12.99 | 12407.75 | 175.81 | 6985.01 | 299.02 | 99.12 | 95827.41 | 0.33 | 0.68 | 5.2 | 5.96 | 2 | 10
1 | 45 | CONCLUIDO | 3.3216 | 30.11 | 24.91 | 9.58 | 0.35 | 156 | 99.95 | 39.72 | 2 | 0 | 13.24 | 12561.45 | 177.02 | 6986.12 | 297.41 | 99.12 | 95030.24 | 0.33 | 0.68 | 5.21 | 5.93 | 2 | 10

## RESULTADOS_10
Unnamed: 0 | Volume de calda [L] | STATUS | Capacidade operacional [ha/h] | Tempo de missao [h] | Tempo util [h] | Tempo por voo [min] | Autonomia Projetada [h] | N° Voos | MTOW [kg] | Massa Estrutura [kg] | Combustível [kg] | Abastecimentos | Massa gerador | Potência gerador [W] | Combustível consumido [L] | Calda cons [L] | Distância percorrida [km] | Distância Pulverizando [km] | RTL ACUMULADO[m] | EOC [km/km] | EOC [h/h] | Tempo de manobra [h] | Tempo rtl_rtw [h] | V pulv [m/s] | V desloc [m/s]
0 | 60 | CONCLUIDO | 3.1868 | 31.38 | 25.16 | 9.43 | 0.14 | 160 | 124.63 | 45 | 1 | 131 | 18.64 | 15605.44 | 218.05 | 6983.1 | 312.54 | 99.12 | 102573.95 | 0.32 | 0.67 | 5.04 | 6.18 | 2 | 10
1 | 60 | CONCLUIDO | 3.4963 | 28.6 | 23.45 | 11.93 | 0.28 | 118 | 125.95 | 45 | 2 | 0 | 18.95 | 15767.7 | 190.34 | 6984.02 | 251.19 | 99.12 | 72109.97 | 0.39 | 0.72 | 5.09 | 4.48 | 2 | 10

## RESULTADOS_14
Unnamed: 0 | Volume de calda [L] | STATUS | Capacidade operacional [ha/h] | Tempo de missao [h] | Tempo util [h] | Tempo por voo [min] | Autonomia Projetada [h] | N° Voos | MTOW [kg] | Massa Estrutura [kg] | Combustível [kg] | Abastecimentos | Massa gerador | Potência gerador [W] | Combustível consumido [L] | Calda cons [L] | Distância percorrida [km] | Distância Pulverizando [km] | RTL ACUMULADO[m] | EOC [km/km] | EOC [h/h] | Tempo de manobra [h] | Tempo rtl_rtw [h] | V pulv [m/s] | V desloc [m/s]
0 | 80 | CONCLUIDO | 2.6701 | 37.45 | 27.84 | 7.39 | 0.11 | 226 | 159.12 | 50.28 | 1 | 224 | 27.84 | 19859.16 | 309.88 | 6986.46 | 402.89 | 99.12 | 147419.82 | 0.25 | 0.61 | 5.13 | 8.86 | 2 | 10
1 | 80 | CONCLUIDO | 3.6314 | 27.54 | 22.35 | 15.06 | 0.22 | 89 | 160.54 | 50.28 | 2 | 5 | 28.26 | 20034.4 | 208.05 | 6983.75 | 215.42 | 99.12 | 54368.25 | 0.46 | 0.76 | 5 | 3.37 | 2 | 10
2 | 80 | CONCLUIDO | 3.632 | 27.53 | 22.34 | 15.06 | 0.33 | 89 | 161.97 | 50.28 | 3 | 0 | 28.69 | 20210.21 | 210.17 | 6984.13 | 214.84 | 99.12 | 54079.45 | 0.46 | 0.76 | 5.01 | 3.37 | 2 | 10

## RESULTADOS_5
Unnamed: 0 | Volume de calda [L] | STATUS | Capacidade operacional [ha/h] | Tempo de missao [h] | Tempo util [h] | Tempo por voo [min] | Autonomia Projetada [h] | N° Voos | MTOW [kg] | Massa Estrutura [kg] | Combustível [kg] | Abastecimentos | Massa gerador | Potência gerador [W] | Combustível consumido [L] | Calda cons [L] | Distância percorrida [km] | Distância Pulverizando [km] | RTL ACUMULADO[m] | EOC [km/km] | EOC [h/h] | Tempo de manobra [h] | Tempo rtl_rtw [h] | V pulv [m/s] | V desloc [m/s]
0 | 35 | CONCLUIDO | 3.1263 | 31.99 | 26.63 | 7.95 | 0.22 | 201 | 80.84 | 35.1 | 1 | 0 | 9.74 | 10204.21 | 167.03 | 6988.91 | 352.81 | 99.12 | 122506.9 | 0.28 | 0.64 | 5.34 | 7.65 | 2 | 10

## RESULTADOS_8
Unnamed: 0 | Volume de calda [L] | STATUS | Capacidade operacional [ha/h] | Tempo de missao [h] | Tempo util [h] | Tempo por voo [min] | Autonomia Projetada [h] | N° Voos | MTOW [kg] | Massa Estrutura [kg] | Combustível [kg] | Abastecimentos | Massa gerador | Potência gerador [W] | Combustível consumido [L] | Calda cons [L] | Distância percorrida [km] | Distância Pulverizando [km] | RTL ACUMULADO[m] | EOC [km/km] | EOC [h/h] | Tempo de manobra [h] | Tempo rtl_rtw [h] | V pulv [m/s] | V desloc [m/s]
0 | 50 | CONCLUIDO | 3.3387 | 29.95 | 24.63 | 9.98 | 0.16 | 148 | 107.41 | 41.65 | 1 | 42 | 14.77 | 13481.73 | 184.07 | 6983.89 | 290.49 | 99.12 | 91609.76 | 0.34 | 0.69 | 5.13 | 5.65 | 2 | 10
1 | 50 | CONCLUIDO | 3.3881 | 29.52 | 24.35 | 10.36 | 0.32 | 141 | 108.68 | 41.65 | 2 | 0 | 15.03 | 13638.32 | 181.81 | 6987.63 | 279.24 | 99.12 | 86021.79 | 0.35 | 0.69 | 5.17 | 5.37 | 2 | 10

## RESULTADOS_3
Unnamed: 0 | Volume de calda [L] | STATUS | Capacidade operacional [ha/h] | Tempo de missao [h] | Tempo util [h] | Tempo por voo [min] | Autonomia Projetada [h] | N° Voos | MTOW [kg] | Massa Estrutura [kg] | Combustível [kg] | Abastecimentos | Massa gerador | Potência gerador [W] | Combustível consumido [L] | Calda cons [L] | Distância percorrida [km] | Distância Pulverizando [km] | RTL ACUMULADO[m] | EOC [km/km] | EOC [h/h] | Tempo de manobra [h] | Tempo rtl_rtw [h] | V pulv [m/s] | V desloc [m/s]
0 | 25 | CONCLUIDO | 2.8287 | 35.35 | 29.67 | 6.36 | 0.28 | 280 | 61.76 | 28.92 | 1 | 0 | 6.84 | 7851.41 | 157.5 | 6990.86 | 450.33 | 99.12 | 170867.49 | 0.22 | 0.57 | 5.58 | 10.68 | 2 | 10

## RESULTADOS_15
Unnamed: 0 | Volume de calda [L] | STATUS | Capacidade operacional [ha/h] | Tempo de missao [h] | Tempo util [h] | Tempo por voo [min] | Autonomia Projetada [h] | N° Voos | MTOW [kg] | Massa Estrutura [kg] | Combustível [kg] | Abastecimentos | Massa gerador | Potência gerador [W] | Combustível consumido [L] | Calda cons [L] | Distância percorrida [km] | Distância Pulverizando [km] | RTL ACUMULADO[m] | EOC [km/km] | EOC [h/h] | Tempo de manobra [h] | Tempo rtl_rtw [h] | V pulv [m/s] | V desloc [m/s]
0 | 85 | CONCLUIDO | 2.563 | 39.02 | 28.44 | 7.05 | 0.11 | 242 | 167.88 | 51.39 | 1 | 240 | 30.49 | 20939.59 | 331.89 | 6984.23 | 423.71 | 99.12 | 157748.62 | 0.23 | 0.59 | 5.14 | 9.46 | 2 | 10
1 | 85 | CONCLUIDO | 3.6419 | 27.46 | 22.21 | 15.67 | 0.21 | 85 | 169.33 | 51.39 | 2 | 14 | 30.94 | 21118.46 | 214.53 | 6983.23 | 211.17 | 99.12 | 52265.01 | 0.47 | 0.76 | 4.99 | 3.23 | 2 | 10
2 | 85 | CONCLUIDO | 3.6521 | 27.38 | 22.16 | 15.83 | 0.31 | 84 | 170.79 | 51.39 | 3 | 0 | 31.4 | 21297.94 | 214.22 | 6983.49 | 209.29 | 99.12 | 51329.64 | 0.47 | 0.76 | 5 | 3.19 | 2 | 10

## RESULTADOS_2
Unnamed: 0 | Volume de calda [L] | STATUS | Capacidade operacional [ha/h] | Tempo de missao [h] | Tempo util [h] | Tempo por voo [min] | Autonomia Projetada [h] | N° Voos | MTOW [kg] | Massa Estrutura [kg] | Combustível [kg] | Abastecimentos | Massa gerador | Potência gerador [W] | Combustível consumido [L] | Calda cons [L] | Distância percorrida [km] | Distância Pulverizando [km] | RTL ACUMULADO[m] | EOC [km/km] | EOC [h/h] | Tempo de manobra [h] | Tempo rtl_rtw [h] | V pulv [m/s] | V desloc [m/s]
0 | 20 | CONCLUIDO | 2.6058 | 38.38 | 32.36 | 5.56 | 0.34 | 349 | 51.33 | 24.83 | 1 | 0 | 5.51 | 6564.78 | 152.26 | 6993.1 | 536.38 | 99.12 | 213550.72 | 0.18 | 0.52 | 5.8 | 13.37 | 2 | 10

## RESULTADOS_11
Unnamed: 0 | Volume de calda [L] | STATUS | Capacidade operacional [ha/h] | Tempo de missao [h] | Tempo util [h] | Tempo por voo [min] | Autonomia Projetada [h] | N° Voos | MTOW [kg] | Massa Estrutura [kg] | Combustível [kg] | Abastecimentos | Massa gerador | Potência gerador [W] | Combustível consumido [L] | Calda cons [L] | Distância percorrida [km] | Distância Pulverizando [km] | RTL ACUMULADO[m] | EOC [km/km] | EOC [h/h] | Tempo de manobra [h] | Tempo rtl_rtw [h] | V pulv [m/s] | V desloc [m/s]
0 | 65 | CONCLUIDO | 3.0638 | 32.64 | 25.72 | 8.87 | 0.13 | 174 | 133.21 | 46.47 | 1 | 170 | 20.75 | 16663.42 | 239.15 | 6984.53 | 332.27 | 99.12 | 112369.39 | 0.3 | 0.66 | 5.04 | 6.74 | 2 | 10
1 | 65 | CONCLUIDO | 3.5376 | 28.27 | 23.12 | 12.73 | 0.26 | 109 | 134.55 | 46.47 | 2 | 0 | 21.09 | 16828.84 | 194.62 | 6982.84 | 239.97 | 99.12 | 66544.55 | 0.41 | 0.73 | 5.08 | 4.15 | 2 | 10

## RESULTADOS_13
Unnamed: 0 | Volume de calda [L] | STATUS | Capacidade operacional [ha/h] | Tempo de missao [h] | Tempo util [h] | Tempo por voo [min] | Autonomia Projetada [h] | N° Voos | MTOW [kg] | Massa Estrutura [kg] | Combustível [kg] | Abastecimentos | Massa gerador | Potência gerador [W] | Combustível consumido [L] | Calda cons [L] | Distância percorrida [km] | Distância Pulverizando [km] | RTL ACUMULADO[m] | EOC [km/km] | EOC [h/h] | Tempo de manobra [h] | Tempo rtl_rtw [h] | V pulv [m/s] | V desloc [m/s]
0 | 75 | CONCLUIDO | 2.7932 | 35.8 | 27.14 | 7.79 | 0.12 | 209 | 150.44 | 49.1 | 1 | 207 | 25.34 | 18787.76 | 286.54 | 6984.27 | 380.33 | 99.12 | 136226.43 | 0.26 | 0.62 | 5.07 | 8.16 | 2 | 10
1 | 75 | CONCLUIDO | 3.6123 | 27.68 | 22.53 | 14.38 | 0.23 | 94 | 151.83 | 49.1 | 2 | 0 | 25.73 | 18959.54 | 203.15 | 6983.5 | 220.82 | 99.12 | 57047.04 | 0.45 | 0.75 | 5.04 | 3.56 | 2 | 10

## RESULTADOS_17
Unnamed: 0 | Volume de calda [L] | STATUS | Capacidade operacional [ha/h] | Tempo de missao [h] | Tempo util [h] | Tempo por voo [min] | Autonomia Projetada [h] | N° Voos | MTOW [kg] | Massa Estrutura [kg] | Combustível [kg] | Abastecimentos | Massa gerador | Potência gerador [W] | Combustível consumido [L] | Calda cons [L] | Distância percorrida [km] | Distância Pulverizando [km] | RTL ACUMULADO[m] | EOC [km/km] | EOC [h/h] | Tempo de manobra [h] | Tempo rtl_rtw [h] | V pulv [m/s] | V desloc [m/s]
0 | 95 | CONCLUIDO | 2.3419 | 42.7 | 29.92 | 6.48 | 0.1 | 277 | 185.69 | 53.44 | 1 | 275 | 36.26 | 23136.14 | 379.65 | 6985.16 | 472.89 | 99.12 | 182162.72 | 0.21 | 0.57 | 5.21 | 10.94 | 2 | 10
1 | 95 | CONCLUIDO | 3.5755 | 27.97 | 22.26 | 15.35 | 0.19 | 87 | 187.21 | 53.44 | 2 | 67 | 36.77 | 23322.88 | 236.72 | 6982.9 | 215.21 | 99.12 | 54276.9 | 0.46 | 0.76 | 4.92 | 3.29 | 2 | 10
2 | 95 | CONCLUIDO | 3.6969 | 27.05 | 21.79 | 17.43 | 0.28 | 75 | 188.73 | 53.44 | 3 | 0 | 37.29 | 23510.33 | 223.33 | 6983.34 | 197.18 | 99.12 | 45320.59 | 0.5 | 0.78 | 4.97 | 2.81 | 2 | 10

## RESULTADOS_9
Unnamed: 0 | Volume de calda [L] | STATUS | Capacidade operacional [ha/h] | Tempo de missao [h] | Tempo util [h] | Tempo por voo [min] | Autonomia Projetada [h] | N° Voos | MTOW [kg] | Massa Estrutura [kg] | Combustível [kg] | Abastecimentos | Massa gerador | Potência gerador [W] | Combustível consumido [L] | Calda cons [L] | Distância percorrida [km] | Distância Pulverizando [km] | RTL ACUMULADO[m] | EOC [km/km] | EOC [h/h] | Tempo de manobra [h] | Tempo rtl_rtw [h] | V pulv [m/s] | V desloc [m/s]
0 | 55 | CONCLUIDO | 3.2958 | 30.34 | 24.7 | 9.95 | 0.15 | 149 | 116.05 | 43.4 | 1 | 97 | 16.65 | 14546.17 | 198.07 | 6983.34 | 295.39 | 99.12 | 94052.35 | 0.34 | 0.68 | 5.07 | 5.72 | 2 | 10
1 | 55 | CONCLUIDO | 3.447 | 29.01 | 23.87 | 11.19 | 0.3 | 128 | 117.34 | 43.4 | 2 | 0 | 16.94 | 14705.49 | 186.4 | 6983.87 | 264.45 | 99.12 | 78690.81 | 0.37 | 0.71 | 5.12 | 4.89 | 2 | 10

## resultados
Unnamed: 0 | Volume de calda [L] | STATUS | Capacidade operacional [ha/h] | Tempo de missao [h] | Tempo util [h] | Tempo por voo [min] | Autonomia Projetada [h] | N° Voos | MTOW [kg] | Massa Estrutura [kg] | Combustível [kg] | Abastecimentos | Massa gerador | Potência gerador [W] | Combustível consumido [L] | Calda cons [L] | Distância percorrida [km] | Distância Pulverizando [km] | RTL ACUMULADO[m] | EOC [km/km] | EOC [h/h] | Tempo de manobra [h] | Tempo rtl_rtw [h] | V pulv [m/s] | V desloc [m/s]
0 | 100 | CONCLUIDO | 2.2288 | 44.87 | 30.8 | 6.22 | 0.09 | 297 | 194.77 | 54.38 | 1 | 295 | 39.4 | 24256.19 | 406.28 | 6986.44 | 501.87 | 99.12 | 196555.97 | 0.2 | 0.55 | 5.26 | 11.82 | 2 | 10
1 | 100 | CONCLUIDO | 3.5039 | 28.54 | 22.45 | 14.64 | 0.18 | 92 | 196.32 | 54.38 | 2 | 84 | 39.95 | 24447.22 | 252.05 | 6983.35 | 222.08 | 99.12 | 57685.26 | 0.45 | 0.75 | 4.91 | 3.47 | 2 | 10
2 | 100 | CONCLUIDO | 3.7145 | 26.92 | 21.64 | 18.29 | 0.27 | 71 | 197.88 | 54.38 | 3 | 0 | 40.5 | 24639 | 228.55 | 6983.27 | 192.34 | 99.12 | 42920.41 | 0.52 | 0.78 | 4.96 | 2.67 | 2 | 10
0 | 40 | CONCLUIDO | 3.2325 | 30.94 | 25.67 | 8.75 | 0.2 | 176 | 89.87 | 37.55 | 1 | 0 | 11.32 | 11317.98 | 171.07 | 6985.75 | 322.11 | 99.12 | 107279.49 | 0.31 | 0.66 | 5.26 | 6.69 | 2 | 10
0 | 30 | CONCLUIDO | 2.998 | 33.36 | 27.89 | 7.18 | 0.24 | 233 | 71.52 | 32.27 | 1 | 0 | 8.25 | 9054.6 | 161.81 | 6988.74 | 392.85 | 99.12 | 142365.87 | 0.25 | 0.61 | 5.45 | 8.91 | 2 | 10
0 | 15 | CONCLUIDO | 2.2939 | 43.59 | 36.74 | 4.75 | 0.43 | 464 | 39.78 | 19.54 | 1 | 0 | 4.24 | 5140 | 145.3 | 6999.26 | 677.5 | 99.12 | 283533.73 | 0.15 | 0.46 | 6.13 | 17.74 | 2 | 10
0 | 70 | CONCLUIDO | 2.9189 | 34.26 | 26.48 | 8.28 | 0.12 | 192 | 141.81 | 47.83 | 1 | 190 | 22.98 | 17723.39 | 263.39 | 6983.57 | 357.28 | 99.12 | 124785.7 | 0.28 | 0.64 | 5.08 | 7.51 | 2 | 10
1 | 70 | CONCLUIDO | 3.5785 | 27.94 | 22.8 | 13.54 | 0.25 | 101 | 143.17 | 47.83 | 2 | 0 | 23.34 | 17891.86 | 198.8 | 6984.22 | 229.73 | 99.12 | 61463.81 | 0.43 | 0.74 | 5.04 | 3.82 | 2 | 10
0 | 90 | CONCLUIDO | 2.4442 | 40.91 | 29.25 | 6.75 | 0.1 | 260 | 176.73 | 52.44 | 1 | 258 | 33.29 | 22031.19 | 356.44 | 6986.21 | 450.02 | 99.12 | 170813.59 | 0.22 | 0.58 | 5.19 | 10.27 | 2 | 10
1 | 90 | CONCLUIDO | 3.6067 | 27.73 | 22.25 | 15.52 | 0.2 | 86 | 178.21 | 52.44 | 2 | 41 | 33.77 | 22213.89 | 225.15 | 6982.23 | 213.63 | 99.12 | 53489.1 | 0.46 | 0.76 | 4.96 | 3.27 | 2 | 10
2 | 90 | CONCLUIDO | 3.6772 | 27.19 | 21.96 | 16.68 | 0.3 | 79 | 179.7 | 52.44 | 3 | 0 | 34.26 | 22397.24 | 219 | 6983.32 | 202.78 | 99.12 | 48100.87 | 0.49 | 0.77 | 4.99 | 2.99 | 2 | 10
0 | 10 | CONCLUIDO | 1.8195 | 54.96 | 45.6 | 3.94 | 0.64 | 694 | 26.11 | 12.1 | 1 | 0 | 3.01 | 3454.41 | 131.9 | 7004.74 | 962.15 | 99.12 | 424711.55 | 0.1 | 0.37 | 6.81 | 26.59 | 2 | 10
0 | 45 | CONCLUIDO | 3.316 | 30.16 | 24.94 | 9.53 | 0.18 | 157 | 98.71 | 39.72 | 1 | 10 | 12.99 | 12407.75 | 175.81 | 6985.01 | 299.02 | 99.12 | 95827.41 | 0.33 | 0.68 | 5.2 | 5.96 | 2 | 10
1 | 45 | CONCLUIDO | 3.3216 | 30.11 | 24.91 | 9.58 | 0.35 | 156 | 99.95 | 39.72 | 2 | 0 | 13.24 | 12561.45 | 177.02 | 6986.12 | 297.41 | 99.12 | 95030.24 | 0.33 | 0.68 | 5.21 | 5.93 | 2 | 10
0 | 60 | CONCLUIDO | 3.1868 | 31.38 | 25.16 | 9.43 | 0.14 | 160 | 124.63 | 45 | 1 | 131 | 18.64 | 15605.44 | 218.05 | 6983.1 | 312.54 | 99.12 | 102573.95 | 0.32 | 0.67 | 5.04 | 6.18 | 2 | 10
1 | 60 | CONCLUIDO | 3.4963 | 28.6 | 23.45 | 11.93 | 0.28 | 118 | 125.95 | 45 | 2 | 0 | 18.95 | 15767.7 | 190.34 | 6984.02 | 251.19 | 99.12 | 72109.97 | 0.39 | 0.72 | 5.09 | 4.48 | 2 | 10
0 | 80 | CONCLUIDO | 2.6701 | 37.45 | 27.84 | 7.39 | 0.11 | 226 | 159.12 | 50.28 | 1 | 224 | 27.84 | 19859.16 | 309.88 | 6986.46 | 402.89 | 99.12 | 147419.82 | 0.25 | 0.61 | 5.13 | 8.86 | 2 | 10
1 | 80 | CONCLUIDO | 3.6314 | 27.54 | 22.35 | 15.06 | 0.22 | 89 | 160.54 | 50.28 | 2 | 5 | 28.26 | 20034.4 | 208.05 | 6983.75 | 215.42 | 99.12 | 54368.25 | 0.46 | 0.76 | 5 | 3.37 | 2 | 10
2 | 80 | CONCLUIDO | 3.632 | 27.53 | 22.34 | 15.06 | 0.33 | 89 | 161.97 | 50.28 | 3 | 0 | 28.69 | 20210.21 | 210.17 | 6984.13 | 214.84 | 99.12 | 54079.45 | 0.46 | 0.76 | 5.01 | 3.37 | 2 | 10
0 | 35 | CONCLUIDO | 3.1263 | 31.99 | 26.63 | 7.95 | 0.22 | 201 | 80.84 | 35.1 | 1 | 0 | 9.74 | 10204.21 | 167.03 | 6988.91 | 352.81 | 99.12 | 122506.9 | 0.28 | 0.64 | 5.34 | 7.65 | 2 | 10
0 | 50 | CONCLUIDO | 3.3387 | 29.95 | 24.63 | 9.98 | 0.16 | 148 | 107.41 | 41.65 | 1 | 42 | 14.77 | 13481.73 | 184.07 | 6983.89 | 290.49 | 99.12 | 91609.76 | 0.34 | 0.69 | 5.13 | 5.65 | 2 | 10
1 | 50 | CONCLUIDO | 3.3881 | 29.52 | 24.35 | 10.36 | 0.32 | 141 | 108.68 | 41.65 | 2 | 0 | 15.03 | 13638.32 | 181.81 | 6987.63 | 279.24 | 99.12 | 86021.79 | 0.35 | 0.69 | 5.17 | 5.37 | 2 | 10
0 | 25 | CONCLUIDO | 2.8287 | 35.35 | 29.67 | 6.36 | 0.28 | 280 | 61.76 | 28.92 | 1 | 0 | 6.84 | 7851.41 | 157.5 | 6990.86 | 450.33 | 99.12 | 170867.49 | 0.22 | 0.57 | 5.58 | 10.68 | 2 | 10
0 | 85 | CONCLUIDO | 2.563 | 39.02 | 28.44 | 7.05 | 0.11 | 242 | 167.88 | 51.39 | 1 | 240 | 30.49 | 20939.59 | 331.89 | 6984.23 | 423.71 | 99.12 | 157748.62 | 0.23 | 0.59 | 5.14 | 9.46 | 2 | 10
1 | 85 | CONCLUIDO | 3.6419 | 27.46 | 22.21 | 15.67 | 0.21 | 85 | 169.33 | 51.39 | 2 | 14 | 30.94 | 21118.46 | 214.53 | 6983.23 | 211.17 | 99.12 | 52265.01 | 0.47 | 0.76 | 4.99 | 3.23 | 2 | 10
2 | 85 | CONCLUIDO | 3.6521 | 27.38 | 22.16 | 15.83 | 0.31 | 84 | 170.79 | 51.39 | 3 | 0 | 31.4 | 21297.94 | 214.22 | 6983.49 | 209.29 | 99.12 | 51329.64 | 0.47 | 0.76 | 5 | 3.19 | 2 | 10
0 | 20 | CONCLUIDO | 2.6058 | 38.38 | 32.36 | 5.56 | 0.34 | 349 | 51.33 | 24.83 | 1 | 0 | 5.51 | 6564.78 | 152.26 | 6993.1 | 536.38 | 99.12 | 213550.72 | 0.18 | 0.52 | 5.8 | 13.37 | 2 | 10
0 | 65 | CONCLUIDO | 3.0638 | 32.64 | 25.72 | 8.87 | 0.13 | 174 | 133.21 | 46.47 | 1 | 170 | 20.75 | 16663.42 | 239.15 | 6984.53 | 332.27 | 99.12 | 112369.39 | 0.3 | 0.66 | 5.04 | 6.74 | 2 | 10
1 | 65 | CONCLUIDO | 3.5376 | 28.27 | 23.12 | 12.73 | 0.26 | 109 | 134.55 | 46.47 | 2 | 0 | 21.09 | 16828.84 | 194.62 | 6982.84 | 239.97 | 99.12 | 66544.55 | 0.41 | 0.73 | 5.08 | 4.15 | 2 | 10
0 | 75 | CONCLUIDO | 2.7932 | 35.8 | 27.14 | 7.79 | 0.12 | 209 | 150.44 | 49.1 | 1 | 207 | 25.34 | 18787.76 | 286.54 | 6984.27 | 380.33 | 99.12 | 136226.43 | 0.26 | 0.62 | 5.07 | 8.16 | 2 | 10
1 | 75 | CONCLUIDO | 3.6123 | 27.68 | 22.53 | 14.38 | 0.23 | 94 | 151.83 | 49.1 | 2 | 0 | 25.73 | 18959.54 | 203.15 | 6983.5 | 220.82 | 99.12 | 57047.04 | 0.45 | 0.75 | 5.04 | 3.56 | 2 | 10
0 | 95 | CONCLUIDO | 2.3419 | 42.7 | 29.92 | 6.48 | 0.1 | 277 | 185.69 | 53.44 | 1 | 275 | 36.26 | 23136.14 | 379.65 | 6985.16 | 472.89 | 99.12 | 182162.72 | 0.21 | 0.57 | 5.21 | 10.94 | 2 | 10
1 | 95 | CONCLUIDO | 3.5755 | 27.97 | 22.26 | 15.35 | 0.19 | 87 | 187.21 | 53.44 | 2 | 67 | 36.77 | 23322.88 | 236.72 | 6982.9 | 215.21 | 99.12 | 54276.9 | 0.46 | 0.76 | 4.92 | 3.29 | 2 | 10
2 | 95 | CONCLUIDO | 3.6969 | 27.05 | 21.79 | 17.43 | 0.28 | 75 | 188.73 | 53.44 | 3 | 0 | 37.29 | 23510.33 | 223.33 | 6983.34 | 197.18 | 99.12 | 45320.59 | 0.5 | 0.78 | 4.97 | 2.81 | 2 | 10
0 | 55 | CONCLUIDO | 3.2958 | 30.34 | 24.7 | 9.95 | 0.15 | 149 | 116.05 | 43.4 | 1 | 97 | 16.65 | 14546.17 | 198.07 | 6983.34 | 295.39 | 99.12 | 94052.35 | 0.34 | 0.68 | 5.07 | 5.72 | 2 | 10
1 | 55 | CONCLUIDO | 3.447 | 29.01 | 23.87 | 11.19 | 0.3 | 128 | 117.34 | 43.4 | 2 | 0 | 16.94 | 14705.49 | 186.4 | 6983.87 | 264.45 | 99.12 | 78690.81 | 0.37 | 0.71 | 5.12 | 4.89 | 2 | 10

## gráficos
Selecione o eixo X:
Selecione o eixo Y:
Selecione o eixo Z:
Eixo X | Eixo Y | Eixo Z
0 | 0 | 0
0 | 0 | 0
0 | 0 | 0
0 | 0 | 0
0 | 0 | 0
0 | 0 | 0
0 | 0 | 0
0 | 0 | 0
0 | 0 | 0
0 | 0 | 0
0 | 0 | 0
0 | 0 | 0
0 | 0 | 0
0 | 0 | 0
0 | 0 | 0
0 | 0 | 0
0 | 0 | 0
0 | 0 | 0
0 | 0 | 0
0 | 0 | 0
0 | 0 | 0
0 | 0 | 0
0 | 0 | 0
0 | 0 | 0
0 | 0 | 0
0 | 0 | 0
0 | 0 | 0
0 | 0 | 0
0 | 0 | 0
0 | 0 | 0
0 | 0 | 0
0 | 0 | 0
0 | 0 | 0
0 | 0 | 0
0 | 0 | 0
0 | 0 | 0

## hidden (hidden)
Unnamed: 0
Volume de calda [L]
STATUS
Capacidade operacional [ha/h]
Tempo de missao [h]
Tempo util [h]
Tempo por voo [min]
Autonomia Projetada [h]
N° Voos
MTOW [kg]
Massa Estrutura [kg]
Combustível [kg]
Abastecimentos
Massa gerador
Potência gerador [W]
Combustível consumido [L]
Calda cons [L]
Distância percorrida [km]
Distância Pulverizando [km]
RTL ACUMULADO[m]
EOC [km/km]
EOC [h/h]
Tempo de manobra [h]
Tempo rtl_rtw [h]
V pulv [m/s]
V desloc [m/s]