## RESULTADOS_18
Unnamed: 0 | Volume de calda [L] | STATUS | Capacidade operacional [ha/h] | Tempo de missao [h] | Tempo util [h] | Tempo por voo [min] | Autonomia Projetada [h] | N° Voos | MTOW [kg] | Massa Estrutura [kg] | Combustível [kg] | Abastecimentos | Massa gerador | Potência gerador [W] | Combustível consumido [L] | Calda cons [L] | Distância percorrida [km] | Distância Pulverizando [km] | RTL ACUMULADO[m] | EOC [km/km] | EOC [h/h] | Tempo de manobra [h] | Tempo rtl_rtw [h] | V pulv [m/s] | V desloc [m/s]
0 | 100 | CONCLUIDO | 2.453 | 40.77 | 27.87 | 6.26 | 0.09 | 267 | 194.77 | 54.38 | 1 | 265 | 39.4 | 24256.19 | 361.41 | 6963.83 | 625.24 | 167.69 | 227995.38 | 0.27 | 0.51 | 0.7 | 13.42 | 4 | 10
1 | 100 | CONCLUIDO | 4.2837 | 23.34 | 17.99 | 14.79 | 0.18 | 73 | 196.32 | 54.38 | 2 | 14 | 39.95 | 24447.22 | 186.39 | 6956.07 | 286.3 | 167.69 | 59495.73 | 0.59 | 0.79 | 0.47 | 3.56 | 4 | 10
2 | 100 | CONCLUIDO | 4.3415 | 23.03 | 17.76 | 15 | 0.27 | 71 | 197.88 | 54.38 | 3 | 0 | 40.5 | 24639 | 183.76 | 6958.17 | 277.55 | 167.69 | 55133.49 | 0.6 | 0.8 | 0.48 | 3.32 | 4 | 10

## RESULTADOS_6
Unnamed: 0 | Volume de calda [L] | STATUS | Capacidade operacional [ha/h] | Tempo de missao [h] | Tempo util [h] | Tempo por voo [min] | Autonomia Projetada [h] | N° Voos | MTOW [kg] | Massa Estrutura [kg] | Combustível [kg] | Abastecimentos | Massa gerador | Potência gerador [W] | Combustível consumido [L] | Calda cons [L] | Distância percorrida [km] | Distância Pulverizando [km] | RTL ACUMULADO[m] | EOC [km/km] | EOC [h/h] | Tempo de manobra [h] | Tempo rtl_rtw [h] | V pulv [m/s] | V desloc [m/s]
0 | 40 | CONCLUIDO | 3.5963 | 27.81 | 22.56 | 7.74 | 0.2 | 175 | 89.87 | 37.55 | 1 | 0 | 11.32 | 11317.98 | 147.68 | 6962.02 | 435.28 | 167.69 | 133475.65 | 0.39 | 0.63 | 0.78 | 8.12 | 4 | 10

## RESULTADOS_4
Unnamed: 0 | Volume de calda [L] | STATUS | Capacidade operacional [ha/h] | Tempo de missao [h] | Tempo util [h] | Tempo por voo [min] | Autonomia Projetada [h] | N° Voos | MTOW [kg] | Massa Estrutura [kg] | Combustível [kg] | Abastecimentos | Massa gerador | Potência gerador [W] | Combustível consumido [L] | Calda cons [L] | Distância percorrida [km] | Distância Pulverizando [km] | RTL ACUMULADO[m] | EOC [km/km] | EOC [h/h] | Tempo de manobra [h] | Tempo rtl_rtw [h] | V pulv [m/s] | V desloc [m/s]
0 | 30 | CONCLUIDO | 3.2506 | 30.76 | 25.3 | 6.51 | 0.24 | 233 | 71.52 | 32.27 | 1 | 0 | 8.25 | 9054.6 | 144.84 | 6966.18 | 524.87 | 167.69 | 177983.34 | 0.32 | 0.56 | 0.96 | 10.85 | 4 | 10

## RESULTADOS_1
Unnamed: 0 | Volume de calda [L] | STATUS | Capacidade operacional [ha/h] | Tempo de missao [h] | Tempo util [h] | Tempo por voo [min] | Autonomia Projetada [h] | N° Voos | MTOW [kg] | Massa Estrutura [kg] | Combustível [kg] | Abastecimentos | Massa gerador | Potência gerador [W] | Combustível consumido [L] | Calda cons [L] | Distância percorrida [km] | Distância Pulverizando [km] | RTL ACUMULADO[m] | EOC [km/km] | EOC [h/h] | Tempo de manobra [h] | Tempo rtl_rtw [h] | V pulv [m/s] | V desloc [m/s]
0 | 15 | CONCLUIDO | 2.3273 | 42.97 | 36.11 | 4.67 | 0.43 | 464 | 39.78 | 19.54 | 1 | 0 | 4.24 | 5140 | 141.71 | 6978.95 | 880.19 | 167.69 | 354484.81 | 0.19 | 0.39 | 1.63 | 21.65 | 4 | 10

## RESULTADOS_12
Unnamed: 0 | Volume de calda [L] | STATUS | Capacidade operacional [ha/h] | Tempo de missao [h] | Tempo util [h] | Tempo por voo [min] | Autonomia Projetada [h] | N° Voos | MTOW [kg] | Massa Estrutura [kg] | Combustível [kg] | Abastecimentos | Massa gerador | Potência gerador [W] | Combustível consumido [L] | Calda cons [L] | Distância percorrida [km] | Distância Pulverizando [km] | RTL ACUMULADO[m] | EOC [km/km] | EOC [h/h] | Tempo de manobra [h] | Tempo rtl_rtw [h] | V pulv [m/s] | V desloc [m/s]
0 | 70 | CONCLUIDO | 3.6274 | 27.57 | 21.15 | 8.75 | 0.12 | 145 | 141.81 | 47.83 | 1 | 130 | 22.98 | 17723.39 | 197.21 | 6959.15 | 394.91 | 167.69 | 113443.52 | 0.42 | 0.67 | 0.53 | 6.71 | 4 | 10
1 | 70 | CONCLUIDO | 4.1147 | 24.3 | 19.16 | 11.38 | 0.25 | 101 | 143.17 | 47.83 | 2 | 0 | 23.34 | 17891.86 | 163.96 | 6959.7 | 323.55 | 167.69 | 77980.62 | 0.52 | 0.74 | 0.57 | 4.72 | 4 | 10

## RESULTADOS_16
Unnamed: 0 | Volume de calda [L] | STATUS | Capacidade operacional [ha/h] | Tempo de missao [h] | Tempo util [h] | Tempo por voo [min] | Autonomia Projetada [h] | N° Voos | MTOW [kg] | Massa Estrutura [kg] | Combustível [kg] | Abastecimentos | Massa gerador | Potência gerador [W] | Combustível consumido [L] | Calda cons [L] | Distância percorrida [km] | Distância Pulverizando [km] | RTL ACUMULADO[m] | EOC [km/km] | EOC [h/h] | Tempo de manobra [h] | Tempo rtl_rtw [h] | V pulv [m/s] | V desloc [m/s]
0 | 90 | CONCLUIDO | 2.8223 | 35.43 | 25.19 | 6.87 | 0.1 | 220 | 176.73 | 52.44 | 1 | 218 | 33.29 | 22031.19 | 298.95 | 6961.39 | 533.61 | 167.69 | 182416.3 | 0.31 | 0.56 | 0.62 | 10.74 | 4 | 10
1 | 90 | CONCLUIDO | 4.2813 | 23.36 | 18.13 | 13.77 | 0.2 | 79 | 178.21 | 52.44 | 2 | 0 | 33.77 | 22213.89 | 176 | 6958.34 | 289.71 | 167.69 | 61174.53 | 0.58 | 0.78 | 0.51 | 3.69 | 4 | 10

## RESULTADOS_0
Unnamed: 0 | Volume de calda [L] | STATUS | Capacidade operacional [ha/h] | Tempo de missao [h] | Tempo util [h] | Tempo por voo [min] | Autonomia Projetada [h] | N° Voos | MTOW [kg] | Massa Estrutura [kg] | Combustível [kg] | Abastecimentos | Massa gerador | Potência gerador [W] | Combustível consumido [L] | Calda cons [L] | Distância percorrida [km] | Distância Pulverizando [km] | RTL ACUMULADO[m] | EOC [km/km] | EOC [h/h] | Tempo de manobra [h] | Tempo rtl_rtw [h] | V pulv [m/s] | V desloc [m/s]
0 | 10 | CONCLUIDO | 1.7761 | 56.3 | 46.93 | 4.05 | 0.64 | 695 | 26.11 | 12.1 | 1 | 0 | 3.01 | 3454.41 | 135.14 | 6994.94 | 1235.2 | 167.69 | 530835.03 | 0.14 | 0.3 | 2.3 | 32.44 | 4 | 10

## RESULTADOS_7
Unnamed: 0 | Volume de calda [L] | STATUS | Capacidade operacional [ha/h] | Tempo de missao [h] | Tempo util [h] | Tempo por voo [min] | Autonomia Projetada [h] | N° Voos | MTOW [kg] | Massa Estrutura [kg] | Combustível [kg] | Abastecimentos | Massa gerador | Potência gerador [W] | Combustível consumido [L] | Calda cons [L] | Distância percorrida [km] | Distância Pulverizando [km] | RTL ACUMULADO[m] | EOC [km/km] | EOC [h/h] | Tempo de manobra [h] | Tempo rtl_rtw [h] | V pulv [m/s] | V desloc [m/s]
0 | 45 | CONCLUIDO | 3.72 | 26.88 | 21.69 | 8.34 | 0.18 | 156 | 98.71 | 39.72 | 1 | 0 | 12.99 | 12407.75 | 149.79 | 6963.95 | 406.31 | 167.69 | 119088.08 | 0.41 | 0.65 | 0.73 | 7.24 | 4 | 10

## RESULTADOS_10
Unnamed: 0 | Volume de calda [L] | STATUS | Capacidade operacional [ha/h] | Tempo de missao [h] | Tempo util [h] | Tempo por voo [min] | Autonomia Projetada [h] | N° Voos | MTOW [kg] | Massa Estrutura [kg] | Combustível [kg] | Abastecimentos | Massa gerador | Potência gerador [W] | Combustível consumido [L] | Calda cons [L] | Distância percorrida [km] | Distância Pulverizando [km] | RTL ACUMULADO[m] | EOC [km/km] | EOC [h/h] | Tempo de manobra [h] | Tempo rtl_rtw [h] | V pulv [m/s] | V desloc [m/s]
0 | 60 | CONCLUIDO | 3.8961 | 25.67 | 20.31 | 9.67 | 0.14 | 126 | 124.63 | 45 | 1 | 50 | 18.64 | 15605.44 | 163.33 | 6960.53 | 363.81 | 167.69 | 97985.55 | 0.46 | 0.7 | 0.58 | 5.88 | 4 | 10
1 | 60 | CONCLUIDO | 4.0044 | 24.97 | 19.85 | 10.18 | 0.28 | 117 | 125.95 | 45 | 2 | 0 | 18.95 | 15767.7 | 158.02 | 6961.25 | 345.96 | 167.69 | 89106.07 | 0.48 | 0.71 | 0.62 | 5.41 | 4 | 10

## RESULTADOS_14
Unnamed: 0 | Volume de calda [L] | STATUS | Capacidade operacional [ha/h] | Tempo de missao [h] | Tempo util [h] | Tempo por voo [min] | Autonomia Projetada [h] | N° Voos | MTOW [kg] | Massa Estrutura [kg] | Combustível [kg] | Abastecimentos | Massa gerador | Potência gerador [W] | Combustível consumido [L] | Calda cons [L] | Distância percorrida [km] | Distância Pulverizando [km] | RTL ACUMULADO[m] | EOC [km/km] | EOC [h/h] | Tempo de manobra [h] | Tempo rtl_rtw [h] | V pulv [m/s] | V desloc [m/s]
0 | 80 | CONCLUIDO | 3.2006 | 31.24 | 23.09 | 7.65 | 0.11 | 181 | 159.12 | 50.28 | 1 | 179 | 27.84 | 19859.16 | 246.53 | 6960.01 | 461.7 | 167.69 | 146657.55 | 0.36 | 0.61 | 0.56 | 8.64 | 4 | 10
1 | 80 | CONCLUIDO | 4.2267 | 23.66 | 18.5 | 12.61 | 0.22 | 88 | 160.54 | 50.28 | 2 | 0 | 28.26 | 20034.4 | 168.75 | 6957.16 | 301.31 | 167.69 | 66926.85 | 0.56 | 0.77 | 0.54 | 4.07 | 4 | 10

## RESULTADOS_5
Unnamed: 0 | Volume de calda [L] | STATUS | Capacidade operacional [ha/h] | Tempo de missao [h] | Tempo util [h] | Tempo por voo [min] | Autonomia Projetada [h] | N° Voos | MTOW [kg] | Massa Estrutura [kg] | Combustível [kg] | Abastecimentos | Massa gerador | Potência gerador [W] | Combustível consumido [L] | Calda cons [L] | Distância percorrida [km] | Distância Pulverizando [km] | RTL ACUMULADO[m] | EOC [km/km] | EOC [h/h] | Tempo de manobra [h] | Tempo rtl_rtw [h] | V pulv [m/s] | V desloc [m/s]
0 | 35 | CONCLUIDO | 3.4397 | 29.07 | 23.74 | 7.12 | 0.22 | 200 | 80.84 | 35.1 | 1 | 0 | 9.74 | 10204.21 | 146.03 | 6964.09 | 473.58 | 167.69 | 152501.19 | 0.35 | 0.6 | 0.86 | 9.29 | 4 | 10

## RESULTADOS_8
Unnamed: 0 | Volume de calda [L] | STATUS | Capacidade operacional [ha/h] | Tempo de missao [h] | Tempo util [h] | Tempo por voo [min] | Autonomia Projetada [h] | N° Voos | MTOW [kg] | Massa Estrutura [kg] | Combustível [kg] | Abastecimentos | Massa gerador | Potência gerador [W] | Combustível consumido [L] | Calda cons [L] | Distância percorrida [km] | Distância Pulverizando [km] | RTL ACUMULADO[m] | EOC [km/km] | EOC [h/h] | Tempo de manobra [h] | Tempo rtl_rtw [h] | V pulv [m/s] | V desloc [m/s]
0 | 50 | CONCLUIDO | 3.8225 | 26.16 | 20.99 | 8.93 | 0.16 | 141 | 107.41 | 41.65 | 1 | 2 | 14.77 | 13481.73 | 152.23 | 6959.89 | 383.65 | 167.69 | 107831.16 | 0.44 | 0.68 | 0.69 | 6.55 | 4 | 10
1 | 50 | CONCLUIDO | 3.8376 | 26.06 | 20.91 | 8.96 | 0.32 | 140 | 108.68 | 41.65 | 2 | 0 | 15.03 | 13638.32 | 153.13 | 6958.73 | 380.81 | 167.69 | 106419.64 | 0.44 | 0.68 | 0.69 | 6.47 | 4 | 10

## RESULTADOS_3
Unnamed: 0 | Volume de calda [L] | STATUS | Capacidade operacional [ha/h] | Tempo de missao [h] | Tempo util [h] | Tempo por voo [min] | Autonomia Projetada [h] | N° Voos | MTOW [kg] | Massa Estrutura [kg] | Combustível [kg] | Abastecimentos | Massa gerador | Potência gerador [W] | Combustível consumido [L] | Calda cons [L] | Distância percorrida [km] | Distância Pulverizando [km] | RTL ACUMULADO[m] | EOC [km/km] | EOC [h/h] | Tempo de manobra [h] | Tempo rtl_rtw [h] | V pulv [m/s] | V desloc [m/s]
0 | 25 | CONCLUIDO | 3.021 | 33.1 | 27.43 | 5.9 | 0.28 | 279 | 61.76 | 28.92 | 1 | 0 | 6.84 | 7851.41 | 143.62 | 6967.74 | 594.85 | 167.69 | 212743.06 | 0.28 | 0.52 | 1.1 | 12.98 | 4 | 10

## RESULTADOS_15
Unnamed: 0 | Volume de calda [L] | STATUS | Capacidade operacional [ha/h] | Tempo de missao [h] | Tempo util [h] | Tempo por voo [min] | Autonomia Projetada [h] | N° Voos | MTOW [kg] | Massa Estrutura [kg] | Combustível [kg] | Abastecimentos | Massa gerador | Potência gerador [W] | Combustível consumido [L] | Calda cons [L] | Distância percorrida [km] | Distância Pulverizando [km] | RTL ACUMULADO[m] | EOC [km/km] | EOC [h/h] | Tempo de manobra [h] | Tempo rtl_rtw [h] | V pulv [m/s] | V desloc [m/s]
0 | 85 | CONCLUIDO | 2.9966 | 33.37 | 24.19 | 7.22 | 0.11 | 201 | 167.88 | 51.39 | 1 | 199 | 30.49 | 20939.59 | 273.31 | 6960.97 | 499.44 | 167.69 | 165425.07 | 0.34 | 0.59 | 0.59 | 9.74 | 4 | 10
1 | 85 | CONCLUIDO | 4.257 | 23.49 | 18.31 | 13.23 | 0.21 | 83 | 169.33 | 51.39 | 2 | 0 | 30.94 | 21118.46 | 171.88 | 6957.12 | 295.78 | 167.69 | 64187.91 | 0.57 | 0.77 | 0.51 | 3.87 | 4 | 10

## RESULTADOS_2
Unnamed: 0 | Volume de calda [L] | STATUS | Capacidade operacional [ha/h] | Tempo de missao [h] | Tempo util [h] | Tempo por voo [min] | Autonomia Projetada [h] | N° Voos | MTOW [kg] | Massa Estrutura [kg] | Combustível [kg] | Abastecimentos | Massa gerador | Potência gerador [W] | Combustível consumido [L] | Calda cons [L] | Distância percorrida [km] | Distância Pulverizando [km] | RTL ACUMULADO[m] | EOC [km/km] | EOC [h/h] | Tempo de manobra [h] | Tempo rtl_rtw [h] | V pulv [m/s] | V desloc [m/s]
0 | 20 | CONCLUIDO | 2.7193 | 36.77 | 30.76 | 5.29 | 0.34 | 349 | 51.33 | 24.83 | 1 | 0 | 5.51 | 6564.78 | 143.28 | 6972.84 | 704.49 | 167.69 | 267213.2 | 0.24 | 0.46 | 1.29 | 16.31 | 4 | 10

## RESULTADOS_11
Unnamed: 0 | Volume de calda [L] | STATUS | Capacidade operacional [ha/h] | Tempo de missao [h] | Tempo util [h] | Tempo por voo [min] | Autonomia Projetada [h] | N° Voos | MTOW [kg] | Massa Estrutura [kg] | Combustível [kg] | Abastecimentos | Massa gerador | Potência gerador [W] | Combustível consumido [L] | Calda cons [L] | Distância percorrida [km] | Distância Pulverizando [km] | RTL ACUMULADO[m] | EOC [km/km] | EOC [h/h] | Tempo de manobra [h] | Tempo rtl_rtw [h] | V pulv [m/s] | V desloc [m/s]
0 | 65 | CONCLUIDO | 3.7988 | 26.32 | 20.55 | 9.34 | 0.13 | 132 | 133.21 | 46.47 | 1 | 97 | 20.75 | 16663.42 | 177.69 | 6958.09 | 373.67 | 167.69 | 102887.68 | 0.45 | 0.69 | 0.53 | 6.11 | 4 | 10
1 | 65 | CONCLUIDO | 4.0738 | 24.55 | 19.43 | 10.79 | 0.26 | 108 | 134.55 | 46.47 | 2 | 0 | 21.09 | 16828.84 | 160.07 | 6959.73 | 332.15 | 167.69 | 82245.77 | 0.5 | 0.73 | 0.59 | 4.99 | 4 | 10

## RESULTADOS_13
Unnamed: 0 | Volume de calda [L] | STATUS | Capacidade operacional [ha/h] | Tempo de missao [h] | Tempo util [h] | Tempo por voo [min] | Autonomia Projetada [h] | N° Voos | MTOW [kg] | Massa Estrutura [kg] | Combustível [kg] | Abastecimentos | Massa gerador | Potência gerador [W] | Combustível consumido [L] | Calda cons [L] | Distância percorrida [km] | Distância Pulverizando [km] | RTL ACUMULADO[m] | EOC [km/km] | EOC [h/h] | Tempo de manobra [h] | Tempo rtl_rtw [h] | V pulv [m/s] | V desloc [m/s]
0 | 75 | CONCLUIDO | 3.3998 | 29.41 | 22.16 | 8.16 | 0.12 | 163 | 150.44 | 49.1 | 1 | 158 | 25.34 | 18787.76 | 222.33 | 6960.3 | 429.92 | 167.69 | 130859.45 | 0.39 | 0.64 | 0.54 | 7.71 | 4 | 10
1 | 75 | CONCLUIDO | 4.1675 | 24 | 18.85 | 12.03 | 0.23 | 94 | 151.83 | 49.1 | 2 | 0 | 25.73 | 18959.54 | 166.49 | 6957.43 | 313.28 | 167.69 | 72880.09 | 0.54 | 0.75 | 0.55 | 4.41 | 4 | 10

## RESULTADOS_17
Unnamed: 0 | Volume de calda [L] | STATUS | Capacidade operacional [ha/h] | Tempo de missao [h] | Tempo util [h] | Tempo por voo [min] | Autonomia Projetada [h] | N° Voos | MTOW [kg] | Massa Estrutura [kg] | Combustível [kg] | Abastecimentos | Massa gerador | Potência gerador [W] | Combustível consumido [L] | Calda cons [L] | Distância percorrida [km] | Distância Pulverizando [km] | RTL ACUMULADO[m] | EOC [km/km] | EOC [h/h] | Tempo de manobra [h] | Tempo rtl_rtw [h] | V pulv [m/s] | V desloc [m/s]
0 | 95 | CONCLUIDO | 2.6302 | 38.02 | 26.51 | 6.54 | 0.1 | 243 | 185.69 | 53.44 | 1 | 241 | 36.26 | 23136.14 | 329.53 | 6964.85 | 578.22 | 167.69 | 204606.68 | 0.29 | 0.54 | 0.67 | 12.06 | 4 | 10
1 | 95 | CONCLUIDO | 4.3205 | 23.15 | 17.89 | 14.31 | 0.19 | 75 | 187.21 | 53.44 | 2 | 2 | 36.77 | 23322.88 | 178.84 | 6956.56 | 281.57 | 167.69 | 57120.12 | 0.6 | 0.79 | 0.49 | 3.45 | 4 | 10
2 | 95 | CONCLUIDO | 4.3245 | 23.12 | 17.86 | 14.29 | 0.28 | 75 | 188.73 | 53.44 | 3 | 0 | 37.29 | 23510.33 | 179.93 | 6956.8 | 280.7 | 167.69 | 56685.15 | 0.6 | 0.79 | 0.49 | 3.43 | 4 | 10

## RESULTADOS_9
Unnamed: 0 | Volume de calda [L] | STATUS | Capacidade operacional [ha/h] | Tempo de missao [h] | Tempo util [h] | Tempo por voo [min] | Autonomia Projetada [h] | N° Voos | MTOW [kg] | Massa Estrutura [kg] | Combustível [kg] | Abastecimentos | Massa gerador | Potência gerador [W] | Combustível consumido [L] | Calda cons [L] | Distância percorrida [km] | Distância Pulverizando [km] | RTL ACUMULADO[m] | EOC [km/km] | EOC [h/h] | Tempo de manobra [h] | Tempo rtl_rtw [h] | V pulv [m/s] | V desloc [m/s]
0 | 55 | CONCLUIDO | 3.9072 | 25.59 | 20.43 | 9.5 | 0.15 | 129 | 116.05 | 43.4 | 1 | 10 | 16.65 | 14546.17 | 155.05 | 6959.02 | 365.63 | 167.69 | 98882.04 | 0.46 | 0.69 | 0.64 | 5.99 | 4 | 10
1 | 55 | CONCLUIDO | 3.918 | 25.52 | 20.38 | 9.55 | 0.3 | 128 | 117.34 | 43.4 | 2 | 0 | 16.94 | 14705.49 | 155.84 | 6958.79 | 363.63 | 167.69 | 97888.41 | 0.46 | 0.7 | 0.65 | 5.95 | 4 | 10

## resultados
Unnamed: 0 | Volume de calda [L] | STATUS | Capacidade operacional [ha/h] | Tempo de missao [h] | Tempo util [h] | Tempo por voo [min] | Autonomia Projetada [h] | N° Voos | MTOW [kg] | Massa Estrutura [kg] | Combustível [kg] | Abastecimentos | Massa gerador | Potência gerador [W] | Combustível consumido [L] | Calda cons [L] | Distância percorrida [km] | Distância Pulverizando [km] | RTL ACUMULADO[m] | EOC [km/km] | EOC [h/h] | Tempo de manobra [h] | Tempo rtl_rtw [h] | V pulv [m/s] | V desloc [m/s]
0 | 100 | CONCLUIDO | 2.453 | 40.77 | 27.87 | 6.26 | 0.09 | 267 | 194.77 | 54.38 | 1 | 265 | 39.4 | 24256.19 | 361.41 | 6963.83 | 625.24 | 167.69 | 227995.38 | 0.27 | 0.51 | 0.7 | 13.42 | 4 | 10
1 | 100 | CONCLUIDO | 4.2837 | 23.34 | 17.99 | 14.79 | 0.18 | 73 | 196.32 | 54.38 | 2 | 14 | 39.95 | 24447.22 | 186.39 | 6956.07 | 286.3 | 167.69 | 59495.73 | 0.59 | 0.79 | 0.47 | 3.56 | 4 | 10
2 | 100 | CONCLUIDO | 4.3415 | 23.03 | 17.76 | 15 | 0.27 | 71 | 197.88 | 54.38 | 3 | 0 | 40.5 | 24639 | 183.76 | 6958.17 | 277.55 | 167.69 | 55133.49 | 0.6 | 0.8 | 0.48 | 3.32 | 4 | 10
0 | 40 | CONCLUIDO | 3.5963 | 27.81 | 22.56 | 7.74 | 0.2 | 175 | 89.87 | 37.55 | 1 | 0 | 11.32 | 11317.98 | 147.68 | 6962.02 | 435.28 | 167.69 | 133475.65 | 0.39 | 0.63 | 0.78 | 8.12 | 4 | 10
0 | 30 | CONCLUIDO | 3.2506 | 30.76 | 25.3 | 6.51 | 0.24 | 233 | 71.52 | 32.27 | 1 | 0 | 8.25 | 9054.6 | 144.84 | 6966.18 | 524.87 | 167.69 | 177983.34 | 0.32 | 0.56 | 0.96 | 10.85 | 4 | 10
0 | 15 | CONCLUIDO | 2.3273 | 42.97 | 36.11 | 4.67 | 0.43 | 464 | 39.78 | 19.54 | 1 | 0 | 4.24 | 5140 | 141.71 | 6978.95 | 880.19 | 167.69 | 354484.81 | 0.19 | 0.39 | 1.63 | 21.65 | 4 | 10
0 | 70 | CONCLUIDO | 3.6274 | 27.57 | 21.15 | 8.75 | 0.12 | 145 | 141.81 | 47.83 | 1 | 130 | 22.98 | 17723.39 | 197.21 | 6959.15 | 394.91 | 167.69 | 113443.52 | 0.42 | 0.67 | 0.53 | 6.71 | 4 | 10
1 | 70 | CONCLUIDO | 4.1147 | 24.3 | 19.16 | 11.38 | 0.25 | 101 | 143.17 | 47.83 | 2 | 0 | 23.34 | 17891.86 | 163.96 | 6959.7 | 323.55 | 167.69 | 77980.62 | 0.52 | 0.74 | 0.57 | 4.72 | 4 | 10
0 | 90 | CONCLUIDO | 2.8223 | 35.43 | 25.19 | 6.87 | 0.1 | 220 | 176.73 | 52.44 | 1 | 218 | 33.29 | 22031.19 | 298.95 | 6961.39 | 533.61 | 167.69 | 182416.3 | 0.31 | 0.56 | 0.62 | 10.74 | 4 | 10
1 | 90 | CONCLUIDO | 4.2813 | 23.36 | 18.13 | 13.77 | 0.2 | 79 | 178.21 | 52.44 | 2 | 0 | 33.77 | 22213.89 | 176 | 6958.34 | 289.71 | 167.69 | 61174.53 | 0.58 | 0.78 | 0.51 | 3.69 | 4 | 10
0 | 10 | CONCLUIDO | 1.7761 | 56.3 | 46.93 | 4.05 | 0.64 | 695 | 26.11 | 12.1 | 1 | 0 | 3.01 | 3454.41 | 135.14 | 6994.94 | 1235.2 | 167.69 | 530835.03 | 0.14 | 0.3 | 2.3 | 32.44 | 4 | 10
0 | 45 | CONCLUIDO | 3.72 | 26.88 | 21.69 | 8.34 | 0.18 | 156 | 98.71 | 39.72 | 1 | 0 | 12.99 | 12407.75 | 149.79 | 6963.95 | 406.31 | 167.69 | 119088.08 | 0.41 | 0.65 | 0.73 | 7.24 | 4 | 10
0 | 60 | CONCLUIDO | 3.8961 | 25.67 | 20.31 | 9.67 | 0.14 | 126 | 124.63 | 45 | 1 | 50 | 18.64 | 15605.44 | 163.33 | 6960.53 | 363.81 | 167.69 | 97985.55 | 0.46 | 0.7 | 0.58 | 5.88 | 4 | 10
1 | 60 | CONCLUIDO | 4.0044 | 24.97 | 19.85 | 10.18 | 0.28 | 117 | 125.95 | 45 | 2 | 0 | 18.95 | 15767.7 | 158.02 | 6961.25 | 345.96 | 167.69 | 89106.07 | 0.48 | 0.71 | 0.62 | 5.41 | 4 | 10
0 | 80 | CONCLUIDO | 3.2006 | 31.24 | 23.09 | 7.65 | 0.11 | 181 | 159.12 | 50.28 | 1 | 179 | 27.84 | 19859.16 | 246.53 | 6960.01 | 461.7 | 167.69 | 146657.55 | 0.36 | 0.61 | 0.56 | 8.64 | 4 | 10
1 | 80 | CONCLUIDO | 4.2267 | 23.66 | 18.5 | 12.61 | 0.22 | 88 | 160.54 | 50.28 | 2 | 0 | 28.26 | 20034.4 | 168.75 | 6957.16 | 301.31 | 167.69 | 66926.85 | 0.56 | 0.77 | 0.54 | 4.07 | 4 | 10
0 | 35 | CONCLUIDO | 3.4397 | 29.07 | 23.74 | 7.12 | 0.22 | 200 | 80.84 | 35.1 | 1 | 0 | 9.74 | 10204.21 | 146.03 | 6964.09 | 473.58 | 167.69 | 152501.19 | 0.35 | 0.6 | 0.86 | 9.29 | 4 | 10
0 | 50 | CONCLUIDO | 3.8225 | 26.16 | 20.99 | 8.93 | 0.16 | 141 | 107.41 | 41.65 | 1 | 2 | 14.77 | 13481.73 | 152.23 | 6959.89 | 383.65 | 167.69 | 107831.16 | 0.44 | 0.68 | 0.69 | 6.55 | 4 | 10
1 | 50 | CONCLUIDO | 3.8376 | 26.06 | 20.91 | 8.96 | 0.32 | 140 | 108.68 | 41.65 | 2 | 0 | 15.03 | 13638.32 | 153.13 | 6958.73 | 380.81 | 167.69 | 106419.64 | 0.44 | 0.68 | 0.69 | 6.47 | 4 | 10
0 | 25 | CONCLUIDO | 3.021 | 33.1 | 27.43 | 5.9 | 0.28 | 279 | 61.76 | 28.92 | 1 | 0 | 6.84 | 7851.41 | 143.62 | 6967.74 | 594.85 | 167.69 | 212743.06 | 0.28 | 0.52 | 1.1 | 12.98 | 4 | 10
0 | 85 | CONCLUIDO | 2.9966 | 33.37 | 24.19 | 7.22 | 0.11 | 201 | 167.88 | 51.39 | 1 | 199 | 30.49 | 20939.59 | 273.31 | 6960.97 | 499.44 | 167.69 | 165425.07 | 0.34 | 0.59 | 0.59 | 9.74 | 4 | 10
1 | 85 | CONCLUIDO | 4.257 | 23.49 | 18.31 | 13.23 | 0.21 | 83 | 169.33 | 51.39 | 2 | 0 | 30.94 | 21118.46 | 171.88 | 6957.12 | 295.78 | 167.69 | 64187.91 | 0.57 | 0.77 | 0.51 | 3.87 | 4 | 10
0 | 20 | CONCLUIDO | 2.7193 | 36.77 | 30.76 | 5.29 | 0.34 | 349 | 51.33 | 24.83 | 1 | 0 | 5.51 | 6564.78 | 143.28 | 6972.84 | 704.49 | 167.69 | 267213.2 | 0.24 | 0.46 | 1.29 | 16.31 | 4 | 10
0 | 65 | CONCLUIDO | 3.7988 | 26.32 | 20.55 | 9.34 | 0.13 | 132 | 133.21 | 46.47 | 1 | 97 | 20.75 | 16663.42 | 177.69 | 6958.09 | 373.67 | 167.69 | 102887.68 | 0.45 | 0.69 | 0.53 | 6.11 | 4 | 10
1 | 65 | CONCLUIDO | 4.0738 | 24.55 | 19.43 | 10.79 | 0.26 | 108 | 134.55 | 46.47 | 2 | 0 | 21.09 | 16828.84 | 160.07 | 6959.73 | 332.15 | 167.69 | 82245.77 | 0.5 | 0.73 | 0.59 | 4.99 | 4 | 10
0 | 75 | CONCLUIDO | 3.3998 | 29.41 | 22.16 | 8.16 | 0.12 | 163 | 150.44 | 49.1 | 1 | 158 | 25.34 | 18787.76 | 222.33 | 6960.3 | 429.92 | 167.69 | 130859.45 | 0.39 | 0.64 | 0.54 | 7.71 | 4 | 10
1 | 75 | CONCLUIDO | 4.1675 | 24 | 18.85 | 12.03 | 0.23 | 94 | 151.83 | 49.1 | 2 | 0 | 25.73 | 18959.54 | 166.49 | 6957.43 | 313.28 | 167.69 | 72880.09 | 0.54 | 0.75 | 0.55 | 4.41 | 4 | 10
0 | 95 | CONCLUIDO | 2.6302 | 38.02 | 26.51 | 6.54 | 0.1 | 243 | 185.69 | 53.44 | 1 | 241 | 36.26 | 23136.14 | 329.53 | 6964.85 | 578.22 | 167.69 | 204606.68 | 0.29 | 0.54 | 0.67 | 12.06 | 4 | 10
1 | 95 | CONCLUIDO | 4.3205 | 23.15 | 17.89 | 14.31 | 0.19 | 75 | 187.21 | 53.44 | 2 | 2 | 36.77 | 23322.88 | 178.84 | 6956.56 | 281.57 | 167.69 | 57120.12 | 0.6 | 0.79 | 0.49 | 3.45 | 4 | 10
2 | 95 | CONCLUIDO | 4.3245 | 23.12 | 17.86 | 14.29 | 0.28 | 75 | 188.73 | 53.44 | 3 | 0 | 37.29 | 23510.33 | 179.93 | 6956.8 | 280.7 | 167.69 | 56685.15 | 0.6 | 0.79 | 0.49 | 3.43 | 4 | 10
0 | 55 | CONCLUIDO | 3.9072 | 25.59 | 20.43 | 9.5 | 0.15 | 129 | 116.05 | 43.4 | 1 | 10 | 16.65 | 14546.17 | 155.05 | 6959.02 | 365.63 | 167.69 | 98882.04 | 0.46 | 0.69 | 0.64 | 5.99 | 4 | 10
1 | 55 | CONCLUIDO | 3.918 | 25.52 | 20.38 | 9.55 | 0.3 | 128 | 117.34 | 43.4 | 2 | 0 | 16.94 | 14705.49 | 155.84 | 6958.79 | 363.63 | 167.69 | 97888.41 | 0.46 | 0.7 | 0.65 | 5.95 | 4 | 10

## gráficos
Selecione o eixo X:
Selecione o eixo Y:
Selecione o eixo Z:
Eixo X | Eixo Y | Eixo Z
0 | 0 | 0
0 | 0 | 0
0 | 0 | 0
0 | 0 | 0
0 | 0 | 0
0 | 0 | 0
0 | 0 | 0
0 | 0 | 0
0 | 0 | 0
0 | 0 | 0
0 | 0 | 0
0 | 0 | 0
0 | 0 | 0
0 | 0 | 0
0 | 0 | 0
0 | 0 | 0
0 | 0 | 0
0 | 0 | 0
0 | 0 | 0
0 | 0 | 0
0 | 0 | 0
0 | 0 | 0
0 | 0 | 0
0 | 0 | 0
0 | 0 | 0
0 | 0 | 0
0 | 0 | 0
0 | 0 | 0
0 | 0 | 0
0 | 0 | 0
0 | 0 | 0
0 | 0 | 0

## hidden (hidden)
Unnamed: 0
Volume de calda [L]
STATUS
Capacidade operacional [ha/h]
Tempo de missao [h]
Tempo util [h]
Tempo por voo [min]
Autonomia Projetada [h]
N° Voos
MTOW [kg]
Massa Estrutura [kg]
Combustível [kg]
Abastecimentos
Massa gerador
Potência gerador [W]
Combustível consumido [L]
Calda cons [L]
Distância percorrida [km]
Distância Pulverizando [km]
RTL ACUMULADO[m]
EOC [km/km]
EOC [h/h]
Tempo de manobra [h]
Tempo rtl_rtw [h]
V pulv [m/s]
V desloc [m/s]