## RESULTADOS_18
Unnamed: 0 | Volume de calda [L] | STATUS | Capacidade operacional [ha/h] | Tempo de missao [h] | Tempo util [h] | Tempo por voo [min] | Autonomia Projetada [h] | N° Voos | MTOW [kg] | Massa Estrutura [kg] | Combustível [kg] | Abastecimentos | Massa gerador | Potência gerador [W] | Combustível consumido [L] | Calda cons [L] | Distância percorrida [km] | Distância Pulverizando [km] | RTL ACUMULADO[m] | EOC [km/km] | EOC [h/h] | Tempo de manobra [h] | Tempo rtl_rtw [h] | V pulv [m/s] | V desloc [m/s]
0 | 100 | CONCLUIDO | 0.8913 | 112.19 | 78.02 | 5.75 | 0.09 | 814 | 194.77 | 54.38 | 1 | 812 | 39.4 | 24256.19 | 1103.13 | 1194.96 | 1573.77 | 143.33 | 705860.28 | 0.09 | 0.41 | 20.16 | 41.68 | 4 | 10
1 | 100 | CONCLUIDO | 1.6702 | 59.87 | 47.79 | 11.66 | 0.18 | 246 | 196.32 | 54.38 | 2 | 244 | 39.95 | 24447.22 | 676.29 | 1186.6 | 547.49 | 143.33 | 195560.45 | 0.26 | 0.66 | 19.18 | 11.56 | 4 | 10
2 | 100 | CONCLUIDO | 1.9512 | 51.25 | 43.02 | 17.56 | 0.27 | 147 | 197.88 | 54.38 | 3 | 145 | 40.5 | 24639 | 606.25 | 1185.55 | 384.93 | 143.33 | 114774.79 | 0.37 | 0.73 | 19.05 | 6.8 | 4 | 10
3 | 100 | CONCLUIDO | 2.1002 | 47.61 | 41.01 | 23.44 | 0.36 | 105 | 199.44 | 54.38 | 4 | 103 | 41.06 | 24831.54 | 574.87 | 1185.11 | 317.74 | 143.33 | 81390.09 | 0.45 | 0.77 | 18.97 | 4.8 | 4 | 10
4 | 100 | CONCLUIDO | 2.1955 | 45.55 | 39.88 | 29.54 | 0.44 | 81 | 201.01 | 54.38 | 5 | 79 | 41.63 | 25024.84 | 555.79 | 1184.72 | 279.46 | 143.33 | 62369.75 | 0.51 | 0.79 | 18.93 | 3.68 | 4 | 10
5 | 100 | CONCLUIDO | 2.2579 | 44.29 | 39.21 | 35.64 | 0.53 | 66 | 202.58 | 54.38 | 6 | 64 | 42.2 | 25218.93 | 542.97 | 1184.53 | 256.31 | 143.33 | 50874.03 | 0.56 | 0.8 | 18.92 | 3 | 4 | 10
6 | 100 | CONCLUIDO | 2.3036 | 43.41 | 38.72 | 41.48 | 0.61 | 56 | 204.16 | 54.38 | 7 | 54 | 42.78 | 25413.94 | 533.06 | 1184.16 | 239.91 | 143.33 | 42722.6 | 0.6 | 0.82 | 18.9 | 2.52 | 4 | 10
7 | 100 | CONCLUIDO | 2.3343 | 42.84 | 38.42 | 47.04 | 0.69 | 49 | 205.75 | 54.38 | 8 | 47 | 43.37 | 25609.61 | 525.37 | 1184.45 | 229.75 | 143.33 | 37679.1 | 0.62 | 0.82 | 18.89 | 2.22 | 4 | 10
8 | 100 | CONCLUIDO | 2.3628 | 42.32 | 38.13 | 53.21 | 0.77 | 43 | 207.34 | 54.38 | 9 | 41 | 43.96 | 25806.1 | 518.16 | 1184.12 | 220.6 | 143.33 | 33133.19 | 0.65 | 0.83 | 18.87 | 1.94 | 4 | 10
9 | 100 | CONCLUIDO | 2.3865 | 41.9 | 37.91 | 59.85 | 0.85 | 38 | 208.94 | 54.38 | 10 | 36 | 44.56 | 26003.41 | 511.86 | 1184.37 | 212.66 | 143.33 | 29188.53 | 0.67 | 0.83 | 18.87 | 1.71 | 4 | 10
10 | 100 | CONCLUIDO | 2.4066 | 41.55 | 37.71 | 66.55 | 0.93 | 34 | 210.55 | 54.38 | 11 | 32 | 45.17 | 26201.54 | 505.26 | 1184.11 | 206.05 | 143.33 | 25902.3 | 0.7 | 0.84 | 18.86 | 1.52 | 4 | 10
11 | 100 | CONCLUIDO | 2.4224 | 41.28 | 37.56 | 72.7 | 1 | 31 | 212.16 | 54.38 | 12 | 29 | 45.78 | 26400.51 | 499.8 | 1183.99 | 200.85 | 143.33 | 23317.6 | 0.71 | 0.84 | 18.86 | 1.36 | 4 | 10
12 | 100 | CONCLUIDO | 2.433 | 41.1 | 37.46 | 77.5 | 1.08 | 29 | 213.78 | 54.38 | 13 | 27 | 46.4 | 26600.32 | 495.36 | 1184.07 | 197.78 | 143.33 | 21791.52 | 0.72 | 0.84 | 18.84 | 1.26 | 4 | 10
13 | 100 | CONCLUIDO | 2.4425 | 40.94 | 37.37 | 83.05 | 1.15 | 27 | 215.41 | 54.38 | 14 | 25 | 47.03 | 26801 | 490.11 | 1184.05 | 194.91 | 143.33 | 20368.67 | 0.74 | 0.84 | 18.84 | 1.18 | 4 | 10
14 | 100 | CONCLUIDO | 2.451 | 40.8 | 37.31 | 89.54 | 1.23 | 25 | 217.04 | 54.38 | 15 | 23 | 47.66 | 27002.55 | 486.45 | 1184.03 | 192.8 | 143.33 | 19321.67 | 0.74 | 0.85 | 18.84 | 1.11 | 4 | 10
15 | 100 | CONCLUIDO | 2.4624 | 40.61 | 37.2 | 97.04 | 1.3 | 23 | 218.68 | 54.38 | 16 | 21 | 48.31 | 27204.98 | 481.14 | 1183.84 | 189.13 | 143.33 | 17495.69 | 0.76 | 0.85 | 18.83 | 1.01 | 4 | 10
16 | 100 | CONCLUIDO | 2.467 | 40.53 | 37.16 | 101.35 | 1.37 | 22 | 220.33 | 54.38 | 17 | 20 | 48.95 | 27408.3 | 476.58 | 1183.9 | 187.43 | 143.33 | 16653.65 | 0.76 | 0.85 | 18.84 | 0.97 | 4 | 10
17 | 100 | CONCLUIDO | 2.4778 | 40.36 | 37.06 | 111.19 | 1.44 | 20 | 221.99 | 54.38 | 18 | 18 | 49.61 | 27612.53 | 472.05 | 1183.9 | 184.06 | 143.33 | 14978.92 | 0.78 | 0.85 | 18.84 | 0.87 | 4 | 10
18 | 100 | CONCLUIDO | 2.4835 | 40.27 | 37.01 | 116.88 | 1.51 | 19 | 223.65 | 54.38 | 19 | 17 | 50.27 | 27817.81 | 468.51 | 1183.95 | 182.51 | 143.33 | 14204.76 | 0.79 | 0.85 | 18.84 | 0.82 | 4 | 10
19 | 100 | CONCLUIDO | 2.488 | 40.19 | 36.98 | 123.25 | 1.58 | 18 | 225.32 | 54.38 | 20 | 16 | 50.95 | 28023.89 | 464.25 | 1183.91 | 181.31 | 143.33 | 13610.33 | 0.79 | 0.85 | 18.83 | 0.78 | 4 | 10
20 | 100 | CONCLUIDO | 2.4935 | 40.1 | 36.93 | 130.33 | 1.64 | 17 | 227 | 54.38 | 21 | 15 | 51.62 | 28230.92 | 458.89 | 1183.96 | 179.74 | 143.33 | 12831.92 | 0.8 | 0.85 | 18.83 | 0.73 | 4 | 10
21 | 100 | CONCLUIDO | 2.5007 | 39.99 | 36.85 | 138.19 | 1.71 | 16 | 228.69 | 54.38 | 22 | 14 | 52.31 | 28438.91 | 454.61 | 1183.88 | 177.27 | 143.33 | 11602.01 | 0.81 | 0.86 | 18.82 | 0.66 | 4 | 10
22 | 100 | CONCLUIDO | 2.5046 | 39.93 | 36.83 | 147.3 | 1.77 | 15 | 230.38 | 54.38 | 23 | 13 | 53 | 28647.87 | 448.98 | 1183.75 | 176.4 | 143.33 | 11173.7 | 0.81 | 0.86 | 18.82 | 0.63 | 4 | 10
23 | 100 | CONCLUIDO | 2.504 | 39.94 | 36.84 | 147.34 | 1.84 | 15 | 232.08 | 54.38 | 24 | 13 | 53.71 | 28857.81 | 445.94 | 1183.88 | 176.83 | 143.33 | 11387.94 | 0.81 | 0.86 | 18.82 | 0.64 | 4 | 10
24 | 100 | CONCLUIDO | 2.5106 | 39.83 | 36.77 | 157.58 | 1.9 | 14 | 233.79 | 54.38 | 25 | 12 | 54.42 | 29068.74 | 442.31 | 1183.87 | 174.47 | 143.33 | 10212.07 | 0.82 | 0.86 | 18.82 | 0.58 | 4 | 10
25 | 100 | CONCLUIDO | 2.5091 | 39.85 | 36.79 | 157.69 | 1.96 | 14 | 235.51 | 54.38 | 26 | 7 | 55.14 | 29280.69 | 437.27 | 1183.93 | 175.2 | 143.33 | 10577.67 | 0.82 | 0.86 | 18.83 | 0.6 | 4 | 10
26 | 100 | CONCLUIDO | 2.5142 | 39.77 | 36.75 | 169.62 | 2.02 | 13 | 237.24 | 54.38 | 27 | 2 | 55.86 | 29493.67 | 437.82 | 1184 | 173.36 | 143.33 | 9660.08 | 0.83 | 0.86 | 18.84 | 0.56 | 4 | 10
27 | 100 | CONCLUIDO | 2.514 | 39.78 | 36.75 | 169.64 | 2.08 | 13 | 238.97 | 54.38 | 28 | 0 | 56.6 | 29707.68 | 440.67 | 1184.08 | 173.36 | 143.33 | 9664.07 | 0.83 | 0.86 | 18.84 | 0.56 | 4 | 10

## RESULTADOS_6
Unnamed: 0 | Volume de calda [L] | STATUS | Capacidade operacional [ha/h] | Tempo de missao [h] | Tempo util [h] | Tempo por voo [min] | Autonomia Projetada [h] | N° Voos | MTOW [kg] | Massa Estrutura [kg] | Combustível [kg] | Abastecimentos | Massa gerador | Potência gerador [W] | Combustível consumido [L] | Calda cons [L] | Distância percorrida [km] | Distância Pulverizando [km] | RTL ACUMULADO[m] | EOC [km/km] | EOC [h/h] | Tempo de manobra [h] | Tempo rtl_rtw [h] | V pulv [m/s] | V desloc [m/s]
0 | 40 | CONCLUIDO | 1.6838 | 59.39 | 51.42 | 9.67 | 0.2 | 319 | 89.87 | 37.55 | 1 | 317 | 11.32 | 11317.98 | 436.83 | 1187.84 | 669.77 | 143.33 | 256336.65 | 0.21 | 0.61 | 19.32 | 15.18 | 4 | 10
1 | 40 | CONCLUIDO | 2.1559 | 46.38 | 42.05 | 19.86 | 0.39 | 127 | 91.1 | 37.55 | 2 | 125 | 11.54 | 11468.97 | 348.94 | 1185.29 | 353.27 | 143.33 | 99046.72 | 0.41 | 0.75 | 18.99 | 5.83 | 4 | 10
2 | 40 | CONCLUIDO | 2.3173 | 43.15 | 39.74 | 30.57 | 0.57 | 78 | 92.32 | 37.55 | 3 | 76 | 11.77 | 11620.34 | 320.54 | 1184.85 | 274.67 | 143.33 | 59992.74 | 0.52 | 0.79 | 18.93 | 3.54 | 4 | 10
3 | 40 | CONCLUIDO | 2.3965 | 41.73 | 38.73 | 41.5 | 0.75 | 56 | 93.55 | 37.55 | 4 | 54 | 12 | 11772.07 | 301.99 | 1184.54 | 240.47 | 143.33 | 43000.41 | 0.6 | 0.81 | 18.89 | 2.53 | 4 | 10
4 | 40 | CONCLUIDO | 2.4503 | 40.81 | 38.08 | 54.4 | 0.93 | 42 | 94.79 | 37.55 | 5 | 40 | 12.23 | 11924.18 | 286.08 | 1184.43 | 218.64 | 143.33 | 32155.4 | 0.66 | 0.83 | 18.87 | 1.88 | 4 | 10
5 | 40 | CONCLUIDO | 2.4824 | 40.28 | 37.7 | 66.53 | 1.1 | 34 | 96.02 | 37.55 | 6 | 31 | 12.47 | 12076.67 | 272.19 | 1183.95 | 205.76 | 143.33 | 25754.88 | 0.7 | 0.84 | 18.86 | 1.51 | 4 | 10
6 | 40 | CONCLUIDO | 2.4922 | 40.13 | 37.6 | 72.77 | 1.27 | 31 | 97.26 | 37.55 | 7 | 0 | 12.71 | 12229.54 | 268.4 | 1184.31 | 200.96 | 143.33 | 23372.06 | 0.71 | 0.84 | 18.89 | 1.41 | 4 | 10

## RESULTADOS_4
Unnamed: 0 | Volume de calda [L] | STATUS | Capacidade operacional [ha/h] | Tempo de missao [h] | Tempo util [h] | Tempo por voo [min] | Autonomia Projetada [h] | N° Voos | MTOW [kg] | Massa Estrutura [kg] | Combustível [kg] | Abastecimentos | Massa gerador | Potência gerador [W] | Combustível consumido [L] | Calda cons [L] | Distância percorrida [km] | Distância Pulverizando [km] | RTL ACUMULADO[m] | EOC [km/km] | EOC [h/h] | Tempo de manobra [h] | Tempo rtl_rtw [h] | V pulv [m/s] | V desloc [m/s]
0 | 30 | CONCLUIDO | 1.8561 | 53.88 | 48.11 | 11.46 | 0.24 | 252 | 71.52 | 32.27 | 1 | 250 | 8.25 | 9054.6 | 346.17 | 1187.12 | 557.38 | 143.33 | 200477.84 | 0.26 | 0.66 | 19.22 | 11.88 | 4 | 10
1 | 30 | CONCLUIDO | 2.2528 | 44.39 | 40.94 | 23.85 | 0.48 | 103 | 72.7 | 32.27 | 2 | 101 | 8.43 | 9200.25 | 282.84 | 1184.83 | 315.32 | 143.33 | 80189.95 | 0.45 | 0.77 | 18.97 | 4.74 | 4 | 10
2 | 30 | CONCLUIDO | 2.3886 | 41.87 | 39.04 | 37.18 | 0.71 | 63 | 73.88 | 32.27 | 3 | 61 | 8.61 | 9346.23 | 256.65 | 1184.41 | 250.75 | 143.33 | 48106 | 0.57 | 0.81 | 18.91 | 2.84 | 4 | 10
3 | 30 | CONCLUIDO | 2.456 | 40.72 | 38.19 | 52.07 | 0.93 | 44 | 75.07 | 32.27 | 4 | 36 | 8.8 | 9492.55 | 236.97 | 1184.31 | 222.17 | 143.33 | 33913.96 | 0.65 | 0.83 | 18.88 | 1.99 | 4 | 10
4 | 30 | CONCLUIDO | 2.4668 | 40.54 | 38.06 | 55.69 | 1.15 | 41 | 76.26 | 32.27 | 5 | 0 | 8.99 | 9639.2 | 235.26 | 1184.7 | 215.87 | 143.33 | 30779.13 | 0.66 | 0.83 | 18.92 | 1.86 | 4 | 10

## RESULTADOS_1
Unnamed: 0 | Volume de calda [L] | STATUS | Capacidade operacional [ha/h] | Tempo de missao [h] | Tempo util [h] | Tempo por voo [min] | Autonomia Projetada [h] | N° Voos | MTOW [kg] | Massa Estrutura [kg] | Combustível [kg] | Abastecimentos | Massa gerador | Potência gerador [W] | Combustível consumido [L] | Calda cons [L] | Distância percorrida [km] | Distância Pulverizando [km] | RTL ACUMULADO[m] | EOC [km/km] | EOC [h/h] | Tempo de manobra [h] | Tempo rtl_rtw [h] | V pulv [m/s] | V desloc [m/s]
0 | 15 | CONCLUIDO | 2.1899 | 45.66 | 42.47 | 18.87 | 0.43 | 135 | 39.78 | 19.54 | 1 | 133 | 4.24 | 5140 | 184.91 | 1185.57 | 366.69 | 143.33 | 105717.73 | 0.39 | 0.74 | 19.02 | 6.25 | 4 | 10
1 | 15 | CONCLUIDO | 2.3552 | 42.46 | 39.87 | 29.9 | 0.84 | 80 | 40.89 | 19.54 | 2 | 0 | 4.35 | 5277.26 | 162.81 | 1185.46 | 275.28 | 143.33 | 60285.32 | 0.52 | 0.79 | 19.04 | 3.67 | 4 | 10

## RESULTADOS_12
Unnamed: 0 | Volume de calda [L] | STATUS | Capacidade operacional [ha/h] | Tempo de missao [h] | Tempo util [h] | Tempo por voo [min] | Autonomia Projetada [h] | N° Voos | MTOW [kg] | Massa Estrutura [kg] | Combustível [kg] | Abastecimentos | Massa gerador | Potência gerador [W] | Combustível consumido [L] | Calda cons [L] | Distância percorrida [km] | Distância Pulverizando [km] | RTL ACUMULADO[m] | EOC [km/km] | EOC [h/h] | Tempo de manobra [h] | Tempo rtl_rtw [h] | V pulv [m/s] | V desloc [m/s]
0 | 70 | CONCLUIDO | 1.2554 | 79.65 | 62.2 | 7.08 | 0.12 | 527 | 141.81 | 47.83 | 1 | 525 | 22.98 | 17723.39 | 718.59 | 1190.89 | 1034.18 | 143.33 | 437504.25 | 0.14 | 0.51 | 19.71 | 25.91 | 4 | 10
1 | 70 | CONCLUIDO | 1.8987 | 52.67 | 45.01 | 14.36 | 0.25 | 188 | 143.17 | 47.83 | 2 | 186 | 23.34 | 17891.86 | 517.02 | 1185.94 | 452.85 | 143.33 | 148533.12 | 0.32 | 0.7 | 19.1 | 8.79 | 4 | 10
2 | 70 | CONCLUIDO | 2.1305 | 46.94 | 41.41 | 21.8 | 0.37 | 114 | 144.54 | 47.83 | 3 | 112 | 23.71 | 18060.85 | 470.91 | 1185.36 | 331.14 | 143.33 | 88048.79 | 0.43 | 0.76 | 18.98 | 5.2 | 4 | 10
3 | 70 | CONCLUIDO | 2.2451 | 44.54 | 39.94 | 29.23 | 0.49 | 82 | 145.92 | 47.83 | 4 | 80 | 24.09 | 18230.35 | 449.07 | 1184.82 | 281.68 | 143.33 | 63475.24 | 0.51 | 0.79 | 18.93 | 3.74 | 4 | 10
4 | 70 | CONCLUIDO | 2.3162 | 43.17 | 39.1 | 36.65 | 0.6 | 64 | 147.3 | 47.83 | 5 | 62 | 24.47 | 18400.38 | 433.88 | 1184.61 | 253.17 | 143.33 | 49314 | 0.57 | 0.81 | 18.9 | 2.9 | 4 | 10
5 | 70 | CONCLUIDO | 2.3668 | 42.25 | 38.52 | 44.45 | 0.71 | 52 | 148.68 | 47.83 | 6 | 50 | 24.85 | 18570.94 | 422.23 | 1184.36 | 233.55 | 143.33 | 39560.61 | 0.61 | 0.82 | 18.88 | 2.32 | 4 | 10
6 | 70 | CONCLUIDO | 2.399 | 41.68 | 38.19 | 52.07 | 0.83 | 44 | 150.07 | 47.83 | 7 | 42 | 25.24 | 18742.03 | 412.63 | 1184.09 | 222.18 | 143.33 | 33917.27 | 0.65 | 0.83 | 18.87 | 1.99 | 4 | 10
7 | 70 | CONCLUIDO | 2.4252 | 41.23 | 37.91 | 59.86 | 0.94 | 38 | 151.46 | 47.83 | 8 | 36 | 25.63 | 18913.66 | 403.61 | 1184.34 | 212.68 | 143.33 | 29198.78 | 0.67 | 0.83 | 18.87 | 1.71 | 4 | 10
8 | 70 | CONCLUIDO | 2.4474 | 40.86 | 37.68 | 68.51 | 1.04 | 33 | 152.85 | 47.83 | 9 | 31 | 26.03 | 19085.83 | 395.52 | 1184.01 | 204.75 | 143.33 | 25255.27 | 0.7 | 0.84 | 18.86 | 1.48 | 4 | 10
9 | 70 | CONCLUIDO | 2.4668 | 40.54 | 37.47 | 77.53 | 1.15 | 29 | 154.25 | 47.83 | 10 | 27 | 26.43 | 19258.55 | 387.66 | 1184.01 | 198.3 | 143.33 | 22052.16 | 0.72 | 0.84 | 18.84 | 1.28 | 4 | 10
10 | 70 | CONCLUIDO | 2.4804 | 40.32 | 37.34 | 86.16 | 1.25 | 26 | 155.66 | 47.83 | 11 | 24 | 26.83 | 19431.82 | 379.66 | 1183.96 | 193.56 | 143.33 | 19696.11 | 0.74 | 0.84 | 18.84 | 1.14 | 4 | 10
11 | 70 | CONCLUIDO | 2.4902 | 40.16 | 37.23 | 93.09 | 1.35 | 24 | 157.07 | 47.83 | 12 | 22 | 27.24 | 19605.66 | 372.14 | 1183.88 | 190.24 | 143.33 | 18048.41 | 0.75 | 0.85 | 18.84 | 1.04 | 4 | 10
12 | 70 | CONCLUIDO | 2.499 | 40.02 | 37.15 | 101.32 | 1.45 | 22 | 158.48 | 47.83 | 13 | 20 | 27.65 | 19780.06 | 364.76 | 1183.99 | 187.39 | 143.33 | 16632.01 | 0.76 | 0.85 | 18.84 | 0.96 | 4 | 10
13 | 70 | CONCLUIDO | 2.5082 | 39.87 | 37.06 | 111.19 | 1.55 | 20 | 159.9 | 47.83 | 14 | 17 | 28.07 | 19955.16 | 357.69 | 1183.94 | 184.36 | 143.33 | 15127.06 | 0.78 | 0.85 | 18.83 | 0.87 | 4 | 10
14 | 70 | CONCLUIDO | 2.5122 | 39.81 | 37.03 | 116.93 | 1.65 | 19 | 161.32 | 47.83 | 15 | 7 | 28.5 | 20130.71 | 351.99 | 1184.03 | 182.67 | 143.33 | 14285.24 | 0.78 | 0.85 | 18.85 | 0.84 | 4 | 10
15 | 70 | CONCLUIDO | 2.5167 | 39.73 | 36.99 | 123.29 | 1.74 | 18 | 162.75 | 47.83 | 16 | 0 | 28.92 | 20306.85 | 353.71 | 1184.13 | 180.87 | 143.33 | 13393.59 | 0.79 | 0.85 | 18.86 | 0.79 | 4 | 10

## RESULTADOS_16
Unnamed: 0 | Volume de calda [L] | STATUS | Capacidade operacional [ha/h] | Tempo de missao [h] | Tempo util [h] | Tempo por voo [min] | Autonomia Projetada [h] | N° Voos | MTOW [kg] | Massa Estrutura [kg] | Combustível [kg] | Abastecimentos | Massa gerador | Potência gerador [W] | Combustível consumido [L] | Calda cons [L] | Distância percorrida [km] | Distância Pulverizando [km] | RTL ACUMULADO[m] | EOC [km/km] | EOC [h/h] | Tempo de manobra [h] | Tempo rtl_rtw [h] | V pulv [m/s] | V desloc [m/s]
0 | 90 | CONCLUIDO | 1.0106 | 98.95 | 71.61 | 6.13 | 0.1 | 701 | 176.73 | 52.44 | 1 | 699 | 33.29 | 22031.19 | 952.44 | 1192.95 | 1355.62 | 143.33 | 597351.01 | 0.11 | 0.44 | 19.96 | 35.29 | 4 | 10
1 | 90 | CONCLUIDO | 1.7426 | 57.38 | 46.89 | 12.39 | 0.2 | 227 | 178.21 | 52.44 | 2 | 225 | 33.77 | 22213.89 | 623.2 | 1186.48 | 516.23 | 143.33 | 180025.45 | 0.28 | 0.67 | 19.18 | 10.66 | 4 | 10
2 | 90 | CONCLUIDO | 2.0106 | 49.74 | 42.48 | 18.74 | 0.3 | 136 | 179.7 | 52.44 | 3 | 134 | 34.26 | 22397.24 | 561.26 | 1185.54 | 367.37 | 143.33 | 106054.57 | 0.39 | 0.74 | 19.01 | 6.27 | 4 | 10
3 | 90 | CONCLUIDO | 2.1517 | 46.48 | 40.61 | 25.12 | 0.39 | 97 | 181.19 | 52.44 | 4 | 95 | 34.75 | 22581.25 | 532.91 | 1185.03 | 304 | 143.33 | 74560.69 | 0.47 | 0.78 | 18.96 | 4.4 | 4 | 10
4 | 90 | CONCLUIDO | 2.2322 | 44.8 | 39.68 | 31.32 | 0.49 | 76 | 182.69 | 52.44 | 5 | 74 | 35.25 | 22766.06 | 516.78 | 1184.9 | 272.46 | 143.33 | 58897.11 | 0.53 | 0.8 | 18.92 | 3.47 | 4 | 10
5 | 90 | CONCLUIDO | 2.2924 | 43.62 | 39 | 37.74 | 0.58 | 62 | 184.19 | 52.44 | 6 | 60 | 35.75 | 22951.43 | 503.68 | 1184.72 | 249.39 | 143.33 | 47433.34 | 0.57 | 0.81 | 18.91 | 2.8 | 4 | 10
6 | 90 | CONCLUIDO | 2.3371 | 42.79 | 38.52 | 44.44 | 0.67 | 52 | 185.7 | 52.44 | 7 | 50 | 36.26 | 23137.49 | 494.04 | 1184.34 | 233.64 | 143.33 | 39604.73 | 0.61 | 0.82 | 18.88 | 2.32 | 4 | 10
7 | 90 | CONCLUIDO | 2.3674 | 42.24 | 38.22 | 50.96 | 0.76 | 45 | 187.22 | 52.44 | 8 | 43 | 36.78 | 23324.24 | 486.12 | 1184.29 | 223.39 | 143.33 | 34515.6 | 0.64 | 0.83 | 18.87 | 2.02 | 4 | 10
8 | 90 | CONCLUIDO | 2.3913 | 41.82 | 37.98 | 56.96 | 0.85 | 40 | 188.74 | 52.44 | 9 | 38 | 37.3 | 23511.69 | 478.82 | 1184.39 | 215.18 | 143.33 | 30438.53 | 0.67 | 0.83 | 18.86 | 1.78 | 4 | 10
9 | 90 | CONCLUIDO | 2.4142 | 41.42 | 37.76 | 64.73 | 0.93 | 35 | 190.26 | 52.44 | 10 | 33 | 37.82 | 23699.85 | 471.93 | 1184.22 | 207.8 | 143.33 | 26774.03 | 0.69 | 0.84 | 18.86 | 1.56 | 4 | 10
10 | 90 | CONCLUIDO | 2.4297 | 41.16 | 37.6 | 70.5 | 1.02 | 32 | 191.79 | 52.44 | 11 | 30 | 38.35 | 23888.73 | 466.1 | 1183.97 | 202.55 | 143.33 | 24159.97 | 0.71 | 0.84 | 18.85 | 1.4 | 4 | 10
11 | 90 | CONCLUIDO | 2.4444 | 40.91 | 37.46 | 77.5 | 1.1 | 29 | 193.33 | 52.44 | 12 | 27 | 38.89 | 24078.33 | 459.94 | 1184.13 | 197.49 | 143.33 | 21645.56 | 0.73 | 0.84 | 18.85 | 1.26 | 4 | 10
12 | 90 | CONCLUIDO | 2.4586 | 40.67 | 37.33 | 86.14 | 1.18 | 26 | 194.88 | 52.44 | 13 | 24 | 39.43 | 24268.67 | 453.7 | 1184.02 | 193.18 | 143.33 | 19508.22 | 0.74 | 0.85 | 18.84 | 1.13 | 4 | 10
13 | 90 | CONCLUIDO | 2.4679 | 40.52 | 37.25 | 93.11 | 1.27 | 24 | 196.42 | 52.44 | 14 | 22 | 39.98 | 24459.75 | 448.46 | 1184.14 | 190.52 | 143.33 | 18189.19 | 0.75 | 0.85 | 18.84 | 1.05 | 4 | 10
14 | 90 | CONCLUIDO | 2.4719 | 40.45 | 37.22 | 97.08 | 1.35 | 23 | 197.98 | 52.44 | 15 | 21 | 40.54 | 24651.58 | 443.44 | 1184.03 | 189.42 | 143.33 | 17644.02 | 0.76 | 0.85 | 18.84 | 1.02 | 4 | 10
15 | 90 | CONCLUIDO | 2.4828 | 40.28 | 37.11 | 106.03 | 1.42 | 21 | 199.54 | 52.44 | 16 | 19 | 41.1 | 24844.17 | 439.15 | 1184.03 | 185.81 | 143.33 | 15845.98 | 0.77 | 0.85 | 18.84 | 0.92 | 4 | 10
16 | 90 | CONCLUIDO | 2.4878 | 40.2 | 37.07 | 111.2 | 1.5 | 20 | 201.11 | 52.44 | 17 | 18 | 41.67 | 25037.53 | 433.66 | 1184.03 | 184.47 | 143.33 | 15180.48 | 0.78 | 0.85 | 18.83 | 0.87 | 4 | 10
17 | 90 | CONCLUIDO | 2.4999 | 40 | 36.94 | 123.14 | 1.58 | 18 | 202.68 | 52.44 | 18 | 16 | 42.24 | 25231.66 | 425.65 | 1184.02 | 180.35 | 143.33 | 13132.87 | 0.79 | 0.85 | 18.82 | 0.75 | 4 | 10
18 | 90 | CONCLUIDO | 2.5025 | 39.96 | 36.93 | 130.36 | 1.65 | 17 | 204.26 | 52.44 | 19 | 15 | 42.82 | 25426.72 | 422.14 | 1183.87 | 180.19 | 143.33 | 13056.02 | 0.8 | 0.85 | 18.82 | 0.74 | 4 | 10
19 | 90 | CONCLUIDO | 2.5098 | 39.84 | 36.85 | 138.2 | 1.73 | 16 | 205.85 | 52.44 | 20 | 14 | 43.41 | 25622.45 | 416.39 | 1183.85 | 177.29 | 143.33 | 11613.68 | 0.81 | 0.86 | 18.83 | 0.66 | 4 | 10
20 | 90 | CONCLUIDO | 2.5139 | 39.78 | 36.82 | 147.3 | 1.8 | 15 | 207.45 | 52.44 | 21 | 13 | 44 | 25818.99 | 410.38 | 1183.87 | 176.48 | 143.33 | 11212.44 | 0.81 | 0.86 | 18.82 | 0.63 | 4 | 10
21 | 90 | CONCLUIDO | 2.5126 | 39.8 | 36.85 | 147.38 | 1.87 | 15 | 209.05 | 52.44 | 22 | 6 | 44.6 | 26016.35 | 409.52 | 1183.82 | 176.74 | 143.33 | 11342.59 | 0.81 | 0.86 | 18.84 | 0.65 | 4 | 10
22 | 90 | CONCLUIDO | 2.5128 | 39.8 | 36.84 | 147.37 | 1.94 | 15 | 210.65 | 52.44 | 23 | 1 | 45.21 | 26214.54 | 409.39 | 1184 | 176.55 | 143.33 | 11245.34 | 0.81 | 0.86 | 18.84 | 0.65 | 4 | 10
23 | 90 | CONCLUIDO | 2.5127 | 39.8 | 36.84 | 147.38 | 2.01 | 15 | 212.27 | 52.44 | 24 | 0 | 45.82 | 26413.56 | 412.14 | 1184 | 176.53 | 143.33 | 11237.47 | 0.81 | 0.86 | 18.84 | 0.65 | 4 | 10

## RESULTADOS_0
Unnamed: 0 | Volume de calda [L] | STATUS | Capacidade operacional [ha/h] | Tempo de missao [h] | Tempo util [h] | Tempo por voo [min] | Autonomia Projetada [h] | N° Voos | MTOW [kg] | Massa Estrutura [kg] | Combustível [kg] | Abastecimentos | Massa gerador | Potência gerador [W] | Combustível consumido [L] | Calda cons [L] | Distância percorrida [km] | Distância Pulverizando [km] | RTL ACUMULADO[m] | EOC [km/km] | EOC [h/h] | Tempo de manobra [h] | Tempo rtl_rtw [h] | V pulv [m/s] | V desloc [m/s]
0 | 10 | CONCLUIDO | 2.2342 | 44.76 | 41.78 | 20.89 | 0.64 | 120 | 26.11 | 12.1 | 1 | 0 | 3.01 | 3454.41 | 121.49 | 1187.1 | 337.5 | 143.33 | 91194.97 | 0.42 | 0.76 | 19.16 | 5.56 | 4 | 10

## RESULTADOS_7
Unnamed: 0 | Volume de calda [L] | STATUS | Capacidade operacional [ha/h] | Tempo de missao [h] | Tempo util [h] | Tempo por voo [min] | Autonomia Projetada [h] | N° Voos | MTOW [kg] | Massa Estrutura [kg] | Combustível [kg] | Abastecimentos | Massa gerador | Potência gerador [W] | Combustível consumido [L] | Calda cons [L] | Distância percorrida [km] | Distância Pulverizando [km] | RTL ACUMULADO[m] | EOC [km/km] | EOC [h/h] | Tempo de manobra [h] | Tempo rtl_rtw [h] | V pulv [m/s] | V desloc [m/s]
0 | 45 | CONCLUIDO | 1.6042 | 62.34 | 53.11 | 9.05 | 0.18 | 352 | 98.71 | 39.72 | 1 | 350 | 12.99 | 12407.75 | 481.69 | 1188.03 | 726.64 | 143.33 | 284608.29 | 0.2 | 0.6 | 19.39 | 16.86 | 4 | 10
1 | 45 | CONCLUIDO | 2.1095 | 47.4 | 42.58 | 18.51 | 0.35 | 138 | 99.95 | 39.72 | 2 | 136 | 13.24 | 12561.45 | 379.08 | 1185.61 | 370.31 | 143.33 | 107513.43 | 0.39 | 0.74 | 19.03 | 6.36 | 4 | 10
2 | 45 | CONCLUIDO | 2.2818 | 43.83 | 40.09 | 28.3 | 0.52 | 85 | 101.2 | 39.72 | 3 | 83 | 13.49 | 12715.54 | 348.59 | 1184.88 | 286.4 | 143.33 | 65824.16 | 0.5 | 0.79 | 18.94 | 3.88 | 4 | 10
3 | 45 | CONCLUIDO | 2.3677 | 42.24 | 38.99 | 38.35 | 0.69 | 61 | 102.45 | 39.72 | 4 | 59 | 13.74 | 12870.03 | 330.69 | 1184.33 | 249.54 | 143.33 | 47511.44 | 0.57 | 0.81 | 18.9 | 2.79 | 4 | 10
4 | 45 | CONCLUIDO | 2.4222 | 41.29 | 38.33 | 48.93 | 0.85 | 47 | 103.71 | 39.72 | 5 | 45 | 14 | 13024.91 | 315.64 | 1184.19 | 227.26 | 143.33 | 36441.82 | 0.63 | 0.82 | 18.88 | 2.13 | 4 | 10
5 | 45 | CONCLUIDO | 2.4625 | 40.61 | 37.86 | 61.39 | 1.01 | 37 | 104.97 | 39.72 | 6 | 35 | 14.25 | 13180.19 | 301.45 | 1184.21 | 211.01 | 143.33 | 28369.2 | 0.68 | 0.83 | 18.87 | 1.66 | 4 | 10
6 | 45 | CONCLUIDO | 2.489 | 40.18 | 37.55 | 72.68 | 1.16 | 31 | 106.23 | 39.72 | 7 | 28 | 14.52 | 13335.87 | 289.79 | 1184.23 | 200.75 | 143.33 | 23267.38 | 0.71 | 0.84 | 18.85 | 1.36 | 4 | 10
7 | 45 | CONCLUIDO | 2.4993 | 40.01 | 37.45 | 80.24 | 1.31 | 28 | 107.5 | 39.72 | 8 | 2 | 14.78 | 13491.96 | 282.98 | 1184.14 | 196.3 | 143.33 | 21059.19 | 0.73 | 0.84 | 18.88 | 1.25 | 4 | 10
8 | 45 | CONCLUIDO | 2.4985 | 40.02 | 37.46 | 80.27 | 1.46 | 28 | 108.77 | 39.72 | 9 | 0 | 15.05 | 13648.58 | 285.88 | 1184.26 | 196.54 | 143.33 | 21178.74 | 0.73 | 0.84 | 18.88 | 1.27 | 4 | 10

## RESULTADOS_10
Unnamed: 0 | Volume de calda [L] | STATUS | Capacidade operacional [ha/h] | Tempo de missao [h] | Tempo util [h] | Tempo por voo [min] | Autonomia Projetada [h] | N° Voos | MTOW [kg] | Massa Estrutura [kg] | Combustível [kg] | Abastecimentos | Massa gerador | Potência gerador [W] | Combustível consumido [L] | Calda cons [L] | Distância percorrida [km] | Distância Pulverizando [km] | RTL ACUMULADO[m] | EOC [km/km] | EOC [h/h] | Tempo de manobra [h] | Tempo rtl_rtw [h] | V pulv [m/s] | V desloc [m/s]
0 | 60 | CONCLUIDO | 1.3884 | 72.03 | 58.32 | 7.72 | 0.14 | 453 | 124.63 | 45 | 1 | 451 | 18.64 | 15605.44 | 619.06 | 1190.41 | 902.67 | 143.33 | 372116.73 | 0.16 | 0.54 | 19.56 | 22.04 | 4 | 10
1 | 60 | CONCLUIDO | 1.9787 | 50.54 | 44.09 | 15.65 | 0.28 | 169 | 125.95 | 45 | 2 | 167 | 18.95 | 15767.7 | 463.61 | 1186.11 | 421.27 | 143.33 | 132836.2 | 0.34 | 0.72 | 19.08 | 7.87 | 4 | 10
2 | 60 | CONCLUIDO | 2.1883 | 45.7 | 40.93 | 23.84 | 0.42 | 103 | 127.27 | 45 | 3 | 101 | 19.27 | 15930.42 | 424.47 | 1184.99 | 314.83 | 143.33 | 79948.77 | 0.46 | 0.77 | 18.97 | 4.73 | 4 | 10
3 | 60 | CONCLUIDO | 2.2939 | 43.59 | 39.57 | 32.08 | 0.55 | 74 | 128.59 | 45 | 4 | 72 | 19.59 | 16093.6 | 404.2 | 1184.5 | 268.75 | 143.33 | 57052.71 | 0.53 | 0.8 | 18.92 | 3.37 | 4 | 10
4 | 60 | CONCLUIDO | 2.3621 | 42.33 | 38.75 | 40.79 | 0.68 | 57 | 129.92 | 45 | 5 | 55 | 19.92 | 16257.24 | 389.13 | 1184.49 | 241.22 | 143.33 | 43371.48 | 0.59 | 0.81 | 18.89 | 2.55 | 4 | 10
5 | 60 | CONCLUIDO | 2.3996 | 41.67 | 38.34 | 48.95 | 0.81 | 47 | 131.25 | 45 | 6 | 45 | 20.25 | 16421.36 | 378.52 | 1184.37 | 227.34 | 143.33 | 36482.45 | 0.63 | 0.82 | 18.88 | 2.14 | 4 | 10
6 | 60 | CONCLUIDO | 2.435 | 41.07 | 37.94 | 58.37 | 0.93 | 39 | 132.58 | 45 | 7 | 37 | 20.59 | 16585.95 | 367.84 | 1184.15 | 214.1 | 143.33 | 29903.63 | 0.67 | 0.83 | 18.86 | 1.74 | 4 | 10
7 | 60 | CONCLUIDO | 2.462 | 40.62 | 37.64 | 68.44 | 1.06 | 33 | 133.92 | 45 | 8 | 31 | 20.93 | 16751.02 | 357.42 | 1184.02 | 203.76 | 143.33 | 24763.37 | 0.7 | 0.84 | 18.86 | 1.45 | 4 | 10
8 | 60 | CONCLUIDO | 2.4779 | 40.36 | 37.48 | 77.55 | 1.18 | 29 | 135.27 | 45 | 9 | 27 | 21.27 | 16916.71 | 348.93 | 1183.89 | 198.55 | 143.33 | 22179.36 | 0.72 | 0.84 | 18.85 | 1.29 | 4 | 10
9 | 60 | CONCLUIDO | 2.4915 | 40.14 | 37.34 | 86.17 | 1.29 | 26 | 136.61 | 45 | 10 | 24 | 21.61 | 17082.76 | 339.74 | 1183.88 | 193.76 | 143.33 | 19796.86 | 0.74 | 0.84 | 18.84 | 1.15 | 4 | 10
10 | 60 | CONCLUIDO | 2.5049 | 39.92 | 37.2 | 97.05 | 1.41 | 23 | 137.96 | 45 | 11 | 20 | 21.96 | 17249.3 | 330.75 | 1183.87 | 188.94 | 143.33 | 17399.7 | 0.76 | 0.85 | 18.84 | 1.01 | 4 | 10
11 | 60 | CONCLUIDO | 2.5135 | 39.79 | 37.12 | 106.05 | 1.52 | 21 | 139.32 | 45 | 12 | 4 | 22.32 | 17416.34 | 325.5 | 1184.06 | 185.36 | 143.33 | 15620.45 | 0.77 | 0.85 | 18.86 | 0.92 | 4 | 10
12 | 60 | CONCLUIDO | 2.513 | 39.79 | 37.12 | 106.07 | 1.63 | 21 | 140.67 | 45 | 13 | 0 | 22.68 | 17583.88 | 327.86 | 1184.14 | 185.5 | 143.33 | 15692.76 | 0.77 | 0.85 | 18.86 | 0.93 | 4 | 10

## RESULTADOS_14
Unnamed: 0 | Volume de calda [L] | STATUS | Capacidade operacional [ha/h] | Tempo de missao [h] | Tempo util [h] | Tempo por voo [min] | Autonomia Projetada [h] | N° Voos | MTOW [kg] | Massa Estrutura [kg] | Combustível [kg] | Abastecimentos | Massa gerador | Potência gerador [W] | Combustível consumido [L] | Calda cons [L] | Distância percorrida [km] | Distância Pulverizando [km] | RTL ACUMULADO[m] | EOC [km/km] | EOC [h/h] | Tempo de manobra [h] | Tempo rtl_rtw [h] | V pulv [m/s] | V desloc [m/s]
0 | 80 | CONCLUIDO | 1.1308 | 88.44 | 66.52 | 6.56 | 0.11 | 608 | 159.12 | 50.28 | 1 | 606 | 27.84 | 19859.16 | 827.64 | 1191.83 | 1181.85 | 143.33 | 510932.37 | 0.12 | 0.48 | 19.82 | 30.22 | 4 | 10
1 | 80 | CONCLUIDO | 1.8217 | 54.89 | 45.9 | 13.3 | 0.22 | 207 | 160.54 | 50.28 | 2 | 205 | 28.26 | 20034.4 | 569.43 | 1186.29 | 482.85 | 143.33 | 163437 | 0.3 | 0.69 | 19.14 | 9.67 | 4 | 10
2 | 80 | CONCLUIDO | 2.0656 | 48.41 | 42.03 | 20.01 | 0.33 | 126 | 161.97 | 50.28 | 3 | 124 | 28.69 | 20210.21 | 517.38 | 1185.19 | 352.13 | 143.33 | 98481.92 | 0.41 | 0.75 | 19 | 5.82 | 4 | 10
3 | 80 | CONCLUIDO | 2.1969 | 45.52 | 40.29 | 26.86 | 0.43 | 90 | 163.4 | 50.28 | 4 | 88 | 29.12 | 20386.62 | 491.64 | 1184.85 | 293.43 | 143.33 | 69310.69 | 0.49 | 0.78 | 18.94 | 4.09 | 4 | 10
4 | 80 | CONCLUIDO | 2.2741 | 43.97 | 39.39 | 33.77 | 0.54 | 70 | 164.83 | 50.28 | 5 | 68 | 29.55 | 20563.61 | 476.23 | 1184.89 | 262.79 | 143.33 | 54089.88 | 0.55 | 0.8 | 18.92 | 3.19 | 4 | 10
5 | 80 | CONCLUIDO | 2.3298 | 42.92 | 38.76 | 40.8 | 0.64 | 57 | 166.27 | 50.28 | 6 | 55 | 29.99 | 20741.2 | 463.94 | 1184.33 | 241.78 | 143.33 | 43654.67 | 0.59 | 0.81 | 18.89 | 2.56 | 4 | 10
6 | 80 | CONCLUIDO | 2.3669 | 42.25 | 38.38 | 47.97 | 0.74 | 48 | 167.72 | 50.28 | 7 | 46 | 30.44 | 20919.39 | 454.73 | 1184.31 | 228.83 | 143.33 | 37221.66 | 0.63 | 0.82 | 18.88 | 2.18 | 4 | 10
7 | 80 | CONCLUIDO | 2.4 | 41.67 | 38.02 | 55.64 | 0.84 | 41 | 169.17 | 50.28 | 8 | 39 | 30.89 | 21098.19 | 445.63 | 1184.16 | 216.64 | 143.33 | 31161.66 | 0.66 | 0.83 | 18.87 | 1.82 | 4 | 10
8 | 80 | CONCLUIDO | 2.424 | 41.25 | 37.77 | 62.95 | 0.94 | 36 | 170.62 | 50.28 | 9 | 34 | 31.34 | 21277.6 | 437.97 | 1184.17 | 208.33 | 143.33 | 27031.75 | 0.69 | 0.84 | 18.85 | 1.57 | 4 | 10
9 | 80 | CONCLUIDO | 2.4404 | 40.98 | 37.62 | 70.54 | 1.03 | 32 | 172.08 | 50.28 | 10 | 30 | 31.8 | 21457.64 | 430.99 | 1184.03 | 202.91 | 143.33 | 24341.45 | 0.71 | 0.84 | 18.86 | 1.43 | 4 | 10
10 | 80 | CONCLUIDO | 2.4554 | 40.73 | 37.47 | 77.52 | 1.12 | 29 | 173.55 | 50.28 | 11 | 27 | 32.27 | 21638.31 | 424.35 | 1184.04 | 198.11 | 143.33 | 21954.97 | 0.72 | 0.84 | 18.84 | 1.27 | 4 | 10
11 | 80 | CONCLUIDO | 2.4697 | 40.49 | 37.33 | 86.14 | 1.22 | 26 | 175.02 | 50.28 | 12 | 24 | 32.74 | 21819.6 | 417.55 | 1183.94 | 193.14 | 143.33 | 19485.57 | 0.74 | 0.85 | 18.85 | 1.13 | 4 | 10
12 | 80 | CONCLUIDO | 2.4793 | 40.33 | 37.24 | 93.09 | 1.31 | 24 | 176.49 | 50.28 | 13 | 22 | 33.21 | 22001.54 | 412.01 | 1184.1 | 189.98 | 143.33 | 17919.06 | 0.75 | 0.85 | 18.84 | 1.04 | 4 | 10
13 | 80 | CONCLUIDO | 2.4887 | 40.18 | 37.15 | 101.32 | 1.4 | 22 | 177.97 | 50.28 | 14 | 20 | 33.69 | 22184.13 | 404.96 | 1184.16 | 187.18 | 143.33 | 16525.75 | 0.77 | 0.85 | 18.84 | 0.95 | 4 | 10
14 | 80 | CONCLUIDO | 2.4985 | 40.02 | 37.05 | 111.16 | 1.48 | 20 | 179.46 | 50.28 | 15 | 18 | 34.18 | 22367.38 | 397.86 | 1184.09 | 184 | 143.33 | 14949.49 | 0.78 | 0.85 | 18.84 | 0.86 | 4 | 10
15 | 80 | CONCLUIDO | 2.5024 | 39.96 | 37.02 | 116.92 | 1.57 | 19 | 180.95 | 50.28 | 16 | 17 | 34.67 | 22551.28 | 393.74 | 1183.87 | 182.96 | 143.33 | 14434.1 | 0.78 | 0.85 | 18.83 | 0.83 | 4 | 10
16 | 80 | CONCLUIDO | 2.5071 | 39.89 | 36.98 | 123.28 | 1.65 | 18 | 182.45 | 50.28 | 17 | 16 | 35.17 | 22735.98 | 386.87 | 1183.85 | 181.61 | 143.33 | 13760.3 | 0.79 | 0.85 | 18.83 | 0.79 | 4 | 10
17 | 80 | CONCLUIDO | 2.5137 | 39.78 | 36.91 | 130.27 | 1.74 | 17 | 183.95 | 50.28 | 18 | 9 | 35.67 | 22921.24 | 380.2 | 1183.98 | 178.96 | 143.33 | 12442.07 | 0.8 | 0.85 | 18.83 | 0.72 | 4 | 10
18 | 80 | CONCLUIDO | 2.5177 | 39.72 | 36.88 | 138.3 | 1.82 | 16 | 185.46 | 50.28 | 19 | 0 | 36.18 | 23107.19 | 380.58 | 1184.08 | 177.46 | 143.33 | 11694.9 | 0.81 | 0.86 | 18.85 | 0.69 | 4 | 10

## RESULTADOS_5
Unnamed: 0 | Volume de calda [L] | STATUS | Capacidade operacional [ha/h] | Tempo de missao [h] | Tempo util [h] | Tempo por voo [min] | Autonomia Projetada [h] | N° Voos | MTOW [kg] | Massa Estrutura [kg] | Combustível [kg] | Abastecimentos | Massa gerador | Potência gerador [W] | Combustível consumido [L] | Calda cons [L] | Distância percorrida [km] | Distância Pulverizando [km] | RTL ACUMULADO[m] | EOC [km/km] | EOC [h/h] | Tempo de manobra [h] | Tempo rtl_rtw [h] | V pulv [m/s] | V desloc [m/s]
0 | 35 | CONCLUIDO | 1.767 | 56.59 | 49.78 | 10.44 | 0.22 | 286 | 80.84 | 35.1 | 1 | 284 | 9.74 | 10204.21 | 392.05 | 1187.83 | 613.16 | 143.33 | 228195.01 | 0.23 | 0.63 | 19.29 | 13.53 | 4 | 10
1 | 35 | CONCLUIDO | 2.2059 | 45.33 | 41.46 | 21.63 | 0.43 | 115 | 82.04 | 35.1 | 2 | 113 | 9.94 | 10352.53 | 316.82 | 1185.25 | 332.5 | 143.33 | 88722.31 | 0.43 | 0.76 | 18.99 | 5.25 | 4 | 10
2 | 35 | CONCLUIDO | 2.3504 | 42.55 | 39.43 | 33.32 | 0.63 | 71 | 83.25 | 35.1 | 3 | 69 | 10.15 | 10501.19 | 290.3 | 1184.35 | 264.26 | 143.33 | 54822.56 | 0.54 | 0.8 | 18.92 | 3.23 | 4 | 10
3 | 35 | CONCLUIDO | 2.4263 | 41.22 | 38.46 | 46.16 | 0.83 | 50 | 84.46 | 35.1 | 4 | 48 | 10.36 | 10650.22 | 271.64 | 1184.5 | 231.33 | 143.33 | 38463.47 | 0.62 | 0.82 | 18.89 | 2.26 | 4 | 10
4 | 35 | CONCLUIDO | 2.473 | 40.44 | 37.89 | 59.83 | 1.02 | 38 | 85.67 | 35.1 | 5 | 32 | 10.57 | 10799.59 | 255.26 | 1184.14 | 212.23 | 143.33 | 28971.67 | 0.68 | 0.83 | 18.86 | 1.7 | 4 | 10
5 | 35 | CONCLUIDO | 2.4832 | 40.27 | 37.78 | 64.76 | 1.21 | 35 | 86.88 | 35.1 | 6 | 0 | 10.78 | 10949.33 | 252.13 | 1184.49 | 206.65 | 143.33 | 26195.15 | 0.69 | 0.84 | 18.91 | 1.58 | 4 | 10

## RESULTADOS_8
Unnamed: 0 | Volume de calda [L] | STATUS | Capacidade operacional [ha/h] | Tempo de missao [h] | Tempo util [h] | Tempo por voo [min] | Autonomia Projetada [h] | N° Voos | MTOW [kg] | Massa Estrutura [kg] | Combustível [kg] | Abastecimentos | Massa gerador | Potência gerador [W] | Combustível consumido [L] | Calda cons [L] | Distância percorrida [km] | Distância Pulverizando [km] | RTL ACUMULADO[m] | EOC [km/km] | EOC [h/h] | Tempo de manobra [h] | Tempo rtl_rtw [h] | V pulv [m/s] | V desloc [m/s]
0 | 50 | CONCLUIDO | 1.5316 | 65.29 | 54.72 | 8.55 | 0.16 | 384 | 107.41 | 41.65 | 1 | 382 | 14.77 | 13481.73 | 525.84 | 1189.04 | 780.93 | 143.33 | 311591 | 0.18 | 0.58 | 19.44 | 18.46 | 4 | 10
1 | 50 | CONCLUIDO | 2.0672 | 48.38 | 43.05 | 17.45 | 0.32 | 148 | 108.68 | 41.65 | 2 | 146 | 15.03 | 13638.32 | 407.64 | 1185.47 | 386.12 | 143.33 | 115369.66 | 0.37 | 0.73 | 19.05 | 6.83 | 4 | 10
2 | 50 | CONCLUIDO | 2.2531 | 44.38 | 40.33 | 26.59 | 0.48 | 91 | 109.96 | 41.65 | 3 | 89 | 15.31 | 13795.21 | 374.67 | 1184.92 | 294.38 | 143.33 | 69780.04 | 0.49 | 0.78 | 18.95 | 4.12 | 4 | 10
3 | 50 | CONCLUIDO | 2.3446 | 42.65 | 39.17 | 36.16 | 0.63 | 65 | 111.23 | 41.65 | 4 | 63 | 15.58 | 13952.52 | 356.06 | 1184.46 | 255.39 | 143.33 | 50416.92 | 0.56 | 0.81 | 18.91 | 2.97 | 4 | 10
4 | 50 | CONCLUIDO | 2.4062 | 41.56 | 38.41 | 46.09 | 0.78 | 50 | 112.51 | 41.65 | 5 | 48 | 15.86 | 14110.24 | 341 | 1184.35 | 229.87 | 143.33 | 37732.6 | 0.62 | 0.82 | 18.88 | 2.21 | 4 | 10
5 | 50 | CONCLUIDO | 2.4397 | 40.99 | 38.04 | 55.67 | 0.93 | 41 | 113.79 | 41.65 | 6 | 39 | 16.14 | 14268.39 | 329.46 | 1184.29 | 217.14 | 143.33 | 31411.08 | 0.66 | 0.83 | 18.87 | 1.84 | 4 | 10
6 | 50 | CONCLUIDO | 2.4692 | 40.5 | 37.71 | 66.54 | 1.07 | 34 | 115.08 | 41.65 | 7 | 32 | 16.43 | 14426.96 | 317.65 | 1184.03 | 205.8 | 143.33 | 25777.4 | 0.7 | 0.84 | 18.86 | 1.51 | 4 | 10
7 | 50 | CONCLUIDO | 2.4905 | 40.15 | 37.47 | 77.53 | 1.21 | 29 | 116.37 | 41.65 | 8 | 27 | 16.72 | 14585.96 | 306.61 | 1184.18 | 197.94 | 143.33 | 21870.42 | 0.72 | 0.84 | 18.86 | 1.28 | 4 | 10
8 | 50 | CONCLUIDO | 2.5079 | 39.87 | 37.28 | 89.48 | 1.35 | 25 | 117.66 | 41.65 | 9 | 9 | 17.01 | 14745.39 | 296.64 | 1183.97 | 191.21 | 143.33 | 18527.46 | 0.75 | 0.85 | 18.86 | 1.09 | 4 | 10
9 | 50 | CONCLUIDO | 2.5052 | 39.92 | 37.32 | 89.58 | 1.48 | 25 | 118.96 | 41.65 | 10 | 0 | 17.31 | 14905.25 | 299.6 | 1184.24 | 191.88 | 143.33 | 18861.38 | 0.75 | 0.85 | 18.88 | 1.13 | 4 | 10

## RESULTADOS_3
Unnamed: 0 | Volume de calda [L] | STATUS | Capacidade operacional [ha/h] | Tempo de missao [h] | Tempo util [h] | Tempo por voo [min] | Autonomia Projetada [h] | N° Voos | MTOW [kg] | Massa Estrutura [kg] | Combustível [kg] | Abastecimentos | Massa gerador | Potência gerador [W] | Combustível consumido [L] | Calda cons [L] | Distância percorrida [km] | Distância Pulverizando [km] | RTL ACUMULADO[m] | EOC [km/km] | EOC [h/h] | Tempo de manobra [h] | Tempo rtl_rtw [h] | V pulv [m/s] | V desloc [m/s]
0 | 25 | CONCLUIDO | 1.9533 | 51.2 | 46.39 | 12.83 | 0.28 | 217 | 61.76 | 28.92 | 1 | 215 | 6.84 | 7851.41 | 298.12 | 1186.63 | 499.26 | 143.33 | 171590.84 | 0.29 | 0.68 | 19.15 | 10.16 | 4 | 10
1 | 25 | CONCLUIDO | 2.3074 | 43.34 | 40.31 | 27.17 | 0.55 | 89 | 62.92 | 28.92 | 2 | 87 | 7 | 7994.37 | 244.54 | 1185.17 | 293.87 | 143.33 | 69539.47 | 0.49 | 0.78 | 18.94 | 4.1 | 4 | 10
2 | 25 | CONCLUIDO | 2.4323 | 41.11 | 38.58 | 43.68 | 0.81 | 53 | 64.08 | 28.92 | 3 | 46 | 7.16 | 8137.65 | 217.14 | 1184.31 | 234.96 | 143.33 | 40260.94 | 0.61 | 0.82 | 18.91 | 2.38 | 4 | 10
3 | 25 | CONCLUIDO | 2.4439 | 40.92 | 38.44 | 47.07 | 1.07 | 49 | 65.25 | 28.92 | 4 | 0 | 7.33 | 8281.25 | 215.98 | 1184.9 | 228.52 | 143.33 | 37062.22 | 0.63 | 0.82 | 18.95 | 2.24 | 4 | 10

## RESULTADOS_15
Unnamed: 0 | Volume de calda [L] | STATUS | Capacidade operacional [ha/h] | Tempo de missao [h] | Tempo util [h] | Tempo por voo [min] | Autonomia Projetada [h] | N° Voos | MTOW [kg] | Massa Estrutura [kg] | Combustível [kg] | Abastecimentos | Massa gerador | Potência gerador [W] | Combustível consumido [L] | Calda cons [L] | Distância percorrida [km] | Distância Pulverizando [km] | RTL ACUMULADO[m] | EOC [km/km] | EOC [h/h] | Tempo de manobra [h] | Tempo rtl_rtw [h] | V pulv [m/s] | V desloc [m/s]
0 | 85 | CONCLUIDO | 1.07 | 93.46 | 68.96 | 6.34 | 0.11 | 653 | 167.88 | 51.39 | 1 | 651 | 30.49 | 20939.59 | 887.79 | 1192.78 | 1265.31 | 143.33 | 552437.49 | 0.11 | 0.46 | 19.88 | 32.65 | 4 | 10
1 | 85 | CONCLUIDO | 1.7831 | 56.08 | 46.36 | 12.82 | 0.21 | 217 | 169.33 | 51.39 | 2 | 215 | 30.94 | 21118.46 | 595.69 | 1186.43 | 498.89 | 143.33 | 171408.38 | 0.29 | 0.68 | 19.14 | 10.13 | 4 | 10
2 | 85 | CONCLUIDO | 2.0401 | 49.02 | 42.2 | 19.33 | 0.31 | 131 | 170.79 | 51.39 | 3 | 129 | 31.4 | 21297.94 | 538.84 | 1185.38 | 357.75 | 143.33 | 101266.38 | 0.4 | 0.75 | 19.01 | 5.99 | 4 | 10
3 | 85 | CONCLUIDO | 2.1689 | 46.11 | 40.55 | 25.88 | 0.41 | 94 | 172.25 | 51.39 | 4 | 92 | 31.86 | 21478.05 | 513.68 | 1185.01 | 301.82 | 143.33 | 73486.41 | 0.47 | 0.78 | 18.96 | 4.34 | 4 | 10
4 | 85 | CONCLUIDO | 2.2536 | 44.37 | 39.53 | 32.49 | 0.51 | 73 | 173.71 | 51.39 | 5 | 71 | 32.32 | 21658.78 | 496.44 | 1184.78 | 267.15 | 143.33 | 56254.88 | 0.54 | 0.8 | 18.93 | 3.32 | 4 | 10
5 | 85 | CONCLUIDO | 2.3123 | 43.25 | 38.88 | 39.53 | 0.61 | 59 | 175.18 | 51.39 | 6 | 57 | 32.79 | 21840.16 | 483.91 | 1184.53 | 245.52 | 143.33 | 45513.29 | 0.58 | 0.81 | 18.89 | 2.67 | 4 | 10
6 | 85 | CONCLUIDO | 2.3522 | 42.51 | 38.45 | 46.14 | 0.7 | 50 | 176.66 | 51.39 | 7 | 48 | 33.27 | 22022.17 | 474.52 | 1184.51 | 230.78 | 143.33 | 38186.65 | 0.62 | 0.82 | 18.89 | 2.25 | 4 | 10
7 | 85 | CONCLUIDO | 2.385 | 41.93 | 38.1 | 53.16 | 0.8 | 43 | 178.14 | 51.39 | 8 | 41 | 33.75 | 22204.83 | 465.71 | 1184.2 | 219.24 | 143.33 | 32452.9 | 0.65 | 0.83 | 18.87 | 1.9 | 4 | 10
8 | 85 | CONCLUIDO | 2.4065 | 41.55 | 37.89 | 59.83 | 0.89 | 38 | 179.63 | 51.39 | 9 | 36 | 34.24 | 22388.15 | 458.89 | 1184.21 | 212.44 | 143.33 | 29075.01 | 0.67 | 0.83 | 18.86 | 1.7 | 4 | 10
9 | 85 | CONCLUIDO | 2.4251 | 41.24 | 37.71 | 66.55 | 0.98 | 34 | 181.12 | 51.39 | 10 | 32 | 34.73 | 22572.13 | 452.01 | 1184.16 | 206.24 | 143.33 | 25997.87 | 0.69 | 0.84 | 18.85 | 1.52 | 4 | 10
10 | 85 | CONCLUIDO | 2.4441 | 40.91 | 37.53 | 75.05 | 1.07 | 30 | 182.62 | 51.39 | 11 | 28 | 35.22 | 22756.91 | 445.41 | 1183.99 | 200 | 143.33 | 22899.43 | 0.72 | 0.84 | 18.85 | 1.33 | 4 | 10
11 | 85 | CONCLUIDO | 2.4546 | 40.74 | 37.42 | 80.18 | 1.16 | 28 | 184.12 | 51.39 | 12 | 26 | 35.73 | 22942.24 | 439.25 | 1183.95 | 196.59 | 143.33 | 21200.99 | 0.73 | 0.84 | 18.84 | 1.22 | 4 | 10
12 | 85 | CONCLUIDO | 2.4686 | 40.51 | 37.29 | 89.49 | 1.24 | 25 | 185.63 | 51.39 | 13 | 23 | 36.24 | 23128.27 | 433.05 | 1183.97 | 192.04 | 143.33 | 18944.6 | 0.75 | 0.85 | 18.84 | 1.09 | 4 | 10
13 | 85 | CONCLUIDO | 2.4789 | 40.34 | 37.19 | 97.01 | 1.33 | 23 | 187.14 | 51.39 | 14 | 21 | 36.75 | 23314.98 | 427.02 | 1183.9 | 188.32 | 143.33 | 17093.81 | 0.76 | 0.85 | 18.84 | 0.99 | 4 | 10
14 | 85 | CONCLUIDO | 2.484 | 40.26 | 37.14 | 101.29 | 1.41 | 22 | 188.66 | 51.39 | 15 | 20 | 37.27 | 23502.4 | 422.37 | 1183.88 | 186.96 | 143.33 | 16416.92 | 0.77 | 0.85 | 18.84 | 0.95 | 4 | 10
15 | 85 | CONCLUIDO | 2.4925 | 40.12 | 37.07 | 111.21 | 1.49 | 20 | 190.19 | 51.39 | 16 | 18 | 37.79 | 23690.52 | 416.89 | 1184.06 | 184.63 | 143.33 | 15261.95 | 0.78 | 0.85 | 18.83 | 0.88 | 4 | 10
16 | 85 | CONCLUIDO | 2.4988 | 40.02 | 37 | 116.85 | 1.57 | 19 | 191.72 | 51.39 | 17 | 17 | 38.33 | 23879.37 | 410.46 | 1183.84 | 182.28 | 143.33 | 14091.65 | 0.79 | 0.85 | 18.83 | 0.81 | 4 | 10
17 | 85 | CONCLUIDO | 2.5032 | 39.95 | 36.97 | 123.22 | 1.65 | 18 | 193.26 | 51.39 | 18 | 16 | 38.86 | 24068.93 | 404.03 | 1183.82 | 181.13 | 143.33 | 13519.83 | 0.79 | 0.85 | 18.83 | 0.77 | 4 | 10
18 | 85 | CONCLUIDO | 2.5142 | 39.77 | 36.86 | 138.22 | 1.73 | 16 | 194.8 | 51.39 | 19 | 14 | 39.41 | 24259.23 | 397.22 | 1183.84 | 177.51 | 143.33 | 11722.73 | 0.81 | 0.86 | 18.82 | 0.67 | 4 | 10
19 | 85 | CONCLUIDO | 2.5122 | 39.81 | 36.89 | 138.34 | 1.81 | 16 | 196.35 | 51.39 | 20 | 8 | 39.96 | 24450.27 | 394.76 | 1183.92 | 178.41 | 143.33 | 12173.06 | 0.8 | 0.86 | 18.83 | 0.7 | 4 | 10
20 | 85 | CONCLUIDO | 2.5172 | 39.73 | 36.85 | 147.38 | 1.88 | 15 | 197.9 | 51.39 | 21 | 0 | 40.51 | 24642.07 | 394.27 | 1183.98 | 176.4 | 143.33 | 11169.74 | 0.81 | 0.86 | 18.84 | 0.65 | 4 | 10

## RESULTADOS_2
Unnamed: 0 | Volume de calda [L] | STATUS | Capacidade operacional [ha/h] | Tempo de missao [h] | Tempo util [h] | Tempo por voo [min] | Autonomia Projetada [h] | N° Voos | MTOW [kg] | Massa Estrutura [kg] | Combustível [kg] | Abastecimentos | Massa gerador | Potência gerador [W] | Combustível consumido [L] | Calda cons [L] | Distância percorrida [km] | Distância Pulverizando [km] | RTL ACUMULADO[m] | EOC [km/km] | EOC [h/h] | Tempo de manobra [h] | Tempo rtl_rtw [h] | V pulv [m/s] | V desloc [m/s]
0 | 20 | CONCLUIDO | 2.0618 | 48.5 | 44.57 | 14.94 | 0.34 | 179 | 51.33 | 24.83 | 1 | 177 | 5.51 | 6564.78 | 246.08 | 1186.08 | 437.66 | 143.33 | 140984.33 | 0.33 | 0.71 | 19.09 | 8.34 | 4 | 10
1 | 20 | CONCLUIDO | 2.371 | 42.18 | 39.54 | 32.5 | 0.66 | 73 | 52.47 | 24.83 | 2 | 70 | 5.64 | 6705.1 | 198.89 | 1184.88 | 267.53 | 143.33 | 56444.98 | 0.54 | 0.8 | 18.92 | 3.33 | 4 | 10
2 | 20 | CONCLUIDO | 2.4094 | 41.5 | 39.01 | 38.37 | 0.97 | 61 | 53.61 | 24.83 | 3 | 0 | 5.78 | 6845.59 | 192.49 | 1185.15 | 247.11 | 143.33 | 46299.26 | 0.58 | 0.81 | 18.98 | 2.81 | 4 | 10

## RESULTADOS_11
Unnamed: 0 | Volume de calda [L] | STATUS | Capacidade operacional [ha/h] | Tempo de missao [h] | Tempo util [h] | Tempo por voo [min] | Autonomia Projetada [h] | N° Voos | MTOW [kg] | Massa Estrutura [kg] | Combustível [kg] | Abastecimentos | Massa gerador | Potência gerador [W] | Combustível consumido [L] | Calda cons [L] | Distância percorrida [km] | Distância Pulverizando [km] | RTL ACUMULADO[m] | EOC [km/km] | EOC [h/h] | Tempo de manobra [h] | Tempo rtl_rtw [h] | V pulv [m/s] | V desloc [m/s]
0 | 65 | CONCLUIDO | 1.3219 | 75.65 | 60.16 | 7.38 | 0.13 | 489 | 133.21 | 46.47 | 1 | 487 | 20.75 | 16663.42 | 667.2 | 1190.9 | 966.37 | 143.33 | 403785.83 | 0.15 | 0.53 | 19.59 | 23.88 | 4 | 10
1 | 65 | CONCLUIDO | 1.9417 | 51.5 | 44.48 | 14.99 | 0.26 | 178 | 134.55 | 46.47 | 2 | 176 | 21.09 | 16828.84 | 489.71 | 1186.47 | 435.13 | 143.33 | 139721.65 | 0.33 | 0.71 | 19.07 | 8.25 | 4 | 10
2 | 65 | CONCLUIDO | 2.1575 | 46.35 | 41.2 | 22.68 | 0.39 | 109 | 135.9 | 46.47 | 3 | 107 | 21.43 | 16994.64 | 448.38 | 1185.03 | 323.98 | 143.33 | 84493.23 | 0.44 | 0.77 | 18.98 | 4.99 | 4 | 10
3 | 65 | CONCLUIDO | 2.27 | 44.05 | 39.75 | 30.58 | 0.52 | 78 | 137.25 | 46.47 | 4 | 76 | 21.78 | 17160.92 | 426.96 | 1184.85 | 274.66 | 143.33 | 59989.33 | 0.52 | 0.79 | 18.93 | 3.54 | 4 | 10
4 | 65 | CONCLUIDO | 2.335 | 42.83 | 38.99 | 38.35 | 0.64 | 61 | 138.6 | 46.47 | 5 | 59 | 22.13 | 17327.69 | 412.89 | 1184.28 | 249.34 | 143.33 | 47412.91 | 0.57 | 0.81 | 18.9 | 2.79 | 4 | 10
5 | 65 | CONCLUIDO | 2.3838 | 41.95 | 38.44 | 47.06 | 0.76 | 49 | 139.95 | 46.47 | 6 | 47 | 22.49 | 17494.97 | 400.5 | 1184.21 | 230.29 | 143.33 | 37949.46 | 0.62 | 0.82 | 18.89 | 2.24 | 4 | 10
6 | 65 | CONCLUIDO | 2.4211 | 41.3 | 38.01 | 55.62 | 0.88 | 41 | 141.31 | 46.47 | 7 | 39 | 22.85 | 17662.75 | 390.1 | 1184.24 | 216.54 | 143.33 | 31109.94 | 0.66 | 0.83 | 18.86 | 1.81 | 4 | 10
7 | 65 | CONCLUIDO | 2.4411 | 40.97 | 37.8 | 63.01 | 0.99 | 36 | 142.68 | 46.47 | 8 | 34 | 23.21 | 17831.04 | 381.45 | 1183.96 | 209.41 | 143.33 | 27570.62 | 0.68 | 0.83 | 18.86 | 1.61 | 4 | 10
8 | 65 | CONCLUIDO | 2.4643 | 40.58 | 37.56 | 72.69 | 1.11 | 31 | 144.05 | 46.47 | 9 | 29 | 23.58 | 17999.83 | 372.84 | 1184.12 | 201.01 | 143.33 | 23395.58 | 0.71 | 0.84 | 18.85 | 1.36 | 4 | 10
9 | 65 | CONCLUIDO | 2.4771 | 40.37 | 37.43 | 80.2 | 1.22 | 28 | 145.42 | 46.47 | 10 | 26 | 23.95 | 18169.15 | 364.16 | 1184.11 | 196.71 | 143.33 | 21264.1 | 0.73 | 0.84 | 18.84 | 1.23 | 4 | 10
10 | 65 | CONCLUIDO | 2.4894 | 40.17 | 37.31 | 89.54 | 1.33 | 25 | 146.8 | 46.47 | 11 | 23 | 24.33 | 18338.99 | 356.63 | 1184.03 | 192.64 | 143.33 | 19240.74 | 0.74 | 0.85 | 18.84 | 1.12 | 4 | 10
11 | 65 | CONCLUIDO | 2.5047 | 39.92 | 37.15 | 101.31 | 1.43 | 22 | 148.18 | 46.47 | 12 | 20 | 24.71 | 18509.36 | 347.43 | 1183.94 | 187.2 | 143.33 | 16537.58 | 0.77 | 0.85 | 18.83 | 0.95 | 4 | 10
12 | 65 | CONCLUIDO | 2.5131 | 39.79 | 37.07 | 111.2 | 1.54 | 20 | 149.56 | 46.47 | 13 | 11 | 25.1 | 18680.25 | 340.24 | 1184.12 | 184.3 | 143.33 | 15099.03 | 0.78 | 0.85 | 18.84 | 0.87 | 4 | 10
13 | 65 | CONCLUIDO | 2.5124 | 39.8 | 37.08 | 111.24 | 1.64 | 20 | 150.95 | 46.47 | 14 | 0 | 25.49 | 18851.69 | 340.51 | 1184.14 | 184.03 | 143.33 | 14964.27 | 0.78 | 0.85 | 18.86 | 0.89 | 4 | 10

## RESULTADOS_13
Unnamed: 0 | Volume de calda [L] | STATUS | Capacidade operacional [ha/h] | Tempo de missao [h] | Tempo util [h] | Tempo por voo [min] | Autonomia Projetada [h] | N° Voos | MTOW [kg] | Massa Estrutura [kg] | Combustível [kg] | Abastecimentos | Massa gerador | Potência gerador [W] | Combustível consumido [L] | Calda cons [L] | Distância percorrida [km] | Distância Pulverizando [km] | RTL ACUMULADO[m] | EOC [km/km] | EOC [h/h] | Tempo de manobra [h] | Tempo rtl_rtw [h] | V pulv [m/s] | V desloc [m/s]
0 | 75 | CONCLUIDO | 1.1931 | 83.82 | 64.24 | 6.81 | 0.12 | 566 | 150.44 | 49.1 | 1 | 564 | 25.34 | 18787.76 | 771.02 | 1191.26 | 1105.37 | 143.33 | 472902.16 | 0.13 | 0.49 | 19.72 | 27.95 | 4 | 10
1 | 75 | CONCLUIDO | 1.8582 | 53.81 | 45.49 | 13.78 | 0.23 | 198 | 151.83 | 49.1 | 2 | 196 | 25.73 | 18959.54 | 543.62 | 1186.45 | 468.62 | 143.33 | 156364.98 | 0.31 | 0.69 | 19.13 | 9.26 | 4 | 10
2 | 75 | CONCLUIDO | 2.0978 | 47.67 | 41.73 | 20.86 | 0.35 | 120 | 153.23 | 49.1 | 3 | 118 | 26.13 | 19131.85 | 494.22 | 1185.43 | 342.35 | 143.33 | 93621.84 | 0.42 | 0.76 | 18.98 | 5.51 | 4 | 10
3 | 75 | CONCLUIDO | 2.2201 | 45.04 | 40.14 | 28 | 0.46 | 86 | 154.63 | 49.1 | 4 | 84 | 26.53 | 19304.72 | 470.74 | 1184.86 | 287.59 | 143.33 | 66414.02 | 0.5 | 0.79 | 18.95 | 3.93 | 4 | 10
4 | 75 | CONCLUIDO | 2.2958 | 43.56 | 39.23 | 35.14 | 0.57 | 67 | 156.03 | 49.1 | 5 | 65 | 26.94 | 19478.15 | 455.19 | 1184.56 | 257.28 | 143.33 | 51354.25 | 0.56 | 0.8 | 18.92 | 3.03 | 4 | 10
5 | 75 | CONCLUIDO | 2.3493 | 42.57 | 38.64 | 42.93 | 0.67 | 54 | 157.44 | 49.1 | 6 | 52 | 27.35 | 19652.13 | 443.06 | 1184.24 | 237.33 | 143.33 | 41440.67 | 0.6 | 0.82 | 18.9 | 2.44 | 4 | 10
6 | 75 | CONCLUIDO | 2.384 | 41.95 | 38.27 | 49.91 | 0.78 | 46 | 158.86 | 49.1 | 7 | 44 | 27.77 | 19826.68 | 433.65 | 1184.41 | 224.74 | 143.33 | 35189.45 | 0.64 | 0.82 | 18.88 | 2.07 | 4 | 10
7 | 75 | CONCLUIDO | 2.4111 | 41.48 | 37.98 | 56.96 | 0.88 | 40 | 160.28 | 49.1 | 8 | 38 | 28.19 | 20001.93 | 425.29 | 1184.45 | 215.04 | 143.33 | 30367.14 | 0.67 | 0.83 | 18.87 | 1.78 | 4 | 10
8 | 75 | CONCLUIDO | 2.4325 | 41.11 | 37.76 | 64.74 | 0.99 | 35 | 161.71 | 49.1 | 9 | 33 | 28.61 | 20177.64 | 418.05 | 1184.06 | 207.78 | 143.33 | 26760.37 | 0.69 | 0.84 | 18.86 | 1.57 | 4 | 10
9 | 75 | CONCLUIDO | 2.4517 | 40.79 | 37.56 | 72.71 | 1.09 | 31 | 163.13 | 49.1 | 10 | 29 | 29.04 | 20353.94 | 410.37 | 1184.12 | 201.39 | 143.33 | 23589.02 | 0.71 | 0.84 | 18.85 | 1.37 | 4 | 10
10 | 75 | CONCLUIDO | 2.4655 | 40.56 | 37.43 | 80.2 | 1.18 | 28 | 164.57 | 49.1 | 11 | 26 | 29.47 | 20530.82 | 402.66 | 1183.93 | 196.67 | 143.33 | 21240.33 | 0.73 | 0.84 | 18.85 | 1.23 | 4 | 10
11 | 75 | CONCLUIDO | 2.4793 | 40.33 | 37.29 | 89.5 | 1.28 | 25 | 166.01 | 49.1 | 12 | 23 | 29.91 | 20708.3 | 395.77 | 1184.03 | 191.91 | 143.33 | 18877.91 | 0.75 | 0.85 | 18.85 | 1.1 | 4 | 10
12 | 75 | CONCLUIDO | 2.4882 | 40.19 | 37.21 | 97.07 | 1.38 | 23 | 167.45 | 49.1 | 13 | 21 | 30.36 | 20886.38 | 389.12 | 1183.9 | 189.12 | 143.33 | 17489.99 | 0.76 | 0.85 | 18.84 | 1.02 | 4 | 10
13 | 75 | CONCLUIDO | 2.4982 | 40.03 | 37.11 | 106.03 | 1.47 | 21 | 168.9 | 49.1 | 14 | 19 | 30.81 | 21065.06 | 382.82 | 1183.93 | 185.9 | 143.33 | 15890.78 | 0.77 | 0.85 | 18.84 | 0.92 | 4 | 10
14 | 75 | CONCLUIDO | 2.5077 | 39.88 | 37.02 | 116.9 | 1.56 | 19 | 170.35 | 49.1 | 15 | 17 | 31.26 | 21244.37 | 374.79 | 1183.88 | 182.72 | 143.33 | 14312.96 | 0.78 | 0.85 | 18.84 | 0.83 | 4 | 10
15 | 75 | CONCLUIDO | 2.5127 | 39.8 | 36.97 | 123.24 | 1.65 | 18 | 171.81 | 49.1 | 16 | 13 | 31.72 | 21424.29 | 368.29 | 1183.87 | 181.05 | 143.33 | 13482.35 | 0.79 | 0.85 | 18.83 | 0.78 | 4 | 10
16 | 75 | CONCLUIDO | 2.5171 | 39.73 | 36.93 | 130.35 | 1.74 | 17 | 173.28 | 49.1 | 17 | 1 | 32.18 | 21604.83 | 366.43 | 1184.05 | 179.24 | 143.33 | 12584.19 | 0.8 | 0.85 | 18.85 | 0.74 | 4 | 10
17 | 75 | CONCLUIDO | 2.5171 | 39.73 | 36.93 | 130.35 | 1.83 | 17 | 174.75 | 49.1 | 18 | 0 | 32.65 | 21786.02 | 369.21 | 1183.92 | 179.3 | 143.33 | 12611 | 0.8 | 0.85 | 18.85 | 0.74 | 4 | 10

## RESULTADOS_17
Unnamed: 0 | Volume de calda [L] | STATUS | Capacidade operacional [ha/h] | Tempo de missao [h] | Tempo util [h] | Tempo por voo [min] | Autonomia Projetada [h] | N° Voos | MTOW [kg] | Massa Estrutura [kg] | Combustível [kg] | Abastecimentos | Massa gerador | Potência gerador [W] | Combustível consumido [L] | Calda cons [L] | Distância percorrida [km] | Distância Pulverizando [km] | RTL ACUMULADO[m] | EOC [km/km] | EOC [h/h] | Tempo de manobra [h] | Tempo rtl_rtw [h] | V pulv [m/s] | V desloc [m/s]
0 | 95 | CONCLUIDO | 0.9527 | 104.96 | 74.46 | 5.93 | 0.1 | 753 | 185.69 | 53.44 | 1 | 751 | 36.26 | 23136.14 | 1021.74 | 1194.22 | 1454.2 | 143.33 | 646380.51 | 0.1 | 0.43 | 20.01 | 38.13 | 4 | 10
1 | 95 | CONCLUIDO | 1.7041 | 58.68 | 47.39 | 12 | 0.19 | 237 | 187.21 | 53.44 | 2 | 235 | 36.77 | 23322.88 | 650.37 | 1186.78 | 533.54 | 143.33 | 188630.49 | 0.27 | 0.67 | 19.18 | 11.16 | 4 | 10
2 | 95 | CONCLUIDO | 1.9801 | 50.5 | 42.75 | 18.06 | 0.28 | 142 | 188.73 | 53.44 | 3 | 140 | 37.29 | 23510.33 | 583.76 | 1185.76 | 376.32 | 143.33 | 110496.28 | 0.38 | 0.74 | 19.03 | 6.53 | 4 | 10
3 | 95 | CONCLUIDO | 2.124 | 47.08 | 40.85 | 24.27 | 0.37 | 101 | 190.25 | 53.44 | 4 | 99 | 37.82 | 23698.48 | 554.36 | 1185.03 | 312.16 | 143.33 | 78624.45 | 0.46 | 0.77 | 18.97 | 4.64 | 4 | 10
4 | 95 | CONCLUIDO | 2.217 | 45.11 | 39.73 | 30.56 | 0.46 | 78 | 191.78 | 53.44 | 5 | 76 | 38.35 | 23887.36 | 535.72 | 1184.8 | 274.16 | 143.33 | 59739.2 | 0.52 | 0.79 | 18.93 | 3.53 | 4 | 10
5 | 95 | CONCLUIDO | 2.2743 | 43.97 | 39.12 | 36.67 | 0.55 | 64 | 193.32 | 53.44 | 6 | 62 | 38.89 | 24076.95 | 523.98 | 1184.77 | 253.64 | 143.33 | 49546.22 | 0.57 | 0.81 | 18.91 | 2.92 | 4 | 10
6 | 95 | CONCLUIDO | 2.3193 | 43.12 | 38.64 | 42.93 | 0.64 | 54 | 194.86 | 53.44 | 7 | 52 | 39.43 | 24267.28 | 513.89 | 1184.41 | 237.38 | 143.33 | 41466.8 | 0.6 | 0.82 | 18.89 | 2.44 | 4 | 10
7 | 95 | CONCLUIDO | 2.3519 | 42.52 | 38.3 | 48.89 | 0.72 | 47 | 196.41 | 53.44 | 8 | 45 | 39.98 | 24458.36 | 505.86 | 1184.26 | 226.15 | 143.33 | 35889.21 | 0.63 | 0.82 | 18.88 | 2.1 | 4 | 10
8 | 95 | CONCLUIDO | 2.3797 | 42.02 | 38.03 | 55.65 | 0.81 | 41 | 197.97 | 53.44 | 9 | 39 | 40.53 | 24650.18 | 498.38 | 1184.11 | 216.77 | 143.33 | 31225.97 | 0.66 | 0.83 | 18.87 | 1.83 | 4 | 10
9 | 95 | CONCLUIDO | 2.3982 | 41.7 | 37.85 | 61.38 | 0.89 | 37 | 199.53 | 53.44 | 10 | 35 | 41.1 | 24842.77 | 492.31 | 1184.19 | 210.89 | 143.33 | 28309.21 | 0.68 | 0.83 | 18.86 | 1.66 | 4 | 10
10 | 95 | CONCLUIDO | 2.4183 | 41.35 | 37.65 | 68.46 | 0.97 | 33 | 201.1 | 53.44 | 11 | 31 | 41.66 | 25036.12 | 485.56 | 1184.07 | 204.18 | 143.33 | 24973.92 | 0.7 | 0.84 | 18.86 | 1.46 | 4 | 10
11 | 95 | CONCLUIDO | 2.4318 | 41.12 | 37.54 | 75.07 | 1.05 | 30 | 202.67 | 53.44 | 12 | 28 | 42.24 | 25230.25 | 480.71 | 1184.05 | 200.06 | 143.33 | 22927.24 | 0.72 | 0.84 | 18.86 | 1.34 | 4 | 10
12 | 95 | CONCLUIDO | 2.4425 | 40.94 | 37.43 | 80.21 | 1.13 | 28 | 204.25 | 53.44 | 13 | 26 | 42.82 | 25425.3 | 475.04 | 1184.14 | 196.75 | 143.33 | 21279.69 | 0.73 | 0.84 | 18.85 | 1.24 | 4 | 10
13 | 95 | CONCLUIDO | 2.459 | 40.67 | 37.27 | 89.44 | 1.21 | 25 | 205.84 | 53.44 | 14 | 23 | 43.4 | 25621.03 | 468.61 | 1183.98 | 191.21 | 143.33 | 18524.91 | 0.75 | 0.85 | 18.84 | 1.07 | 4 | 10
14 | 95 | CONCLUIDO | 2.463 | 40.6 | 37.24 | 93.1 | 1.28 | 24 | 207.43 | 53.44 | 15 | 22 | 44 | 25817.56 | 464.68 | 1183.89 | 190.18 | 143.33 | 18018.21 | 0.75 | 0.85 | 18.84 | 1.05 | 4 | 10
15 | 95 | CONCLUIDO | 2.4731 | 40.44 | 37.15 | 101.31 | 1.36 | 22 | 209.03 | 53.44 | 16 | 20 | 44.6 | 26014.91 | 460.14 | 1183.84 | 187.21 | 143.33 | 16541.8 | 0.77 | 0.85 | 18.84 | 0.95 | 4 | 10
16 | 95 | CONCLUIDO | 2.4765 | 40.38 | 37.13 | 106.08 | 1.43 | 21 | 210.64 | 53.44 | 17 | 19 | 45.21 | 26213.09 | 455.08 | 1183.88 | 186.53 | 143.33 | 16205.59 | 0.77 | 0.85 | 18.84 | 0.94 | 4 | 10
17 | 95 | CONCLUIDO | 2.4878 | 40.2 | 37.02 | 116.91 | 1.51 | 19 | 212.25 | 53.44 | 18 | 17 | 45.82 | 26412.11 | 449.92 | 1183.9 | 183 | 143.33 | 14449.98 | 0.78 | 0.85 | 18.83 | 0.83 | 4 | 10
18 | 95 | CONCLUIDO | 2.4931 | 40.11 | 36.97 | 123.24 | 1.58 | 18 | 213.87 | 53.44 | 19 | 16 | 46.44 | 26611.98 | 445.55 | 1183.85 | 181.39 | 143.33 | 13652.83 | 0.79 | 0.85 | 18.83 | 0.78 | 4 | 10
19 | 95 | CONCLUIDO | 2.4982 | 40.03 | 36.93 | 130.33 | 1.65 | 17 | 215.5 | 53.44 | 20 | 15 | 47.07 | 26812.71 | 440.61 | 1183.86 | 179.74 | 143.33 | 12832.05 | 0.8 | 0.85 | 18.83 | 0.73 | 4 | 10
20 | 95 | CONCLUIDO | 2.5047 | 39.92 | 36.86 | 138.23 | 1.72 | 16 | 217.14 | 53.44 | 21 | 14 | 47.7 | 27014.3 | 435.51 | 1183.87 | 177.32 | 143.33 | 11625.13 | 0.81 | 0.86 | 18.83 | 0.67 | 4 | 10
21 | 95 | CONCLUIDO | 2.509 | 39.86 | 36.83 | 147.32 | 1.79 | 15 | 218.78 | 53.44 | 22 | 13 | 48.34 | 27216.79 | 429.81 | 1183.84 | 176.46 | 143.33 | 11204.12 | 0.81 | 0.86 | 18.82 | 0.64 | 4 | 10
22 | 95 | CONCLUIDO | 2.5092 | 39.85 | 36.83 | 147.31 | 1.85 | 15 | 220.43 | 53.44 | 23 | 12 | 48.99 | 27420.16 | 425.76 | 1183.79 | 176.38 | 143.33 | 11163.49 | 0.81 | 0.86 | 18.83 | 0.63 | 4 | 10
23 | 95 | CONCLUIDO | 2.5142 | 39.77 | 36.78 | 157.64 | 1.92 | 14 | 222.08 | 53.44 | 24 | 6 | 49.65 | 27624.44 | 423.36 | 1183.94 | 174.76 | 143.33 | 10357.08 | 0.82 | 0.86 | 18.83 | 0.59 | 4 | 10
24 | 95 | CONCLUIDO | 2.5129 | 39.8 | 36.81 | 157.74 | 1.99 | 14 | 223.75 | 53.44 | 25 | 0 | 50.31 | 27829.77 | 425.36 | 1183.99 | 175.12 | 143.33 | 10538.46 | 0.82 | 0.86 | 18.84 | 0.61 | 4 | 10

## RESULTADOS_9
Unnamed: 0 | Volume de calda [L] | STATUS | Capacidade operacional [ha/h] | Tempo de missao [h] | Tempo util [h] | Tempo por voo [min] | Autonomia Projetada [h] | N° Voos | MTOW [kg] | Massa Estrutura [kg] | Combustível [kg] | Abastecimentos | Massa gerador | Potência gerador [W] | Combustível consumido [L] | Calda cons [L] | Distância percorrida [km] | Distância Pulverizando [km] | RTL ACUMULADO[m] | EOC [km/km] | EOC [h/h] | Tempo de manobra [h] | Tempo rtl_rtw [h] | V pulv [m/s] | V desloc [m/s]
0 | 55 | CONCLUIDO | 1.4563 | 68.67 | 56.57 | 8.1 | 0.15 | 419 | 116.05 | 43.4 | 1 | 417 | 16.65 | 14546.17 | 572.73 | 1189.46 | 843.44 | 143.33 | 342674.6 | 0.17 | 0.56 | 19.51 | 20.31 | 4 | 10
1 | 55 | CONCLUIDO | 2.021 | 49.48 | 43.6 | 16.45 | 0.3 | 159 | 117.34 | 43.4 | 2 | 157 | 16.94 | 14705.49 | 436.19 | 1185.74 | 404.32 | 143.33 | 124411.12 | 0.35 | 0.72 | 19.08 | 7.38 | 4 | 10
2 | 55 | CONCLUIDO | 2.2211 | 45.02 | 40.62 | 25.13 | 0.45 | 97 | 118.63 | 43.4 | 3 | 95 | 17.23 | 14865.24 | 399.88 | 1184.93 | 304.34 | 143.33 | 74733.05 | 0.47 | 0.78 | 18.96 | 4.41 | 4 | 10
3 | 55 | CONCLUIDO | 2.3179 | 43.14 | 39.39 | 33.76 | 0.59 | 70 | 119.93 | 43.4 | 4 | 68 | 17.53 | 15025.44 | 380.65 | 1184.75 | 262.72 | 143.33 | 54054.85 | 0.55 | 0.8 | 18.91 | 3.18 | 4 | 10
4 | 55 | CONCLUIDO | 2.3809 | 42 | 38.63 | 42.92 | 0.73 | 54 | 121.23 | 43.4 | 5 | 52 | 17.83 | 15186.08 | 366.41 | 1184.44 | 236.88 | 143.33 | 41216.64 | 0.61 | 0.82 | 18.89 | 2.43 | 4 | 10
5 | 55 | CONCLUIDO | 2.4196 | 41.33 | 38.19 | 52.08 | 0.86 | 44 | 122.54 | 43.4 | 6 | 42 | 18.14 | 15347.16 | 354.51 | 1184.21 | 222.29 | 143.33 | 33974.37 | 0.64 | 0.83 | 18.88 | 2 | 4 | 10
6 | 55 | CONCLUIDO | 2.4494 | 40.83 | 37.86 | 61.39 | 1 | 37 | 123.85 | 43.4 | 7 | 35 | 18.45 | 15508.69 | 343.97 | 1184.16 | 211.3 | 143.33 | 28512.82 | 0.68 | 0.83 | 18.86 | 1.66 | 4 | 10
7 | 55 | CONCLUIDO | 2.4766 | 40.38 | 37.55 | 72.68 | 1.13 | 31 | 125.16 | 43.4 | 8 | 29 | 18.76 | 15670.68 | 332.72 | 1184.07 | 200.79 | 143.33 | 23288.13 | 0.71 | 0.84 | 18.85 | 1.36 | 4 | 10
8 | 55 | CONCLUIDO | 2.4931 | 40.11 | 37.38 | 83.07 | 1.26 | 27 | 126.48 | 43.4 | 9 | 25 | 19.08 | 15833.12 | 323.42 | 1184.14 | 195.05 | 143.33 | 20436.44 | 0.73 | 0.84 | 18.84 | 1.19 | 4 | 10
9 | 55 | CONCLUIDO | 2.5055 | 39.91 | 37.25 | 93.14 | 1.38 | 24 | 127.8 | 43.4 | 10 | 18 | 19.4 | 15996.02 | 314.37 | 1184.02 | 190.63 | 143.33 | 18244.5 | 0.75 | 0.85 | 18.84 | 1.06 | 4 | 10
10 | 55 | CONCLUIDO | 2.5094 | 39.85 | 37.22 | 97.09 | 1.5 | 23 | 129.13 | 43.4 | 11 | 0 | 19.73 | 16159.39 | 312.67 | 1184.15 | 188.35 | 143.33 | 17106.33 | 0.76 | 0.85 | 18.87 | 1.02 | 4 | 10

## resultados
Unnamed: 0 | Volume de calda [L] | STATUS | Capacidade operacional [ha/h] | Tempo de missao [h] | Tempo util [h] | Tempo por voo [min] | Autonomia Projetada [h] | N° Voos | MTOW [kg] | Massa Estrutura [kg] | Combustível [kg] | Abastecimentos | Massa gerador | Potência gerador [W] | Combustível consumido [L] | Calda cons [L] | Distância percorrida [km] | Distância Pulverizando [km] | RTL ACUMULADO[m] | EOC [km/km] | EOC [h/h] | Tempo de manobra [h] | Tempo rtl_rtw [h] | V pulv [m/s] | V desloc [m/s]
0 | 100 | CONCLUIDO | 0.8913 | 112.19 | 78.02 | 5.75 | 0.09 | 814 | 194.77 | 54.38 | 1 | 812 | 39.4 | 24256.19 | 1103.13 | 1194.96 | 1573.77 | 143.33 | 705860.28 | 0.09 | 0.41 | 20.16 | 41.68 | 4 | 10
1 | 100 | CONCLUIDO | 1.6702 | 59.87 | 47.79 | 11.66 | 0.18 | 246 | 196.32 | 54.38 | 2 | 244 | 39.95 | 24447.22 | 676.29 | 1186.6 | 547.49 | 143.33 | 195560.45 | 0.26 | 0.66 | 19.18 | 11.56 | 4 | 10
2 | 100 | CONCLUIDO | 1.9512 | 51.25 | 43.02 | 17.56 | 0.27 | 147 | 197.88 | 54.38 | 3 | 145 | 40.5 | 24639 | 606.25 | 1185.55 | 384.93 | 143.33 | 114774.79 | 0.37 | 0.73 | 19.05 | 6.8 | 4 | 10
3 | 100 | CONCLUIDO | 2.1002 | 47.61 | 41.01 | 23.44 | 0.36 | 105 | 199.44 | 54.38 | 4 | 103 | 41.06 | 24831.54 | 574.87 | 1185.11 | 317.74 | 143.33 | 81390.09 | 0.45 | 0.77 | 18.97 | 4.8 | 4 | 10
4 | 100 | CONCLUIDO | 2.1955 | 45.55 | 39.88 | 29.54 | 0.44 | 81 | 201.01 | 54.38 | 5 | 79 | 41.63 | 25024.84 | 555.79 | 1184.72 | 279.46 | 143.33 | 62369.75 | 0.51 | 0.79 | 18.93 | 3.68 | 4 | 10
5 | 100 | CONCLUIDO | 2.2579 | 44.29 | 39.21 | 35.64 | 0.53 | 66 | 202.58 | 54.38 | 6 | 64 | 42.2 | 25218.93 | 542.97 | 1184.53 | 256.31 | 143.33 | 50874.03 | 0.56 | 0.8 | 18.92 | 3 | 4 | 10
6 | 100 | CONCLUIDO | 2.3036 | 43.41 | 38.72 | 41.48 | 0.61 | 56 | 204.16 | 54.38 | 7 | 54 | 42.78 | 25413.94 | 533.06 | 1184.16 | 239.91 | 143.33 | 42722.6 | 0.6 | 0.82 | 18.9 | 2.52 | 4 | 10
7 | 100 | CONCLUIDO | 2.3343 | 42.84 | 38.42 | 47.04 | 0.69 | 49 | 205.75 | 54.38 | 8 | 47 | 43.37 | 25609.61 | 525.37 | 1184.45 | 229.75 | 143.33 | 37679.1 | 0.62 | 0.82 | 18.89 | 2.22 | 4 | 10
8 | 100 | CONCLUIDO | 2.3628 | 42.32 | 38.13 | 53.21 | 0.77 | 43 | 207.34 | 54.38 | 9 | 41 | 43.96 | 25806.1 | 518.16 | 1184.12 | 220.6 | 143.33 | 33133.19 | 0.65 | 0.83 | 18.87 | 1.94 | 4 | 10
9 | 100 | CONCLUIDO | 2.3865 | 41.9 | 37.91 | 59.85 | 0.85 | 38 | 208.94 | 54.38 | 10 | 36 | 44.56 | 26003.41 | 511.86 | 1184.37 | 212.66 | 143.33 | 29188.53 | 0.67 | 0.83 | 18.87 | 1.71 | 4 | 10
10 | 100 | CONCLUIDO | 2.4066 | 41.55 | 37.71 | 66.55 | 0.93 | 34 | 210.55 | 54.38 | 11 | 32 | 45.17 | 26201.54 | 505.26 | 1184.11 | 206.05 | 143.33 | 25902.3 | 0.7 | 0.84 | 18.86 | 1.52 | 4 | 10
11 | 100 | CONCLUIDO | 2.4224 | 41.28 | 37.56 | 72.7 | 1 | 31 | 212.16 | 54.38 | 12 | 29 | 45.78 | 26400.51 | 499.8 | 1183.99 | 200.85 | 143.33 | 23317.6 | 0.71 | 0.84 | 18.86 | 1.36 | 4 | 10
12 | 100 | CONCLUIDO | 2.433 | 41.1 | 37.46 | 77.5 | 1.08 | 29 | 213.78 | 54.38 | 13 | 27 | 46.4 | 26600.32 | 495.36 | 1184.07 | 197.78 | 143.33 | 21791.52 | 0.72 | 0.84 | 18.84 | 1.26 | 4 | 10
13 | 100 | CONCLUIDO | 2.4425 | 40.94 | 37.37 | 83.05 | 1.15 | 27 | 215.41 | 54.38 | 14 | 25 | 47.03 | 26801 | 490.11 | 1184.05 | 194.91 | 143.33 | 20368.67 | 0.74 | 0.84 | 18.84 | 1.18 | 4 | 10
14 | 100 | CONCLUIDO | 2.451 | 40.8 | 37.31 | 89.54 | 1.23 | 25 | 217.04 | 54.38 | 15 | 23 | 47.66 | 27002.55 | 486.45 | 1184.03 | 192.8 | 143.33 | 19321.67 | 0.74 | 0.85 | 18.84 | 1.11 | 4 | 10
15 | 100 | CONCLUIDO | 2.4624 | 40.61 | 37.2 | 97.04 | 1.3 | 23 | 218.68 | 54.38 | 16 | 21 | 48.31 | 27204.98 | 481.14 | 1183.84 | 189.13 | 143.33 | 17495.69 | 0.76 | 0.85 | 18.83 | 1.01 | 4 | 10
16 | 100 | CONCLUIDO | 2.467 | 40.53 | 37.16 | 101.35 | 1.37 | 22 | 220.33 | 54.38 | 17 | 20 | 48.95 | 27408.3 | 476.58 | 1183.9 | 187.43 | 143.33 | 16653.65 | 0.76 | 0.85 | 18.84 | 0.97 | 4 | 10
17 | 100 | CONCLUIDO | 2.4778 | 40.36 | 37.06 | 111.19 | 1.44 | 20 | 221.99 | 54.38 | 18 | 18 | 49.61 | 27612.53 | 472.05 | 1183.9 | 184.06 | 143.33 | 14978.92 | 0.78 | 0.85 | 18.84 | 0.87 | 4 | 10
18 | 100 | CONCLUIDO | 2.4835 | 40.27 | 37.01 | 116.88 | 1.51 | 19 | 223.65 | 54.38 | 19 | 17 | 50.27 | 27817.81 | 468.51 | 1183.95 | 182.51 | 143.33 | 14204.76 | 0.79 | 0.85 | 18.84 | 0.82 | 4 | 10
19 | 100 | CONCLUIDO | 2.488 | 40.19 | 36.98 | 123.25 | 1.58 | 18 | 225.32 | 54.38 | 20 | 16 | 50.95 | 28023.89 | 464.25 | 1183.91 | 181.31 | 143.33 | 13610.33 | 0.79 | 0.85 | 18.83 | 0.78 | 4 | 10
20 | 100 | CONCLUIDO | 2.4935 | 40.1 | 36.93 | 130.33 | 1.64 | 17 | 227 | 54.38 | 21 | 15 | 51.62 | 28230.92 | 458.89 | 1183.96 | 179.74 | 143.33 | 12831.92 | 0.8 | 0.85 | 18.83 | 0.73 | 4 | 10
21 | 100 | CONCLUIDO | 2.5007 | 39.99 | 36.85 | 138.19 | 1.71 | 16 | 228.69 | 54.38 | 22 | 14 | 52.31 | 28438.91 | 454.61 | 1183.88 | 177.27 | 143.33 | 11602.01 | 0.81 | 0.86 | 18.82 | 0.66 | 4 | 10
22 | 100 | CONCLUIDO | 2.5046 | 39.93 | 36.83 | 147.3 | 1.77 | 15 | 230.38 | 54.38 | 23 | 13 | 53 | 28647.87 | 448.98 | 1183.75 | 176.4 | 143.33 | 11173.7 | 0.81 | 0.86 | 18.82 | 0.63 | 4 | 10
23 | 100 | CONCLUIDO | 2.504 | 39.94 | 36.84 | 147.34 | 1.84 | 15 | 232.08 | 54.38 | 24 | 13 | 53.71 | 28857.81 | 445.94 | 1183.88 | 176.83 | 143.33 | 11387.94 | 0.81 | 0.86 | 18.82 | 0.64 | 4 | 10
24 | 100 | CONCLUIDO | 2.5106 | 39.83 | 36.77 | 157.58 | 1.9 | 14 | 233.79 | 54.38 | 25 | 12 | 54.42 | 29068.74 | 442.31 | 1183.87 | 174.47 | 143.33 | 10212.07 | 0.82 | 0.86 | 18.82 | 0.58 | 4 | 10
25 | 100 | CONCLUIDO | 2.5091 | 39.85 | 36.79 | 157.69 | 1.96 | 14 | 235.51 | 54.38 | 26 | 7 | 55.14 | 29280.69 | 437.27 | 1183.93 | 175.2 | 143.33 | 10577.67 | 0.82 | 0.86 | 18.83 | 0.6 | 4 | 10
26 | 100 | CONCLUIDO | 2.5142 | 39.77 | 36.75 | 169.62 | 2.02 | 13 | 237.24 | 54.38 | 27 | 2 | 55.86 | 29493.67 | 437.82 | 1184 | 173.36 | 143.33 | 9660.08 | 0.83 | 0.86 | 18.84 | 0.56 | 4 | 10
27 | 100 | CONCLUIDO | 2.514 | 39.78 | 36.75 | 169.64 | 2.08 | 13 | 238.97 | 54.38 | 28 | 0 | 56.6 | 29707.68 | 440.67 | 1184.08 | 173.36 | 143.33 | 9664.07 | 0.83 | 0.86 | 18.84 | 0.56 | 4 | 10
0 | 40 | CONCLUIDO | 1.6838 | 59.39 | 51.42 | 9.67 | 0.2 | 319 | 89.87 | 37.55 | 1 | 317 | 11.32 | 11317.98 | 436.83 | 1187.84 | 669.77 | 143.33 | 256336.65 | 0.21 | 0.61 | 19.32 | 15.18 | 4 | 10
1 | 40 | CONCLUIDO | 2.1559 | 46.38 | 42.05 | 19.86 | 0.39 | 127 | 91.1 | 37.55 | 2 | 125 | 11.54 | 11468.97 | 348.94 | 1185.29 | 353.27 | 143.33 | 99046.72 | 0.41 | 0.75 | 18.99 | 5.83 | 4 | 10
2 | 40 | CONCLUIDO | 2.3173 | 43.15 | 39.74 | 30.57 | 0.57 | 78 | 92.32 | 37.55 | 3 | 76 | 11.77 | 11620.34 | 320.54 | 1184.85 | 274.67 | 143.33 | 59992.74 | 0.52 | 0.79 | 18.93 | 3.54 | 4 | 10
3 | 40 | CONCLUIDO | 2.3965 | 41.73 | 38.73 | 41.5 | 0.75 | 56 | 93.55 | 37.55 | 4 | 54 | 12 | 11772.07 | 301.99 | 1184.54 | 240.47 | 143.33 | 43000.41 | 0.6 | 0.81 | 18.89 | 2.53 | 4 | 10
4 | 40 | CONCLUIDO | 2.4503 | 40.81 | 38.08 | 54.4 | 0.93 | 42 | 94.79 | 37.55 | 5 | 40 | 12.23 | 11924.18 | 286.08 | 1184.43 | 218.64 | 143.33 | 32155.4 | 0.66 | 0.83 | 18.87 | 1.88 | 4 | 10
5 | 40 | CONCLUIDO | 2.4824 | 40.28 | 37.7 | 66.53 | 1.1 | 34 | 96.02 | 37.55 | 6 | 31 | 12.47 | 12076.67 | 272.19 | 1183.95 | 205.76 | 143.33 | 25754.88 | 0.7 | 0.84 | 18.86 | 1.51 | 4 | 10
6 | 40 | CONCLUIDO | 2.4922 | 40.13 | 37.6 | 72.77 | 1.27 | 31 | 97.26 | 37.55 | 7 | 0 | 12.71 | 12229.54 | 268.4 | 1184.31 | 200.96 | 143.33 | 23372.06 | 0.71 | 0.84 | 18.89 | 1.41 | 4 | 10
0 | 30 | CONCLUIDO | 1.8561 | 53.88 | 48.11 | 11.46 | 0.24 | 252 | 71.52 | 32.27 | 1 | 250 | 8.25 | 9054.6 | 346.17 | 1187.12 | 557.38 | 143.33 | 200477.84 | 0.26 | 0.66 | 19.22 | 11.88 | 4 | 10
1 | 30 | CONCLUIDO | 2.2528 | 44.39 | 40.94 | 23.85 | 0.48 | 103 | 72.7 | 32.27 | 2 | 101 | 8.43 | 9200.25 | 282.84 | 1184.83 | 315.32 | 143.33 | 80189.95 | 0.45 | 0.77 | 18.97 | 4.74 | 4 | 10
2 | 30 | CONCLUIDO | 2.3886 | 41.87 | 39.04 | 37.18 | 0.71 | 63 | 73.88 | 32.27 | 3 | 61 | 8.61 | 9346.23 | 256.65 | 1184.41 | 250.75 | 143.33 | 48106 | 0.57 | 0.81 | 18.91 | 2.84 | 4 | 10
3 | 30 | CONCLUIDO | 2.456 | 40.72 | 38.19 | 52.07 | 0.93 | 44 | 75.07 | 32.27 | 4 | 36 | 8.8 | 9492.55 | 236.97 | 1184.31 | 222.17 | 143.33 | 33913.96 | 0.65 | 0.83 | 18.88 | 1.99 | 4 | 10
4 | 30 | CONCLUIDO | 2.4668 | 40.54 | 38.06 | 55.69 | 1.15 | 41 | 76.26 | 32.27 | 5 | 0 | 8.99 | 9639.2 | 235.26 | 1184.7 | 215.87 | 143.33 | 30779.13 | 0.66 | 0.83 | 18.92 | 1.86 | 4 | 10
0 | 15 | CONCLUIDO | 2.1899 | 45.66 | 42.47 | 18.87 | 0.43 | 135 | 39.78 | 19.54 | 1 | 133 | 4.24 | 5140 | 184.91 | 1185.57 | 366.69 | 143.33 | 105717.73 | 0.39 | 0.74 | 19.02 | 6.25 | 4 | 10
1 | 15 | CONCLUIDO | 2.3552 | 42.46 | 39.87 | 29.9 | 0.84 | 80 | 40.89 | 19.54 | 2 | 0 | 4.35 | 5277.26 | 162.81 | 1185.46 | 275.28 | 143.33 | 60285.32 | 0.52 | 0.79 | 19.04 | 3.67 | 4 | 10
0 | 70 | CONCLUIDO | 1.2554 | 79.65 | 62.2 | 7.08 | 0.12 | 527 | 141.81 | 47.83 | 1 | 525 | 22.98 | 17723.39 | 718.59 | 1190.89 | 1034.18 | 143.33 | 437504.25 | 0.14 | 0.51 | 19.71 | 25.91 | 4 | 10
1 | 70 | CONCLUIDO | 1.8987 | 52.67 | 45.01 | 14.36 | 0.25 | 188 | 143.17 | 47.83 | 2 | 186 | 23.34 | 17891.86 | 517.02 | 1185.94 | 452.85 | 143.33 | 148533.12 | 0.32 | 0.7 | 19.1 | 8.79 | 4 | 10
2 | 70 | CONCLUIDO | 2.1305 | 46.94 | 41.41 | 21.8 | 0.37 | 114 | 144.54 | 47.83 | 3 | 112 | 23.71 | 18060.85 | 470.91 | 1185.36 | 331.14 | 143.33 | 88048.79 | 0.43 | 0.76 | 18.98 | 5.2 | 4 | 10
3 | 70 | CONCLUIDO | 2.2451 | 44.54 | 39.94 | 29.23 | 0.49 | 82 | 145.92 | 47.83 | 4 | 80 | 24.09 | 18230.35 | 449.07 | 1184.82 | 281.68 | 143.33 | 63475.24 | 0.51 | 0.79 | 18.93 | 3.74 | 4 | 10
4 | 70 | CONCLUIDO | 2.3162 | 43.17 | 39.1 | 36.65 | 0.6 | 64 | 147.3 | 47.83 | 5 | 62 | 24.47 | 18400.38 | 433.88 | 1184.61 | 253.17 | 143.33 | 49314 | 0.57 | 0.81 | 18.9 | 2.9 | 4 | 10
5 | 70 | CONCLUIDO | 2.3668 | 42.25 | 38.52 | 44.45 | 0.71 | 52 | 148.68 | 47.83 | 6 | 50 | 24.85 | 18570.94 | 422.23 | 1184.36 | 233.55 | 143.33 | 39560.61 | 0.61 | 0.82 | 18.88 | 2.32 | 4 | 10
6 | 70 | CONCLUIDO | 2.399 | 41.68 | 38.19 | 52.07 | 0.83 | 44 | 150.07 | 47.83 | 7 | 42 | 25.24 | 18742.03 | 412.63 | 1184.09 | 222.18 | 143.33 | 33917.27 | 0.65 | 0.83 | 18.87 | 1.99 | 4 | 10
7 | 70 | CONCLUIDO | 2.4252 | 41.23 | 37.91 | 59.86 | 0.94 | 38 | 151.46 | 47.83 | 8 | 36 | 25.63 | 18913.66 | 403.61 | 1184.34 | 212.68 | 143.33 | 29198.78 | 0.67 | 0.83 | 18.87 | 1.71 | 4 | 10
8 | 70 | CONCLUIDO | 2.4474 | 40.86 | 37.68 | 68.51 | 1.04 | 33 | 152.85 | 47.83 | 9 | 31 | 26.03 | 19085.83 | 395.52 | 1184.01 | 204.75 | 143.33 | 25255.27 | 0.7 | 0.84 | 18.86 | 1.48 | 4 | 10
9 | 70 | CONCLUIDO | 2.4668 | 40.54 | 37.47 | 77.53 | 1.15 | 29 | 154.25 | 47.83 | 10 | 27 | 26.43 | 19258.55 | 387.66 | 1184.01 | 198.3 | 143.33 | 22052.16 | 0.72 | 0.84 | 18.84 | 1.28 | 4 | 10
10 | 70 | CONCLUIDO | 2.4804 | 40.32 | 37.34 | 86.16 | 1.25 | 26 | 155.66 | 47.83 | 11 | 24 | 26.83 | 19431.82 | 379.66 | 1183.96 | 193.56 | 143.33 | 19696.11 | 0.74 | 0.84 | 18.84 | 1.14 | 4 | 10
11 | 70 | CONCLUIDO | 2.4902 | 40.16 | 37.23 | 93.09 | 1.35 | 24 | 157.07 | 47.83 | 12 | 22 | 27.24 | 19605.66 | 372.14 | 1183.88 | 190.24 | 143.33 | 18048.41 | 0.75 | 0.85 | 18.84 | 1.04 | 4 | 10
12 | 70 | CONCLUIDO | 2.499 | 40.02 | 37.15 | 101.32 | 1.45 | 22 | 158.48 | 47.83 | 13 | 20 | 27.65 | 19780.06 | 364.76 | 1183.99 | 187.39 | 143.33 | 16632.01 | 0.76 | 0.85 | 18.84 | 0.96 | 4 | 10
13 | 70 | CONCLUIDO | 2.5082 | 39.87 | 37.06 | 111.19 | 1.55 | 20 | 159.9 | 47.83 | 14 | 17 | 28.07 | 19955.16 | 357.69 | 1183.94 | 184.36 | 143.33 | 15127.06 | 0.78 | 0.85 | 18.83 | 0.87 | 4 | 10
14 | 70 | CONCLUIDO | 2.5122 | 39.81 | 37.03 | 116.93 | 1.65 | 19 | 161.32 | 47.83 | 15 | 7 | 28.5 | 20130.71 | 351.99 | 1184.03 | 182.67 | 143.33 | 14285.24 | 0.78 | 0.85 | 18.85 | 0.84 | 4 | 10
15 | 70 | CONCLUIDO | 2.5167 | 39.73 | 36.99 | 123.29 | 1.74 | 18 | 162.75 | 47.83 | 16 | 0 | 28.92 | 20306.85 | 353.71 | 1184.13 | 180.87 | 143.33 | 13393.59 | 0.79 | 0.85 | 18.86 | 0.79 | 4 | 10
0 | 90 | CONCLUIDO | 1.0106 | 98.95 | 71.61 | 6.13 | 0.1 | 701 | 176.73 | 52.44 | 1 | 699 | 33.29 | 22031.19 | 952.44 | 1192.95 | 1355.62 | 143.33 | 597351.01 | 0.11 | 0.44 | 19.96 | 35.29 | 4 | 10
1 | 90 | CONCLUIDO | 1.7426 | 57.38 | 46.89 | 12.39 | 0.2 | 227 | 178.21 | 52.44 | 2 | 225 | 33.77 | 22213.89 | 623.2 | 1186.48 | 516.23 | 143.33 | 180025.45 | 0.28 | 0.67 | 19.18 | 10.66 | 4 | 10
2 | 90 | CONCLUIDO | 2.0106 | 49.74 | 42.48 | 18.74 | 0.3 | 136 | 179.7 | 52.44 | 3 | 134 | 34.26 | 22397.24 | 561.26 | 1185.54 | 367.37 | 143.33 | 106054.57 | 0.39 | 0.74 | 19.01 | 6.27 | 4 | 10
3 | 90 | CONCLUIDO | 2.1517 | 46.48 | 40.61 | 25.12 | 0.39 | 97 | 181.19 | 52.44 | 4 | 95 | 34.75 | 22581.25 | 532.91 | 1185.03 | 304 | 143.33 | 74560.69 | 0.47 | 0.78 | 18.96 | 4.4 | 4 | 10
4 | 90 | CONCLUIDO | 2.2322 | 44.8 | 39.68 | 31.32 | 0.49 | 76 | 182.69 | 52.44 | 5 | 74 | 35.25 | 22766.06 | 516.78 | 1184.9 | 272.46 | 143.33 | 58897.11 | 0.53 | 0.8 | 18.92 | 3.47 | 4 | 10
5 | 90 | CONCLUIDO | 2.2924 | 43.62 | 39 | 37.74 | 0.58 | 62 | 184.19 | 52.44 | 6 | 60 | 35.75 | 22951.43 | 503.68 | 1184.72 | 249.39 | 143.33 | 47433.34 | 0.57 | 0.81 | 18.91 | 2.8 | 4 | 10
6 | 90 | CONCLUIDO | 2.3371 | 42.79 | 38.52 | 44.44 | 0.67 | 52 | 185.7 | 52.44 | 7 | 50 | 36.26 | 23137.49 | 494.04 | 1184.34 | 233.64 | 143.33 | 39604.73 | 0.61 | 0.82 | 18.88 | 2.32 | 4 | 10
7 | 90 | CONCLUIDO | 2.3674 | 42.24 | 38.22 | 50.96 | 0.76 | 45 | 187.22 | 52.44 | 8 | 43 | 36.78 | 23324.24 | 486.12 | 1184.29 | 223.39 | 143.33 | 34515.6 | 0.64 | 0.83 | 18.87 | 2.02 | 4 | 10
8 | 90 | CONCLUIDO | 2.3913 | 41.82 | 37.98 | 56.96 | 0.85 | 40 | 188.74 | 52.44 | 9 | 38 | 37.3 | 23511.69 | 478.82 | 1184.39 | 215.18 | 143.33 | 30438.53 | 0.67 | 0.83 | 18.86 | 1.78 | 4 | 10
9 | 90 | CONCLUIDO | 2.4142 | 41.42 | 37.76 | 64.73 | 0.93 | 35 | 190.26 | 52.44 | 10 | 33 | 37.82 | 23699.85 | 471.93 | 1184.22 | 207.8 | 143.33 | 26774.03 | 0.69 | 0.84 | 18.86 | 1.56 | 4 | 10
10 | 90 | CONCLUIDO | 2.4297 | 41.16 | 37.6 | 70.5 | 1.02 | 32 | 191.79 | 52.44 | 11 | 30 | 38.35 | 23888.73 | 466.1 | 1183.97 | 202.55 | 143.33 | 24159.97 | 0.71 | 0.84 | 18.85 | 1.4 | 4 | 10
11 | 90 | CONCLUIDO | 2.4444 | 40.91 | 37.46 | 77.5 | 1.1 | 29 | 193.33 | 52.44 | 12 | 27 | 38.89 | 24078.33 | 459.94 | 1184.13 | 197.49 | 143.33 | 21645.56 | 0.73 | 0.84 | 18.85 | 1.26 | 4 | 10
12 | 90 | CONCLUIDO | 2.4586 | 40.67 | 37.33 | 86.14 | 1.18 | 26 | 194.88 | 52.44 | 13 | 24 | 39.43 | 24268.67 | 453.7 | 1184.02 | 193.18 | 143.33 | 19508.22 | 0.74 | 0.85 | 18.84 | 1.13 | 4 | 10
13 | 90 | CONCLUIDO | 2.4679 | 40.52 | 37.25 | 93.11 | 1.27 | 24 | 196.42 | 52.44 | 14 | 22 | 39.98 | 24459.75 | 448.46 | 1184.14 | 190.52 | 143.33 | 18189.19 | 0.75 | 0.85 | 18.84 | 1.05 | 4 | 10
14 | 90 | CONCLUIDO | 2.4719 | 40.45 | 37.22 | 97.08 | 1.35 | 23 | 197.98 | 52.44 | 15 | 21 | 40.54 | 24651.58 | 443.44 | 1184.03 | 189.42 | 143.33 | 17644.02 | 0.76 | 0.85 | 18.84 | 1.02 | 4 | 10
15 | 90 | CONCLUIDO | 2.4828 | 40.28 | 37.11 | 106.03 | 1.42 | 21 | 199.54 | 52.44 | 16 | 19 | 41.1 | 24844.17 | 439.15 | 1184.03 | 185.81 | 143.33 | 15845.98 | 0.77 | 0.85 | 18.84 | 0.92 | 4 | 10
16 | 90 | CONCLUIDO | 2.4878 | 40.2 | 37.07 | 111.2 | 1.5 | 20 | 201.11 | 52.44 | 17 | 18 | 41.67 | 25037.53 | 433.66 | 1184.03 | 184.47 | 143.33 | 15180.48 | 0.78 | 0.85 | 18.83 | 0.87 | 4 | 10
17 | 90 | CONCLUIDO | 2.4999 | 40 | 36.94 | 123.14 | 1.58 | 18 | 202.68 | 52.44 | 18 | 16 | 42.24 | 25231.66 | 425.65 | 1184.02 | 180.35 | 143.33 | 13132.87 | 0.79 | 0.85 | 18.82 | 0.75 | 4 | 10
18 | 90 | CONCLUIDO | 2.5025 | 39.96 | 36.93 | 130.36 | 1.65 | 17 | 204.26 | 52.44 | 19 | 15 | 42.82 | 25426.72 | 422.14 | 1183.87 | 180.19 | 143.33 | 13056.02 | 0.8 | 0.85 | 18.82 | 0.74 | 4 | 10
19 | 90 | CONCLUIDO | 2.5098 | 39.84 | 36.85 | 138.2 | 1.73 | 16 | 205.85 | 52.44 | 20 | 14 | 43.41 | 25622.45 | 416.39 | 1183.85 | 177.29 | 143.33 | 11613.68 | 0.81 | 0.86 | 18.83 | 0.66 | 4 | 10
20 | 90 | CONCLUIDO | 2.5139 | 39.78 | 36.82 | 147.3 | 1.8 | 15 | 207.45 | 52.44 | 21 | 13 | 44 | 25818.99 | 410.38 | 1183.87 | 176.48 | 143.33 | 11212.44 | 0.81 | 0.86 | 18.82 | 0.63 | 4 | 10
21 | 90 | CONCLUIDO | 2.5126 | 39.8 | 36.85 | 147.38 | 1.87 | 15 | 209.05 | 52.44 | 22 | 6 | 44.6 | 26016.35 | 409.52 | 1183.82 | 176.74 | 143.33 | 11342.59 | 0.81 | 0.86 | 18.84 | 0.65 | 4 | 10
22 | 90 | CONCLUIDO | 2.5128 | 39.8 | 36.84 | 147.37 | 1.94 | 15 | 210.65 | 52.44 | 23 | 1 | 45.21 | 26214.54 | 409.39 | 1184 | 176.55 | 143.33 | 11245.34 | 0.81 | 0.86 | 18.84 | 0.65 | 4 | 10
23 | 90 | CONCLUIDO | 2.5127 | 39.8 | 36.84 | 147.38 | 2.01 | 15 | 212.27 | 52.44 | 24 | 0 | 45.82 | 26413.56 | 412.14 | 1184 | 176.53 | 143.33 | 11237.47 | 0.81 | 0.86 | 18.84 | 0.65 | 4 | 10
0 | 10 | CONCLUIDO | 2.2342 | 44.76 | 41.78 | 20.89 | 0.64 | 120 | 26.11 | 12.1 | 1 | 0 | 3.01 | 3454.41 | 121.49 | 1187.1 | 337.5 | 143.33 | 91194.97 | 0.42 | 0.76 | 19.16 | 5.56 | 4 | 10
0 | 45 | CONCLUIDO | 1.6042 | 62.34 | 53.11 | 9.05 | 0.18 | 352 | 98.71 | 39.72 | 1 | 350 | 12.99 | 12407.75 | 481.69 | 1188.03 | 726.64 | 143.33 | 284608.29 | 0.2 | 0.6 | 19.39 | 16.86 | 4 | 10
1 | 45 | CONCLUIDO | 2.1095 | 47.4 | 42.58 | 18.51 | 0.35 | 138 | 99.95 | 39.72 | 2 | 136 | 13.24 | 12561.45 | 379.08 | 1185.61 | 370.31 | 143.33 | 107513.43 | 0.39 | 0.74 | 19.03 | 6.36 | 4 | 10
2 | 45 | CONCLUIDO | 2.2818 | 43.83 | 40.09 | 28.3 | 0.52 | 85 | 101.2 | 39.72 | 3 | 83 | 13.49 | 12715.54 | 348.59 | 1184.88 | 286.4 | 143.33 | 65824.16 | 0.5 | 0.79 | 18.94 | 3.88 | 4 | 10
3 | 45 | CONCLUIDO | 2.3677 | 42.24 | 38.99 | 38.35 | 0.69 | 61 | 102.45 | 39.72 | 4 | 59 | 13.74 | 12870.03 | 330.69 | 1184.33 | 249.54 | 143.33 | 47511.44 | 0.57 | 0.81 | 18.9 | 2.79 | 4 | 10
4 | 45 | CONCLUIDO | 2.4222 | 41.29 | 38.33 | 48.93 | 0.85 | 47 | 103.71 | 39.72 | 5 | 45 | 14 | 13024.91 | 315.64 | 1184.19 | 227.26 | 143.33 | 36441.82 | 0.63 | 0.82 | 18.88 | 2.13 | 4 | 10
5 | 45 | CONCLUIDO | 2.4625 | 40.61 | 37.86 | 61.39 | 1.01 | 37 | 104.97 | 39.72 | 6 | 35 | 14.25 | 13180.19 | 301.45 | 1184.21 | 211.01 | 143.33 | 28369.2 | 0.68 | 0.83 | 18.87 | 1.66 | 4 | 10
6 | 45 | CONCLUIDO | 2.489 | 40.18 | 37.55 | 72.68 | 1.16 | 31 | 106.23 | 39.72 | 7 | 28 | 14.52 | 13335.87 | 289.79 | 1184.23 | 200.75 | 143.33 | 23267.38 | 0.71 | 0.84 | 18.85 | 1.36 | 4 | 10
7 | 45 | CONCLUIDO | 2.4993 | 40.01 | 37.45 | 80.24 | 1.31 | 28 | 107.5 | 39.72 | 8 | 2 | 14.78 | 13491.96 | 282.98 | 1184.14 | 196.3 | 143.33 | 21059.19 | 0.73 | 0.84 | 18.88 | 1.25 | 4 | 10
8 | 45 | CONCLUIDO | 2.4985 | 40.02 | 37.46 | 80.27 | 1.46 | 28 | 108.77 | 39.72 | 9 | 0 | 15.05 | 13648.58 | 285.88 | 1184.26 | 196.54 | 143.33 | 21178.74 | 0.73 | 0.84 | 18.88 | 1.27 | 4 | 10
0 | 60 | CONCLUIDO | 1.3884 | 72.03 | 58.32 | 7.72 | 0.14 | 453 | 124.63 | 45 | 1 | 451 | 18.64 | 15605.44 | 619.06 | 1190.41 | 902.67 | 143.33 | 372116.73 | 0.16 | 0.54 | 19.56 | 22.04 | 4 | 10
1 | 60 | CONCLUIDO | 1.9787 | 50.54 | 44.09 | 15.65 | 0.28 | 169 | 125.95 | 45 | 2 | 167 | 18.95 | 15767.7 | 463.61 | 1186.11 | 421.27 | 143.33 | 132836.2 | 0.34 | 0.72 | 19.08 | 7.87 | 4 | 10
2 | 60 | CONCLUIDO | 2.1883 | 45.7 | 40.93 | 23.84 | 0.42 | 103 | 127.27 | 45 | 3 | 101 | 19.27 | 15930.42 | 424.47 | 1184.99 | 314.83 | 143.33 | 79948.77 | 0.46 | 0.77 | 18.97 | 4.73 | 4 | 10
3 | 60 | CONCLUIDO | 2.2939 | 43.59 | 39.57 | 32.08 | 0.55 | 74 | 128.59 | 45 | 4 | 72 | 19.59 | 16093.6 | 404.2 | 1184.5 | 268.75 | 143.33 | 57052.71 | 0.53 | 0.8 | 18.92 | 3.37 | 4 | 10
4 | 60 | CONCLUIDO | 2.3621 | 42.33 | 38.75 | 40.79 | 0.68 | 57 | 129.92 | 45 | 5 | 55 | 19.92 | 16257.24 | 389.13 | 1184.49 | 241.22 | 143.33 | 43371.48 | 0.59 | 0.81 | 18.89 | 2.55 | 4 | 10
5 | 60 | CONCLUIDO | 2.3996 | 41.67 | 38.34 | 48.95 | 0.81 | 47 | 131.25 | 45 | 6 | 45 | 20.25 | 16421.36 | 378.52 | 1184.37 | 227.34 | 143.33 | 36482.45 | 0.63 | 0.82 | 18.88 | 2.14 | 4 | 10
6 | 60 | CONCLUIDO | 2.435 | 41.07 | 37.94 | 58.37 | 0.93 | 39 | 132.58 | 45 | 7 | 37 | 20.59 | 16585.95 | 367.84 | 1184.15 | 214.1 | 143.33 | 29903.63 | 0.67 | 0.83 | 18.86 | 1.74 | 4 | 10
7 | 60 | CONCLUIDO | 2.462 | 40.62 | 37.64 | 68.44 | 1.06 | 33 | 133.92 | 45 | 8 | 31 | 20.93 | 16751.02 | 357.42 | 1184.02 | 203.76 | 143.33 | 24763.37 | 0.7 | 0.84 | 18.86 | 1.45 | 4 | 10
8 | 60 | CONCLUIDO | 2.4779 | 40.36 | 37.48 | 77.55 | 1.18 | 29 | 135.27 | 45 | 9 | 27 | 21.27 | 16916.71 | 348.93 | 1183.89 | 198.55 | 143.33 | 22179.36 | 0.72 | 0.84 | 18.85 | 1.29 | 4 | 10
9 | 60 | CONCLUIDO | 2.4915 | 40.14 | 37.34 | 86.17 | 1.29 | 26 | 136.61 | 45 | 10 | 24 | 21.61 | 17082.76 | 339.74 | 1183.88 | 193.76 | 143.33 | 19796.86 | 0.74 | 0.84 | 18.84 | 1.15 | 4 | 10
10 | 60 | CONCLUIDO | 2.5049 | 39.92 | 37.2 | 97.05 | 1.41 | 23 | 137.96 | 45 | 11 | 20 | 21.96 | 17249.3 | 330.75 | 1183.87 | 188.94 | 143.33 | 17399.7 | 0.76 | 0.85 | 18.84 | 1.01 | 4 | 10
11 | 60 | CONCLUIDO | 2.5135 | 39.79 | 37.12 | 106.05 | 1.52 | 21 | 139.32 | 45 | 12 | 4 | 22.32 | 17416.34 | 325.5 | 1184.06 | 185.36 | 143.33 | 15620.45 | 0.77 | 0.85 | 18.86 | 0.92 | 4 | 10
12 | 60 | CONCLUIDO | 2.513 | 39.79 | 37.12 | 106.07 | 1.63 | 21 | 140.67 | 45 | 13 | 0 | 22.68 | 17583.88 | 327.86 | 1184.14 | 185.5 | 143.33 | 15692.76 | 0.77 | 0.85 | 18.86 | 0.93 | 4 | 10
0 | 80 | CONCLUIDO | 1.1308 | 88.44 | 66.52 | 6.56 | 0.11 | 608 | 159.12 | 50.28 | 1 | 606 | 27.84 | 19859.16 | 827.64 | 1191.83 | 1181.85 | 143.33 | 510932.37 | 0.12 | 0.48 | 19.82 | 30.22 | 4 | 10
1 | 80 | CONCLUIDO | 1.8217 | 54.89 | 45.9 | 13.3 | 0.22 | 207 | 160.54 | 50.28 | 2 | 205 | 28.26 | 20034.4 | 569.43 | 1186.29 | 482.85 | 143.33 | 163437 | 0.3 | 0.69 | 19.14 | 9.67 | 4 | 10
2 | 80 | CONCLUIDO | 2.0656 | 48.41 | 42.03 | 20.01 | 0.33 | 126 | 161.97 | 50.28 | 3 | 124 | 28.69 | 20210.21 | 517.38 | 1185.19 | 352.13 | 143.33 | 98481.92 | 0.41 | 0.75 | 19 | 5.82 | 4 | 10
3 | 80 | CONCLUIDO | 2.1969 | 45.52 | 40.29 | 26.86 | 0.43 | 90 | 163.4 | 50.28 | 4 | 88 | 29.12 | 20386.62 | 491.64 | 1184.85 | 293.43 | 143.33 | 69310.69 | 0.49 | 0.78 | 18.94 | 4.09 | 4 | 10
4 | 80 | CONCLUIDO | 2.2741 | 43.97 | 39.39 | 33.77 | 0.54 | 70 | 164.83 | 50.28 | 5 | 68 | 29.55 | 20563.61 | 476.23 | 1184.89 | 262.79 | 143.33 | 54089.88 | 0.55 | 0.8 | 18.92 | 3.19 | 4 | 10
5 | 80 | CONCLUIDO | 2.3298 | 42.92 | 38.76 | 40.8 | 0.64 | 57 | 166.27 | 50.28 | 6 | 55 | 29.99 | 20741.2 | 463.94 | 1184.33 | 241.78 | 143.33 | 43654.67 | 0.59 | 0.81 | 18.89 | 2.56 | 4 | 10
6 | 80 | CONCLUIDO | 2.3669 | 42.25 | 38.38 | 47.97 | 0.74 | 48 | 167.72 | 50.28 | 7 | 46 | 30.44 | 20919.39 | 454.73 | 1184.31 | 228.83 | 143.33 | 37221.66 | 0.63 | 0.82 | 18.88 | 2.18 | 4 | 10
7 | 80 | CONCLUIDO | 2.4 | 41.67 | 38.02 | 55.64 | 0.84 | 41 | 169.17 | 50.28 | 8 | 39 | 30.89 | 21098.19 | 445.63 | 1184.16 | 216.64 | 143.33 | 31161.66 | 0.66 | 0.83 | 18.87 | 1.82 | 4 | 10
8 | 80 | CONCLUIDO | 2.424 | 41.25 | 37.77 | 62.95 | 0.94 | 36 | 170.62 | 50.28 | 9 | 34 | 31.34 | 21277.6 | 437.97 | 1184.17 | 208.33 | 143.33 | 27031.75 | 0.69 | 0.84 | 18.85 | 1.57 | 4 | 10
9 | 80 | CONCLUIDO | 2.4404 | 40.98 | 37.62 | 70.54 | 1.03 | 32 | 172.08 | 50.28 | 10 | 30 | 31.8 | 21457.64 | 430.99 | 1184.03 | 202.91 | 143.33 | 24341.45 | 0.71 | 0.84 | 18.86 | 1.43 | 4 | 10
10 | 80 | CONCLUIDO | 2.4554 | 40.73 | 37.47 | 77.52 | 1.12 | 29 | 173.55 | 50.28 | 11 | 27 | 32.27 | 21638.31 | 424.35 | 1184.04 | 198.11 | 143.33 | 21954.97 | 0.72 | 0.84 | 18.84 | 1.27 | 4 | 10
11 | 80 | CONCLUIDO | 2.4697 | 40.49 | 37.33 | 86.14 | 1.22 | 26 | 175.02 | 50.28 | 12 | 24 | 32.74 | 21819.6 | 417.55 | 1183.94 | 193.14 | 143.33 | 19485.57 | 0.74 | 0.85 | 18.85 | 1.13 | 4 | 10
12 | 80 | CONCLUIDO | 2.4793 | 40.33 | 37.24 | 93.09 | 1.31 | 24 | 176.49 | 50.28 | 13 | 22 | 33.21 | 22001.54 | 412.01 | 1184.1 | 189.98 | 143.33 | 17919.06 | 0.75 | 0.85 | 18.84 | 1.04 | 4 | 10
13 | 80 | CONCLUIDO | 2.4887 | 40.18 | 37.15 | 101.32 | 1.4 | 22 | 177.97 | 50.28 | 14 | 20 | 33.69 | 22184.13 | 404.96 | 1184.16 | 187.18 | 143.33 | 16525.75 | 0.77 | 0.85 | 18.84 | 0.95 | 4 | 10
14 | 80 | CONCLUIDO | 2.4985 | 40.02 | 37.05 | 111.16 | 1.48 | 20 | 179.46 | 50.28 | 15 | 18 | 34.18 | 22367.38 | 397.86 | 1184.09 | 184 | 143.33 | 14949.49 | 0.78 | 0.85 | 18.84 | 0.86 | 4 | 10
15 | 80 | CONCLUIDO | 2.5024 | 39.96 | 37.02 | 116.92 | 1.57 | 19 | 180.95 | 50.28 | 16 | 17 | 34.67 | 22551.28 | 393.74 | 1183.87 | 182.96 | 143.33 | 14434.1 | 0.78 | 0.85 | 18.83 | 0.83 | 4 | 10
16 | 80 | CONCLUIDO | 2.5071 | 39.89 | 36.98 | 123.28 | 1.65 | 18 | 182.45 | 50.28 | 17 | 16 | 35.17 | 22735.98 | 386.87 | 1183.85 | 181.61 | 143.33 | 13760.3 | 0.79 | 0.85 | 18.83 | 0.79 | 4 | 10
17 | 80 | CONCLUIDO | 2.5137 | 39.78 | 36.91 | 130.27 | 1.74 | 17 | 183.95 | 50.28 | 18 | 9 | 35.67 | 22921.24 | 380.2 | 1183.98 | 178.96 | 143.33 | 12442.07 | 0.8 | 0.85 | 18.83 | 0.72 | 4 | 10
18 | 80 | CONCLUIDO | 2.5177 | 39.72 | 36.88 | 138.3 | 1.82 | 16 | 185.46 | 50.28 | 19 | 0 | 36.18 | 23107.19 | 380.58 | 1184.08 | 177.46 | 143.33 | 11694.9 | 0.81 | 0.86 | 18.85 | 0.69 | 4 | 10
0 | 35 | CONCLUIDO | 1.767 | 56.59 | 49.78 | 10.44 | 0.22 | 286 | 80.84 | 35.1 | 1 | 284 | 9.74 | 10204.21 | 392.05 | 1187.83 | 613.16 | 143.33 | 228195.01 | 0.23 | 0.63 | 19.29 | 13.53 | 4 | 10
1 | 35 | CONCLUIDO | 2.2059 | 45.33 | 41.46 | 21.63 | 0.43 | 115 | 82.04 | 35.1 | 2 | 113 | 9.94 | 10352.53 | 316.82 | 1185.25 | 332.5 | 143.33 | 88722.31 | 0.43 | 0.76 | 18.99 | 5.25 | 4 | 10
2 | 35 | CONCLUIDO | 2.3504 | 42.55 | 39.43 | 33.32 | 0.63 | 71 | 83.25 | 35.1 | 3 | 69 | 10.15 | 10501.19 | 290.3 | 1184.35 | 264.26 | 143.33 | 54822.56 | 0.54 | 0.8 | 18.92 | 3.23 | 4 | 10
3 | 35 | CONCLUIDO | 2.4263 | 41.22 | 38.46 | 46.16 | 0.83 | 50 | 84.46 | 35.1 | 4 | 48 | 10.36 | 10650.22 | 271.64 | 1184.5 | 231.33 | 143.33 | 38463.47 | 0.62 | 0.82 | 18.89 | 2.26 | 4 | 10
4 | 35 | CONCLUIDO | 2.473 | 40.44 | 37.89 | 59.83 | 1.02 | 38 | 85.67 | 35.1 | 5 | 32 | 10.57 | 10799.59 | 255.26 | 1184.14 | 212.23 | 143.33 | 28971.67 | 0.68 | 0.83 | 18.86 | 1.7 | 4 | 10
5 | 35 | CONCLUIDO | 2.4832 | 40.27 | 37.78 | 64.76 | 1.21 | 35 | 86.88 | 35.1 | 6 | 0 | 10.78 | 10949.33 | 252.13 | 1184.49 | 206.65 | 143.33 | 26195.15 | 0.69 | 0.84 | 18.91 | 1.58 | 4 | 10
0 | 50 | CONCLUIDO | 1.5316 | 65.29 | 54.72 | 8.55 | 0.16 | 384 | 107.41 | 41.65 | 1 | 382 | 14.77 | 13481.73 | 525.84 | 1189.04 | 780.93 | 143.33 | 311591 | 0.18 | 0.58 | 19.44 | 18.46 | 4 | 10
1 | 50 | CONCLUIDO | 2.0672 | 48.38 | 43.05 | 17.45 | 0.32 | 148 | 108.68 | 41.65 | 2 | 146 | 15.03 | 13638.32 | 407.64 | 1185.47 | 386.12 | 143.33 | 115369.66 | 0.37 | 0.73 | 19.05 | 6.83 | 4 | 10
2 | 50 | CONCLUIDO | 2.2531 | 44.38 | 40.33 | 26.59 | 0.48 | 91 | 109.96 | 41.65 | 3 | 89 | 15.31 | 13795.21 | 374.67 | 1184.92 | 294.38 | 143.33 | 69780.04 | 0.49 | 0.78 | 18.95 | 4.12 | 4 | 10
3 | 50 | CONCLUIDO | 2.3446 | 42.65 | 39.17 | 36.16 | 0.63 | 65 | 111.23 | 41.65 | 4 | 63 | 15.58 | 13952.52 | 356.06 | 1184.46 | 255.39 | 143.33 | 50416.92 | 0.56 | 0.81 | 18.91 | 2.97 | 4 | 10
4 | 50 | CONCLUIDO | 2.4062 | 41.56 | 38.41 | 46.09 | 0.78 | 50 | 112.51 | 41.65 | 5 | 48 | 15.86 | 14110.24 | 341 | 1184.35 | 229.87 | 143.33 | 37732.6 | 0.62 | 0.82 | 18.88 | 2.21 | 4 | 10
5 | 50 | CONCLUIDO | 2.4397 | 40.99 | 38.04 | 55.67 | 0.93 | 41 | 113.79 | 41.65 | 6 | 39 | 16.14 | 14268.39 | 329.46 | 1184.29 | 217.14 | 143.33 | 31411.08 | 0.66 | 0.83 | 18.87 | 1.84 | 4 | 10
6 | 50 | CONCLUIDO | 2.4692 | 40.5 | 37.71 | 66.54 | 1.07 | 34 | 115.08 | 41.65 | 7 | 32 | 16.43 | 14426.96 | 317.65 | 1184.03 | 205.8 | 143.33 | 25777.4 | 0.7 | 0.84 | 18.86 | 1.51 | 4 | 10
7 | 50 | CONCLUIDO | 2.4905 | 40.15 | 37.47 | 77.53 | 1.21 | 29 | 116.37 | 41.65 | 8 | 27 | 16.72 | 14585.96 | 306.61 | 1184.18 | 197.94 | 143.33 | 21870.42 | 0.72 | 0.84 | 18.86 | 1.28 | 4 | 10
8 | 50 | CONCLUIDO | 2.5079 | 39.87 | 37.28 | 89.48 | 1.35 | 25 | 117.66 | 41.65 | 9 | 9 | 17.01 | 14745.39 | 296.64 | 1183.97 | 191.21 | 143.33 | 18527.46 | 0.75 | 0.85 | 18.86 | 1.09 | 4 | 10
9 | 50 | CONCLUIDO | 2.5052 | 39.92 | 37.32 | 89.58 | 1.48 | 25 | 118.96 | 41.65 | 10 | 0 | 17.31 | 14905.25 | 299.6 | 1184.24 | 191.88 | 143.33 | 18861.38 | 0.75 | 0.85 | 18.88 | 1.13 | 4 | 10
0 | 25 | CONCLUIDO | 1.9533 | 51.2 | 46.39 | 12.83 | 0.28 | 217 | 61.76 | 28.92 | 1 | 215 | 6.84 | 7851.41 | 298.12 | 1186.63 | 499.26 | 143.33 | 171590.84 | 0.29 | 0.68 | 19.15 | 10.16 | 4 | 10
1 | 25 | CONCLUIDO | 2.3074 | 43.34 | 40.31 | 27.17 | 0.55 | 89 | 62.92 | 28.92 | 2 | 87 | 7 | 7994.37 | 244.54 | 1185.17 | 293.87 | 143.33 | 69539.47 | 0.49 | 0.78 | 18.94 | 4.1 | 4 | 10
2 | 25 | CONCLUIDO | 2.4323 | 41.11 | 38.58 | 43.68 | 0.81 | 53 | 64.08 | 28.92 | 3 | 46 | 7.16 | 8137.65 | 217.14 | 1184.31 | 234.96 | 143.33 | 40260.94 | 0.61 | 0.82 | 18.91 | 2.38 | 4 | 10
3 | 25 | CONCLUIDO | 2.4439 | 40.92 | 38.44 | 47.07 | 1.07 | 49 | 65.25 | 28.92 | 4 | 0 | 7.33 | 8281.25 | 215.98 | 1184.9 | 228.52 | 143.33 | 37062.22 | 0.63 | 0.82 | 18.95 | 2.24 | 4 | 10
0 | 85 | CONCLUIDO | 1.07 | 93.46 | 68.96 | 6.34 | 0.11 | 653 | 167.88 | 51.39 | 1 | 651 | 30.49 | 20939.59 | 887.79 | 1192.78 | 1265.31 | 143.33 | 552437.49 | 0.11 | 0.46 | 19.88 | 32.65 | 4 | 10
1 | 85 | CONCLUIDO | 1.7831 | 56.08 | 46.36 | 12.82 | 0.21 | 217 | 169.33 | 51.39 | 2 | 215 | 30.94 | 21118.46 | 595.69 | 1186.43 | 498.89 | 143.33 | 171408.38 | 0.29 | 0.68 | 19.14 | 10.13 | 4 | 10
2 | 85 | CONCLUIDO | 2.0401 | 49.02 | 42.2 | 19.33 | 0.31 | 131 | 170.79 | 51.39 | 3 | 129 | 31.4 | 21297.94 | 538.84 | 1185.38 | 357.75 | 143.33 | 101266.38 | 0.4 | 0.75 | 19.01 | 5.99 | 4 | 10
3 | 85 | CONCLUIDO | 2.1689 | 46.11 | 40.55 | 25.88 | 0.41 | 94 | 172.25 | 51.39 | 4 | 92 | 31.86 | 21478.05 | 513.68 | 1185.01 | 301.82 | 143.33 | 73486.41 | 0.47 | 0.78 | 18.96 | 4.34 | 4 | 10
4 | 85 | CONCLUIDO | 2.2536 | 44.37 | 39.53 | 32.49 | 0.51 | 73 | 173.71 | 51.39 | 5 | 71 | 32.32 | 21658.78 | 496.44 | 1184.78 | 267.15 | 143.33 | 56254.88 | 0.54 | 0.8 | 18.93 | 3.32 | 4 | 10
5 | 85 | CONCLUIDO | 2.3123 | 43.25 | 38.88 | 39.53 | 0.61 | 59 | 175.18 | 51.39 | 6 | 57 | 32.79 | 21840.16 | 483.91 | 1184.53 | 245.52 | 143.33 | 45513.29 | 0.58 | 0.81 | 18.89 | 2.67 | 4 | 10
6 | 85 | CONCLUIDO | 2.3522 | 42.51 | 38.45 | 46.14 | 0.7 | 50 | 176.66 | 51.39 | 7 | 48 | 33.27 | 22022.17 | 474.52 | 1184.51 | 230.78 | 143.33 | 38186.65 | 0.62 | 0.82 | 18.89 | 2.25 | 4 | 10
7 | 85 | CONCLUIDO | 2.385 | 41.93 | 38.1 | 53.16 | 0.8 | 43 | 178.14 | 51.39 | 8 | 41 | 33.75 | 22204.83 | 465.71 | 1184.2 | 219.24 | 143.33 | 32452.9 | 0.65 | 0.83 | 18.87 | 1.9 | 4 | 10
8 | 85 | CONCLUIDO | 2.4065 | 41.55 | 37.89 | 59.83 | 0.89 | 38 | 179.63 | 51.39 | 9 | 36 | 34.24 | 22388.15 | 458.89 | 1184.21 | 212.44 | 143.33 | 29075.01 | 0.67 | 0.83 | 18.86 | 1.7 | 4 | 10
9 | 85 | CONCLUIDO | 2.4251 | 41.24 | 37.71 | 66.55 | 0.98 | 34 | 181.12 | 51.39 | 10 | 32 | 34.73 | 22572.13 | 452.01 | 1184.16 | 206.24 | 143.33 | 25997.87 | 0.69 | 0.84 | 18.85 | 1.52 | 4 | 10
10 | 85 | CONCLUIDO | 2.4441 | 40.91 | 37.53 | 75.05 | 1.07 | 30 | 182.62 | 51.39 | 11 | 28 | 35.22 | 22756.91 | 445.41 | 1183.99 | 200 | 143.33 | 22899.43 | 0.72 | 0.84 | 18.85 | 1.33 | 4 | 10
11 | 85 | CONCLUIDO | 2.4546 | 40.74 | 37.42 | 80.18 | 1.16 | 28 | 184.12 | 51.39 | 12 | 26 | 35.73 | 22942.24 | 439.25 | 1183.95 | 196.59 | 143.33 | 21200.99 | 0.73 | 0.84 | 18.84 | 1.22 | 4 | 10
12 | 85 | CONCLUIDO | 2.4686 | 40.51 | 37.29 | 89.49 | 1.24 | 25 | 185.63 | 51.39 | 13 | 23 | 36.24 | 23128.27 | 433.05 | 1183.97 | 192.04 | 143.33 | 18944.6 | 0.75 | 0.85 | 18.84 | 1.09 | 4 | 10
13 | 85 | CONCLUIDO | 2.4789 | 40.34 | 37.19 | 97.01 | 1.33 | 23 | 187.14 | 51.39 | 14 | 21 | 36.75 | 23314.98 | 427.02 | 1183.9 | 188.32 | 143.33 | 17093.81 | 0.76 | 0.85 | 18.84 | 0.99 | 4 | 10
14 | 85 | CONCLUIDO | 2.484 | 40.26 | 37.14 | 101.29 | 1.41 | 22 | 188.66 | 51.39 | 15 | 20 | 37.27 | 23502.4 | 422.37 | 1183.88 | 186.96 | 143.33 | 16416.92 | 0.77 | 0.85 | 18.84 | 0.95 | 4 | 10
15 | 85 | CONCLUIDO | 2.4925 | 40.12 | 37.07 | 111.21 | 1.49 | 20 | 190.19 | 51.39 | 16 | 18 | 37.79 | 23690.52 | 416.89 | 1184.06 | 184.63 | 143.33 | 15261.95 | 0.78 | 0.85 | 18.83 | 0.88 | 4 | 10
16 | 85 | CONCLUIDO | 2.4988 | 40.02 | 37 | 116.85 | 1.57 | 19 | 191.72 | 51.39 | 17 | 17 | 38.33 | 23879.37 | 410.46 | 1183.84 | 182.28 | 143.33 | 14091.65 | 0.79 | 0.85 | 18.83 | 0.81 | 4 | 10
17 | 85 | CONCLUIDO | 2.5032 | 39.95 | 36.97 | 123.22 | 1.65 | 18 | 193.26 | 51.39 | 18 | 16 | 38.86 | 24068.93 | 404.03 | 1183.82 | 181.13 | 143.33 | 13519.83 | 0.79 | 0.85 | 18.83 | 0.77 | 4 | 10
18 | 85 | CONCLUIDO | 2.5142 | 39.77 | 36.86 | 138.22 | 1.73 | 16 | 194.8 | 51.39 | 19 | 14 | 39.41 | 24259.23 | 397.22 | 1183.84 | 177.51 | 143.33 | 11722.73 | 0.81 | 0.86 | 18.82 | 0.67 | 4 | 10
19 | 85 | CONCLUIDO | 2.5122 | 39.81 | 36.89 | 138.34 | 1.81 | 16 | 196.35 | 51.39 | 20 | 8 | 39.96 | 24450.27 | 394.76 | 1183.92 | 178.41 | 143.33 | 12173.06 | 0.8 | 0.86 | 18.83 | 0.7 | 4 | 10
20 | 85 | CONCLUIDO | 2.5172 | 39.73 | 36.85 | 147.38 | 1.88 | 15 | 197.9 | 51.39 | 21 | 0 | 40.51 | 24642.07 | 394.27 | 1183.98 | 176.4 | 143.33 | 11169.74 | 0.81 | 0.86 | 18.84 | 0.65 | 4 | 10
0 | 20 | CONCLUIDO | 2.0618 | 48.5 | 44.57 | 14.94 | 0.34 | 179 | 51.33 | 24.83 | 1 | 177 | 5.51 | 6564.78 | 246.08 | 1186.08 | 437.66 | 143.33 | 140984.33 | 0.33 | 0.71 | 19.09 | 8.34 | 4 | 10
1 | 20 | CONCLUIDO | 2.371 | 42.18 | 39.54 | 32.5 | 0.66 | 73 | 52.47 | 24.83 | 2 | 70 | 5.64 | 6705.1 | 198.89 | 1184.88 | 267.53 | 143.33 | 56444.98 | 0.54 | 0.8 | 18.92 | 3.33 | 4 | 10
2 | 20 | CONCLUIDO | 2.4094 | 41.5 | 39.01 | 38.37 | 0.97 | 61 | 53.61 | 24.83 | 3 | 0 | 5.78 | 6845.59 | 192.49 | 1185.15 | 247.11 | 143.33 | 46299.26 | 0.58 | 0.81 | 18.98 | 2.81 | 4 | 10
0 | 65 | CONCLUIDO | 1.3219 | 75.65 | 60.16 | 7.38 | 0.13 | 489 | 133.21 | 46.47 | 1 | 487 | 20.75 | 16663.42 | 667.2 | 1190.9 | 966.37 | 143.33 | 403785.83 | 0.15 | 0.53 | 19.59 | 23.88 | 4 | 10
1 | 65 | CONCLUIDO | 1.9417 | 51.5 | 44.48 | 14.99 | 0.26 | 178 | 134.55 | 46.47 | 2 | 176 | 21.09 | 16828.84 | 489.71 | 1186.47 | 435.13 | 143.33 | 139721.65 | 0.33 | 0.71 | 19.07 | 8.25 | 4 | 10
2 | 65 | CONCLUIDO | 2.1575 | 46.35 | 41.2 | 22.68 | 0.39 | 109 | 135.9 | 46.47 | 3 | 107 | 21.43 | 16994.64 | 448.38 | 1185.03 | 323.98 | 143.33 | 84493.23 | 0.44 | 0.77 | 18.98 | 4.99 | 4 | 10
3 | 65 | CONCLUIDO | 2.27 | 44.05 | 39.75 | 30.58 | 0.52 | 78 | 137.25 | 46.47 | 4 | 76 | 21.78 | 17160.92 | 426.96 | 1184.85 | 274.66 | 143.33 | 59989.33 | 0.52 | 0.79 | 18.93 | 3.54 | 4 | 10
4 | 65 | CONCLUIDO | 2.335 | 42.83 | 38.99 | 38.35 | 0.64 | 61 | 138.6 | 46.47 | 5 | 59 | 22.13 | 17327.69 | 412.89 | 1184.28 | 249.34 | 143.33 | 47412.91 | 0.57 | 0.81 | 18.9 | 2.79 | 4 | 10
5 | 65 | CONCLUIDO | 2.3838 | 41.95 | 38.44 | 47.06 | 0.76 | 49 | 139.95 | 46.47 | 6 | 47 | 22.49 | 17494.97 | 400.5 | 1184.21 | 230.29 | 143.33 | 37949.46 | 0.62 | 0.82 | 18.89 | 2.24 | 4 | 10
6 | 65 | CONCLUIDO | 2.4211 | 41.3 | 38.01 | 55.62 | 0.88 | 41 | 141.31 | 46.47 | 7 | 39 | 22.85 | 17662.75 | 390.1 | 1184.24 | 216.54 | 143.33 | 31109.94 | 0.66 | 0.83 | 18.86 | 1.81 | 4 | 10
7 | 65 | CONCLUIDO | 2.4411 | 40.97 | 37.8 | 63.01 | 0.99 | 36 | 142.68 | 46.47 | 8 | 34 | 23.21 | 17831.04 | 381.45 | 1183.96 | 209.41 | 143.33 | 27570.62 | 0.68 | 0.83 | 18.86 | 1.61 | 4 | 10
8 | 65 | CONCLUIDO | 2.4643 | 40.58 | 37.56 | 72.69 | 1.11 | 31 | 144.05 | 46.47 | 9 | 29 | 23.58 | 17999.83 | 372.84 | 1184.12 | 201.01 | 143.33 | 23395.58 | 0.71 | 0.84 | 18.85 | 1.36 | 4 | 10
9 | 65 | CONCLUIDO | 2.4771 | 40.37 | 37.43 | 80.2 | 1.22 | 28 | 145.42 | 46.47 | 10 | 26 | 23.95 | 18169.15 | 364.16 | 1184.11 | 196.71 | 143.33 | 21264.1 | 0.73 | 0.84 | 18.84 | 1.23 | 4 | 10
10 | 65 | CONCLUIDO | 2.4894 | 40.17 | 37.31 | 89.54 | 1.33 | 25 | 146.8 | 46.47 | 11 | 23 | 24.33 | 18338.99 | 356.63 | 1184.03 | 192.64 | 143.33 | 19240.74 | 0.74 | 0.85 | 18.84 | 1.12 | 4 | 10
11 | 65 | CONCLUIDO | 2.5047 | 39.92 | 37.15 | 101.31 | 1.43 | 22 | 148.18 | 46.47 | 12 | 20 | 24.71 | 18509.36 | 347.43 | 1183.94 | 187.2 | 143.33 | 16537.58 | 0.77 | 0.85 | 18.83 | 0.95 | 4 | 10
12 | 65 | CONCLUIDO | 2.5131 | 39.79 | 37.07 | 111.2 | 1.54 | 20 | 149.56 | 46.47 | 13 | 11 | 25.1 | 18680.25 | 340.24 | 1184.12 | 184.3 | 143.33 | 15099.03 | 0.78 | 0.85 | 18.84 | 0.87 | 4 | 10
13 | 65 | CONCLUIDO | 2.5124 | 39.8 | 37.08 | 111.24 | 1.64 | 20 | 150.95 | 46.47 | 14 | 0 | 25.49 | 18851.69 | 340.51 | 1184.14 | 184.03 | 143.33 | 14964.27 | 0.78 | 0.85 | 18.86 | 0.89 | 4 | 10
0 | 75 | CONCLUIDO | 1.1931 | 83.82 | 64.24 | 6.81 | 0.12 | 566 | 150.44 | 49.1 | 1 | 564 | 25.34 | 18787.76 | 771.02 | 1191.26 | 1105.37 | 143.33 | 472902.16 | 0.13 | 0.49 | 19.72 | 27.95 | 4 | 10
1 | 75 | CONCLUIDO | 1.8582 | 53.81 | 45.49 | 13.78 | 0.23 | 198 | 151.83 | 49.1 | 2 | 196 | 25.73 | 18959.54 | 543.62 | 1186.45 | 468.62 | 143.33 | 156364.98 | 0.31 | 0.69 | 19.13 | 9.26 | 4 | 10
2 | 75 | CONCLUIDO | 2.0978 | 47.67 | 41.73 | 20.86 | 0.35 | 120 | 153.23 | 49.1 | 3 | 118 | 26.13 | 19131.85 | 494.22 | 1185.43 | 342.35 | 143.33 | 93621.84 | 0.42 | 0.76 | 18.98 | 5.51 | 4 | 10
3 | 75 | CONCLUIDO | 2.2201 | 45.04 | 40.14 | 28 | 0.46 | 86 | 154.63 | 49.1 | 4 | 84 | 26.53 | 19304.72 | 470.74 | 1184.86 | 287.59 | 143.33 | 66414.02 | 0.5 | 0.79 | 18.95 | 3.93 | 4 | 10
4 | 75 | CONCLUIDO | 2.2958 | 43.56 | 39.23 | 35.14 | 0.57 | 67 | 156.03 | 49.1 | 5 | 65 | 26.94 | 19478.15 | 455.19 | 1184.56 | 257.28 | 143.33 | 51354.25 | 0.56 | 0.8 | 18.92 | 3.03 | 4 | 10
5 | 75 | CONCLUIDO | 2.3493 | 42.57 | 38.64 | 42.93 | 0.67 | 54 | 157.44 | 49.1 | 6 | 52 | 27.35 | 19652.13 | 443.06 | 1184.24 | 237.33 | 143.33 | 41440.67 | 0.6 | 0.82 | 18.9 | 2.44 | 4 | 10
6 | 75 | CONCLUIDO | 2.384 | 41.95 | 38.27 | 49.91 | 0.78 | 46 | 158.86 | 49.1 | 7 | 44 | 27.77 | 19826.68 | 433.65 | 1184.41 | 224.74 | 143.33 | 35189.45 | 0.64 | 0.82 | 18.88 | 2.07 | 4 | 10
7 | 75 | CONCLUIDO | 2.4111 | 41.48 | 37.98 | 56.96 | 0.88 | 40 | 160.28 | 49.1 | 8 | 38 | 28.19 | 20001.93 | 425.29 | 1184.45 | 215.04 | 143.33 | 30367.14 | 0.67 | 0.83 | 18.87 | 1.78 | 4 | 10
8 | 75 | CONCLUIDO | 2.4325 | 41.11 | 37.76 | 64.74 | 0.99 | 35 | 161.71 | 49.1 | 9 | 33 | 28.61 | 20177.64 | 418.05 | 1184.06 | 207.78 | 143.33 | 26760.37 | 0.69 | 0.84 | 18.86 | 1.57 | 4 | 10
9 | 75 | CONCLUIDO | 2.4517 | 40.79 | 37.56 | 72.71 | 1.09 | 31 | 163.13 | 49.1 | 10 | 29 | 29.04 | 20353.94 | 410.37 | 1184.12 | 201.39 | 143.33 | 23589.02 | 0.71 | 0.84 | 18.85 | 1.37 | 4 | 10
10 | 75 | CONCLUIDO | 2.4655 | 40.56 | 37.43 | 80.2 | 1.18 | 28 | 164.57 | 49.1 | 11 | 26 | 29.47 | 20530.82 | 402.66 | 1183.93 | 196.67 | 143.33 | 21240.33 | 0.73 | 0.84 | 18.85 | 1.23 | 4 | 10
11 | 75 | CONCLUIDO | 2.4793 | 40.33 | 37.29 | 89.5 | 1.28 | 25 | 166.01 | 49.1 | 12 | 23 | 29.91 | 20708.3 | 395.77 | 1184.03 | 191.91 | 143.33 | 18877.91 | 0.75 | 0.85 | 18.85 | 1.1 | 4 | 10
12 | 75 | CONCLUIDO | 2.4882 | 40.19 | 37.21 | 97.07 | 1.38 | 23 | 167.45 | 49.1 | 13 | 21 | 30.36 | 20886.38 | 389.12 | 1183.9 | 189.12 | 143.33 | 17489.99 | 0.76 | 0.85 | 18.84 | 1.02 | 4 | 10
13 | 75 | CONCLUIDO | 2.4982 | 40.03 | 37.11 | 106.03 | 1.47 | 21 | 168.9 | 49.1 | 14 | 19 | 30.81 | 21065.06 | 382.82 | 1183.93 | 185.9 | 143.33 | 15890.78 | 0.77 | 0.85 | 18.84 | 0.92 | 4 | 10
14 | 75 | CONCLUIDO | 2.5077 | 39.88 | 37.02 | 116.9 | 1.56 | 19 | 170.35 | 49.1 | 15 | 17 | 31.26 | 21244.37 | 374.79 | 1183.88 | 182.72 | 143.33 | 14312.96 | 0.78 | 0.85 | 18.84 | 0.83 | 4 | 10
15 | 75 | CONCLUIDO | 2.5127 | 39.8 | 36.97 | 123.24 | 1.65 | 18 | 171.81 | 49.1 | 16 | 13 | 31.72 | 21424.29 | 368.29 | 1183.87 | 181.05 | 143.33 | 13482.35 | 0.79 | 0.85 | 18.83 | 0.78 | 4 | 10
16 | 75 | CONCLUIDO | 2.5171 | 39.73 | 36.93 | 130.35 | 1.74 | 17 | 173.28 | 49.1 | 17 | 1 | 32.18 | 21604.83 | 366.43 | 1184.05 | 179.24 | 143.33 | 12584.19 | 0.8 | 0.85 | 18.85 | 0.74 | 4 | 10
17 | 75 | CONCLUIDO | 2.5171 | 39.73 | 36.93 | 130.35 | 1.83 | 17 | 174.75 | 49.1 | 18 | 0 | 32.65 | 21786.02 | 369.21 | 1183.92 | 179.3 | 143.33 | 12611 | 0.8 | 0.85 | 18.85 | 0.74 | 4 | 10
0 | 95 | CONCLUIDO | 0.9527 | 104.96 | 74.46 | 5.93 | 0.1 | 753 | 185.69 | 53.44 | 1 | 751 | 36.26 | 23136.14 | 1021.74 | 1194.22 | 1454.2 | 143.33 | 646380.51 | 0.1 | 0.43 | 20.01 | 38.13 | 4 | 10
1 | 95 | CONCLUIDO | 1.7041 | 58.68 | 47.39 | 12 | 0.19 | 237 | 187.21 | 53.44 | 2 | 235 | 36.77 | 23322.88 | 650.37 | 1186.78 | 533.54 | 143.33 | 188630.49 | 0.27 | 0.67 | 19.18 | 11.16 | 4 | 10
2 | 95 | CONCLUIDO | 1.9801 | 50.5 | 42.75 | 18.06 | 0.28 | 142 | 188.73 | 53.44 | 3 | 140 | 37.29 | 23510.33 | 583.76 | 1185.76 | 376.32 | 143.33 | 110496.28 | 0.38 | 0.74 | 19.03 | 6.53 | 4 | 10
3 | 95 | CONCLUIDO | 2.124 | 47.08 | 40.85 | 24.27 | 0.37 | 101 | 190.25 | 53.44 | 4 | 99 | 37.82 | 23698.48 | 554.36 | 1185.03 | 312.16 | 143.33 | 78624.45 | 0.46 | 0.77 | 18.97 | 4.64 | 4 | 10
4 | 95 | CONCLUIDO | 2.217 | 45.11 | 39.73 | 30.56 | 0.46 | 78 | 191.78 | 53.44 | 5 | 76 | 38.35 | 23887.36 | 535.72 | 1184.8 | 274.16 | 143.33 | 59739.2 | 0.52 | 0.79 | 18.93 | 3.53 | 4 | 10
5 | 95 | CONCLUIDO | 2.2743 | 43.97 | 39.12 | 36.67 | 0.55 | 64 | 193.32 | 53.44 | 6 | 62 | 38.89 | 24076.95 | 523.98 | 1184.77 | 253.64 | 143.33 | 49546.22 | 0.57 | 0.81 | 18.91 | 2.92 | 4 | 10
6 | 95 | CONCLUIDO | 2.3193 | 43.12 | 38.64 | 42.93 | 0.64 | 54 | 194.86 | 53.44 | 7 | 52 | 39.43 | 24267.28 | 513.89 | 1184.41 | 237.38 | 143.33 | 41466.8 | 0.6 | 0.82 | 18.89 | 2.44 | 4 | 10
7 | 95 | CONCLUIDO | 2.3519 | 42.52 | 38.3 | 48.89 | 0.72 | 47 | 196.41 | 53.44 | 8 | 45 | 39.98 | 24458.36 | 505.86 | 1184.26 | 226.15 | 143.33 | 35889.21 | 0.63 | 0.82 | 18.88 | 2.1 | 4 | 10
8 | 95 | CONCLUIDO | 2.3797 | 42.02 | 38.03 | 55.65 | 0.81 | 41 | 197.97 | 53.44 | 9 | 39 | 40.53 | 24650.18 | 498.38 | 1184.11 | 216.77 | 143.33 | 31225.97 | 0.66 | 0.83 | 18.87 | 1.83 | 4 | 10
9 | 95 | CONCLUIDO | 2.3982 | 41.7 | 37.85 | 61.38 | 0.89 | 37 | 199.53 | 53.44 | 10 | 35 | 41.1 | 24842.77 | 492.31 | 1184.19 | 210.89 | 143.33 | 28309.21 | 0.68 | 0.83 | 18.86 | 1.66 | 4 | 10
10 | 95 | CONCLUIDO | 2.4183 | 41.35 | 37.65 | 68.46 | 0.97 | 33 | 201.1 | 53.44 | 11 | 31 | 41.66 | 25036.12 | 485.56 | 1184.07 | 204.18 | 143.33 | 24973.92 | 0.7 | 0.84 | 18.86 | 1.46 | 4 | 10
11 | 95 | CONCLUIDO | 2.4318 | 41.12 | 37.54 | 75.07 | 1.05 | 30 | 202.67 | 53.44 | 12 | 28 | 42.24 | 25230.25 | 480.71 | 1184.05 | 200.06 | 143.33 | 22927.24 | 0.72 | 0.84 | 18.86 | 1.34 | 4 | 10
12 | 95 | CONCLUIDO | 2.4425 | 40.94 | 37.43 | 80.21 | 1.13 | 28 | 204.25 | 53.44 | 13 | 26 | 42.82 | 25425.3 | 475.04 | 1184.14 | 196.75 | 143.33 | 21279.69 | 0.73 | 0.84 | 18.85 | 1.24 | 4 | 10
13 | 95 | CONCLUIDO | 2.459 | 40.67 | 37.27 | 89.44 | 1.21 | 25 | 205.84 | 53.44 | 14 | 23 | 43.4 | 25621.03 | 468.61 | 1183.98 | 191.21 | 143.33 | 18524.91 | 0.75 | 0.85 | 18.84 | 1.07 | 4 | 10
14 | 95 | CONCLUIDO | 2.463 | 40.6 | 37.24 | 93.1 | 1.28 | 24 | 207.43 | 53.44 | 15 | 22 | 44 | 25817.56 | 464.68 | 1183.89 | 190.18 | 143.33 | 18018.21 | 0.75 | 0.85 | 18.84 | 1.05 | 4 | 10
15 | 95 | CONCLUIDO | 2.4731 | 40.44 | 37.15 | 101.31 | 1.36 | 22 | 209.03 | 53.44 | 16 | 20 | 44.6 | 26014.91 | 460.14 | 1183.84 | 187.21 | 143.33 | 16541.8 | 0.77 | 0.85 | 18.84 | 0.95 | 4 | 10
16 | 95 | CONCLUIDO | 2.4765 | 40.38 | 37.13 | 106.08 | 1.43 | 21 | 210.64 | 53.44 | 17 | 19 | 45.21 | 26213.09 | 455.08 | 1183.88 | 186.53 | 143.33 | 16205.59 | 0.77 | 0.85 | 18.84 | 0.94 | 4 | 10
17 | 95 | CONCLUIDO | 2.4878 | 40.2 | 37.02 | 116.91 | 1.51 | 19 | 212.25 | 53.44 | 18 | 17 | 45.82 | 26412.11 | 449.92 | 1183.9 | 183 | 143.33 | 14449.98 | 0.78 | 0.85 | 18.83 | 0.83 | 4 | 10
18 | 95 | CONCLUIDO | 2.4931 | 40.11 | 36.97 | 123.24 | 1.58 | 18 | 213.87 | 53.44 | 19 | 16 | 46.44 | 26611.98 | 445.55 | 1183.85 | 181.39 | 143.33 | 13652.83 | 0.79 | 0.85 | 18.83 | 0.78 | 4 | 10
19 | 95 | CONCLUIDO | 2.4982 | 40.03 | 36.93 | 130.33 | 1.65 | 17 | 215.5 | 53.44 | 20 | 15 | 47.07 | 26812.71 | 440.61 | 1183.86 | 179.74 | 143.33 | 12832.05 | 0.8 | 0.85 | 18.83 | 0.73 | 4 | 10
20 | 95 | CONCLUIDO | 2.5047 | 39.92 | 36.86 | 138.23 | 1.72 | 16 | 217.14 | 53.44 | 21 | 14 | 47.7 | 27014.3 | 435.51 | 1183.87 | 177.32 | 143.33 | 11625.13 | 0.81 | 0.86 | 18.83 | 0.67 | 4 | 10
21 | 95 | CONCLUIDO | 2.509 | 39.86 | 36.83 | 147.32 | 1.79 | 15 | 218.78 | 53.44 | 22 | 13 | 48.34 | 27216.79 | 429.81 | 1183.84 | 176.46 | 143.33 | 11204.12 | 0.81 | 0.86 | 18.82 | 0.64 | 4 | 10
22 | 95 | CONCLUIDO | 2.5092 | 39.85 | 36.83 | 147.31 | 1.85 | 15 | 220.43 | 53.44 | 23 | 12 | 48.99 | 27420.16 | 425.76 | 1183.79 | 176.38 | 143.33 | 11163.49 | 0.81 | 0.86 | 18.83 | 0.63 | 4 | 10
23 | 95 | CONCLUIDO | 2.5142 | 39.77 | 36.78 | 157.64 | 1.92 | 14 | 222.08 | 53.44 | 24 | 6 | 49.65 | 27624.44 | 423.36 | 1183.94 | 174.76 | 143.33 | 10357.08 | 0.82 | 0.86 | 18.83 | 0.59 | 4 | 10
24 | 95 | CONCLUIDO | 2.5129 | 39.8 | 36.81 | 157.74 | 1.99 | 14 | 223.75 | 53.44 | 25 | 0 | 50.31 | 27829.77 | 425.36 | 1183.99 | 175.12 | 143.33 | 10538.46 | 0.82 | 0.86 | 18.84 | 0.61 | 4 | 10
0 | 55 | CONCLUIDO | 1.4563 | 68.67 | 56.57 | 8.1 | 0.15 | 419 | 116.05 | 43.4 | 1 | 417 | 16.65 | 14546.17 | 572.73 | 1189.46 | 843.44 | 143.33 | 342674.6 | 0.17 | 0.56 | 19.51 | 20.31 | 4 | 10
1 | 55 | CONCLUIDO | 2.021 | 49.48 | 43.6 | 16.45 | 0.3 | 159 | 117.34 | 43.4 | 2 | 157 | 16.94 | 14705.49 | 436.19 | 1185.74 | 404.32 | 143.33 | 124411.12 | 0.35 | 0.72 | 19.08 | 7.38 | 4 | 10
2 | 55 | CONCLUIDO | 2.2211 | 45.02 | 40.62 | 25.13 | 0.45 | 97 | 118.63 | 43.4 | 3 | 95 | 17.23 | 14865.24 | 399.88 | 1184.93 | 304.34 | 143.33 | 74733.05 | 0.47 | 0.78 | 18.96 | 4.41 | 4 | 10
3 | 55 | CONCLUIDO | 2.3179 | 43.14 | 39.39 | 33.76 | 0.59 | 70 | 119.93 | 43.4 | 4 | 68 | 17.53 | 15025.44 | 380.65 | 1184.75 | 262.72 | 143.33 | 54054.85 | 0.55 | 0.8 | 18.91 | 3.18 | 4 | 10
4 | 55 | CONCLUIDO | 2.3809 | 42 | 38.63 | 42.92 | 0.73 | 54 | 121.23 | 43.4 | 5 | 52 | 17.83 | 15186.08 | 366.41 | 1184.44 | 236.88 | 143.33 | 41216.64 | 0.61 | 0.82 | 18.89 | 2.43 | 4 | 10
5 | 55 | CONCLUIDO | 2.4196 | 41.33 | 38.19 | 52.08 | 0.86 | 44 | 122.54 | 43.4 | 6 | 42 | 18.14 | 15347.16 | 354.51 | 1184.21 | 222.29 | 143.33 | 33974.37 | 0.64 | 0.83 | 18.88 | 2 | 4 | 10
6 | 55 | CONCLUIDO | 2.4494 | 40.83 | 37.86 | 61.39 | 1 | 37 | 123.85 | 43.4 | 7 | 35 | 18.45 | 15508.69 | 343.97 | 1184.16 | 211.3 | 143.33 | 28512.82 | 0.68 | 0.83 | 18.86 | 1.66 | 4 | 10
7 | 55 | CONCLUIDO | 2.4766 | 40.38 | 37.55 | 72.68 | 1.13 | 31 | 125.16 | 43.4 | 8 | 29 | 18.76 | 15670.68 | 332.72 | 1184.07 | 200.79 | 143.33 | 23288.13 | 0.71 | 0.84 | 18.85 | 1.36 | 4 | 10
8 | 55 | CONCLUIDO | 2.4931 | 40.11 | 37.38 | 83.07 | 1.26 | 27 | 126.48 | 43.4 | 9 | 25 | 19.08 | 15833.12 | 323.42 | 1184.14 | 195.05 | 143.33 | 20436.44 | 0.73 | 0.84 | 18.84 | 1.19 | 4 | 10
9 | 55 | CONCLUIDO | 2.5055 | 39.91 | 37.25 | 93.14 | 1.38 | 24 | 127.8 | 43.4 | 10 | 18 | 19.4 | 15996.02 | 314.37 | 1184.02 | 190.63 | 143.33 | 18244.5 | 0.75 | 0.85 | 18.84 | 1.06 | 4 | 10
10 | 55 | CONCLUIDO | 2.5094 | 39.85 | 37.22 | 97.09 | 1.5 | 23 | 129.13 | 43.4 | 11 | 0 | 19.73 | 16159.39 | 312.67 | 1184.15 | 188.35 | 143.33 | 17106.33 | 0.76 | 0.85 | 18.87 | 1.02 | 4 | 10

## gráficos
Selecione o eixo X:
Selecione o eixo Y:
Selecione o eixo Z:
Eixo X | Eixo Y | Eixo Z
0 | 0 | 0
0 | 0 | 0
0 | 0 | 0
0 | 0 | 0
0 | 0 | 0
0 | 0 | 0
0 | 0 | 0
0 | 0 | 0
0 | 0 | 0
0 | 0 | 0
0 | 0 | 0
0 | 0 | 0
0 | 0 | 0
0 | 0 | 0
0 | 0 | 0
0 | 0 | 0
0 | 0 | 0
0 | 0 | 0
0 | 0 | 0
0 | 0 | 0
0 | 0 | 0
0 | 0 | 0
0 | 0 | 0
0 | 0 | 0
0 | 0 | 0
0 | 0 | 0
0 | 0 | 0
0 | 0 | 0
0 | 0 | 0
0 | 0 | 0
0 | 0 | 0
0 | 0 | 0
0 | 0 | 0
0 | 0 | 0
0 | 0 | 0
0 | 0 | 0
0 | 0 | 0
0 | 0 | 0
0 | 0 | 0
0 | 0 | 0
0 | 0 | 0
0 | 0 | 0
0 | 0 | 0
0 | 0 | 0
0 | 0 | 0
0 | 0 | 0
0 | 0 | 0
0 | 0 | 0
0 | 0 | 0
0 | 0 | 0
0 | 0 | 0
0 | 0 | 0
0 | 0 | 0
0 | 0 | 0
0 | 0 | 0
0 | 0 | 0
0 | 0 | 0
0 | 0 | 0
0 | 0 | 0
0 | 0 | 0
0 | 0 | 0
0 | 0 | 0
0 | 0 | 0
0 | 0 | 0
0 | 0 | 0
0 | 0 | 0
0 | 0 | 0
0 | 0 | 0
0 | 0 | 0
0 | 0 | 0
0 | 0 | 0
0 | 0 | 0
0 | 0 | 0
0 | 0 | 0
0 | 0 | 0
0 | 0 | 0
0 | 0 | 0
0 | 0 | 0
0 | 0 | 0
0 | 0 | 0
0 | 0 | 0
0 | 0 | 0
0 | 0 | 0
0 | 0 | 0
0 | 0 | 0
0 | 0 | 0
0 | 0 | 0
0 | 0 | 0
0 | 0 | 0
0 | 0 | 0
0 | 0 | 0
0 | 0 | 0
0 | 0 | 0
0 | 0 | 0
0 | 0 | 0
0 | 0 | 0
0 | 0 | 0
0 | 0 | 0
0 | 0 | 0
0 | 0 | 0
0 | 0 | 0
0 | 0 | 0
0 | 0 | 0
0 | 0 | 0
0 | 0 | 0
0 | 0 | 0
0 | 0 | 0
0 | 0 | 0
0 | 0 | 0
0 | 0 | 0
0 | 0 | 0
0 | 0 | 0
0 | 0 | 0
0 | 0 | 0
0 | 0 | 0
0 | 0 | 0
0 | 0 | 0
0 | 0 | 0
0 | 0 | 0
0 | 0 | 0
0 | 0 | 0
0 | 0 | 0
0 | 0 | 0
0 | 0 | 0
0 | 0 | 0
0 | 0 | 0
0 | 0 | 0
0 | 0 | 0
0 | 0 | 0
0 | 0 | 0
0 | 0 | 0
0 | 0 | 0
0 | 0 | 0
0 | 0 | 0
0 | 0 | 0
0 | 0 | 0
0 | 0 | 0
0 | 0 | 0
0 | 0 | 0
0 | 0 | 0
0 | 0 | 0
0 | 0 | 0
0 | 0 | 0
0 | 0 | 0
0 | 0 | 0
0 | 0 | 0
0 | 0 | 0
0 | 0 | 0
0 | 0 | 0
0 | 0 | 0
0 | 0 | 0
0 | 0 | 0
0 | 0 | 0
0 | 0 | 0
0 | 0 | 0
0 | 0 | 0
0 | 0 | 0
0 | 0 | 0
0 | 0 | 0
0 | 0 | 0
0 | 0 | 0
0 | 0 | 0
0 | 0 | 0
0 | 0 | 0
0 | 0 | 0
0 | 0 | 0
0 | 0 | 0
0 | 0 | 0
0 | 0 | 0
0 | 0 | 0
0 | 0 | 0
0 | 0 | 0
0 | 0 | 0
0 | 0 | 0
0 | 0 | 0
0 | 0 | 0
0 | 0 | 0
0 | 0 | 0
0 | 0 | 0
0 | 0 | 0
0 | 0 | 0
0 | 0 | 0
0 | 0 | 0
0 | 0 | 0
0 | 0 | 0
0 | 0 | 0
0 | 0 | 0
0 | 0 | 0
0 | 0 | 0
0 | 0 | 0
0 | 0 | 0
0 | 0 | 0
0 | 0 | 0
0 | 0 | 0
0 | 0 | 0
0 | 0 | 0
0 | 0 | 0
0 | 0 | 0
0 | 0 | 0
0 | 0 | 0
0 | 0 | 0
0 | 0 | 0
0 | 0 | 0
0 | 0 | 0
0 | 0 | 0
0 | 0 | 0
0 | 0 | 0
0 | 0 | 0
0 | 0 | 0
0 | 0 | 0
0 | 0 | 0
0 | 0 | 0
0 | 0 | 0
0 | 0 | 0
0 | 0 | 0
0 | 0 | 0
0 | 0 | 0
0 | 0 | 0
0 | 0 | 0
0 | 0 | 0
0 | 0 | 0
0 | 0 | 0
0 | 0 | 0
0 | 0 | 0
0 | 0 | 0
0 | 0 | 0
0 | 0 | 0
0 | 0 | 0
0 | 0 | 0
0 | 0 | 0
0 | 0 | 0
0 | 0 | 0
0 | 0 | 0
0 | 0 | 0
0 | 0 | 0
0 | 0 | 0

## hidden (hidden)
Unnamed: 0
Volume de calda [L]
STATUS
Capacidade operacional [ha/h]
Tempo de missao [h]
Tempo util [h]
Tempo por voo [min]
Autonomia Projetada [h]
N° Voos
MTOW [kg]
Massa Estrutura [kg]
Combustível [kg]
Abastecimentos
Massa gerador
Potência gerador [W]
Combustível consumido [L]
Calda cons [L]
Distância percorrida [km]
Distância Pulverizando [km]
RTL ACUMULADO[m]
EOC [km/km]
EOC [h/h]
Tempo de manobra [h]
Tempo rtl_rtw [h]
V pulv [m/s]
V desloc [m/s]