## RESULTADOS_18
Unnamed: 0 | Volume de calda [L] | STATUS | Capacidade operacional [ha/h] | Tempo de missao [h] | Tempo util [h] | Tempo por voo [min] | Autonomia Projetada [h] | N° Voos | MTOW [kg] | Massa Estrutura [kg] | Combustível [kg] | Abastecimentos | Massa gerador | Potência gerador [W] | Combustível consumido [L] | Calda cons [L] | Distância percorrida [km] | Distância Pulverizando [km] | RTL ACUMULADO[m] | EOC [km/km] | EOC [h/h] | Tempo de manobra [h] | Tempo rtl_rtw [h] | V pulv [m/s] | V desloc [m/s]
0 | 100 | CONCLUIDO | 0.3402 | 293.92 | 207.25 | 5.75 | 0.09 | 2164 | 194.77 | 54.38 | 1 | 2162 | 39.4 | 24256.19 | 2935.36 | 3394.17 | 4053.86 | 261.29 | 1882613.43 | 0.06 | 0.41 | 60.35 | 111.17 | 4 | 10
1 | 100 | CONCLUIDO | 0.648 | 154.32 | 126.48 | 11.66 | 0.18 | 651 | 196.32 | 54.38 | 2 | 649 | 39.95 | 24447.22 | 1794.44 | 3367.28 | 1311.9 | 261.29 | 519200.02 | 0.2 | 0.66 | 57.78 | 30.77 | 4 | 10
2 | 100 | CONCLUIDO | 0.762 | 131.23 | 113.67 | 17.62 | 0.27 | 387 | 197.88 | 54.38 | 3 | 385 | 40.5 | 24639 | 1605.63 | 3363.17 | 878.11 | 261.29 | 303624.56 | 0.3 | 0.74 | 57.38 | 18.01 | 4 | 10
3 | 100 | CONCLUIDO | 0.8231 | 121.49 | 108.28 | 23.63 | 0.36 | 275 | 199.44 | 54.38 | 4 | 273 | 41.06 | 24831.54 | 1520.89 | 3360.64 | 697.09 | 261.29 | 213671.92 | 0.37 | 0.77 | 57.17 | 12.66 | 4 | 10
4 | 100 | CONCLUIDO | 0.8603 | 116.24 | 105.44 | 29.7 | 0.44 | 213 | 201.01 | 54.38 | 5 | 211 | 41.63 | 25024.84 | 1471.41 | 3359.23 | 600.93 | 261.29 | 165901.6 | 0.43 | 0.79 | 57.08 | 9.83 | 4 | 10
5 | 100 | CONCLUIDO | 0.887 | 112.74 | 103.49 | 35.89 | 0.53 | 173 | 202.58 | 54.38 | 6 | 171 | 42.2 | 25218.93 | 1435.03 | 3358.92 | 535.5 | 261.29 | 133387.57 | 0.49 | 0.81 | 57.01 | 7.89 | 4 | 10
6 | 100 | CONCLUIDO | 0.9054 | 110.45 | 102.25 | 42.02 | 0.61 | 146 | 204.16 | 54.38 | 7 | 144 | 42.78 | 25413.94 | 1407.98 | 3358.6 | 493.14 | 261.29 | 112340.99 | 0.53 | 0.82 | 56.98 | 6.66 | 4 | 10
7 | 100 | CONCLUIDO | 0.9194 | 108.76 | 101.35 | 48.26 | 0.69 | 126 | 205.75 | 54.38 | 8 | 124 | 43.37 | 25609.61 | 1385.31 | 3357.86 | 462.28 | 261.29 | 97012.12 | 0.57 | 0.82 | 56.95 | 5.75 | 4 | 10
8 | 100 | CONCLUIDO | 0.9314 | 107.37 | 100.57 | 54.86 | 0.77 | 110 | 207.34 | 54.38 | 9 | 108 | 43.96 | 25806.1 | 1364.86 | 3357.66 | 437.35 | 261.29 | 84627.76 | 0.6 | 0.83 | 56.9 | 4.99 | 4 | 10
9 | 100 | CONCLUIDO | 0.9397 | 106.41 | 100.08 | 61.28 | 0.85 | 98 | 208.94 | 54.38 | 10 | 96 | 44.56 | 26003.41 | 1348.44 | 3357.33 | 420.03 | 261.29 | 76027.48 | 0.62 | 0.84 | 56.9 | 4.5 | 4 | 10
10 | 100 | CONCLUIDO | 0.9477 | 105.52 | 99.58 | 67.9 | 0.93 | 88 | 210.55 | 54.38 | 11 | 86 | 45.17 | 26201.54 | 1331.66 | 3357.15 | 403.62 | 261.29 | 67872.85 | 0.65 | 0.84 | 56.87 | 4 | 4 | 10
11 | 100 | CONCLUIDO | 0.9539 | 104.84 | 99.21 | 74.41 | 1 | 80 | 212.16 | 54.38 | 12 | 78 | 45.78 | 26400.51 | 1316.9 | 3357.06 | 391.06 | 261.29 | 61630.96 | 0.67 | 0.84 | 56.86 | 3.63 | 4 | 10
12 | 100 | CONCLUIDO | 0.9595 | 104.22 | 98.86 | 81.26 | 1.08 | 73 | 213.78 | 54.38 | 13 | 71 | 46.4 | 26600.32 | 1301.95 | 3356.73 | 379.18 | 261.29 | 55726.96 | 0.69 | 0.85 | 56.85 | 3.28 | 4 | 10
13 | 100 | CONCLUIDO | 0.9641 | 103.72 | 98.6 | 88.3 | 1.15 | 67 | 215.41 | 54.38 | 14 | 65 | 47.03 | 26801 | 1288.03 | 3357.04 | 370.35 | 261.29 | 51343.48 | 0.71 | 0.85 | 56.84 | 3.02 | 4 | 10
14 | 100 | CONCLUIDO | 0.9684 | 103.27 | 98.34 | 95.17 | 1.23 | 62 | 217.04 | 54.38 | 15 | 60 | 47.66 | 27002.55 | 1273.9 | 3356.77 | 361.22 | 261.29 | 46804.63 | 0.72 | 0.85 | 56.84 | 2.76 | 4 | 10
15 | 100 | CONCLUIDO | 0.9716 | 102.93 | 98.15 | 101.54 | 1.3 | 58 | 218.68 | 54.38 | 16 | 56 | 48.31 | 27204.98 | 1260.48 | 3356.56 | 355.32 | 261.29 | 43875.56 | 0.74 | 0.85 | 56.83 | 2.58 | 4 | 10
16 | 100 | CONCLUIDO | 0.9747 | 102.59 | 97.98 | 108.86 | 1.37 | 54 | 220.33 | 54.38 | 17 | 52 | 48.95 | 27408.3 | 1248.16 | 3356.77 | 349.63 | 261.29 | 41048.57 | 0.75 | 0.85 | 56.81 | 2.4 | 4 | 10
17 | 100 | CONCLUIDO | 0.9771 | 102.34 | 97.84 | 115.11 | 1.44 | 51 | 221.99 | 54.38 | 18 | 49 | 49.61 | 27612.53 | 1235.31 | 3356.55 | 345.08 | 261.29 | 38787.4 | 0.76 | 0.85 | 56.81 | 2.27 | 4 | 10
18 | 100 | CONCLUIDO | 0.9803 | 102.01 | 97.67 | 124.68 | 1.51 | 47 | 223.65 | 54.38 | 19 | 45 | 50.27 | 27817.81 | 1220.71 | 3356.7 | 339.26 | 261.29 | 35897.83 | 0.77 | 0.86 | 56.8 | 2.1 | 4 | 10
19 | 100 | CONCLUIDO | 0.9819 | 101.84 | 97.58 | 130.1 | 1.58 | 45 | 225.32 | 54.38 | 20 | 43 | 50.95 | 28023.89 | 1209.81 | 3356.33 | 336.1 | 261.29 | 34328.33 | 0.78 | 0.86 | 56.8 | 2.01 | 4 | 10
20 | 100 | CONCLUIDO | 0.9843 | 101.6 | 97.45 | 139.21 | 1.64 | 42 | 227 | 54.38 | 21 | 40 | 51.62 | 28230.92 | 1195.7 | 3356.59 | 331.72 | 261.29 | 32151.62 | 0.79 | 0.86 | 56.8 | 1.88 | 4 | 10
21 | 100 | CONCLUIDO | 0.9858 | 101.44 | 97.37 | 146.06 | 1.71 | 40 | 228.69 | 54.38 | 22 | 38 | 52.31 | 28438.91 | 1185.24 | 3356.64 | 328.83 | 261.29 | 30716.27 | 0.79 | 0.86 | 56.8 | 1.8 | 4 | 10
22 | 100 | CONCLUIDO | 0.9875 | 101.26 | 97.27 | 153.58 | 1.77 | 38 | 230.38 | 54.38 | 23 | 36 | 53 | 28647.87 | 1172.75 | 3356.49 | 325.62 | 261.29 | 29124.42 | 0.8 | 0.86 | 56.8 | 1.7 | 4 | 10
23 | 100 | CONCLUIDO | 0.9891 | 101.1 | 97.18 | 161.97 | 1.84 | 36 | 232.08 | 54.38 | 24 | 27 | 53.71 | 28857.81 | 1160.58 | 3356.56 | 322.36 | 261.29 | 27503.07 | 0.81 | 0.86 | 56.8 | 1.61 | 4 | 10
24 | 100 | CONCLUIDO | 0.9897 | 101.04 | 97.16 | 166.56 | 1.9 | 35 | 233.79 | 54.38 | 25 | 7 | 54.42 | 29068.74 | 1156.51 | 3356.78 | 320.84 | 261.29 | 26749.38 | 0.81 | 0.86 | 56.82 | 1.59 | 4 | 10
25 | 100 | CONCLUIDO | 0.9897 | 101.04 | 97.17 | 166.57 | 1.96 | 35 | 235.51 | 54.38 | 26 | 0 | 55.14 | 29280.69 | 1163.35 | 3356.97 | 320.57 | 261.29 | 26614.69 | 0.82 | 0.86 | 56.83 | 1.6 | 4 | 10

## RESULTADOS_6
Unnamed: 0 | Volume de calda [L] | STATUS | Capacidade operacional [ha/h] | Tempo de missao [h] | Tempo util [h] | Tempo por voo [min] | Autonomia Projetada [h] | N° Voos | MTOW [kg] | Massa Estrutura [kg] | Combustível [kg] | Abastecimentos | Massa gerador | Potência gerador [W] | Combustível consumido [L] | Calda cons [L] | Distância percorrida [km] | Distância Pulverizando [km] | RTL ACUMULADO[m] | EOC [km/km] | EOC [h/h] | Tempo de manobra [h] | Tempo rtl_rtw [h] | V pulv [m/s] | V desloc [m/s]
0 | 40 | CONCLUIDO | 0.6495 | 153.96 | 136.1 | 9.69 | 0.2 | 843 | 89.87 | 37.55 | 1 | 841 | 11.32 | 11317.98 | 1158.85 | 3372.03 | 1636.12 | 261.29 | 680347.95 | 0.16 | 0.62 | 58.13 | 40.33 | 4 | 10
1 | 40 | CONCLUIDO | 0.8375 | 119.4 | 111.15 | 19.97 | 0.39 | 334 | 91.1 | 37.55 | 2 | 332 | 11.54 | 11468.97 | 923.46 | 3361.81 | 793.05 | 261.29 | 261356.23 | 0.33 | 0.75 | 57.29 | 15.51 | 4 | 10
2 | 40 | CONCLUIDO | 0.9025 | 110.8 | 105 | 30.88 | 0.57 | 204 | 92.32 | 37.55 | 3 | 202 | 11.77 | 11620.34 | 845.71 | 3359.22 | 585.93 | 261.29 | 158447.98 | 0.45 | 0.8 | 57.07 | 9.39 | 4 | 10
3 | 40 | CONCLUIDO | 0.9359 | 106.84 | 102.18 | 42.58 | 0.75 | 144 | 93.55 | 37.55 | 4 | 142 | 12 | 11772.07 | 793.99 | 3358.26 | 490.7 | 261.29 | 111134.03 | 0.53 | 0.82 | 56.98 | 6.59 | 4 | 10
4 | 40 | CONCLUIDO | 0.9564 | 104.56 | 100.56 | 55.35 | 0.93 | 109 | 94.79 | 37.55 | 5 | 107 | 12.23 | 11924.18 | 751.25 | 3357.64 | 436.43 | 261.29 | 84175.54 | 0.6 | 0.83 | 56.91 | 4.97 | 4 | 10
5 | 40 | CONCLUIDO | 0.9696 | 103.14 | 99.55 | 68.66 | 1.1 | 87 | 96.02 | 37.55 | 6 | 47 | 12.47 | 12076.67 | 713.31 | 3357.87 | 401.17 | 261.29 | 66655.68 | 0.65 | 0.84 | 56.91 | 3.97 | 4 | 10
6 | 40 | CONCLUIDO | 0.9704 | 103.06 | 99.51 | 70.24 | 1.27 | 85 | 97.26 | 37.55 | 7 | 0 | 12.71 | 12229.54 | 717.15 | 3358.17 | 397.33 | 261.29 | 64745.21 | 0.66 | 0.84 | 56.98 | 3.93 | 4 | 10

## RESULTADOS_4
Unnamed: 0 | Volume de calda [L] | STATUS | Capacidade operacional [ha/h] | Tempo de missao [h] | Tempo util [h] | Tempo por voo [min] | Autonomia Projetada [h] | N° Voos | MTOW [kg] | Massa Estrutura [kg] | Combustível [kg] | Abastecimentos | Massa gerador | Potência gerador [W] | Combustível consumido [L] | Calda cons [L] | Distância percorrida [km] | Distância Pulverizando [km] | RTL ACUMULADO[m] | EOC [km/km] | EOC [h/h] | Tempo de manobra [h] | Tempo rtl_rtw [h] | V pulv [m/s] | V desloc [m/s]
0 | 30 | CONCLUIDO | 0.7171 | 139.45 | 127.25 | 11.46 | 0.24 | 666 | 71.52 | 32.27 | 1 | 664 | 8.25 | 9054.6 | 917.23 | 3367.89 | 1337.83 | 261.29 | 532087.02 | 0.2 | 0.66 | 57.81 | 31.53 | 4 | 10
1 | 30 | CONCLUIDO | 0.8759 | 114.16 | 108.12 | 24.03 | 0.48 | 270 | 72.7 | 32.27 | 2 | 268 | 8.43 | 9200.25 | 746.52 | 3360.28 | 691.46 | 261.29 | 210882.07 | 0.38 | 0.77 | 57.17 | 12.49 | 4 | 10
2 | 30 | CONCLUIDO | 0.9306 | 107.46 | 103.08 | 37.94 | 0.71 | 163 | 73.88 | 32.27 | 3 | 161 | 8.61 | 9346.23 | 674.19 | 3358.63 | 521.4 | 261.29 | 126386.32 | 0.5 | 0.81 | 57 | 7.48 | 4 | 10
3 | 30 | CONCLUIDO | 0.9573 | 104.46 | 100.83 | 52.6 | 0.93 | 115 | 75.07 | 32.27 | 4 | 46 | 8.8 | 9492.55 | 622.91 | 3358.71 | 442.88 | 261.29 | 87369.34 | 0.59 | 0.83 | 56.99 | 5.24 | 4 | 10
4 | 30 | CONCLUIDO | 0.9577 | 104.42 | 100.82 | 53.53 | 1.15 | 113 | 76.26 | 32.27 | 5 | 0 | 8.99 | 9639.2 | 629.45 | 3359.24 | 440.14 | 261.29 | 86007.7 | 0.59 | 0.83 | 57.06 | 5.23 | 4 | 10

## RESULTADOS_1
Unnamed: 0 | Volume de calda [L] | STATUS | Capacidade operacional [ha/h] | Tempo de missao [h] | Tempo util [h] | Tempo por voo [min] | Autonomia Projetada [h] | N° Voos | MTOW [kg] | Massa Estrutura [kg] | Combustível [kg] | Abastecimentos | Massa gerador | Potência gerador [W] | Combustível consumido [L] | Calda cons [L] | Distância percorrida [km] | Distância Pulverizando [km] | RTL ACUMULADO[m] | EOC [km/km] | EOC [h/h] | Tempo de manobra [h] | Tempo rtl_rtw [h] | V pulv [m/s] | V desloc [m/s]
0 | 15 | CONCLUIDO | 0.8506 | 117.56 | 111.96 | 19.14 | 0.43 | 351 | 39.78 | 19.54 | 1 | 349 | 4.24 | 5140 | 484.61 | 3362 | 820.88 | 261.29 | 275187.77 | 0.32 | 0.75 | 57.31 | 16.31 | 4 | 10
1 | 15 | CONCLUIDO | 0.9068 | 110.27 | 106.08 | 28.29 | 0.84 | 225 | 40.89 | 19.54 | 2 | 0 | 4.35 | 5277.26 | 436.54 | 3362.48 | 611.84 | 261.29 | 171298.44 | 0.43 | 0.79 | 57.4 | 10.46 | 4 | 10

## RESULTADOS_12
Unnamed: 0 | Volume de calda [L] | STATUS | Capacidade operacional [ha/h] | Tempo de missao [h] | Tempo util [h] | Tempo por voo [min] | Autonomia Projetada [h] | N° Voos | MTOW [kg] | Massa Estrutura [kg] | Combustível [kg] | Abastecimentos | Massa gerador | Potência gerador [W] | Combustível consumido [L] | Calda cons [L] | Distância percorrida [km] | Distância Pulverizando [km] | RTL ACUMULADO[m] | EOC [km/km] | EOC [h/h] | Tempo de manobra [h] | Tempo rtl_rtw [h] | V pulv [m/s] | V desloc [m/s]
0 | 70 | CONCLUIDO | 0.4825 | 207.27 | 164.71 | 7.08 | 0.12 | 1396 | 141.81 | 47.83 | 1 | 1394 | 22.98 | 17723.39 | 1907.2 | 3381.29 | 2605.98 | 261.29 | 1162513.44 | 0.1 | 0.51 | 59.06 | 68.81 | 4 | 10
1 | 70 | CONCLUIDO | 0.738 | 135.5 | 118.94 | 14.39 | 0.25 | 496 | 143.17 | 47.83 | 2 | 494 | 23.34 | 17891.86 | 1369.88 | 3364.73 | 1056.42 | 261.29 | 392235.52 | 0.25 | 0.7 | 57.55 | 23.26 | 4 | 10
2 | 70 | CONCLUIDO | 0.8295 | 120.55 | 109.63 | 21.85 | 0.37 | 301 | 144.54 | 47.83 | 3 | 299 | 23.71 | 18060.85 | 1249.1 | 3361.38 | 741.59 | 261.29 | 235791.44 | 0.35 | 0.76 | 57.25 | 14 | 4 | 10
3 | 70 | CONCLUIDO | 0.8777 | 113.94 | 105.5 | 29.44 | 0.49 | 215 | 145.92 | 47.83 | 4 | 213 | 24.09 | 18230.35 | 1187.1 | 3359.15 | 602.94 | 261.29 | 166898.03 | 0.43 | 0.79 | 57.08 | 9.89 | 4 | 10
4 | 70 | CONCLUIDO | 0.9072 | 110.23 | 103.21 | 37.31 | 0.6 | 166 | 147.3 | 47.83 | 5 | 164 | 24.47 | 18400.38 | 1145.81 | 3359.06 | 526.27 | 261.29 | 128806.62 | 0.5 | 0.81 | 56.99 | 7.61 | 4 | 10
5 | 70 | CONCLUIDO | 0.9271 | 107.87 | 101.74 | 45.22 | 0.71 | 135 | 148.68 | 47.83 | 6 | 133 | 24.85 | 18570.94 | 1113.93 | 3358.03 | 475.77 | 261.29 | 103712.93 | 0.55 | 0.82 | 56.96 | 6.15 | 4 | 10
6 | 70 | CONCLUIDO | 0.9416 | 106.21 | 100.72 | 53.48 | 0.83 | 113 | 150.07 | 47.83 | 7 | 111 | 25.24 | 18742.03 | 1086.08 | 3357.73 | 441.52 | 261.29 | 86697.82 | 0.59 | 0.83 | 56.92 | 5.13 | 4 | 10
7 | 70 | CONCLUIDO | 0.9518 | 105.07 | 100.04 | 61.88 | 0.94 | 97 | 151.46 | 47.83 | 8 | 95 | 25.63 | 18913.66 | 1061.86 | 3357.31 | 418.75 | 261.29 | 75395.75 | 0.62 | 0.84 | 56.9 | 4.46 | 4 | 10
8 | 70 | CONCLUIDO | 0.9611 | 104.04 | 99.39 | 70.99 | 1.04 | 84 | 152.85 | 47.83 | 9 | 82 | 26.03 | 19085.83 | 1038.6 | 3357.28 | 396.54 | 261.29 | 64351.55 | 0.66 | 0.84 | 56.88 | 3.81 | 4 | 10
9 | 70 | CONCLUIDO | 0.968 | 103.3 | 98.94 | 80.22 | 1.15 | 74 | 154.25 | 47.83 | 10 | 72 | 26.43 | 19258.55 | 1016.2 | 3356.73 | 381.63 | 261.29 | 56949.56 | 0.68 | 0.84 | 56.86 | 3.36 | 4 | 10
10 | 70 | CONCLUIDO | 0.9739 | 102.68 | 98.54 | 89.59 | 1.25 | 66 | 155.66 | 47.83 | 11 | 64 | 26.83 | 19431.82 | 994.38 | 3356.71 | 368.56 | 261.29 | 50455.88 | 0.71 | 0.85 | 56.84 | 2.97 | 4 | 10
11 | 70 | CONCLUIDO | 0.979 | 102.15 | 98.21 | 99.88 | 1.35 | 59 | 157.07 | 47.83 | 12 | 57 | 27.24 | 19605.66 | 971.92 | 3356.54 | 357.42 | 261.29 | 44919.39 | 0.73 | 0.85 | 56.83 | 2.64 | 4 | 10
12 | 70 | CONCLUIDO | 0.9823 | 101.8 | 98.01 | 108.91 | 1.45 | 54 | 158.48 | 47.83 | 13 | 52 | 27.65 | 19780.06 | 952.15 | 3356.64 | 350.55 | 261.29 | 41510.53 | 0.75 | 0.85 | 56.82 | 2.44 | 4 | 10
13 | 70 | CONCLUIDO | 0.9851 | 101.51 | 97.84 | 117.41 | 1.55 | 50 | 159.9 | 47.83 | 14 | 15 | 28.07 | 19955.16 | 937.05 | 3356.82 | 343.36 | 261.29 | 37934.86 | 0.76 | 0.85 | 56.86 | 2.27 | 4 | 10
14 | 70 | CONCLUIDO | 0.9854 | 101.48 | 97.83 | 119.8 | 1.65 | 49 | 161.32 | 47.83 | 15 | 0 | 28.5 | 20130.71 | 938.76 | 3357.15 | 342.65 | 261.29 | 37582.76 | 0.76 | 0.85 | 56.87 | 2.26 | 4 | 10

## RESULTADOS_16
Unnamed: 0 | Volume de calda [L] | STATUS | Capacidade operacional [ha/h] | Tempo de missao [h] | Tempo util [h] | Tempo por voo [min] | Autonomia Projetada [h] | N° Voos | MTOW [kg] | Massa Estrutura [kg] | Combustível [kg] | Abastecimentos | Massa gerador | Potência gerador [W] | Combustível consumido [L] | Calda cons [L] | Distância percorrida [km] | Distância Pulverizando [km] | RTL ACUMULADO[m] | EOC [km/km] | EOC [h/h] | Tempo de manobra [h] | Tempo rtl_rtw [h] | V pulv [m/s] | V desloc [m/s]
0 | 90 | CONCLUIDO | 0.3864 | 258.8 | 190.14 | 6.12 | 0.1 | 1863 | 176.73 | 52.44 | 1 | 1861 | 33.29 | 22031.19 | 2533.84 | 3390.62 | 3471.44 | 261.29 | 1592906.58 | 0.08 | 0.44 | 59.82 | 94.13 | 4 | 10
1 | 90 | CONCLUIDO | 0.6772 | 147.66 | 123.94 | 12.41 | 0.2 | 599 | 178.21 | 52.44 | 2 | 597 | 33.77 | 22213.89 | 1651.32 | 3367.26 | 1224.84 | 261.29 | 475927.16 | 0.21 | 0.68 | 57.72 | 28.23 | 4 | 10
2 | 90 | CONCLUIDO | 0.785 | 127.39 | 112.24 | 18.81 | 0.3 | 358 | 179.7 | 52.44 | 3 | 356 | 34.26 | 22397.24 | 1486.46 | 3361.87 | 830.05 | 261.29 | 279739.25 | 0.31 | 0.75 | 57.32 | 16.59 | 4 | 10
3 | 90 | CONCLUIDO | 0.8413 | 118.87 | 107.38 | 25.27 | 0.39 | 255 | 181.19 | 52.44 | 4 | 253 | 34.75 | 22581.25 | 1411.8 | 3360.6 | 666.51 | 261.29 | 198481.33 | 0.39 | 0.78 | 57.14 | 11.76 | 4 | 10
4 | 90 | CONCLUIDO | 0.8767 | 114.06 | 104.64 | 31.87 | 0.49 | 197 | 182.69 | 52.44 | 5 | 195 | 35.25 | 22766.06 | 1364.8 | 3359.35 | 573.17 | 261.29 | 152104.5 | 0.46 | 0.8 | 57.07 | 9.03 | 4 | 10
5 | 90 | CONCLUIDO | 0.9002 | 111.09 | 102.94 | 38.36 | 0.58 | 161 | 184.19 | 52.44 | 6 | 159 | 35.75 | 22951.43 | 1331.21 | 3358.73 | 516.77 | 261.29 | 124085.27 | 0.51 | 0.81 | 56.99 | 7.34 | 4 | 10
6 | 90 | CONCLUIDO | 0.9176 | 108.98 | 101.76 | 45.23 | 0.67 | 135 | 185.7 | 52.44 | 7 | 133 | 36.26 | 23137.49 | 1304.73 | 3358.34 | 477.13 | 261.29 | 104391.09 | 0.55 | 0.82 | 56.95 | 6.17 | 4 | 10
7 | 90 | CONCLUIDO | 0.9308 | 107.44 | 100.89 | 52.19 | 0.76 | 116 | 187.22 | 52.44 | 8 | 114 | 36.78 | 23324.24 | 1281.8 | 3357.67 | 447.22 | 261.29 | 89533.58 | 0.58 | 0.83 | 56.93 | 5.3 | 4 | 10
8 | 90 | CONCLUIDO | 0.941 | 106.27 | 100.22 | 58.95 | 0.85 | 102 | 188.74 | 52.44 | 9 | 100 | 37.3 | 23511.69 | 1261.66 | 3357.55 | 425.1 | 261.29 | 78545.54 | 0.61 | 0.83 | 56.9 | 4.64 | 4 | 10
9 | 90 | CONCLUIDO | 0.9499 | 105.27 | 99.65 | 66.43 | 0.93 | 90 | 190.26 | 52.44 | 10 | 88 | 37.82 | 23699.85 | 1241.98 | 3357.02 | 405.12 | 261.29 | 68614.86 | 0.64 | 0.84 | 56.9 | 4.07 | 4 | 10
10 | 90 | CONCLUIDO | 0.9565 | 104.55 | 99.25 | 73.52 | 1.02 | 81 | 191.79 | 52.44 | 11 | 79 | 38.35 | 23888.73 | 1224.88 | 3357.18 | 392.1 | 261.29 | 62147.11 | 0.67 | 0.84 | 56.87 | 3.67 | 4 | 10
11 | 90 | CONCLUIDO | 0.9616 | 103.99 | 98.94 | 80.22 | 1.1 | 74 | 193.33 | 52.44 | 12 | 72 | 38.89 | 24078.33 | 1208.85 | 3356.9 | 381.77 | 261.29 | 57016.26 | 0.68 | 0.84 | 56.86 | 3.36 | 4 | 10
12 | 90 | CONCLUIDO | 0.967 | 103.41 | 98.61 | 88.31 | 1.18 | 67 | 194.88 | 52.44 | 13 | 65 | 39.43 | 24268.67 | 1193 | 3357.03 | 370.76 | 261.29 | 51546.68 | 0.7 | 0.85 | 56.84 | 3.03 | 4 | 10
13 | 90 | CONCLUIDO | 0.9708 | 103 | 98.38 | 95.2 | 1.27 | 62 | 196.42 | 52.44 | 14 | 60 | 39.98 | 24459.75 | 1176.51 | 3356.83 | 362.73 | 261.29 | 47559.08 | 0.72 | 0.85 | 56.84 | 2.8 | 4 | 10
14 | 90 | CONCLUIDO | 0.9747 | 102.59 | 98.14 | 103.31 | 1.35 | 57 | 197.98 | 52.44 | 15 | 55 | 40.54 | 24651.58 | 1161.34 | 3356.99 | 355.2 | 261.29 | 43816.24 | 0.74 | 0.85 | 56.83 | 2.57 | 4 | 10
15 | 90 | CONCLUIDO | 0.978 | 102.25 | 97.95 | 110.88 | 1.42 | 53 | 199.54 | 52.44 | 16 | 51 | 41.1 | 24844.17 | 1145.22 | 3356.85 | 348.25 | 261.29 | 40363.36 | 0.75 | 0.85 | 56.82 | 2.37 | 4 | 10
16 | 90 | CONCLUIDO | 0.9807 | 101.96 | 97.8 | 119.76 | 1.5 | 49 | 201.11 | 52.44 | 17 | 47 | 41.67 | 25037.53 | 1131.34 | 3356.84 | 343.53 | 261.29 | 38021.83 | 0.76 | 0.85 | 56.81 | 2.23 | 4 | 10
17 | 90 | CONCLUIDO | 0.9833 | 101.7 | 97.65 | 127.37 | 1.58 | 46 | 202.68 | 52.44 | 18 | 44 | 42.24 | 25231.66 | 1116.48 | 3356.51 | 337.94 | 261.29 | 35244.32 | 0.77 | 0.86 | 56.82 | 2.08 | 4 | 10
18 | 90 | CONCLUIDO | 0.9858 | 101.44 | 97.49 | 136.04 | 1.65 | 43 | 204.26 | 52.44 | 19 | 41 | 42.82 | 25426.72 | 1100.3 | 3356.49 | 332.94 | 261.29 | 32755.92 | 0.78 | 0.86 | 56.81 | 1.92 | 4 | 10
19 | 90 | CONCLUIDO | 0.988 | 101.21 | 97.37 | 146.06 | 1.73 | 40 | 205.85 | 52.44 | 20 | 31 | 43.41 | 25622.45 | 1085.27 | 3356.58 | 328.57 | 261.29 | 30588.88 | 0.8 | 0.86 | 56.81 | 1.8 | 4 | 10
20 | 90 | CONCLUIDO | 0.9886 | 101.16 | 97.35 | 149.77 | 1.8 | 39 | 207.45 | 52.44 | 21 | 7 | 44 | 25818.99 | 1081.06 | 3356.9 | 326.71 | 261.29 | 29662.81 | 0.8 | 0.86 | 56.84 | 1.78 | 4 | 10
21 | 90 | CONCLUIDO | 0.9886 | 101.16 | 97.35 | 149.77 | 1.87 | 39 | 209.05 | 52.44 | 22 | 0 | 44.6 | 26016.35 | 1086.91 | 3356.88 | 326.42 | 261.29 | 29516.01 | 0.8 | 0.86 | 56.85 | 1.78 | 4 | 10

## RESULTADOS_0
Unnamed: 0 | Volume de calda [L] | STATUS | Capacidade operacional [ha/h] | Tempo de missao [h] | Tempo util [h] | Tempo por voo [min] | Autonomia Projetada [h] | N° Voos | MTOW [kg] | Massa Estrutura [kg] | Combustível [kg] | Abastecimentos | Massa gerador | Potência gerador [W] | Combustível consumido [L] | Calda cons [L] | Distância percorrida [km] | Distância Pulverizando [km] | RTL ACUMULADO[m] | EOC [km/km] | EOC [h/h] | Tempo de manobra [h] | Tempo rtl_rtw [h] | V pulv [m/s] | V desloc [m/s]
0 | 10 | CONCLUIDO | 0.8561 | 116.81 | 111.42 | 19.84 | 0.64 | 337 | 26.11 | 12.1 | 1 | 0 | 3.01 | 3454.41 | 324.36 | 3366 | 786.96 | 261.29 | 258298.8 | 0.33 | 0.75 | 57.72 | 15.78 | 4 | 10

## RESULTADOS_7
Unnamed: 0 | Volume de calda [L] | STATUS | Capacidade operacional [ha/h] | Tempo de missao [h] | Tempo util [h] | Tempo por voo [min] | Autonomia Projetada [h] | N° Voos | MTOW [kg] | Massa Estrutura [kg] | Combustível [kg] | Abastecimentos | Massa gerador | Potência gerador [W] | Combustível consumido [L] | Calda cons [L] | Distância percorrida [km] | Distância Pulverizando [km] | RTL ACUMULADO[m] | EOC [km/km] | EOC [h/h] | Tempo de manobra [h] | Tempo rtl_rtw [h] | V pulv [m/s] | V desloc [m/s]
0 | 45 | CONCLUIDO | 0.6188 | 161.59 | 140.49 | 9.06 | 0.18 | 930 | 98.71 | 39.72 | 1 | 928 | 12.99 | 12407.75 | 1277.39 | 3371.78 | 1784.18 | 261.29 | 753941.49 | 0.15 | 0.6 | 58.3 | 44.71 | 4 | 10
1 | 45 | CONCLUIDO | 0.8197 | 121.99 | 112.54 | 18.6 | 0.35 | 363 | 99.95 | 39.72 | 2 | 361 | 13.24 | 12561.45 | 1003.87 | 3362.36 | 840.2 | 261.29 | 284790.03 | 0.31 | 0.74 | 57.33 | 16.9 | 4 | 10
2 | 45 | CONCLUIDO | 0.8897 | 112.4 | 105.85 | 28.61 | 0.52 | 222 | 101.2 | 39.72 | 3 | 220 | 13.49 | 12715.54 | 920.54 | 3360.15 | 614.86 | 261.29 | 172821.36 | 0.42 | 0.79 | 57.09 | 10.24 | 4 | 10
3 | 45 | CONCLUIDO | 0.9258 | 108.01 | 102.8 | 39.28 | 0.69 | 157 | 102.45 | 39.72 | 4 | 155 | 13.74 | 12870.03 | 869 | 3358.56 | 511.72 | 261.29 | 121579.5 | 0.51 | 0.81 | 56.99 | 7.2 | 4 | 10
4 | 45 | CONCLUIDO | 0.9474 | 105.55 | 101.09 | 50.55 | 0.85 | 120 | 103.71 | 39.72 | 5 | 118 | 14 | 13024.91 | 828.64 | 3357.99 | 454.14 | 261.29 | 92972.68 | 0.58 | 0.83 | 56.94 | 5.5 | 4 | 10
5 | 45 | CONCLUIDO | 0.9625 | 103.9 | 99.93 | 62.46 | 1.01 | 96 | 104.97 | 39.72 | 6 | 94 | 14.25 | 13180.19 | 791.25 | 3357.33 | 415.26 | 261.29 | 73650.96 | 0.63 | 0.84 | 56.9 | 4.35 | 4 | 10
6 | 45 | CONCLUIDO | 0.9729 | 102.79 | 99.17 | 75.32 | 1.16 | 79 | 106.23 | 39.72 | 7 | 58 | 14.52 | 13335.87 | 757.58 | 3357.37 | 388.87 | 261.29 | 60543.73 | 0.67 | 0.84 | 56.89 | 3.6 | 4 | 10
7 | 45 | CONCLUIDO | 0.9743 | 102.64 | 99.09 | 78.23 | 1.31 | 76 | 107.5 | 39.72 | 8 | 0 | 14.78 | 13491.96 | 756.85 | 3358.26 | 382.96 | 261.29 | 57605.76 | 0.68 | 0.84 | 56.96 | 3.51 | 4 | 10

## RESULTADOS_10
Unnamed: 0 | Volume de calda [L] | STATUS | Capacidade operacional [ha/h] | Tempo de missao [h] | Tempo util [h] | Tempo por voo [min] | Autonomia Projetada [h] | N° Voos | MTOW [kg] | Massa Estrutura [kg] | Combustível [kg] | Abastecimentos | Massa gerador | Potência gerador [W] | Combustível consumido [L] | Calda cons [L] | Distância percorrida [km] | Distância Pulverizando [km] | RTL ACUMULADO[m] | EOC [km/km] | EOC [h/h] | Tempo de manobra [h] | Tempo rtl_rtw [h] | V pulv [m/s] | V desloc [m/s]
0 | 60 | CONCLUIDO | 0.5342 | 187.18 | 154.38 | 7.72 | 0.14 | 1200 | 124.63 | 45 | 1 | 1198 | 18.64 | 15605.44 | 1642.91 | 3377.32 | 2257.28 | 261.29 | 989144.68 | 0.12 | 0.54 | 58.69 | 58.54 | 4 | 10
1 | 60 | CONCLUIDO | 0.7697 | 129.92 | 116.44 | 15.74 | 0.28 | 444 | 125.95 | 45 | 2 | 442 | 18.95 | 15767.7 | 1227.57 | 3363.6 | 971.35 | 261.29 | 349960.64 | 0.27 | 0.72 | 57.48 | 20.77 | 4 | 10
2 | 60 | CONCLUIDO | 0.8532 | 117.2 | 108.14 | 23.94 | 0.42 | 271 | 127.27 | 45 | 3 | 269 | 19.27 | 15930.42 | 1123.32 | 3360.93 | 691.58 | 261.29 | 210940.62 | 0.38 | 0.77 | 57.18 | 12.52 | 4 | 10
3 | 60 | CONCLUIDO | 0.897 | 111.49 | 104.42 | 32.46 | 0.55 | 193 | 128.59 | 45 | 4 | 191 | 19.59 | 16093.6 | 1066.97 | 3359.28 | 566.63 | 261.29 | 148852.34 | 0.46 | 0.8 | 57.05 | 8.82 | 4 | 10
4 | 60 | CONCLUIDO | 0.9226 | 108.38 | 102.44 | 41.25 | 0.68 | 149 | 129.92 | 45 | 5 | 147 | 19.92 | 16257.24 | 1027.94 | 3358.44 | 499.1 | 261.29 | 115306.19 | 0.52 | 0.82 | 57 | 6.85 | 4 | 10
5 | 60 | CONCLUIDO | 0.9407 | 106.3 | 101.11 | 50.55 | 0.81 | 120 | 131.25 | 45 | 6 | 118 | 20.25 | 16421.36 | 995.53 | 3357.75 | 454.67 | 261.29 | 93239.1 | 0.57 | 0.83 | 56.94 | 5.52 | 4 | 10
6 | 60 | CONCLUIDO | 0.9543 | 104.79 | 100.11 | 60.06 | 0.93 | 100 | 132.58 | 45 | 7 | 98 | 20.59 | 16585.95 | 965.61 | 3357.71 | 420.66 | 261.29 | 76335.82 | 0.62 | 0.83 | 56.9 | 4.52 | 4 | 10
7 | 60 | CONCLUIDO | 0.9642 | 103.72 | 99.41 | 70.17 | 1.06 | 85 | 133.92 | 45 | 8 | 83 | 20.93 | 16751.02 | 938.2 | 3357.07 | 397.76 | 261.29 | 64960.14 | 0.66 | 0.84 | 56.87 | 3.83 | 4 | 10
8 | 60 | CONCLUIDO | 0.9712 | 102.96 | 98.94 | 80.22 | 1.18 | 74 | 135.27 | 45 | 9 | 72 | 21.27 | 16916.71 | 912.48 | 3356.88 | 381.68 | 261.29 | 56972.47 | 0.68 | 0.84 | 56.86 | 3.36 | 4 | 10
9 | 60 | CONCLUIDO | 0.9775 | 102.3 | 98.51 | 90.93 | 1.29 | 65 | 136.61 | 45 | 10 | 63 | 21.61 | 17082.76 | 885.92 | 3356.99 | 367.36 | 261.29 | 49856.15 | 0.71 | 0.85 | 56.84 | 2.93 | 4 | 10
10 | 60 | CONCLUIDO | 0.9822 | 101.81 | 98.2 | 101.58 | 1.41 | 58 | 137.96 | 45 | 11 | 31 | 21.96 | 17249.3 | 864.84 | 3357.13 | 355.47 | 261.29 | 43950.54 | 0.74 | 0.85 | 56.87 | 2.62 | 4 | 10
11 | 60 | CONCLUIDO | 0.9825 | 101.78 | 98.19 | 103.36 | 1.52 | 57 | 139.32 | 45 | 12 | 0 | 22.32 | 17416.34 | 868.43 | 3357.51 | 354.16 | 261.29 | 43298.17 | 0.74 | 0.85 | 56.9 | 2.62 | 4 | 10

## RESULTADOS_14
Unnamed: 0 | Volume de calda [L] | STATUS | Capacidade operacional [ha/h] | Tempo de missao [h] | Tempo util [h] | Tempo por voo [min] | Autonomia Projetada [h] | N° Voos | MTOW [kg] | Massa Estrutura [kg] | Combustível [kg] | Abastecimentos | Massa gerador | Potência gerador [W] | Combustível consumido [L] | Calda cons [L] | Distância percorrida [km] | Distância Pulverizando [km] | RTL ACUMULADO[m] | EOC [km/km] | EOC [h/h] | Tempo de manobra [h] | Tempo rtl_rtw [h] | V pulv [m/s] | V desloc [m/s]
0 | 80 | CONCLUIDO | 0.4336 | 230.63 | 176.33 | 6.56 | 0.11 | 1613 | 159.12 | 50.28 | 1 | 1611 | 27.84 | 19859.16 | 2198.6 | 3385.9 | 3003.29 | 261.29 | 1360082.04 | 0.09 | 0.48 | 59.35 | 80.39 | 4 | 10
1 | 80 | CONCLUIDO | 0.7074 | 141.37 | 121.42 | 13.32 | 0.22 | 547 | 160.54 | 50.28 | 2 | 545 | 28.26 | 20034.4 | 1510.24 | 3365.87 | 1139.95 | 261.29 | 433745.62 | 0.23 | 0.69 | 57.64 | 25.73 | 4 | 10
2 | 80 | CONCLUIDO | 0.8073 | 123.88 | 110.92 | 20.17 | 0.33 | 330 | 161.97 | 50.28 | 3 | 328 | 28.69 | 20210.21 | 1368.56 | 3361.45 | 785.54 | 261.29 | 257624.38 | 0.33 | 0.75 | 57.28 | 15.28 | 4 | 10
3 | 80 | CONCLUIDO | 0.8595 | 116.34 | 106.45 | 27.18 | 0.43 | 235 | 163.4 | 50.28 | 4 | 233 | 29.12 | 20386.62 | 1301.05 | 3360.01 | 634.37 | 261.29 | 182511.66 | 0.41 | 0.79 | 57.13 | 10.83 | 4 | 10
4 | 80 | CONCLUIDO | 0.8918 | 112.13 | 103.94 | 34.27 | 0.54 | 182 | 164.83 | 50.28 | 5 | 180 | 29.55 | 20563.61 | 1257.23 | 3358.97 | 550.58 | 261.29 | 140884.04 | 0.47 | 0.8 | 57.02 | 8.33 | 4 | 10
5 | 80 | CONCLUIDO | 0.9135 | 109.47 | 102.37 | 41.5 | 0.64 | 148 | 166.27 | 50.28 | 6 | 146 | 29.99 | 20741.2 | 1224.7 | 3358.46 | 497.61 | 261.29 | 114568.15 | 0.53 | 0.82 | 56.97 | 6.78 | 4 | 10
6 | 80 | CONCLUIDO | 0.9298 | 107.55 | 101.23 | 48.98 | 0.74 | 124 | 167.72 | 50.28 | 7 | 122 | 30.44 | 20919.39 | 1197.78 | 3358.02 | 458.88 | 261.29 | 95323.87 | 0.57 | 0.83 | 56.94 | 5.64 | 4 | 10
7 | 80 | CONCLUIDO | 0.9414 | 106.23 | 100.45 | 56.33 | 0.84 | 107 | 169.17 | 50.28 | 8 | 105 | 30.89 | 21098.19 | 1175.18 | 3357.45 | 433.16 | 261.29 | 82549.97 | 0.6 | 0.83 | 56.9 | 4.87 | 4 | 10
8 | 80 | CONCLUIDO | 0.9515 | 105.1 | 99.78 | 64.37 | 0.94 | 93 | 170.62 | 50.28 | 9 | 91 | 31.34 | 21277.6 | 1153.05 | 3357.09 | 410.37 | 261.29 | 71222.5 | 0.64 | 0.84 | 56.88 | 4.2 | 4 | 10
9 | 80 | CONCLUIDO | 0.9583 | 104.35 | 99.35 | 71.82 | 1.03 | 83 | 172.08 | 50.28 | 10 | 81 | 31.8 | 21457.64 | 1132.75 | 3357.34 | 395.46 | 261.29 | 63818.72 | 0.66 | 0.84 | 56.87 | 3.77 | 4 | 10
10 | 80 | CONCLUIDO | 0.9646 | 103.67 | 98.96 | 80.24 | 1.12 | 74 | 173.55 | 50.28 | 11 | 72 | 32.27 | 21638.31 | 1114.01 | 3357.09 | 382.71 | 261.29 | 57489.35 | 0.68 | 0.84 | 56.85 | 3.38 | 4 | 10
11 | 80 | CONCLUIDO | 0.97 | 103.09 | 98.61 | 88.31 | 1.22 | 67 | 175.02 | 50.28 | 12 | 65 | 32.74 | 21819.6 | 1095.9 | 3356.92 | 370.74 | 261.29 | 51539.47 | 0.7 | 0.85 | 56.84 | 3.03 | 4 | 10
12 | 80 | CONCLUIDO | 0.9747 | 102.59 | 98.3 | 96.69 | 1.31 | 61 | 176.49 | 50.28 | 13 | 59 | 33.21 | 22001.54 | 1077.92 | 3356.59 | 360.33 | 261.29 | 46364.48 | 0.73 | 0.85 | 56.83 | 2.73 | 4 | 10
13 | 80 | CONCLUIDO | 0.9783 | 102.22 | 98.09 | 105.1 | 1.4 | 56 | 177.97 | 50.28 | 14 | 54 | 33.69 | 22184.13 | 1058.15 | 3356.72 | 353.26 | 261.29 | 42855.44 | 0.74 | 0.85 | 56.83 | 2.52 | 4 | 10
14 | 80 | CONCLUIDO | 0.982 | 101.83 | 97.86 | 115.13 | 1.48 | 51 | 179.46 | 50.28 | 15 | 49 | 34.18 | 22367.38 | 1040.46 | 3356.58 | 345.82 | 261.29 | 39158.72 | 0.76 | 0.85 | 56.81 | 2.29 | 4 | 10
15 | 80 | CONCLUIDO | 0.9852 | 101.5 | 97.66 | 124.67 | 1.57 | 47 | 180.95 | 50.28 | 16 | 45 | 34.67 | 22551.28 | 1022.92 | 3356.68 | 338.9 | 261.29 | 35718.45 | 0.77 | 0.86 | 56.8 | 2.09 | 4 | 10
16 | 80 | CONCLUIDO | 0.9873 | 101.29 | 97.55 | 133.02 | 1.65 | 44 | 182.45 | 50.28 | 17 | 25 | 35.17 | 22735.98 | 1007.6 | 3356.83 | 333.91 | 261.29 | 33236.08 | 0.78 | 0.86 | 56.83 | 1.97 | 4 | 10
17 | 80 | CONCLUIDO | 0.9879 | 101.23 | 97.52 | 136.07 | 1.74 | 43 | 183.95 | 50.28 | 18 | 1 | 35.67 | 22921.24 | 1008.59 | 3356.72 | 331.93 | 261.29 | 32251.29 | 0.79 | 0.86 | 56.86 | 1.95 | 4 | 10
18 | 80 | CONCLUIDO | 0.9879 | 101.23 | 97.52 | 136.07 | 1.82 | 43 | 185.46 | 50.28 | 19 | 0 | 36.18 | 23107.19 | 1015.87 | 3356.73 | 331.87 | 261.29 | 32221.71 | 0.79 | 0.86 | 56.87 | 1.95 | 4 | 10

## RESULTADOS_5
Unnamed: 0 | Volume de calda [L] | STATUS | Capacidade operacional [ha/h] | Tempo de missao [h] | Tempo util [h] | Tempo por voo [min] | Autonomia Projetada [h] | N° Voos | MTOW [kg] | Massa Estrutura [kg] | Combustível [kg] | Abastecimentos | Massa gerador | Potência gerador [W] | Combustível consumido [L] | Calda cons [L] | Distância percorrida [km] | Distância Pulverizando [km] | RTL ACUMULADO[m] | EOC [km/km] | EOC [h/h] | Tempo de manobra [h] | Tempo rtl_rtw [h] | V pulv [m/s] | V desloc [m/s]
0 | 35 | CONCLUIDO | 0.6819 | 146.65 | 131.73 | 10.46 | 0.22 | 756 | 80.84 | 35.1 | 1 | 754 | 9.74 | 10204.21 | 1039.83 | 3369.5 | 1489.03 | 261.29 | 607236.66 | 0.18 | 0.64 | 57.97 | 35.99 | 4 | 10
1 | 35 | CONCLUIDO | 0.8565 | 116.75 | 109.64 | 21.71 | 0.43 | 303 | 82.04 | 35.1 | 2 | 301 | 9.94 | 10352.53 | 838.3 | 3361.43 | 742.48 | 261.29 | 236226.27 | 0.35 | 0.76 | 57.23 | 14.01 | 4 | 10
2 | 35 | CONCLUIDO | 0.9167 | 109.09 | 104.02 | 33.92 | 0.63 | 184 | 83.25 | 35.1 | 3 | 182 | 10.15 | 10501.19 | 764.04 | 3359.08 | 553.25 | 261.29 | 142207.6 | 0.47 | 0.8 | 57.03 | 8.42 | 4 | 10
3 | 35 | CONCLUIDO | 0.9469 | 105.6 | 101.49 | 47.2 | 0.83 | 129 | 84.46 | 35.1 | 4 | 127 | 10.36 | 10650.22 | 711.86 | 3358.02 | 467.71 | 261.29 | 99714.48 | 0.56 | 0.82 | 56.95 | 5.9 | 4 | 10
4 | 35 | CONCLUIDO | 0.9643 | 103.7 | 100.11 | 60.67 | 1.02 | 99 | 85.67 | 35.1 | 5 | 43 | 10.57 | 10799.59 | 669.74 | 3358.41 | 418.56 | 261.29 | 75290.45 | 0.62 | 0.83 | 56.97 | 4.52 | 4 | 10
5 | 35 | CONCLUIDO | 0.9645 | 103.68 | 100.12 | 61.93 | 1.21 | 97 | 86.88 | 35.1 | 6 | 0 | 10.78 | 10949.33 | 674.74 | 3358.71 | 417.31 | 261.29 | 74672.71 | 0.63 | 0.83 | 57.01 | 4.53 | 4 | 10

## RESULTADOS_8
Unnamed: 0 | Volume de calda [L] | STATUS | Capacidade operacional [ha/h] | Tempo de missao [h] | Tempo util [h] | Tempo por voo [min] | Autonomia Projetada [h] | N° Voos | MTOW [kg] | Massa Estrutura [kg] | Combustível [kg] | Abastecimentos | Massa gerador | Potência gerador [W] | Combustível consumido [L] | Calda cons [L] | Distância percorrida [km] | Distância Pulverizando [km] | RTL ACUMULADO[m] | EOC [km/km] | EOC [h/h] | Tempo de manobra [h] | Tempo rtl_rtw [h] | V pulv [m/s] | V desloc [m/s]
0 | 50 | CONCLUIDO | 0.5895 | 169.63 | 144.97 | 8.54 | 0.16 | 1018 | 107.41 | 41.65 | 1 | 1016 | 14.77 | 13481.73 | 1396.63 | 3374.03 | 1936.07 | 261.29 | 829449.61 | 0.13 | 0.58 | 58.43 | 49.17 | 4 | 10
1 | 50 | CONCLUIDO | 0.8025 | 124.62 | 113.89 | 17.48 | 0.32 | 391 | 108.68 | 41.65 | 2 | 389 | 15.03 | 13638.32 | 1080.75 | 3362.63 | 885.4 | 261.29 | 307248.23 | 0.3 | 0.73 | 57.39 | 18.24 | 4 | 10
2 | 50 | CONCLUIDO | 0.8774 | 113.97 | 106.62 | 26.77 | 0.48 | 239 | 109.96 | 41.65 | 3 | 237 | 15.31 | 13795.21 | 990.89 | 3360.1 | 641.47 | 261.29 | 186041.84 | 0.41 | 0.78 | 57.11 | 11.01 | 4 | 10
3 | 50 | CONCLUIDO | 0.9156 | 109.22 | 103.4 | 36.49 | 0.63 | 170 | 111.23 | 41.65 | 4 | 168 | 15.58 | 13952.52 | 938.88 | 3358.83 | 532.36 | 261.29 | 131833.35 | 0.49 | 0.81 | 57.01 | 7.8 | 4 | 10
4 | 50 | CONCLUIDO | 0.9393 | 106.46 | 101.54 | 46.86 | 0.78 | 130 | 112.51 | 41.65 | 5 | 128 | 15.86 | 14110.24 | 898.92 | 3358.14 | 468.79 | 261.29 | 100247.86 | 0.56 | 0.82 | 56.96 | 5.94 | 4 | 10
5 | 50 | CONCLUIDO | 0.9551 | 104.7 | 100.33 | 57.33 | 0.93 | 105 | 113.79 | 41.65 | 6 | 103 | 16.14 | 14268.39 | 864.26 | 3357.86 | 428.78 | 261.29 | 80370.22 | 0.61 | 0.83 | 56.9 | 4.75 | 4 | 10
6 | 50 | CONCLUIDO | 0.9658 | 103.54 | 99.58 | 68.67 | 1.07 | 87 | 115.08 | 41.65 | 7 | 85 | 16.43 | 14426.96 | 832.23 | 3357.26 | 403.2 | 261.29 | 67669.7 | 0.65 | 0.84 | 56.88 | 3.99 | 4 | 10
7 | 50 | CONCLUIDO | 0.9754 | 102.52 | 98.86 | 81.26 | 1.21 | 73 | 116.37 | 41.65 | 8 | 68 | 16.72 | 14585.96 | 799.72 | 3357.01 | 379.15 | 261.29 | 55712.21 | 0.69 | 0.85 | 56.86 | 3.29 | 4 | 10
8 | 50 | CONCLUIDO | 0.9768 | 102.37 | 98.8 | 85.91 | 1.35 | 69 | 117.66 | 41.65 | 9 | 0 | 17.01 | 14745.39 | 793.02 | 3357.69 | 373.93 | 261.29 | 53122.16 | 0.7 | 0.85 | 56.95 | 3.23 | 4 | 10

## RESULTADOS_3
Unnamed: 0 | Volume de calda [L] | STATUS | Capacidade operacional [ha/h] | Tempo de missao [h] | Tempo util [h] | Tempo por voo [min] | Autonomia Projetada [h] | N° Voos | MTOW [kg] | Massa Estrutura [kg] | Combustível [kg] | Abastecimentos | Massa gerador | Potência gerador [W] | Combustível consumido [L] | Calda cons [L] | Distância percorrida [km] | Distância Pulverizando [km] | RTL ACUMULADO[m] | EOC [km/km] | EOC [h/h] | Tempo de manobra [h] | Tempo rtl_rtw [h] | V pulv [m/s] | V desloc [m/s]
0 | 25 | CONCLUIDO | 0.7553 | 132.4 | 122.66 | 12.87 | 0.28 | 572 | 61.76 | 28.92 | 1 | 570 | 6.84 | 7851.41 | 788.97 | 3367.19 | 1181.47 | 261.29 | 454377.22 | 0.22 | 0.68 | 57.69 | 26.96 | 4 | 10
1 | 25 | CONCLUIDO | 0.8982 | 111.33 | 106.31 | 27.49 | 0.55 | 232 | 62.92 | 28.92 | 2 | 230 | 7 | 7994.37 | 642.67 | 3359.8 | 629.65 | 261.29 | 180168.98 | 0.41 | 0.79 | 57.13 | 10.7 | 4 | 10
2 | 25 | CONCLUIDO | 0.9455 | 105.77 | 102.03 | 43.73 | 0.81 | 140 | 64.08 | 28.92 | 3 | 76 | 7.16 | 8137.65 | 572.35 | 3359.15 | 482.4 | 261.29 | 107004.13 | 0.54 | 0.82 | 57.06 | 6.43 | 4 | 10
3 | 25 | CONCLUIDO | 0.947 | 105.6 | 101.92 | 44.96 | 1.07 | 136 | 65.25 | 28.92 | 4 | 0 | 7.33 | 8281.25 | 576.8 | 3360.26 | 476.08 | 261.29 | 103861.7 | 0.55 | 0.82 | 57.13 | 6.32 | 4 | 10

## RESULTADOS_15
Unnamed: 0 | Volume de calda [L] | STATUS | Capacidade operacional [ha/h] | Tempo de missao [h] | Tempo util [h] | Tempo por voo [min] | Autonomia Projetada [h] | N° Voos | MTOW [kg] | Massa Estrutura [kg] | Combustível [kg] | Abastecimentos | Massa gerador | Potência gerador [W] | Combustível consumido [L] | Calda cons [L] | Distância percorrida [km] | Distância Pulverizando [km] | RTL ACUMULADO[m] | EOC [km/km] | EOC [h/h] | Tempo de manobra [h] | Tempo rtl_rtw [h] | V pulv [m/s] | V desloc [m/s]
0 | 85 | CONCLUIDO | 0.4099 | 243.97 | 182.87 | 6.33 | 0.11 | 1733 | 167.88 | 51.39 | 1 | 1731 | 30.49 | 20939.59 | 2359.17 | 3387.62 | 3225.7 | 261.29 | 1470687.77 | 0.08 | 0.46 | 59.55 | 86.9 | 4 | 10
1 | 85 | CONCLUIDO | 0.6922 | 144.47 | 122.68 | 12.85 | 0.21 | 573 | 169.33 | 51.39 | 2 | 571 | 30.94 | 21118.46 | 1580.7 | 3366.66 | 1182.9 | 261.29 | 455089.86 | 0.22 | 0.68 | 57.67 | 26.98 | 4 | 10
2 | 85 | CONCLUIDO | 0.796 | 125.63 | 111.6 | 19.46 | 0.31 | 344 | 170.79 | 51.39 | 3 | 342 | 31.4 | 21297.94 | 1427.87 | 3362.32 | 809.22 | 261.29 | 269392.1 | 0.32 | 0.75 | 57.28 | 15.95 | 4 | 10
3 | 85 | CONCLUIDO | 0.8506 | 117.57 | 106.89 | 26.18 | 0.41 | 245 | 172.25 | 51.39 | 4 | 243 | 31.86 | 21478.05 | 1356.22 | 3359.65 | 649.75 | 261.29 | 190155.83 | 0.4 | 0.78 | 57.14 | 11.28 | 4 | 10
4 | 85 | CONCLUIDO | 0.8843 | 113.09 | 104.28 | 32.93 | 0.51 | 190 | 173.71 | 51.39 | 5 | 188 | 32.32 | 21658.78 | 1311.15 | 3359.4 | 561.68 | 261.29 | 146394.19 | 0.47 | 0.8 | 57.04 | 8.67 | 4 | 10
5 | 85 | CONCLUIDO | 0.907 | 110.25 | 102.66 | 40 | 0.61 | 154 | 175.18 | 51.39 | 6 | 152 | 32.79 | 21840.16 | 1278.54 | 3358.61 | 506.63 | 261.29 | 119046.87 | 0.52 | 0.81 | 57 | 7.06 | 4 | 10
6 | 85 | CONCLUIDO | 0.9232 | 108.32 | 101.54 | 46.86 | 0.7 | 130 | 176.66 | 51.39 | 7 | 128 | 33.27 | 22022.17 | 1252.09 | 3357.85 | 469.45 | 261.29 | 100580.55 | 0.56 | 0.82 | 56.94 | 5.95 | 4 | 10
7 | 85 | CONCLUIDO | 0.9356 | 106.89 | 100.72 | 53.96 | 0.8 | 112 | 178.14 | 51.39 | 8 | 110 | 33.75 | 22204.83 | 1228.9 | 3357.82 | 441.62 | 261.29 | 86752.18 | 0.59 | 0.83 | 56.92 | 5.13 | 4 | 10
8 | 85 | CONCLUIDO | 0.9452 | 105.79 | 100.1 | 61.28 | 0.89 | 98 | 179.63 | 51.39 | 9 | 96 | 34.24 | 22388.15 | 1209.12 | 3357.56 | 420.92 | 261.29 | 76475.32 | 0.62 | 0.83 | 56.89 | 4.51 | 4 | 10
9 | 85 | CONCLUIDO | 0.9534 | 104.89 | 99.57 | 68.67 | 0.98 | 87 | 181.12 | 51.39 | 10 | 85 | 34.73 | 22572.13 | 1189.4 | 3357.25 | 403.22 | 261.29 | 67676.55 | 0.65 | 0.84 | 56.88 | 3.99 | 4 | 10
10 | 85 | CONCLUIDO | 0.9603 | 104.14 | 99.12 | 76.25 | 1.07 | 78 | 182.62 | 51.39 | 11 | 76 | 35.22 | 22756.91 | 1170.83 | 3357.09 | 387.82 | 261.29 | 60023.55 | 0.67 | 0.84 | 56.87 | 3.54 | 4 | 10
11 | 85 | CONCLUIDO | 0.9664 | 103.48 | 98.74 | 84.63 | 1.16 | 70 | 184.12 | 51.39 | 12 | 68 | 35.73 | 22942.24 | 1152.65 | 3357.01 | 375.24 | 261.29 | 53775.16 | 0.7 | 0.85 | 56.84 | 3.16 | 4 | 10
12 | 85 | CONCLUIDO | 0.9708 | 103.01 | 98.47 | 92.32 | 1.24 | 64 | 185.63 | 51.39 | 13 | 62 | 36.24 | 23128.27 | 1136.24 | 3356.8 | 365.8 | 261.29 | 49081.08 | 0.71 | 0.85 | 56.84 | 2.89 | 4 | 10
13 | 85 | CONCLUIDO | 0.9746 | 102.61 | 98.24 | 99.9 | 1.33 | 59 | 187.14 | 51.39 | 14 | 57 | 36.75 | 23314.98 | 1118.6 | 3357.02 | 358.19 | 261.29 | 45301.14 | 0.73 | 0.85 | 56.83 | 2.66 | 4 | 10
14 | 85 | CONCLUIDO | 0.9785 | 102.2 | 97.99 | 108.88 | 1.41 | 54 | 188.66 | 51.39 | 15 | 52 | 37.27 | 23502.4 | 1102.7 | 3356.74 | 349.48 | 261.29 | 40973.39 | 0.75 | 0.85 | 56.83 | 2.42 | 4 | 10
15 | 85 | CONCLUIDO | 0.9816 | 101.88 | 97.81 | 117.37 | 1.49 | 50 | 190.19 | 51.39 | 16 | 48 | 37.79 | 23690.52 | 1085.95 | 3356.55 | 343.65 | 261.29 | 38078.24 | 0.76 | 0.85 | 56.82 | 2.24 | 4 | 10
16 | 85 | CONCLUIDO | 0.9848 | 101.54 | 97.61 | 127.32 | 1.57 | 46 | 191.72 | 51.39 | 17 | 44 | 38.33 | 23879.37 | 1067.56 | 3356.45 | 337.19 | 261.29 | 34866.4 | 0.77 | 0.86 | 56.8 | 2.04 | 4 | 10
17 | 85 | CONCLUIDO | 0.9869 | 101.33 | 97.5 | 136.05 | 1.65 | 43 | 193.26 | 51.39 | 18 | 41 | 38.86 | 24068.93 | 1050.86 | 3356.27 | 333.15 | 261.29 | 32861.12 | 0.78 | 0.86 | 56.81 | 1.93 | 4 | 10
18 | 85 | CONCLUIDO | 0.9879 | 101.22 | 97.46 | 142.63 | 1.73 | 41 | 194.8 | 51.39 | 19 | 11 | 39.41 | 24259.23 | 1043.11 | 3356.96 | 330.4 | 261.29 | 31498.23 | 0.79 | 0.86 | 56.85 | 1.89 | 4 | 10
19 | 85 | CONCLUIDO | 0.9881 | 101.2 | 97.44 | 142.59 | 1.81 | 41 | 196.35 | 51.39 | 20 | 0 | 39.96 | 24450.27 | 1048.64 | 3356.92 | 329.44 | 261.29 | 31016.96 | 0.79 | 0.86 | 56.86 | 1.87 | 4 | 10

## RESULTADOS_2
Unnamed: 0 | Volume de calda [L] | STATUS | Capacidade operacional [ha/h] | Tempo de missao [h] | Tempo util [h] | Tempo por voo [min] | Autonomia Projetada [h] | N° Voos | MTOW [kg] | Massa Estrutura [kg] | Combustível [kg] | Abastecimentos | Massa gerador | Potência gerador [W] | Combustível consumido [L] | Calda cons [L] | Distância percorrida [km] | Distância Pulverizando [km] | RTL ACUMULADO[m] | EOC [km/km] | EOC [h/h] | Tempo de manobra [h] | Tempo rtl_rtw [h] | V pulv [m/s] | V desloc [m/s]
0 | 20 | CONCLUIDO | 0.7987 | 125.2 | 117.71 | 15.03 | 0.34 | 470 | 51.33 | 24.83 | 1 | 468 | 5.51 | 6564.78 | 649.16 | 3364.06 | 1014.6 | 261.29 | 371451.91 | 0.26 | 0.71 | 57.51 | 22.03 | 4 | 10
1 | 20 | CONCLUIDO | 0.9233 | 108.31 | 104.26 | 33.28 | 0.66 | 188 | 52.47 | 24.83 | 2 | 175 | 5.64 | 6705.1 | 520.08 | 3359.06 | 560.66 | 261.29 | 145892.08 | 0.47 | 0.8 | 57.06 | 8.66 | 4 | 10
2 | 20 | CONCLUIDO | 0.9322 | 107.28 | 103.47 | 36.73 | 0.97 | 169 | 53.61 | 24.83 | 3 | 0 | 5.78 | 6845.59 | 514.87 | 3361.14 | 526.88 | 261.29 | 129097.97 | 0.5 | 0.81 | 57.22 | 7.86 | 4 | 10

## RESULTADOS_11
Unnamed: 0 | Volume de calda [L] | STATUS | Capacidade operacional [ha/h] | Tempo de missao [h] | Tempo util [h] | Tempo por voo [min] | Autonomia Projetada [h] | N° Voos | MTOW [kg] | Massa Estrutura [kg] | Combustível [kg] | Abastecimentos | Massa gerador | Potência gerador [W] | Combustível consumido [L] | Calda cons [L] | Distância percorrida [km] | Distância Pulverizando [km] | RTL ACUMULADO[m] | EOC [km/km] | EOC [h/h] | Tempo de manobra [h] | Tempo rtl_rtw [h] | V pulv [m/s] | V desloc [m/s]
0 | 65 | CONCLUIDO | 0.5082 | 196.76 | 159.33 | 7.38 | 0.13 | 1295 | 133.21 | 46.47 | 1 | 1293 | 20.75 | 16663.42 | 1771.36 | 3379.33 | 2424 | 261.29 | 1072028.56 | 0.11 | 0.53 | 58.87 | 63.46 | 4 | 10
1 | 65 | CONCLUIDO | 0.7541 | 132.61 | 117.64 | 15.02 | 0.26 | 470 | 134.55 | 46.47 | 2 | 468 | 21.09 | 16828.84 | 1298.56 | 3364.2 | 1012.87 | 261.29 | 370586.51 | 0.26 | 0.71 | 57.49 | 21.97 | 4 | 10
2 | 65 | CONCLUIDO | 0.8419 | 118.78 | 108.82 | 22.83 | 0.39 | 286 | 135.9 | 46.47 | 3 | 284 | 21.43 | 16994.64 | 1186.05 | 3360.68 | 714.44 | 261.29 | 222295.4 | 0.37 | 0.77 | 57.21 | 13.19 | 4 | 10
3 | 65 | CONCLUIDO | 0.8871 | 112.72 | 104.99 | 30.88 | 0.52 | 204 | 137.25 | 46.47 | 4 | 202 | 21.78 | 17160.92 | 1128.16 | 3359.17 | 586.08 | 261.29 | 158522.54 | 0.45 | 0.8 | 57.06 | 9.38 | 4 | 10
4 | 65 | CONCLUIDO | 0.9154 | 109.25 | 102.79 | 39.28 | 0.64 | 157 | 138.6 | 46.47 | 5 | 155 | 22.13 | 17327.69 | 1087.21 | 3358.44 | 510.93 | 261.29 | 121183.39 | 0.51 | 0.81 | 57.01 | 7.19 | 4 | 10
5 | 65 | CONCLUIDO | 0.9337 | 107.1 | 101.44 | 47.55 | 0.76 | 128 | 139.95 | 46.47 | 6 | 126 | 22.49 | 17494.97 | 1055.8 | 3357.88 | 466.01 | 261.29 | 98870.88 | 0.56 | 0.82 | 56.94 | 5.84 | 4 | 10
6 | 65 | CONCLUIDO | 0.9473 | 105.56 | 100.47 | 56.34 | 0.88 | 107 | 141.31 | 46.47 | 7 | 105 | 22.85 | 17662.75 | 1028.23 | 3357.53 | 433.09 | 261.29 | 82511.71 | 0.6 | 0.83 | 56.91 | 4.88 | 4 | 10
7 | 65 | CONCLUIDO | 0.9579 | 104.39 | 99.73 | 65.76 | 0.99 | 91 | 142.68 | 46.47 | 8 | 89 | 23.21 | 17831.04 | 1002.24 | 3357.35 | 408.33 | 261.29 | 70211 | 0.64 | 0.84 | 56.89 | 4.15 | 4 | 10
8 | 65 | CONCLUIDO | 0.9662 | 103.5 | 99.17 | 75.32 | 1.11 | 79 | 144.05 | 46.47 | 9 | 77 | 23.58 | 17999.83 | 977.74 | 3357.18 | 389.01 | 261.29 | 60614.27 | 0.67 | 0.84 | 56.88 | 3.59 | 4 | 10
9 | 65 | CONCLUIDO | 0.9725 | 102.83 | 98.74 | 84.64 | 1.22 | 70 | 145.42 | 46.47 | 10 | 68 | 23.95 | 18169.15 | 953.55 | 3357.06 | 375.12 | 261.29 | 53711.97 | 0.7 | 0.85 | 56.85 | 3.17 | 4 | 10
10 | 65 | CONCLUIDO | 0.9783 | 102.22 | 98.35 | 95.18 | 1.33 | 62 | 146.8 | 46.47 | 11 | 60 | 24.33 | 18338.99 | 929.24 | 3356.81 | 362.23 | 261.29 | 47309.11 | 0.72 | 0.85 | 56.83 | 2.78 | 4 | 10
11 | 65 | CONCLUIDO | 0.982 | 101.83 | 98.12 | 105.13 | 1.43 | 56 | 148.18 | 46.47 | 12 | 49 | 24.71 | 18509.36 | 906.32 | 3356.71 | 353.91 | 261.29 | 43178.13 | 0.74 | 0.85 | 56.84 | 2.55 | 4 | 10
12 | 65 | CONCLUIDO | 0.9839 | 101.64 | 98.02 | 110.96 | 1.54 | 53 | 149.56 | 46.47 | 13 | 3 | 25.1 | 18680.25 | 901.96 | 3357.24 | 348.66 | 261.29 | 40569.33 | 0.75 | 0.85 | 56.89 | 2.45 | 4 | 10
13 | 65 | CONCLUIDO | 0.9839 | 101.63 | 98.01 | 110.96 | 1.64 | 53 | 150.95 | 46.47 | 14 | 0 | 25.49 | 18851.69 | 909.31 | 3357.21 | 348.26 | 261.29 | 40369.03 | 0.75 | 0.85 | 56.89 | 2.44 | 4 | 10

## RESULTADOS_13
Unnamed: 0 | Volume de calda [L] | STATUS | Capacidade operacional [ha/h] | Tempo de missao [h] | Tempo util [h] | Tempo por voo [min] | Autonomia Projetada [h] | N° Voos | MTOW [kg] | Massa Estrutura [kg] | Combustível [kg] | Abastecimentos | Massa gerador | Potência gerador [W] | Combustível consumido [L] | Calda cons [L] | Distância percorrida [km] | Distância Pulverizando [km] | RTL ACUMULADO[m] | EOC [km/km] | EOC [h/h] | Tempo de manobra [h] | Tempo rtl_rtw [h] | V pulv [m/s] | V desloc [m/s]
0 | 75 | CONCLUIDO | 0.4575 | 218.56 | 170.39 | 6.81 | 0.12 | 1502 | 150.44 | 49.1 | 1 | 1500 | 25.34 | 18787.76 | 2049.61 | 3383.32 | 2799.57 | 261.29 | 1258779.3 | 0.09 | 0.49 | 59.21 | 74.47 | 4 | 10
1 | 75 | CONCLUIDO | 0.7229 | 138.34 | 120.14 | 13.84 | 0.23 | 521 | 151.83 | 49.1 | 2 | 519 | 25.73 | 18959.54 | 1439.63 | 3365.45 | 1096.66 | 261.29 | 412227.56 | 0.24 | 0.7 | 57.6 | 24.46 | 4 | 10
2 | 75 | CONCLUIDO | 0.8189 | 122.12 | 110.22 | 20.99 | 0.35 | 315 | 153.23 | 49.1 | 3 | 313 | 26.13 | 19131.85 | 1308.39 | 3361.72 | 762.37 | 261.29 | 246111.26 | 0.34 | 0.76 | 57.24 | 14.59 | 4 | 10
3 | 75 | CONCLUIDO | 0.8689 | 115.09 | 105.94 | 28.25 | 0.46 | 225 | 154.63 | 49.1 | 4 | 223 | 26.53 | 19304.72 | 1244.19 | 3359.34 | 618.13 | 261.29 | 174441.93 | 0.42 | 0.79 | 57.09 | 10.32 | 4 | 10
4 | 75 | CONCLUIDO | 0.8995 | 111.17 | 103.58 | 35.72 | 0.57 | 174 | 156.03 | 49.1 | 5 | 172 | 26.94 | 19478.15 | 1202.06 | 3358.79 | 538.63 | 261.29 | 134949.77 | 0.49 | 0.81 | 57 | 7.97 | 4 | 10
5 | 75 | CONCLUIDO | 0.9207 | 108.62 | 102.03 | 43.42 | 0.67 | 141 | 157.44 | 49.1 | 6 | 139 | 27.35 | 19652.13 | 1169.95 | 3358.2 | 486.13 | 261.29 | 108861.19 | 0.54 | 0.82 | 56.96 | 6.44 | 4 | 10
6 | 75 | CONCLUIDO | 0.936 | 106.84 | 100.96 | 51.33 | 0.78 | 118 | 158.86 | 49.1 | 7 | 116 | 27.77 | 19826.68 | 1142 | 3357.77 | 449.66 | 261.29 | 90742.88 | 0.58 | 0.83 | 56.93 | 5.37 | 4 | 10
7 | 75 | CONCLUIDO | 0.9466 | 105.65 | 100.25 | 58.97 | 0.88 | 102 | 160.28 | 49.1 | 8 | 100 | 28.19 | 20001.93 | 1119.73 | 3357.97 | 425.73 | 261.29 | 78856.3 | 0.61 | 0.83 | 56.91 | 4.67 | 4 | 10
8 | 75 | CONCLUIDO | 0.9558 | 104.62 | 99.62 | 67.16 | 0.99 | 89 | 161.71 | 49.1 | 9 | 87 | 28.61 | 20177.64 | 1097.02 | 3357.39 | 405.05 | 261.29 | 68582.37 | 0.65 | 0.84 | 56.88 | 4.04 | 4 | 10
9 | 75 | CONCLUIDO | 0.9637 | 103.76 | 99.1 | 76.23 | 1.09 | 78 | 163.13 | 49.1 | 10 | 76 | 29.04 | 20353.94 | 1074.86 | 3357.32 | 387.19 | 261.29 | 59708.69 | 0.67 | 0.84 | 56.87 | 3.52 | 4 | 10
10 | 75 | CONCLUIDO | 0.9693 | 103.16 | 98.75 | 84.64 | 1.18 | 70 | 164.57 | 49.1 | 11 | 68 | 29.47 | 20530.82 | 1055.65 | 3357.19 | 375.05 | 261.29 | 53680.47 | 0.7 | 0.85 | 56.86 | 3.17 | 4 | 10
11 | 75 | CONCLUIDO | 0.9746 | 102.6 | 98.4 | 93.72 | 1.28 | 63 | 166.01 | 49.1 | 12 | 61 | 29.91 | 20708.3 | 1035.54 | 3356.78 | 364.08 | 261.29 | 48229.6 | 0.72 | 0.85 | 56.83 | 2.83 | 4 | 10
12 | 75 | CONCLUIDO | 0.9787 | 102.18 | 98.16 | 103.32 | 1.38 | 57 | 167.45 | 49.1 | 13 | 55 | 30.36 | 20886.38 | 1015.67 | 3356.87 | 354.97 | 261.29 | 43701.2 | 0.74 | 0.85 | 56.84 | 2.58 | 4 | 10
13 | 75 | CONCLUIDO | 0.9829 | 101.74 | 97.87 | 112.93 | 1.47 | 52 | 168.9 | 49.1 | 14 | 50 | 30.81 | 21065.06 | 995.07 | 3356.62 | 346.1 | 261.29 | 39295.25 | 0.75 | 0.85 | 56.81 | 2.3 | 4 | 10
14 | 75 | CONCLUIDO | 0.9855 | 101.48 | 97.73 | 122.17 | 1.56 | 48 | 170.35 | 49.1 | 15 | 37 | 31.26 | 21244.37 | 976.79 | 3356.78 | 340.76 | 261.29 | 36644.44 | 0.77 | 0.86 | 56.82 | 2.16 | 4 | 10
15 | 75 | CONCLUIDO | 0.9867 | 101.35 | 97.66 | 127.39 | 1.65 | 46 | 171.81 | 49.1 | 16 | 4 | 31.72 | 21424.29 | 971.37 | 3357.06 | 337.07 | 261.29 | 34807.63 | 0.78 | 0.86 | 56.86 | 2.09 | 4 | 10
16 | 75 | CONCLUIDO | 0.9866 | 101.35 | 97.67 | 127.4 | 1.74 | 46 | 173.28 | 49.1 | 17 | 0 | 32.18 | 21604.83 | 978.31 | 3357.17 | 337.3 | 261.29 | 34922.48 | 0.77 | 0.86 | 56.86 | 2.1 | 4 | 10

## RESULTADOS_17
Unnamed: 0 | Volume de calda [L] | STATUS | Capacidade operacional [ha/h] | Tempo de missao [h] | Tempo util [h] | Tempo por voo [min] | Autonomia Projetada [h] | N° Voos | MTOW [kg] | Massa Estrutura [kg] | Combustível [kg] | Abastecimentos | Massa gerador | Potência gerador [W] | Combustível consumido [L] | Calda cons [L] | Distância percorrida [km] | Distância Pulverizando [km] | RTL ACUMULADO[m] | EOC [km/km] | EOC [h/h] | Tempo de manobra [h] | Tempo rtl_rtw [h] | V pulv [m/s] | V desloc [m/s]
0 | 95 | CONCLUIDO | 0.3632 | 275.31 | 198.17 | 5.93 | 0.1 | 2006 | 185.69 | 53.44 | 1 | 2004 | 36.26 | 23136.14 | 2724.32 | 3391.99 | 3745.45 | 261.29 | 1729196.68 | 0.07 | 0.42 | 60.04 | 102.13 | 4 | 10
1 | 95 | CONCLUIDO | 0.6622 | 151.02 | 125.29 | 12.03 | 0.19 | 625 | 187.21 | 53.44 | 2 | 623 | 36.77 | 23322.88 | 1723.66 | 3366.62 | 1269.68 | 261.29 | 498217.42 | 0.21 | 0.67 | 57.8 | 29.58 | 4 | 10
2 | 95 | CONCLUIDO | 0.7732 | 129.33 | 112.97 | 18.17 | 0.28 | 373 | 188.73 | 53.44 | 3 | 371 | 37.29 | 23510.33 | 1546.38 | 3362.58 | 854.6 | 261.29 | 291936.76 | 0.31 | 0.74 | 57.35 | 17.32 | 4 | 10
3 | 95 | CONCLUIDO | 0.8322 | 120.16 | 107.82 | 24.41 | 0.37 | 265 | 190.25 | 53.44 | 4 | 263 | 37.82 | 23698.48 | 1466.36 | 3360.57 | 681.75 | 261.29 | 206051.98 | 0.38 | 0.78 | 57.15 | 12.2 | 4 | 10
4 | 95 | CONCLUIDO | 0.8685 | 115.15 | 105.05 | 30.75 | 0.46 | 205 | 191.78 | 53.44 | 5 | 203 | 38.35 | 23887.36 | 1418.5 | 3359.25 | 587.22 | 261.29 | 159086.73 | 0.44 | 0.8 | 57.08 | 9.44 | 4 | 10
5 | 95 | CONCLUIDO | 0.8932 | 111.95 | 103.27 | 37.1 | 0.55 | 167 | 193.32 | 53.44 | 6 | 165 | 38.89 | 24076.95 | 1384.01 | 3359.03 | 527.38 | 261.29 | 129359.81 | 0.5 | 0.81 | 57.01 | 7.67 | 4 | 10
6 | 95 | CONCLUIDO | 0.9121 | 109.64 | 101.96 | 43.7 | 0.64 | 140 | 194.86 | 53.44 | 7 | 138 | 39.43 | 24267.28 | 1355.81 | 3358.23 | 483.72 | 261.29 | 107662.11 | 0.54 | 0.82 | 56.95 | 6.36 | 4 | 10
7 | 95 | CONCLUIDO | 0.9254 | 108.06 | 101.09 | 50.13 | 0.72 | 121 | 196.41 | 53.44 | 8 | 119 | 39.98 | 24458.36 | 1333.82 | 3358.07 | 454.37 | 261.29 | 93081.51 | 0.58 | 0.83 | 56.93 | 5.5 | 4 | 10
8 | 95 | CONCLUIDO | 0.9359 | 106.85 | 100.44 | 56.85 | 0.81 | 106 | 197.97 | 53.44 | 9 | 104 | 40.53 | 24650.18 | 1313.72 | 3357.9 | 432.44 | 261.29 | 82194.04 | 0.6 | 0.83 | 56.91 | 4.85 | 4 | 10
9 | 95 | CONCLUIDO | 0.9446 | 105.86 | 99.89 | 63.76 | 0.89 | 94 | 199.53 | 53.44 | 10 | 92 | 41.1 | 24842.77 | 1296 | 3357.47 | 414.01 | 261.29 | 73040.46 | 0.63 | 0.84 | 56.89 | 4.31 | 4 | 10
10 | 95 | CONCLUIDO | 0.9516 | 105.08 | 99.45 | 70.2 | 0.97 | 85 | 201.1 | 53.44 | 11 | 83 | 41.66 | 25036.12 | 1278.91 | 3357.19 | 398.47 | 261.29 | 65314.18 | 0.66 | 0.84 | 56.89 | 3.87 | 4 | 10
11 | 95 | CONCLUIDO | 0.9576 | 104.43 | 99.1 | 77.22 | 1.05 | 77 | 202.67 | 53.44 | 12 | 75 | 42.24 | 25230.25 | 1264.08 | 3357.27 | 387.24 | 261.29 | 59740.12 | 0.67 | 0.84 | 56.86 | 3.52 | 4 | 10
12 | 95 | CONCLUIDO | 0.9632 | 103.82 | 98.74 | 84.64 | 1.13 | 70 | 204.25 | 53.44 | 13 | 68 | 42.82 | 25425.3 | 1247.63 | 3357 | 374.99 | 261.29 | 53646.8 | 0.7 | 0.85 | 56.85 | 3.16 | 4 | 10
13 | 95 | CONCLUIDO | 0.968 | 103.31 | 98.46 | 92.3 | 1.21 | 64 | 205.84 | 53.44 | 14 | 62 | 43.4 | 25621.03 | 1231.15 | 3356.79 | 366.05 | 261.29 | 49205.97 | 0.71 | 0.85 | 56.83 | 2.88 | 4 | 10
14 | 95 | CONCLUIDO | 0.9713 | 102.96 | 98.26 | 98.26 | 1.28 | 60 | 207.43 | 53.44 | 15 | 58 | 44 | 25817.56 | 1218.46 | 3356.8 | 359.1 | 261.29 | 45754.84 | 0.73 | 0.85 | 56.82 | 2.68 | 4 | 10
15 | 95 | CONCLUIDO | 0.9749 | 102.57 | 98.05 | 106.97 | 1.36 | 55 | 209.03 | 53.44 | 16 | 53 | 44.6 | 26014.91 | 1203.28 | 3356.99 | 351.84 | 261.29 | 42147.95 | 0.74 | 0.85 | 56.83 | 2.48 | 4 | 10
16 | 95 | CONCLUIDO | 0.9772 | 102.33 | 97.93 | 113 | 1.43 | 52 | 210.64 | 53.44 | 17 | 50 | 45.21 | 26213.09 | 1190.31 | 3356.68 | 347.58 | 261.29 | 40032.05 | 0.75 | 0.85 | 56.83 | 2.36 | 4 | 10
17 | 95 | CONCLUIDO | 0.9806 | 101.98 | 97.73 | 122.16 | 1.51 | 48 | 212.25 | 53.44 | 18 | 46 | 45.82 | 26412.11 | 1176.8 | 3356.33 | 340.78 | 261.29 | 36654.41 | 0.77 | 0.86 | 56.81 | 2.15 | 4 | 10
18 | 95 | CONCLUIDO | 0.9831 | 101.72 | 97.58 | 130.1 | 1.58 | 45 | 213.87 | 53.44 | 19 | 43 | 46.44 | 26611.98 | 1160.91 | 3356.37 | 336.04 | 261.29 | 34297.2 | 0.78 | 0.86 | 56.8 | 2.01 | 4 | 10
19 | 95 | CONCLUIDO | 0.9846 | 101.56 | 97.49 | 136.04 | 1.65 | 43 | 215.5 | 53.44 | 20 | 41 | 47.07 | 26812.71 | 1147.65 | 3356.42 | 333.18 | 261.29 | 32877.52 | 0.78 | 0.86 | 56.8 | 1.92 | 4 | 10
20 | 95 | CONCLUIDO | 0.9869 | 101.32 | 97.37 | 146.05 | 1.72 | 40 | 217.14 | 53.44 | 21 | 38 | 47.7 | 27014.3 | 1135.61 | 3356.39 | 328.64 | 261.29 | 30622.31 | 0.8 | 0.86 | 56.81 | 1.8 | 4 | 10
21 | 95 | CONCLUIDO | 0.9887 | 101.15 | 97.26 | 153.57 | 1.79 | 38 | 218.78 | 53.44 | 22 | 28 | 48.34 | 27216.79 | 1122.36 | 3356.57 | 325.18 | 261.29 | 28905.85 | 0.8 | 0.86 | 56.8 | 1.69 | 4 | 10
22 | 95 | CONCLUIDO | 0.9891 | 101.1 | 97.26 | 157.71 | 1.85 | 37 | 220.43 | 53.44 | 23 | 7 | 48.99 | 27420.16 | 1118.85 | 3356.64 | 323.79 | 261.29 | 28215.13 | 0.81 | 0.86 | 56.83 | 1.69 | 4 | 10
23 | 95 | CONCLUIDO | 0.9892 | 101.09 | 97.25 | 157.7 | 1.92 | 37 | 222.08 | 53.44 | 24 | 0 | 49.65 | 27624.44 | 1125.01 | 3356.56 | 323.22 | 261.29 | 27927.44 | 0.81 | 0.86 | 56.84 | 1.68 | 4 | 10

## RESULTADOS_9
Unnamed: 0 | Volume de calda [L] | STATUS | Capacidade operacional [ha/h] | Tempo de missao [h] | Tempo util [h] | Tempo por voo [min] | Autonomia Projetada [h] | N° Voos | MTOW [kg] | Massa Estrutura [kg] | Combustível [kg] | Abastecimentos | Massa gerador | Potência gerador [W] | Combustível consumido [L] | Calda cons [L] | Distância percorrida [km] | Distância Pulverizando [km] | RTL ACUMULADO[m] | EOC [km/km] | EOC [h/h] | Tempo de manobra [h] | Tempo rtl_rtw [h] | V pulv [m/s] | V desloc [m/s]
0 | 55 | CONCLUIDO | 0.5613 | 178.17 | 149.62 | 8.1 | 0.15 | 1108 | 116.05 | 43.4 | 1 | 1106 | 16.65 | 14546.17 | 1518.46 | 3375.84 | 2094.01 | 261.29 | 907966.85 | 0.12 | 0.56 | 58.58 | 53.79 | 4 | 10
1 | 55 | CONCLUIDO | 0.7863 | 127.19 | 115.12 | 16.52 | 0.3 | 418 | 117.34 | 43.4 | 2 | 416 | 16.94 | 14705.49 | 1154.45 | 3363.61 | 927.32 | 261.29 | 328072.91 | 0.28 | 0.73 | 57.41 | 19.45 | 4 | 10
2 | 55 | CONCLUIDO | 0.8653 | 115.57 | 107.39 | 25.27 | 0.45 | 255 | 118.63 | 43.4 | 3 | 253 | 17.23 | 14865.24 | 1058.34 | 3360.32 | 666.64 | 261.29 | 198547.28 | 0.39 | 0.78 | 57.15 | 11.77 | 4 | 10
3 | 55 | CONCLUIDO | 0.9058 | 110.4 | 103.97 | 34.27 | 0.59 | 182 | 119.93 | 43.4 | 4 | 180 | 17.53 | 15025.44 | 1004.72 | 3359.05 | 551.33 | 261.29 | 141258.19 | 0.47 | 0.8 | 57.03 | 8.36 | 4 | 10
4 | 55 | CONCLUIDO | 0.9309 | 107.43 | 102 | 43.71 | 0.73 | 140 | 121.23 | 43.4 | 5 | 138 | 17.83 | 15186.08 | 965.09 | 3358.43 | 484.66 | 261.29 | 108135.44 | 0.54 | 0.82 | 56.97 | 6.4 | 4 | 10
5 | 55 | CONCLUIDO | 0.9478 | 105.51 | 100.72 | 53.48 | 0.86 | 113 | 122.54 | 43.4 | 6 | 111 | 18.14 | 15347.16 | 931.69 | 3357.63 | 441.7 | 261.29 | 86786.16 | 0.59 | 0.83 | 56.92 | 5.13 | 4 | 10
6 | 55 | CONCLUIDO | 0.9598 | 104.19 | 99.86 | 63.74 | 1 | 94 | 123.85 | 43.4 | 7 | 92 | 18.45 | 15508.69 | 901.83 | 3357.28 | 413.26 | 261.29 | 72661.59 | 0.63 | 0.84 | 56.88 | 4.28 | 4 | 10
7 | 55 | CONCLUIDO | 0.9697 | 103.13 | 99.16 | 75.31 | 1.13 | 79 | 125.16 | 43.4 | 8 | 77 | 18.76 | 15670.68 | 871.52 | 3356.92 | 389.23 | 261.29 | 60722.22 | 0.67 | 0.84 | 56.86 | 3.58 | 4 | 10
8 | 55 | CONCLUIDO | 0.9771 | 102.34 | 98.64 | 87.03 | 1.26 | 68 | 126.48 | 43.4 | 9 | 66 | 19.08 | 15833.12 | 842.44 | 3356.95 | 371.55 | 261.29 | 51940.58 | 0.7 | 0.85 | 56.85 | 3.06 | 4 | 10
9 | 55 | CONCLUIDO | 0.9798 | 102.06 | 98.47 | 93.79 | 1.38 | 63 | 127.8 | 43.4 | 10 | 8 | 19.4 | 15996.02 | 828.89 | 3357.5 | 363.9 | 261.29 | 48140.27 | 0.72 | 0.85 | 56.9 | 2.9 | 4 | 10
10 | 55 | CONCLUIDO | 0.9796 | 102.08 | 98.5 | 93.81 | 1.5 | 63 | 129.13 | 43.4 | 11 | 0 | 19.73 | 16159.39 | 834.55 | 3357.87 | 363.81 | 261.29 | 48094.19 | 0.72 | 0.85 | 56.93 | 2.92 | 4 | 10

## resultados
Unnamed: 0 | Volume de calda [L] | STATUS | Capacidade operacional [ha/h] | Tempo de missao [h] | Tempo util [h] | Tempo por voo [min] | Autonomia Projetada [h] | N° Voos | MTOW [kg] | Massa Estrutura [kg] | Combustível [kg] | Abastecimentos | Massa gerador | Potência gerador [W] | Combustível consumido [L] | Calda cons [L] | Distância percorrida [km] | Distância Pulverizando [km] | RTL ACUMULADO[m] | EOC [km/km] | EOC [h/h] | Tempo de manobra [h] | Tempo rtl_rtw [h] | V pulv [m/s] | V desloc [m/s]
0 | 100 | CONCLUIDO | 0.3402 | 293.92 | 207.25 | 5.75 | 0.09 | 2164 | 194.77 | 54.38 | 1 | 2162 | 39.4 | 24256.19 | 2935.36 | 3394.17 | 4053.86 | 261.29 | 1882613.43 | 0.06 | 0.41 | 60.35 | 111.17 | 4 | 10
1 | 100 | CONCLUIDO | 0.648 | 154.32 | 126.48 | 11.66 | 0.18 | 651 | 196.32 | 54.38 | 2 | 649 | 39.95 | 24447.22 | 1794.44 | 3367.28 | 1311.9 | 261.29 | 519200.02 | 0.2 | 0.66 | 57.78 | 30.77 | 4 | 10
2 | 100 | CONCLUIDO | 0.762 | 131.23 | 113.67 | 17.62 | 0.27 | 387 | 197.88 | 54.38 | 3 | 385 | 40.5 | 24639 | 1605.63 | 3363.17 | 878.11 | 261.29 | 303624.56 | 0.3 | 0.74 | 57.38 | 18.01 | 4 | 10
3 | 100 | CONCLUIDO | 0.8231 | 121.49 | 108.28 | 23.63 | 0.36 | 275 | 199.44 | 54.38 | 4 | 273 | 41.06 | 24831.54 | 1520.89 | 3360.64 | 697.09 | 261.29 | 213671.92 | 0.37 | 0.77 | 57.17 | 12.66 | 4 | 10
4 | 100 | CONCLUIDO | 0.8603 | 116.24 | 105.44 | 29.7 | 0.44 | 213 | 201.01 | 54.38 | 5 | 211 | 41.63 | 25024.84 | 1471.41 | 3359.23 | 600.93 | 261.29 | 165901.6 | 0.43 | 0.79 | 57.08 | 9.83 | 4 | 10
5 | 100 | CONCLUIDO | 0.887 | 112.74 | 103.49 | 35.89 | 0.53 | 173 | 202.58 | 54.38 | 6 | 171 | 42.2 | 25218.93 | 1435.03 | 3358.92 | 535.5 | 261.29 | 133387.57 | 0.49 | 0.81 | 57.01 | 7.89 | 4 | 10
6 | 100 | CONCLUIDO | 0.9054 | 110.45 | 102.25 | 42.02 | 0.61 | 146 | 204.16 | 54.38 | 7 | 144 | 42.78 | 25413.94 | 1407.98 | 3358.6 | 493.14 | 261.29 | 112340.99 | 0.53 | 0.82 | 56.98 | 6.66 | 4 | 10
7 | 100 | CONCLUIDO | 0.9194 | 108.76 | 101.35 | 48.26 | 0.69 | 126 | 205.75 | 54.38 | 8 | 124 | 43.37 | 25609.61 | 1385.31 | 3357.86 | 462.28 | 261.29 | 97012.12 | 0.57 | 0.82 | 56.95 | 5.75 | 4 | 10
8 | 100 | CONCLUIDO | 0.9314 | 107.37 | 100.57 | 54.86 | 0.77 | 110 | 207.34 | 54.38 | 9 | 108 | 43.96 | 25806.1 | 1364.86 | 3357.66 | 437.35 | 261.29 | 84627.76 | 0.6 | 0.83 | 56.9 | 4.99 | 4 | 10
9 | 100 | CONCLUIDO | 0.9397 | 106.41 | 100.08 | 61.28 | 0.85 | 98 | 208.94 | 54.38 | 10 | 96 | 44.56 | 26003.41 | 1348.44 | 3357.33 | 420.03 | 261.29 | 76027.48 | 0.62 | 0.84 | 56.9 | 4.5 | 4 | 10
10 | 100 | CONCLUIDO | 0.9477 | 105.52 | 99.58 | 67.9 | 0.93 | 88 | 210.55 | 54.38 | 11 | 86 | 45.17 | 26201.54 | 1331.66 | 3357.15 | 403.62 | 261.29 | 67872.85 | 0.65 | 0.84 | 56.87 | 4 | 4 | 10
11 | 100 | CONCLUIDO | 0.9539 | 104.84 | 99.21 | 74.41 | 1 | 80 | 212.16 | 54.38 | 12 | 78 | 45.78 | 26400.51 | 1316.9 | 3357.06 | 391.06 | 261.29 | 61630.96 | 0.67 | 0.84 | 56.86 | 3.63 | 4 | 10
12 | 100 | CONCLUIDO | 0.9595 | 104.22 | 98.86 | 81.26 | 1.08 | 73 | 213.78 | 54.38 | 13 | 71 | 46.4 | 26600.32 | 1301.95 | 3356.73 | 379.18 | 261.29 | 55726.96 | 0.69 | 0.85 | 56.85 | 3.28 | 4 | 10
13 | 100 | CONCLUIDO | 0.9641 | 103.72 | 98.6 | 88.3 | 1.15 | 67 | 215.41 | 54.38 | 14 | 65 | 47.03 | 26801 | 1288.03 | 3357.04 | 370.35 | 261.29 | 51343.48 | 0.71 | 0.85 | 56.84 | 3.02 | 4 | 10
14 | 100 | CONCLUIDO | 0.9684 | 103.27 | 98.34 | 95.17 | 1.23 | 62 | 217.04 | 54.38 | 15 | 60 | 47.66 | 27002.55 | 1273.9 | 3356.77 | 361.22 | 261.29 | 46804.63 | 0.72 | 0.85 | 56.84 | 2.76 | 4 | 10
15 | 100 | CONCLUIDO | 0.9716 | 102.93 | 98.15 | 101.54 | 1.3 | 58 | 218.68 | 54.38 | 16 | 56 | 48.31 | 27204.98 | 1260.48 | 3356.56 | 355.32 | 261.29 | 43875.56 | 0.74 | 0.85 | 56.83 | 2.58 | 4 | 10
16 | 100 | CONCLUIDO | 0.9747 | 102.59 | 97.98 | 108.86 | 1.37 | 54 | 220.33 | 54.38 | 17 | 52 | 48.95 | 27408.3 | 1248.16 | 3356.77 | 349.63 | 261.29 | 41048.57 | 0.75 | 0.85 | 56.81 | 2.4 | 4 | 10
17 | 100 | CONCLUIDO | 0.9771 | 102.34 | 97.84 | 115.11 | 1.44 | 51 | 221.99 | 54.38 | 18 | 49 | 49.61 | 27612.53 | 1235.31 | 3356.55 | 345.08 | 261.29 | 38787.4 | 0.76 | 0.85 | 56.81 | 2.27 | 4 | 10
18 | 100 | CONCLUIDO | 0.9803 | 102.01 | 97.67 | 124.68 | 1.51 | 47 | 223.65 | 54.38 | 19 | 45 | 50.27 | 27817.81 | 1220.71 | 3356.7 | 339.26 | 261.29 | 35897.83 | 0.77 | 0.86 | 56.8 | 2.1 | 4 | 10
19 | 100 | CONCLUIDO | 0.9819 | 101.84 | 97.58 | 130.1 | 1.58 | 45 | 225.32 | 54.38 | 20 | 43 | 50.95 | 28023.89 | 1209.81 | 3356.33 | 336.1 | 261.29 | 34328.33 | 0.78 | 0.86 | 56.8 | 2.01 | 4 | 10
20 | 100 | CONCLUIDO | 0.9843 | 101.6 | 97.45 | 139.21 | 1.64 | 42 | 227 | 54.38 | 21 | 40 | 51.62 | 28230.92 | 1195.7 | 3356.59 | 331.72 | 261.29 | 32151.62 | 0.79 | 0.86 | 56.8 | 1.88 | 4 | 10
21 | 100 | CONCLUIDO | 0.9858 | 101.44 | 97.37 | 146.06 | 1.71 | 40 | 228.69 | 54.38 | 22 | 38 | 52.31 | 28438.91 | 1185.24 | 3356.64 | 328.83 | 261.29 | 30716.27 | 0.79 | 0.86 | 56.8 | 1.8 | 4 | 10
22 | 100 | CONCLUIDO | 0.9875 | 101.26 | 97.27 | 153.58 | 1.77 | 38 | 230.38 | 54.38 | 23 | 36 | 53 | 28647.87 | 1172.75 | 3356.49 | 325.62 | 261.29 | 29124.42 | 0.8 | 0.86 | 56.8 | 1.7 | 4 | 10
23 | 100 | CONCLUIDO | 0.9891 | 101.1 | 97.18 | 161.97 | 1.84 | 36 | 232.08 | 54.38 | 24 | 27 | 53.71 | 28857.81 | 1160.58 | 3356.56 | 322.36 | 261.29 | 27503.07 | 0.81 | 0.86 | 56.8 | 1.61 | 4 | 10
24 | 100 | CONCLUIDO | 0.9897 | 101.04 | 97.16 | 166.56 | 1.9 | 35 | 233.79 | 54.38 | 25 | 7 | 54.42 | 29068.74 | 1156.51 | 3356.78 | 320.84 | 261.29 | 26749.38 | 0.81 | 0.86 | 56.82 | 1.59 | 4 | 10
25 | 100 | CONCLUIDO | 0.9897 | 101.04 | 97.17 | 166.57 | 1.96 | 35 | 235.51 | 54.38 | 26 | 0 | 55.14 | 29280.69 | 1163.35 | 3356.97 | 320.57 | 261.29 | 26614.69 | 0.82 | 0.86 | 56.83 | 1.6 | 4 | 10
0 | 40 | CONCLUIDO | 0.6495 | 153.96 | 136.1 | 9.69 | 0.2 | 843 | 89.87 | 37.55 | 1 | 841 | 11.32 | 11317.98 | 1158.85 | 3372.03 | 1636.12 | 261.29 | 680347.95 | 0.16 | 0.62 | 58.13 | 40.33 | 4 | 10
1 | 40 | CONCLUIDO | 0.8375 | 119.4 | 111.15 | 19.97 | 0.39 | 334 | 91.1 | 37.55 | 2 | 332 | 11.54 | 11468.97 | 923.46 | 3361.81 | 793.05 | 261.29 | 261356.23 | 0.33 | 0.75 | 57.29 | 15.51 | 4 | 10
2 | 40 | CONCLUIDO | 0.9025 | 110.8 | 105 | 30.88 | 0.57 | 204 | 92.32 | 37.55 | 3 | 202 | 11.77 | 11620.34 | 845.71 | 3359.22 | 585.93 | 261.29 | 158447.98 | 0.45 | 0.8 | 57.07 | 9.39 | 4 | 10
3 | 40 | CONCLUIDO | 0.9359 | 106.84 | 102.18 | 42.58 | 0.75 | 144 | 93.55 | 37.55 | 4 | 142 | 12 | 11772.07 | 793.99 | 3358.26 | 490.7 | 261.29 | 111134.03 | 0.53 | 0.82 | 56.98 | 6.59 | 4 | 10
4 | 40 | CONCLUIDO | 0.9564 | 104.56 | 100.56 | 55.35 | 0.93 | 109 | 94.79 | 37.55 | 5 | 107 | 12.23 | 11924.18 | 751.25 | 3357.64 | 436.43 | 261.29 | 84175.54 | 0.6 | 0.83 | 56.91 | 4.97 | 4 | 10
5 | 40 | CONCLUIDO | 0.9696 | 103.14 | 99.55 | 68.66 | 1.1 | 87 | 96.02 | 37.55 | 6 | 47 | 12.47 | 12076.67 | 713.31 | 3357.87 | 401.17 | 261.29 | 66655.68 | 0.65 | 0.84 | 56.91 | 3.97 | 4 | 10
6 | 40 | CONCLUIDO | 0.9704 | 103.06 | 99.51 | 70.24 | 1.27 | 85 | 97.26 | 37.55 | 7 | 0 | 12.71 | 12229.54 | 717.15 | 3358.17 | 397.33 | 261.29 | 64745.21 | 0.66 | 0.84 | 56.98 | 3.93 | 4 | 10
0 | 30 | CONCLUIDO | 0.7171 | 139.45 | 127.25 | 11.46 | 0.24 | 666 | 71.52 | 32.27 | 1 | 664 | 8.25 | 9054.6 | 917.23 | 3367.89 | 1337.83 | 261.29 | 532087.02 | 0.2 | 0.66 | 57.81 | 31.53 | 4 | 10
1 | 30 | CONCLUIDO | 0.8759 | 114.16 | 108.12 | 24.03 | 0.48 | 270 | 72.7 | 32.27 | 2 | 268 | 8.43 | 9200.25 | 746.52 | 3360.28 | 691.46 | 261.29 | 210882.07 | 0.38 | 0.77 | 57.17 | 12.49 | 4 | 10
2 | 30 | CONCLUIDO | 0.9306 | 107.46 | 103.08 | 37.94 | 0.71 | 163 | 73.88 | 32.27 | 3 | 161 | 8.61 | 9346.23 | 674.19 | 3358.63 | 521.4 | 261.29 | 126386.32 | 0.5 | 0.81 | 57 | 7.48 | 4 | 10
3 | 30 | CONCLUIDO | 0.9573 | 104.46 | 100.83 | 52.6 | 0.93 | 115 | 75.07 | 32.27 | 4 | 46 | 8.8 | 9492.55 | 622.91 | 3358.71 | 442.88 | 261.29 | 87369.34 | 0.59 | 0.83 | 56.99 | 5.24 | 4 | 10
4 | 30 | CONCLUIDO | 0.9577 | 104.42 | 100.82 | 53.53 | 1.15 | 113 | 76.26 | 32.27 | 5 | 0 | 8.99 | 9639.2 | 629.45 | 3359.24 | 440.14 | 261.29 | 86007.7 | 0.59 | 0.83 | 57.06 | 5.23 | 4 | 10
0 | 15 | CONCLUIDO | 0.8506 | 117.56 | 111.96 | 19.14 | 0.43 | 351 | 39.78 | 19.54 | 1 | 349 | 4.24 | 5140 | 484.61 | 3362 | 820.88 | 261.29 | 275187.77 | 0.32 | 0.75 | 57.31 | 16.31 | 4 | 10
1 | 15 | CONCLUIDO | 0.9068 | 110.27 | 106.08 | 28.29 | 0.84 | 225 | 40.89 | 19.54 | 2 | 0 | 4.35 | 5277.26 | 436.54 | 3362.48 | 611.84 | 261.29 | 171298.44 | 0.43 | 0.79 | 57.4 | 10.46 | 4 | 10
0 | 70 | CONCLUIDO | 0.4825 | 207.27 | 164.71 | 7.08 | 0.12 | 1396 | 141.81 | 47.83 | 1 | 1394 | 22.98 | 17723.39 | 1907.2 | 3381.29 | 2605.98 | 261.29 | 1162513.44 | 0.1 | 0.51 | 59.06 | 68.81 | 4 | 10
1 | 70 | CONCLUIDO | 0.738 | 135.5 | 118.94 | 14.39 | 0.25 | 496 | 143.17 | 47.83 | 2 | 494 | 23.34 | 17891.86 | 1369.88 | 3364.73 | 1056.42 | 261.29 | 392235.52 | 0.25 | 0.7 | 57.55 | 23.26 | 4 | 10
2 | 70 | CONCLUIDO | 0.8295 | 120.55 | 109.63 | 21.85 | 0.37 | 301 | 144.54 | 47.83 | 3 | 299 | 23.71 | 18060.85 | 1249.1 | 3361.38 | 741.59 | 261.29 | 235791.44 | 0.35 | 0.76 | 57.25 | 14 | 4 | 10
3 | 70 | CONCLUIDO | 0.8777 | 113.94 | 105.5 | 29.44 | 0.49 | 215 | 145.92 | 47.83 | 4 | 213 | 24.09 | 18230.35 | 1187.1 | 3359.15 | 602.94 | 261.29 | 166898.03 | 0.43 | 0.79 | 57.08 | 9.89 | 4 | 10
4 | 70 | CONCLUIDO | 0.9072 | 110.23 | 103.21 | 37.31 | 0.6 | 166 | 147.3 | 47.83 | 5 | 164 | 24.47 | 18400.38 | 1145.81 | 3359.06 | 526.27 | 261.29 | 128806.62 | 0.5 | 0.81 | 56.99 | 7.61 | 4 | 10
5 | 70 | CONCLUIDO | 0.9271 | 107.87 | 101.74 | 45.22 | 0.71 | 135 | 148.68 | 47.83 | 6 | 133 | 24.85 | 18570.94 | 1113.93 | 3358.03 | 475.77 | 261.29 | 103712.93 | 0.55 | 0.82 | 56.96 | 6.15 | 4 | 10
6 | 70 | CONCLUIDO | 0.9416 | 106.21 | 100.72 | 53.48 | 0.83 | 113 | 150.07 | 47.83 | 7 | 111 | 25.24 | 18742.03 | 1086.08 | 3357.73 | 441.52 | 261.29 | 86697.82 | 0.59 | 0.83 | 56.92 | 5.13 | 4 | 10
7 | 70 | CONCLUIDO | 0.9518 | 105.07 | 100.04 | 61.88 | 0.94 | 97 | 151.46 | 47.83 | 8 | 95 | 25.63 | 18913.66 | 1061.86 | 3357.31 | 418.75 | 261.29 | 75395.75 | 0.62 | 0.84 | 56.9 | 4.46 | 4 | 10
8 | 70 | CONCLUIDO | 0.9611 | 104.04 | 99.39 | 70.99 | 1.04 | 84 | 152.85 | 47.83 | 9 | 82 | 26.03 | 19085.83 | 1038.6 | 3357.28 | 396.54 | 261.29 | 64351.55 | 0.66 | 0.84 | 56.88 | 3.81 | 4 | 10
9 | 70 | CONCLUIDO | 0.968 | 103.3 | 98.94 | 80.22 | 1.15 | 74 | 154.25 | 47.83 | 10 | 72 | 26.43 | 19258.55 | 1016.2 | 3356.73 | 381.63 | 261.29 | 56949.56 | 0.68 | 0.84 | 56.86 | 3.36 | 4 | 10
10 | 70 | CONCLUIDO | 0.9739 | 102.68 | 98.54 | 89.59 | 1.25 | 66 | 155.66 | 47.83 | 11 | 64 | 26.83 | 19431.82 | 994.38 | 3356.71 | 368.56 | 261.29 | 50455.88 | 0.71 | 0.85 | 56.84 | 2.97 | 4 | 10
11 | 70 | CONCLUIDO | 0.979 | 102.15 | 98.21 | 99.88 | 1.35 | 59 | 157.07 | 47.83 | 12 | 57 | 27.24 | 19605.66 | 971.92 | 3356.54 | 357.42 | 261.29 | 44919.39 | 0.73 | 0.85 | 56.83 | 2.64 | 4 | 10
12 | 70 | CONCLUIDO | 0.9823 | 101.8 | 98.01 | 108.91 | 1.45 | 54 | 158.48 | 47.83 | 13 | 52 | 27.65 | 19780.06 | 952.15 | 3356.64 | 350.55 | 261.29 | 41510.53 | 0.75 | 0.85 | 56.82 | 2.44 | 4 | 10
13 | 70 | CONCLUIDO | 0.9851 | 101.51 | 97.84 | 117.41 | 1.55 | 50 | 159.9 | 47.83 | 14 | 15 | 28.07 | 19955.16 | 937.05 | 3356.82 | 343.36 | 261.29 | 37934.86 | 0.76 | 0.85 | 56.86 | 2.27 | 4 | 10
14 | 70 | CONCLUIDO | 0.9854 | 101.48 | 97.83 | 119.8 | 1.65 | 49 | 161.32 | 47.83 | 15 | 0 | 28.5 | 20130.71 | 938.76 | 3357.15 | 342.65 | 261.29 | 37582.76 | 0.76 | 0.85 | 56.87 | 2.26 | 4 | 10
0 | 90 | CONCLUIDO | 0.3864 | 258.8 | 190.14 | 6.12 | 0.1 | 1863 | 176.73 | 52.44 | 1 | 1861 | 33.29 | 22031.19 | 2533.84 | 3390.62 | 3471.44 | 261.29 | 1592906.58 | 0.08 | 0.44 | 59.82 | 94.13 | 4 | 10
1 | 90 | CONCLUIDO | 0.6772 | 147.66 | 123.94 | 12.41 | 0.2 | 599 | 178.21 | 52.44 | 2 | 597 | 33.77 | 22213.89 | 1651.32 | 3367.26 | 1224.84 | 261.29 | 475927.16 | 0.21 | 0.68 | 57.72 | 28.23 | 4 | 10
2 | 90 | CONCLUIDO | 0.785 | 127.39 | 112.24 | 18.81 | 0.3 | 358 | 179.7 | 52.44 | 3 | 356 | 34.26 | 22397.24 | 1486.46 | 3361.87 | 830.05 | 261.29 | 279739.25 | 0.31 | 0.75 | 57.32 | 16.59 | 4 | 10
3 | 90 | CONCLUIDO | 0.8413 | 118.87 | 107.38 | 25.27 | 0.39 | 255 | 181.19 | 52.44 | 4 | 253 | 34.75 | 22581.25 | 1411.8 | 3360.6 | 666.51 | 261.29 | 198481.33 | 0.39 | 0.78 | 57.14 | 11.76 | 4 | 10
4 | 90 | CONCLUIDO | 0.8767 | 114.06 | 104.64 | 31.87 | 0.49 | 197 | 182.69 | 52.44 | 5 | 195 | 35.25 | 22766.06 | 1364.8 | 3359.35 | 573.17 | 261.29 | 152104.5 | 0.46 | 0.8 | 57.07 | 9.03 | 4 | 10
5 | 90 | CONCLUIDO | 0.9002 | 111.09 | 102.94 | 38.36 | 0.58 | 161 | 184.19 | 52.44 | 6 | 159 | 35.75 | 22951.43 | 1331.21 | 3358.73 | 516.77 | 261.29 | 124085.27 | 0.51 | 0.81 | 56.99 | 7.34 | 4 | 10
6 | 90 | CONCLUIDO | 0.9176 | 108.98 | 101.76 | 45.23 | 0.67 | 135 | 185.7 | 52.44 | 7 | 133 | 36.26 | 23137.49 | 1304.73 | 3358.34 | 477.13 | 261.29 | 104391.09 | 0.55 | 0.82 | 56.95 | 6.17 | 4 | 10
7 | 90 | CONCLUIDO | 0.9308 | 107.44 | 100.89 | 52.19 | 0.76 | 116 | 187.22 | 52.44 | 8 | 114 | 36.78 | 23324.24 | 1281.8 | 3357.67 | 447.22 | 261.29 | 89533.58 | 0.58 | 0.83 | 56.93 | 5.3 | 4 | 10
8 | 90 | CONCLUIDO | 0.941 | 106.27 | 100.22 | 58.95 | 0.85 | 102 | 188.74 | 52.44 | 9 | 100 | 37.3 | 23511.69 | 1261.66 | 3357.55 | 425.1 | 261.29 | 78545.54 | 0.61 | 0.83 | 56.9 | 4.64 | 4 | 10
9 | 90 | CONCLUIDO | 0.9499 | 105.27 | 99.65 | 66.43 | 0.93 | 90 | 190.26 | 52.44 | 10 | 88 | 37.82 | 23699.85 | 1241.98 | 3357.02 | 405.12 | 261.29 | 68614.86 | 0.64 | 0.84 | 56.9 | 4.07 | 4 | 10
10 | 90 | CONCLUIDO | 0.9565 | 104.55 | 99.25 | 73.52 | 1.02 | 81 | 191.79 | 52.44 | 11 | 79 | 38.35 | 23888.73 | 1224.88 | 3357.18 | 392.1 | 261.29 | 62147.11 | 0.67 | 0.84 | 56.87 | 3.67 | 4 | 10
11 | 90 | CONCLUIDO | 0.9616 | 103.99 | 98.94 | 80.22 | 1.1 | 74 | 193.33 | 52.44 | 12 | 72 | 38.89 | 24078.33 | 1208.85 | 3356.9 | 381.77 | 261.29 | 57016.26 | 0.68 | 0.84 | 56.86 | 3.36 | 4 | 10
12 | 90 | CONCLUIDO | 0.967 | 103.41 | 98.61 | 88.31 | 1.18 | 67 | 194.88 | 52.44 | 13 | 65 | 39.43 | 24268.67 | 1193 | 3357.03 | 370.76 | 261.29 | 51546.68 | 0.7 | 0.85 | 56.84 | 3.03 | 4 | 10
13 | 90 | CONCLUIDO | 0.9708 | 103 | 98.38 | 95.2 | 1.27 | 62 | 196.42 | 52.44 | 14 | 60 | 39.98 | 24459.75 | 1176.51 | 3356.83 | 362.73 | 261.29 | 47559.08 | 0.72 | 0.85 | 56.84 | 2.8 | 4 | 10
14 | 90 | CONCLUIDO | 0.9747 | 102.59 | 98.14 | 103.31 | 1.35 | 57 | 197.98 | 52.44 | 15 | 55 | 40.54 | 24651.58 | 1161.34 | 3356.99 | 355.2 | 261.29 | 43816.24 | 0.74 | 0.85 | 56.83 | 2.57 | 4 | 10
15 | 90 | CONCLUIDO | 0.978 | 102.25 | 97.95 | 110.88 | 1.42 | 53 | 199.54 | 52.44 | 16 | 51 | 41.1 | 24844.17 | 1145.22 | 3356.85 | 348.25 | 261.29 | 40363.36 | 0.75 | 0.85 | 56.82 | 2.37 | 4 | 10
16 | 90 | CONCLUIDO | 0.9807 | 101.96 | 97.8 | 119.76 | 1.5 | 49 | 201.11 | 52.44 | 17 | 47 | 41.67 | 25037.53 | 1131.34 | 3356.84 | 343.53 | 261.29 | 38021.83 | 0.76 | 0.85 | 56.81 | 2.23 | 4 | 10
17 | 90 | CONCLUIDO | 0.9833 | 101.7 | 97.65 | 127.37 | 1.58 | 46 | 202.68 | 52.44 | 18 | 44 | 42.24 | 25231.66 | 1116.48 | 3356.51 | 337.94 | 261.29 | 35244.32 | 0.77 | 0.86 | 56.82 | 2.08 | 4 | 10
18 | 90 | CONCLUIDO | 0.9858 | 101.44 | 97.49 | 136.04 | 1.65 | 43 | 204.26 | 52.44 | 19 | 41 | 42.82 | 25426.72 | 1100.3 | 3356.49 | 332.94 | 261.29 | 32755.92 | 0.78 | 0.86 | 56.81 | 1.92 | 4 | 10
19 | 90 | CONCLUIDO | 0.988 | 101.21 | 97.37 | 146.06 | 1.73 | 40 | 205.85 | 52.44 | 20 | 31 | 43.41 | 25622.45 | 1085.27 | 3356.58 | 328.57 | 261.29 | 30588.88 | 0.8 | 0.86 | 56.81 | 1.8 | 4 | 10
20 | 90 | CONCLUIDO | 0.9886 | 101.16 | 97.35 | 149.77 | 1.8 | 39 | 207.45 | 52.44 | 21 | 7 | 44 | 25818.99 | 1081.06 | 3356.9 | 326.71 | 261.29 | 29662.81 | 0.8 | 0.86 | 56.84 | 1.78 | 4 | 10
21 | 90 | CONCLUIDO | 0.9886 | 101.16 | 97.35 | 149.77 | 1.87 | 39 | 209.05 | 52.44 | 22 | 0 | 44.6 | 26016.35 | 1086.91 | 3356.88 | 326.42 | 261.29 | 29516.01 | 0.8 | 0.86 | 56.85 | 1.78 | 4 | 10
0 | 10 | CONCLUIDO | 0.8561 | 116.81 | 111.42 | 19.84 | 0.64 | 337 | 26.11 | 12.1 | 1 | 0 | 3.01 | 3454.41 | 324.36 | 3366 | 786.96 | 261.29 | 258298.8 | 0.33 | 0.75 | 57.72 | 15.78 | 4 | 10
0 | 45 | CONCLUIDO | 0.6188 | 161.59 | 140.49 | 9.06 | 0.18 | 930 | 98.71 | 39.72 | 1 | 928 | 12.99 | 12407.75 | 1277.39 | 3371.78 | 1784.18 | 261.29 | 753941.49 | 0.15 | 0.6 | 58.3 | 44.71 | 4 | 10
1 | 45 | CONCLUIDO | 0.8197 | 121.99 | 112.54 | 18.6 | 0.35 | 363 | 99.95 | 39.72 | 2 | 361 | 13.24 | 12561.45 | 1003.87 | 3362.36 | 840.2 | 261.29 | 284790.03 | 0.31 | 0.74 | 57.33 | 16.9 | 4 | 10
2 | 45 | CONCLUIDO | 0.8897 | 112.4 | 105.85 | 28.61 | 0.52 | 222 | 101.2 | 39.72 | 3 | 220 | 13.49 | 12715.54 | 920.54 | 3360.15 | 614.86 | 261.29 | 172821.36 | 0.42 | 0.79 | 57.09 | 10.24 | 4 | 10
3 | 45 | CONCLUIDO | 0.9258 | 108.01 | 102.8 | 39.28 | 0.69 | 157 | 102.45 | 39.72 | 4 | 155 | 13.74 | 12870.03 | 869 | 3358.56 | 511.72 | 261.29 | 121579.5 | 0.51 | 0.81 | 56.99 | 7.2 | 4 | 10
4 | 45 | CONCLUIDO | 0.9474 | 105.55 | 101.09 | 50.55 | 0.85 | 120 | 103.71 | 39.72 | 5 | 118 | 14 | 13024.91 | 828.64 | 3357.99 | 454.14 | 261.29 | 92972.68 | 0.58 | 0.83 | 56.94 | 5.5 | 4 | 10
5 | 45 | CONCLUIDO | 0.9625 | 103.9 | 99.93 | 62.46 | 1.01 | 96 | 104.97 | 39.72 | 6 | 94 | 14.25 | 13180.19 | 791.25 | 3357.33 | 415.26 | 261.29 | 73650.96 | 0.63 | 0.84 | 56.9 | 4.35 | 4 | 10
6 | 45 | CONCLUIDO | 0.9729 | 102.79 | 99.17 | 75.32 | 1.16 | 79 | 106.23 | 39.72 | 7 | 58 | 14.52 | 13335.87 | 757.58 | 3357.37 | 388.87 | 261.29 | 60543.73 | 0.67 | 0.84 | 56.89 | 3.6 | 4 | 10
7 | 45 | CONCLUIDO | 0.9743 | 102.64 | 99.09 | 78.23 | 1.31 | 76 | 107.5 | 39.72 | 8 | 0 | 14.78 | 13491.96 | 756.85 | 3358.26 | 382.96 | 261.29 | 57605.76 | 0.68 | 0.84 | 56.96 | 3.51 | 4 | 10
0 | 60 | CONCLUIDO | 0.5342 | 187.18 | 154.38 | 7.72 | 0.14 | 1200 | 124.63 | 45 | 1 | 1198 | 18.64 | 15605.44 | 1642.91 | 3377.32 | 2257.28 | 261.29 | 989144.68 | 0.12 | 0.54 | 58.69 | 58.54 | 4 | 10
1 | 60 | CONCLUIDO | 0.7697 | 129.92 | 116.44 | 15.74 | 0.28 | 444 | 125.95 | 45 | 2 | 442 | 18.95 | 15767.7 | 1227.57 | 3363.6 | 971.35 | 261.29 | 349960.64 | 0.27 | 0.72 | 57.48 | 20.77 | 4 | 10
2 | 60 | CONCLUIDO | 0.8532 | 117.2 | 108.14 | 23.94 | 0.42 | 271 | 127.27 | 45 | 3 | 269 | 19.27 | 15930.42 | 1123.32 | 3360.93 | 691.58 | 261.29 | 210940.62 | 0.38 | 0.77 | 57.18 | 12.52 | 4 | 10
3 | 60 | CONCLUIDO | 0.897 | 111.49 | 104.42 | 32.46 | 0.55 | 193 | 128.59 | 45 | 4 | 191 | 19.59 | 16093.6 | 1066.97 | 3359.28 | 566.63 | 261.29 | 148852.34 | 0.46 | 0.8 | 57.05 | 8.82 | 4 | 10
4 | 60 | CONCLUIDO | 0.9226 | 108.38 | 102.44 | 41.25 | 0.68 | 149 | 129.92 | 45 | 5 | 147 | 19.92 | 16257.24 | 1027.94 | 3358.44 | 499.1 | 261.29 | 115306.19 | 0.52 | 0.82 | 57 | 6.85 | 4 | 10
5 | 60 | CONCLUIDO | 0.9407 | 106.3 | 101.11 | 50.55 | 0.81 | 120 | 131.25 | 45 | 6 | 118 | 20.25 | 16421.36 | 995.53 | 3357.75 | 454.67 | 261.29 | 93239.1 | 0.57 | 0.83 | 56.94 | 5.52 | 4 | 10
6 | 60 | CONCLUIDO | 0.9543 | 104.79 | 100.11 | 60.06 | 0.93 | 100 | 132.58 | 45 | 7 | 98 | 20.59 | 16585.95 | 965.61 | 3357.71 | 420.66 | 261.29 | 76335.82 | 0.62 | 0.83 | 56.9 | 4.52 | 4 | 10
7 | 60 | CONCLUIDO | 0.9642 | 103.72 | 99.41 | 70.17 | 1.06 | 85 | 133.92 | 45 | 8 | 83 | 20.93 | 16751.02 | 938.2 | 3357.07 | 397.76 | 261.29 | 64960.14 | 0.66 | 0.84 | 56.87 | 3.83 | 4 | 10
8 | 60 | CONCLUIDO | 0.9712 | 102.96 | 98.94 | 80.22 | 1.18 | 74 | 135.27 | 45 | 9 | 72 | 21.27 | 16916.71 | 912.48 | 3356.88 | 381.68 | 261.29 | 56972.47 | 0.68 | 0.84 | 56.86 | 3.36 | 4 | 10
9 | 60 | CONCLUIDO | 0.9775 | 102.3 | 98.51 | 90.93 | 1.29 | 65 | 136.61 | 45 | 10 | 63 | 21.61 | 17082.76 | 885.92 | 3356.99 | 367.36 | 261.29 | 49856.15 | 0.71 | 0.85 | 56.84 | 2.93 | 4 | 10
10 | 60 | CONCLUIDO | 0.9822 | 101.81 | 98.2 | 101.58 | 1.41 | 58 | 137.96 | 45 | 11 | 31 | 21.96 | 17249.3 | 864.84 | 3357.13 | 355.47 | 261.29 | 43950.54 | 0.74 | 0.85 | 56.87 | 2.62 | 4 | 10
11 | 60 | CONCLUIDO | 0.9825 | 101.78 | 98.19 | 103.36 | 1.52 | 57 | 139.32 | 45 | 12 | 0 | 22.32 | 17416.34 | 868.43 | 3357.51 | 354.16 | 261.29 | 43298.17 | 0.74 | 0.85 | 56.9 | 2.62 | 4 | 10
0 | 80 | CONCLUIDO | 0.4336 | 230.63 | 176.33 | 6.56 | 0.11 | 1613 | 159.12 | 50.28 | 1 | 1611 | 27.84 | 19859.16 | 2198.6 | 3385.9 | 3003.29 | 261.29 | 1360082.04 | 0.09 | 0.48 | 59.35 | 80.39 | 4 | 10
1 | 80 | CONCLUIDO | 0.7074 | 141.37 | 121.42 | 13.32 | 0.22 | 547 | 160.54 | 50.28 | 2 | 545 | 28.26 | 20034.4 | 1510.24 | 3365.87 | 1139.95 | 261.29 | 433745.62 | 0.23 | 0.69 | 57.64 | 25.73 | 4 | 10
2 | 80 | CONCLUIDO | 0.8073 | 123.88 | 110.92 | 20.17 | 0.33 | 330 | 161.97 | 50.28 | 3 | 328 | 28.69 | 20210.21 | 1368.56 | 3361.45 | 785.54 | 261.29 | 257624.38 | 0.33 | 0.75 | 57.28 | 15.28 | 4 | 10
3 | 80 | CONCLUIDO | 0.8595 | 116.34 | 106.45 | 27.18 | 0.43 | 235 | 163.4 | 50.28 | 4 | 233 | 29.12 | 20386.62 | 1301.05 | 3360.01 | 634.37 | 261.29 | 182511.66 | 0.41 | 0.79 | 57.13 | 10.83 | 4 | 10
4 | 80 | CONCLUIDO | 0.8918 | 112.13 | 103.94 | 34.27 | 0.54 | 182 | 164.83 | 50.28 | 5 | 180 | 29.55 | 20563.61 | 1257.23 | 3358.97 | 550.58 | 261.29 | 140884.04 | 0.47 | 0.8 | 57.02 | 8.33 | 4 | 10
5 | 80 | CONCLUIDO | 0.9135 | 109.47 | 102.37 | 41.5 | 0.64 | 148 | 166.27 | 50.28 | 6 | 146 | 29.99 | 20741.2 | 1224.7 | 3358.46 | 497.61 | 261.29 | 114568.15 | 0.53 | 0.82 | 56.97 | 6.78 | 4 | 10
6 | 80 | CONCLUIDO | 0.9298 | 107.55 | 101.23 | 48.98 | 0.74 | 124 | 167.72 | 50.28 | 7 | 122 | 30.44 | 20919.39 | 1197.78 | 3358.02 | 458.88 | 261.29 | 95323.87 | 0.57 | 0.83 | 56.94 | 5.64 | 4 | 10
7 | 80 | CONCLUIDO | 0.9414 | 106.23 | 100.45 | 56.33 | 0.84 | 107 | 169.17 | 50.28 | 8 | 105 | 30.89 | 21098.19 | 1175.18 | 3357.45 | 433.16 | 261.29 | 82549.97 | 0.6 | 0.83 | 56.9 | 4.87 | 4 | 10
8 | 80 | CONCLUIDO | 0.9515 | 105.1 | 99.78 | 64.37 | 0.94 | 93 | 170.62 | 50.28 | 9 | 91 | 31.34 | 21277.6 | 1153.05 | 3357.09 | 410.37 | 261.29 | 71222.5 | 0.64 | 0.84 | 56.88 | 4.2 | 4 | 10
9 | 80 | CONCLUIDO | 0.9583 | 104.35 | 99.35 | 71.82 | 1.03 | 83 | 172.08 | 50.28 | 10 | 81 | 31.8 | 21457.64 | 1132.75 | 3357.34 | 395.46 | 261.29 | 63818.72 | 0.66 | 0.84 | 56.87 | 3.77 | 4 | 10
10 | 80 | CONCLUIDO | 0.9646 | 103.67 | 98.96 | 80.24 | 1.12 | 74 | 173.55 | 50.28 | 11 | 72 | 32.27 | 21638.31 | 1114.01 | 3357.09 | 382.71 | 261.29 | 57489.35 | 0.68 | 0.84 | 56.85 | 3.38 | 4 | 10
11 | 80 | CONCLUIDO | 0.97 | 103.09 | 98.61 | 88.31 | 1.22 | 67 | 175.02 | 50.28 | 12 | 65 | 32.74 | 21819.6 | 1095.9 | 3356.92 | 370.74 | 261.29 | 51539.47 | 0.7 | 0.85 | 56.84 | 3.03 | 4 | 10
12 | 80 | CONCLUIDO | 0.9747 | 102.59 | 98.3 | 96.69 | 1.31 | 61 | 176.49 | 50.28 | 13 | 59 | 33.21 | 22001.54 | 1077.92 | 3356.59 | 360.33 | 261.29 | 46364.48 | 0.73 | 0.85 | 56.83 | 2.73 | 4 | 10
13 | 80 | CONCLUIDO | 0.9783 | 102.22 | 98.09 | 105.1 | 1.4 | 56 | 177.97 | 50.28 | 14 | 54 | 33.69 | 22184.13 | 1058.15 | 3356.72 | 353.26 | 261.29 | 42855.44 | 0.74 | 0.85 | 56.83 | 2.52 | 4 | 10
14 | 80 | CONCLUIDO | 0.982 | 101.83 | 97.86 | 115.13 | 1.48 | 51 | 179.46 | 50.28 | 15 | 49 | 34.18 | 22367.38 | 1040.46 | 3356.58 | 345.82 | 261.29 | 39158.72 | 0.76 | 0.85 | 56.81 | 2.29 | 4 | 10
15 | 80 | CONCLUIDO | 0.9852 | 101.5 | 97.66 | 124.67 | 1.57 | 47 | 180.95 | 50.28 | 16 | 45 | 34.67 | 22551.28 | 1022.92 | 3356.68 | 338.9 | 261.29 | 35718.45 | 0.77 | 0.86 | 56.8 | 2.09 | 4 | 10
16 | 80 | CONCLUIDO | 0.9873 | 101.29 | 97.55 | 133.02 | 1.65 | 44 | 182.45 | 50.28 | 17 | 25 | 35.17 | 22735.98 | 1007.6 | 3356.83 | 333.91 | 261.29 | 33236.08 | 0.78 | 0.86 | 56.83 | 1.97 | 4 | 10
17 | 80 | CONCLUIDO | 0.9879 | 101.23 | 97.52 | 136.07 | 1.74 | 43 | 183.95 | 50.28 | 18 | 1 | 35.67 | 22921.24 | 1008.59 | 3356.72 | 331.93 | 261.29 | 32251.29 | 0.79 | 0.86 | 56.86 | 1.95 | 4 | 10
18 | 80 | CONCLUIDO | 0.9879 | 101.23 | 97.52 | 136.07 | 1.82 | 43 | 185.46 | 50.28 | 19 | 0 | 36.18 | 23107.19 | 1015.87 | 3356.73 | 331.87 | 261.29 | 32221.71 | 0.79 | 0.86 | 56.87 | 1.95 | 4 | 10
0 | 35 | CONCLUIDO | 0.6819 | 146.65 | 131.73 | 10.46 | 0.22 | 756 | 80.84 | 35.1 | 1 | 754 | 9.74 | 10204.21 | 1039.83 | 3369.5 | 1489.03 | 261.29 | 607236.66 | 0.18 | 0.64 | 57.97 | 35.99 | 4 | 10
1 | 35 | CONCLUIDO | 0.8565 | 116.75 | 109.64 | 21.71 | 0.43 | 303 | 82.04 | 35.1 | 2 | 301 | 9.94 | 10352.53 | 838.3 | 3361.43 | 742.48 | 261.29 | 236226.27 | 0.35 | 0.76 | 57.23 | 14.01 | 4 | 10
2 | 35 | CONCLUIDO | 0.9167 | 109.09 | 104.02 | 33.92 | 0.63 | 184 | 83.25 | 35.1 | 3 | 182 | 10.15 | 10501.19 | 764.04 | 3359.08 | 553.25 | 261.29 | 142207.6 | 0.47 | 0.8 | 57.03 | 8.42 | 4 | 10
3 | 35 | CONCLUIDO | 0.9469 | 105.6 | 101.49 | 47.2 | 0.83 | 129 | 84.46 | 35.1 | 4 | 127 | 10.36 | 10650.22 | 711.86 | 3358.02 | 467.71 | 261.29 | 99714.48 | 0.56 | 0.82 | 56.95 | 5.9 | 4 | 10
4 | 35 | CONCLUIDO | 0.9643 | 103.7 | 100.11 | 60.67 | 1.02 | 99 | 85.67 | 35.1 | 5 | 43 | 10.57 | 10799.59 | 669.74 | 3358.41 | 418.56 | 261.29 | 75290.45 | 0.62 | 0.83 | 56.97 | 4.52 | 4 | 10
5 | 35 | CONCLUIDO | 0.9645 | 103.68 | 100.12 | 61.93 | 1.21 | 97 | 86.88 | 35.1 | 6 | 0 | 10.78 | 10949.33 | 674.74 | 3358.71 | 417.31 | 261.29 | 74672.71 | 0.63 | 0.83 | 57.01 | 4.53 | 4 | 10
0 | 50 | CONCLUIDO | 0.5895 | 169.63 | 144.97 | 8.54 | 0.16 | 1018 | 107.41 | 41.65 | 1 | 1016 | 14.77 | 13481.73 | 1396.63 | 3374.03 | 1936.07 | 261.29 | 829449.61 | 0.13 | 0.58 | 58.43 | 49.17 | 4 | 10
1 | 50 | CONCLUIDO | 0.8025 | 124.62 | 113.89 | 17.48 | 0.32 | 391 | 108.68 | 41.65 | 2 | 389 | 15.03 | 13638.32 | 1080.75 | 3362.63 | 885.4 | 261.29 | 307248.23 | 0.3 | 0.73 | 57.39 | 18.24 | 4 | 10
2 | 50 | CONCLUIDO | 0.8774 | 113.97 | 106.62 | 26.77 | 0.48 | 239 | 109.96 | 41.65 | 3 | 237 | 15.31 | 13795.21 | 990.89 | 3360.1 | 641.47 | 261.29 | 186041.84 | 0.41 | 0.78 | 57.11 | 11.01 | 4 | 10
3 | 50 | CONCLUIDO | 0.9156 | 109.22 | 103.4 | 36.49 | 0.63 | 170 | 111.23 | 41.65 | 4 | 168 | 15.58 | 13952.52 | 938.88 | 3358.83 | 532.36 | 261.29 | 131833.35 | 0.49 | 0.81 | 57.01 | 7.8 | 4 | 10
4 | 50 | CONCLUIDO | 0.9393 | 106.46 | 101.54 | 46.86 | 0.78 | 130 | 112.51 | 41.65 | 5 | 128 | 15.86 | 14110.24 | 898.92 | 3358.14 | 468.79 | 261.29 | 100247.86 | 0.56 | 0.82 | 56.96 | 5.94 | 4 | 10
5 | 50 | CONCLUIDO | 0.9551 | 104.7 | 100.33 | 57.33 | 0.93 | 105 | 113.79 | 41.65 | 6 | 103 | 16.14 | 14268.39 | 864.26 | 3357.86 | 428.78 | 261.29 | 80370.22 | 0.61 | 0.83 | 56.9 | 4.75 | 4 | 10
6 | 50 | CONCLUIDO | 0.9658 | 103.54 | 99.58 | 68.67 | 1.07 | 87 | 115.08 | 41.65 | 7 | 85 | 16.43 | 14426.96 | 832.23 | 3357.26 | 403.2 | 261.29 | 67669.7 | 0.65 | 0.84 | 56.88 | 3.99 | 4 | 10
7 | 50 | CONCLUIDO | 0.9754 | 102.52 | 98.86 | 81.26 | 1.21 | 73 | 116.37 | 41.65 | 8 | 68 | 16.72 | 14585.96 | 799.72 | 3357.01 | 379.15 | 261.29 | 55712.21 | 0.69 | 0.85 | 56.86 | 3.29 | 4 | 10
8 | 50 | CONCLUIDO | 0.9768 | 102.37 | 98.8 | 85.91 | 1.35 | 69 | 117.66 | 41.65 | 9 | 0 | 17.01 | 14745.39 | 793.02 | 3357.69 | 373.93 | 261.29 | 53122.16 | 0.7 | 0.85 | 56.95 | 3.23 | 4 | 10
0 | 25 | CONCLUIDO | 0.7553 | 132.4 | 122.66 | 12.87 | 0.28 | 572 | 61.76 | 28.92 | 1 | 570 | 6.84 | 7851.41 | 788.97 | 3367.19 | 1181.47 | 261.29 | 454377.22 | 0.22 | 0.68 | 57.69 | 26.96 | 4 | 10
1 | 25 | CONCLUIDO | 0.8982 | 111.33 | 106.31 | 27.49 | 0.55 | 232 | 62.92 | 28.92 | 2 | 230 | 7 | 7994.37 | 642.67 | 3359.8 | 629.65 | 261.29 | 180168.98 | 0.41 | 0.79 | 57.13 | 10.7 | 4 | 10
2 | 25 | CONCLUIDO | 0.9455 | 105.77 | 102.03 | 43.73 | 0.81 | 140 | 64.08 | 28.92 | 3 | 76 | 7.16 | 8137.65 | 572.35 | 3359.15 | 482.4 | 261.29 | 107004.13 | 0.54 | 0.82 | 57.06 | 6.43 | 4 | 10
3 | 25 | CONCLUIDO | 0.947 | 105.6 | 101.92 | 44.96 | 1.07 | 136 | 65.25 | 28.92 | 4 | 0 | 7.33 | 8281.25 | 576.8 | 3360.26 | 476.08 | 261.29 | 103861.7 | 0.55 | 0.82 | 57.13 | 6.32 | 4 | 10
0 | 85 | CONCLUIDO | 0.4099 | 243.97 | 182.87 | 6.33 | 0.11 | 1733 | 167.88 | 51.39 | 1 | 1731 | 30.49 | 20939.59 | 2359.17 | 3387.62 | 3225.7 | 261.29 | 1470687.77 | 0.08 | 0.46 | 59.55 | 86.9 | 4 | 10
1 | 85 | CONCLUIDO | 0.6922 | 144.47 | 122.68 | 12.85 | 0.21 | 573 | 169.33 | 51.39 | 2 | 571 | 30.94 | 21118.46 | 1580.7 | 3366.66 | 1182.9 | 261.29 | 455089.86 | 0.22 | 0.68 | 57.67 | 26.98 | 4 | 10
2 | 85 | CONCLUIDO | 0.796 | 125.63 | 111.6 | 19.46 | 0.31 | 344 | 170.79 | 51.39 | 3 | 342 | 31.4 | 21297.94 | 1427.87 | 3362.32 | 809.22 | 261.29 | 269392.1 | 0.32 | 0.75 | 57.28 | 15.95 | 4 | 10
3 | 85 | CONCLUIDO | 0.8506 | 117.57 | 106.89 | 26.18 | 0.41 | 245 | 172.25 | 51.39 | 4 | 243 | 31.86 | 21478.05 | 1356.22 | 3359.65 | 649.75 | 261.29 | 190155.83 | 0.4 | 0.78 | 57.14 | 11.28 | 4 | 10
4 | 85 | CONCLUIDO | 0.8843 | 113.09 | 104.28 | 32.93 | 0.51 | 190 | 173.71 | 51.39 | 5 | 188 | 32.32 | 21658.78 | 1311.15 | 3359.4 | 561.68 | 261.29 | 146394.19 | 0.47 | 0.8 | 57.04 | 8.67 | 4 | 10
5 | 85 | CONCLUIDO | 0.907 | 110.25 | 102.66 | 40 | 0.61 | 154 | 175.18 | 51.39 | 6 | 152 | 32.79 | 21840.16 | 1278.54 | 3358.61 | 506.63 | 261.29 | 119046.87 | 0.52 | 0.81 | 57 | 7.06 | 4 | 10
6 | 85 | CONCLUIDO | 0.9232 | 108.32 | 101.54 | 46.86 | 0.7 | 130 | 176.66 | 51.39 | 7 | 128 | 33.27 | 22022.17 | 1252.09 | 3357.85 | 469.45 | 261.29 | 100580.55 | 0.56 | 0.82 | 56.94 | 5.95 | 4 | 10
7 | 85 | CONCLUIDO | 0.9356 | 106.89 | 100.72 | 53.96 | 0.8 | 112 | 178.14 | 51.39 | 8 | 110 | 33.75 | 22204.83 | 1228.9 | 3357.82 | 441.62 | 261.29 | 86752.18 | 0.59 | 0.83 | 56.92 | 5.13 | 4 | 10
8 | 85 | CONCLUIDO | 0.9452 | 105.79 | 100.1 | 61.28 | 0.89 | 98 | 179.63 | 51.39 | 9 | 96 | 34.24 | 22388.15 | 1209.12 | 3357.56 | 420.92 | 261.29 | 76475.32 | 0.62 | 0.83 | 56.89 | 4.51 | 4 | 10
9 | 85 | CONCLUIDO | 0.9534 | 104.89 | 99.57 | 68.67 | 0.98 | 87 | 181.12 | 51.39 | 10 | 85 | 34.73 | 22572.13 | 1189.4 | 3357.25 | 403.22 | 261.29 | 67676.55 | 0.65 | 0.84 | 56.88 | 3.99 | 4 | 10
10 | 85 | CONCLUIDO | 0.9603 | 104.14 | 99.12 | 76.25 | 1.07 | 78 | 182.62 | 51.39 | 11 | 76 | 35.22 | 22756.91 | 1170.83 | 3357.09 | 387.82 | 261.29 | 60023.55 | 0.67 | 0.84 | 56.87 | 3.54 | 4 | 10
11 | 85 | CONCLUIDO | 0.9664 | 103.48 | 98.74 | 84.63 | 1.16 | 70 | 184.12 | 51.39 | 12 | 68 | 35.73 | 22942.24 | 1152.65 | 3357.01 | 375.24 | 261.29 | 53775.16 | 0.7 | 0.85 | 56.84 | 3.16 | 4 | 10
12 | 85 | CONCLUIDO | 0.9708 | 103.01 | 98.47 | 92.32 | 1.24 | 64 | 185.63 | 51.39 | 13 | 62 | 36.24 | 23128.27 | 1136.24 | 3356.8 | 365.8 | 261.29 | 49081.08 | 0.71 | 0.85 | 56.84 | 2.89 | 4 | 10
13 | 85 | CONCLUIDO | 0.9746 | 102.61 | 98.24 | 99.9 | 1.33 | 59 | 187.14 | 51.39 | 14 | 57 | 36.75 | 23314.98 | 1118.6 | 3357.02 | 358.19 | 261.29 | 45301.14 | 0.73 | 0.85 | 56.83 | 2.66 | 4 | 10
14 | 85 | CONCLUIDO | 0.9785 | 102.2 | 97.99 | 108.88 | 1.41 | 54 | 188.66 | 51.39 | 15 | 52 | 37.27 | 23502.4 | 1102.7 | 3356.74 | 349.48 | 261.29 | 40973.39 | 0.75 | 0.85 | 56.83 | 2.42 | 4 | 10
15 | 85 | CONCLUIDO | 0.9816 | 101.88 | 97.81 | 117.37 | 1.49 | 50 | 190.19 | 51.39 | 16 | 48 | 37.79 | 23690.52 | 1085.95 | 3356.55 | 343.65 | 261.29 | 38078.24 | 0.76 | 0.85 | 56.82 | 2.24 | 4 | 10
16 | 85 | CONCLUIDO | 0.9848 | 101.54 | 97.61 | 127.32 | 1.57 | 46 | 191.72 | 51.39 | 17 | 44 | 38.33 | 23879.37 | 1067.56 | 3356.45 | 337.19 | 261.29 | 34866.4 | 0.77 | 0.86 | 56.8 | 2.04 | 4 | 10
17 | 85 | CONCLUIDO | 0.9869 | 101.33 | 97.5 | 136.05 | 1.65 | 43 | 193.26 | 51.39 | 18 | 41 | 38.86 | 24068.93 | 1050.86 | 3356.27 | 333.15 | 261.29 | 32861.12 | 0.78 | 0.86 | 56.81 | 1.93 | 4 | 10
18 | 85 | CONCLUIDO | 0.9879 | 101.22 | 97.46 | 142.63 | 1.73 | 41 | 194.8 | 51.39 | 19 | 11 | 39.41 | 24259.23 | 1043.11 | 3356.96 | 330.4 | 261.29 | 31498.23 | 0.79 | 0.86 | 56.85 | 1.89 | 4 | 10
19 | 85 | CONCLUIDO | 0.9881 | 101.2 | 97.44 | 142.59 | 1.81 | 41 | 196.35 | 51.39 | 20 | 0 | 39.96 | 24450.27 | 1048.64 | 3356.92 | 329.44 | 261.29 | 31016.96 | 0.79 | 0.86 | 56.86 | 1.87 | 4 | 10
0 | 20 | CONCLUIDO | 0.7987 | 125.2 | 117.71 | 15.03 | 0.34 | 470 | 51.33 | 24.83 | 1 | 468 | 5.51 | 6564.78 | 649.16 | 3364.06 | 1014.6 | 261.29 | 371451.91 | 0.26 | 0.71 | 57.51 | 22.03 | 4 | 10
1 | 20 | CONCLUIDO | 0.9233 | 108.31 | 104.26 | 33.28 | 0.66 | 188 | 52.47 | 24.83 | 2 | 175 | 5.64 | 6705.1 | 520.08 | 3359.06 | 560.66 | 261.29 | 145892.08 | 0.47 | 0.8 | 57.06 | 8.66 | 4 | 10
2 | 20 | CONCLUIDO | 0.9322 | 107.28 | 103.47 | 36.73 | 0.97 | 169 | 53.61 | 24.83 | 3 | 0 | 5.78 | 6845.59 | 514.87 | 3361.14 | 526.88 | 261.29 | 129097.97 | 0.5 | 0.81 | 57.22 | 7.86 | 4 | 10
0 | 65 | CONCLUIDO | 0.5082 | 196.76 | 159.33 | 7.38 | 0.13 | 1295 | 133.21 | 46.47 | 1 | 1293 | 20.75 | 16663.42 | 1771.36 | 3379.33 | 2424 | 261.29 | 1072028.56 | 0.11 | 0.53 | 58.87 | 63.46 | 4 | 10
1 | 65 | CONCLUIDO | 0.7541 | 132.61 | 117.64 | 15.02 | 0.26 | 470 | 134.55 | 46.47 | 2 | 468 | 21.09 | 16828.84 | 1298.56 | 3364.2 | 1012.87 | 261.29 | 370586.51 | 0.26 | 0.71 | 57.49 | 21.97 | 4 | 10
2 | 65 | CONCLUIDO | 0.8419 | 118.78 | 108.82 | 22.83 | 0.39 | 286 | 135.9 | 46.47 | 3 | 284 | 21.43 | 16994.64 | 1186.05 | 3360.68 | 714.44 | 261.29 | 222295.4 | 0.37 | 0.77 | 57.21 | 13.19 | 4 | 10
3 | 65 | CONCLUIDO | 0.8871 | 112.72 | 104.99 | 30.88 | 0.52 | 204 | 137.25 | 46.47 | 4 | 202 | 21.78 | 17160.92 | 1128.16 | 3359.17 | 586.08 | 261.29 | 158522.54 | 0.45 | 0.8 | 57.06 | 9.38 | 4 | 10
4 | 65 | CONCLUIDO | 0.9154 | 109.25 | 102.79 | 39.28 | 0.64 | 157 | 138.6 | 46.47 | 5 | 155 | 22.13 | 17327.69 | 1087.21 | 3358.44 | 510.93 | 261.29 | 121183.39 | 0.51 | 0.81 | 57.01 | 7.19 | 4 | 10
5 | 65 | CONCLUIDO | 0.9337 | 107.1 | 101.44 | 47.55 | 0.76 | 128 | 139.95 | 46.47 | 6 | 126 | 22.49 | 17494.97 | 1055.8 | 3357.88 | 466.01 | 261.29 | 98870.88 | 0.56 | 0.82 | 56.94 | 5.84 | 4 | 10
6 | 65 | CONCLUIDO | 0.9473 | 105.56 | 100.47 | 56.34 | 0.88 | 107 | 141.31 | 46.47 | 7 | 105 | 22.85 | 17662.75 | 1028.23 | 3357.53 | 433.09 | 261.29 | 82511.71 | 0.6 | 0.83 | 56.91 | 4.88 | 4 | 10
7 | 65 | CONCLUIDO | 0.9579 | 104.39 | 99.73 | 65.76 | 0.99 | 91 | 142.68 | 46.47 | 8 | 89 | 23.21 | 17831.04 | 1002.24 | 3357.35 | 408.33 | 261.29 | 70211 | 0.64 | 0.84 | 56.89 | 4.15 | 4 | 10
8 | 65 | CONCLUIDO | 0.9662 | 103.5 | 99.17 | 75.32 | 1.11 | 79 | 144.05 | 46.47 | 9 | 77 | 23.58 | 17999.83 | 977.74 | 3357.18 | 389.01 | 261.29 | 60614.27 | 0.67 | 0.84 | 56.88 | 3.59 | 4 | 10
9 | 65 | CONCLUIDO | 0.9725 | 102.83 | 98.74 | 84.64 | 1.22 | 70 | 145.42 | 46.47 | 10 | 68 | 23.95 | 18169.15 | 953.55 | 3357.06 | 375.12 | 261.29 | 53711.97 | 0.7 | 0.85 | 56.85 | 3.17 | 4 | 10
10 | 65 | CONCLUIDO | 0.9783 | 102.22 | 98.35 | 95.18 | 1.33 | 62 | 146.8 | 46.47 | 11 | 60 | 24.33 | 18338.99 | 929.24 | 3356.81 | 362.23 | 261.29 | 47309.11 | 0.72 | 0.85 | 56.83 | 2.78 | 4 | 10
11 | 65 | CONCLUIDO | 0.982 | 101.83 | 98.12 | 105.13 | 1.43 | 56 | 148.18 | 46.47 | 12 | 49 | 24.71 | 18509.36 | 906.32 | 3356.71 | 353.91 | 261.29 | 43178.13 | 0.74 | 0.85 | 56.84 | 2.55 | 4 | 10
12 | 65 | CONCLUIDO | 0.9839 | 101.64 | 98.02 | 110.96 | 1.54 | 53 | 149.56 | 46.47 | 13 | 3 | 25.1 | 18680.25 | 901.96 | 3357.24 | 348.66 | 261.29 | 40569.33 | 0.75 | 0.85 | 56.89 | 2.45 | 4 | 10
13 | 65 | CONCLUIDO | 0.9839 | 101.63 | 98.01 | 110.96 | 1.64 | 53 | 150.95 | 46.47 | 14 | 0 | 25.49 | 18851.69 | 909.31 | 3357.21 | 348.26 | 261.29 | 40369.03 | 0.75 | 0.85 | 56.89 | 2.44 | 4 | 10
0 | 75 | CONCLUIDO | 0.4575 | 218.56 | 170.39 | 6.81 | 0.12 | 1502 | 150.44 | 49.1 | 1 | 1500 | 25.34 | 18787.76 | 2049.61 | 3383.32 | 2799.57 | 261.29 | 1258779.3 | 0.09 | 0.49 | 59.21 | 74.47 | 4 | 10
1 | 75 | CONCLUIDO | 0.7229 | 138.34 | 120.14 | 13.84 | 0.23 | 521 | 151.83 | 49.1 | 2 | 519 | 25.73 | 18959.54 | 1439.63 | 3365.45 | 1096.66 | 261.29 | 412227.56 | 0.24 | 0.7 | 57.6 | 24.46 | 4 | 10
2 | 75 | CONCLUIDO | 0.8189 | 122.12 | 110.22 | 20.99 | 0.35 | 315 | 153.23 | 49.1 | 3 | 313 | 26.13 | 19131.85 | 1308.39 | 3361.72 | 762.37 | 261.29 | 246111.26 | 0.34 | 0.76 | 57.24 | 14.59 | 4 | 10
3 | 75 | CONCLUIDO | 0.8689 | 115.09 | 105.94 | 28.25 | 0.46 | 225 | 154.63 | 49.1 | 4 | 223 | 26.53 | 19304.72 | 1244.19 | 3359.34 | 618.13 | 261.29 | 174441.93 | 0.42 | 0.79 | 57.09 | 10.32 | 4 | 10
4 | 75 | CONCLUIDO | 0.8995 | 111.17 | 103.58 | 35.72 | 0.57 | 174 | 156.03 | 49.1 | 5 | 172 | 26.94 | 19478.15 | 1202.06 | 3358.79 | 538.63 | 261.29 | 134949.77 | 0.49 | 0.81 | 57 | 7.97 | 4 | 10
5 | 75 | CONCLUIDO | 0.9207 | 108.62 | 102.03 | 43.42 | 0.67 | 141 | 157.44 | 49.1 | 6 | 139 | 27.35 | 19652.13 | 1169.95 | 3358.2 | 486.13 | 261.29 | 108861.19 | 0.54 | 0.82 | 56.96 | 6.44 | 4 | 10
6 | 75 | CONCLUIDO | 0.936 | 106.84 | 100.96 | 51.33 | 0.78 | 118 | 158.86 | 49.1 | 7 | 116 | 27.77 | 19826.68 | 1142 | 3357.77 | 449.66 | 261.29 | 90742.88 | 0.58 | 0.83 | 56.93 | 5.37 | 4 | 10
7 | 75 | CONCLUIDO | 0.9466 | 105.65 | 100.25 | 58.97 | 0.88 | 102 | 160.28 | 49.1 | 8 | 100 | 28.19 | 20001.93 | 1119.73 | 3357.97 | 425.73 | 261.29 | 78856.3 | 0.61 | 0.83 | 56.91 | 4.67 | 4 | 10
8 | 75 | CONCLUIDO | 0.9558 | 104.62 | 99.62 | 67.16 | 0.99 | 89 | 161.71 | 49.1 | 9 | 87 | 28.61 | 20177.64 | 1097.02 | 3357.39 | 405.05 | 261.29 | 68582.37 | 0.65 | 0.84 | 56.88 | 4.04 | 4 | 10
9 | 75 | CONCLUIDO | 0.9637 | 103.76 | 99.1 | 76.23 | 1.09 | 78 | 163.13 | 49.1 | 10 | 76 | 29.04 | 20353.94 | 1074.86 | 3357.32 | 387.19 | 261.29 | 59708.69 | 0.67 | 0.84 | 56.87 | 3.52 | 4 | 10
10 | 75 | CONCLUIDO | 0.9693 | 103.16 | 98.75 | 84.64 | 1.18 | 70 | 164.57 | 49.1 | 11 | 68 | 29.47 | 20530.82 | 1055.65 | 3357.19 | 375.05 | 261.29 | 53680.47 | 0.7 | 0.85 | 56.86 | 3.17 | 4 | 10
11 | 75 | CONCLUIDO | 0.9746 | 102.6 | 98.4 | 93.72 | 1.28 | 63 | 166.01 | 49.1 | 12 | 61 | 29.91 | 20708.3 | 1035.54 | 3356.78 | 364.08 | 261.29 | 48229.6 | 0.72 | 0.85 | 56.83 | 2.83 | 4 | 10
12 | 75 | CONCLUIDO | 0.9787 | 102.18 | 98.16 | 103.32 | 1.38 | 57 | 167.45 | 49.1 | 13 | 55 | 30.36 | 20886.38 | 1015.67 | 3356.87 | 354.97 | 261.29 | 43701.2 | 0.74 | 0.85 | 56.84 | 2.58 | 4 | 10
13 | 75 | CONCLUIDO | 0.9829 | 101.74 | 97.87 | 112.93 | 1.47 | 52 | 168.9 | 49.1 | 14 | 50 | 30.81 | 21065.06 | 995.07 | 3356.62 | 346.1 | 261.29 | 39295.25 | 0.75 | 0.85 | 56.81 | 2.3 | 4 | 10
14 | 75 | CONCLUIDO | 0.9855 | 101.48 | 97.73 | 122.17 | 1.56 | 48 | 170.35 | 49.1 | 15 | 37 | 31.26 | 21244.37 | 976.79 | 3356.78 | 340.76 | 261.29 | 36644.44 | 0.77 | 0.86 | 56.82 | 2.16 | 4 | 10
15 | 75 | CONCLUIDO | 0.9867 | 101.35 | 97.66 | 127.39 | 1.65 | 46 | 171.81 | 49.1 | 16 | 4 | 31.72 | 21424.29 | 971.37 | 3357.06 | 337.07 | 261.29 | 34807.63 | 0.78 | 0.86 | 56.86 | 2.09 | 4 | 10
16 | 75 | CONCLUIDO | 0.9866 | 101.35 | 97.67 | 127.4 | 1.74 | 46 | 173.28 | 49.1 | 17 | 0 | 32.18 | 21604.83 | 978.31 | 3357.17 | 337.3 | 261.29 | 34922.48 | 0.77 | 0.86 | 56.86 | 2.1 | 4 | 10
0 | 95 | CONCLUIDO | 0.3632 | 275.31 | 198.17 | 5.93 | 0.1 | 2006 | 185.69 | 53.44 | 1 | 2004 | 36.26 | 23136.14 | 2724.32 | 3391.99 | 3745.45 | 261.29 | 1729196.68 | 0.07 | 0.42 | 60.04 | 102.13 | 4 | 10
1 | 95 | CONCLUIDO | 0.6622 | 151.02 | 125.29 | 12.03 | 0.19 | 625 | 187.21 | 53.44 | 2 | 623 | 36.77 | 23322.88 | 1723.66 | 3366.62 | 1269.68 | 261.29 | 498217.42 | 0.21 | 0.67 | 57.8 | 29.58 | 4 | 10
2 | 95 | CONCLUIDO | 0.7732 | 129.33 | 112.97 | 18.17 | 0.28 | 373 | 188.73 | 53.44 | 3 | 371 | 37.29 | 23510.33 | 1546.38 | 3362.58 | 854.6 | 261.29 | 291936.76 | 0.31 | 0.74 | 57.35 | 17.32 | 4 | 10
3 | 95 | CONCLUIDO | 0.8322 | 120.16 | 107.82 | 24.41 | 0.37 | 265 | 190.25 | 53.44 | 4 | 263 | 37.82 | 23698.48 | 1466.36 | 3360.57 | 681.75 | 261.29 | 206051.98 | 0.38 | 0.78 | 57.15 | 12.2 | 4 | 10
4 | 95 | CONCLUIDO | 0.8685 | 115.15 | 105.05 | 30.75 | 0.46 | 205 | 191.78 | 53.44 | 5 | 203 | 38.35 | 23887.36 | 1418.5 | 3359.25 | 587.22 | 261.29 | 159086.73 | 0.44 | 0.8 | 57.08 | 9.44 | 4 | 10
5 | 95 | CONCLUIDO | 0.8932 | 111.95 | 103.27 | 37.1 | 0.55 | 167 | 193.32 | 53.44 | 6 | 165 | 38.89 | 24076.95 | 1384.01 | 3359.03 | 527.38 | 261.29 | 129359.81 | 0.5 | 0.81 | 57.01 | 7.67 | 4 | 10
6 | 95 | CONCLUIDO | 0.9121 | 109.64 | 101.96 | 43.7 | 0.64 | 140 | 194.86 | 53.44 | 7 | 138 | 39.43 | 24267.28 | 1355.81 | 3358.23 | 483.72 | 261.29 | 107662.11 | 0.54 | 0.82 | 56.95 | 6.36 | 4 | 10
7 | 95 | CONCLUIDO | 0.9254 | 108.06 | 101.09 | 50.13 | 0.72 | 121 | 196.41 | 53.44 | 8 | 119 | 39.98 | 24458.36 | 1333.82 | 3358.07 | 454.37 | 261.29 | 93081.51 | 0.58 | 0.83 | 56.93 | 5.5 | 4 | 10
8 | 95 | CONCLUIDO | 0.9359 | 106.85 | 100.44 | 56.85 | 0.81 | 106 | 197.97 | 53.44 | 9 | 104 | 40.53 | 24650.18 | 1313.72 | 3357.9 | 432.44 | 261.29 | 82194.04 | 0.6 | 0.83 | 56.91 | 4.85 | 4 | 10
9 | 95 | CONCLUIDO | 0.9446 | 105.86 | 99.89 | 63.76 | 0.89 | 94 | 199.53 | 53.44 | 10 | 92 | 41.1 | 24842.77 | 1296 | 3357.47 | 414.01 | 261.29 | 73040.46 | 0.63 | 0.84 | 56.89 | 4.31 | 4 | 10
10 | 95 | CONCLUIDO | 0.9516 | 105.08 | 99.45 | 70.2 | 0.97 | 85 | 201.1 | 53.44 | 11 | 83 | 41.66 | 25036.12 | 1278.91 | 3357.19 | 398.47 | 261.29 | 65314.18 | 0.66 | 0.84 | 56.89 | 3.87 | 4 | 10
11 | 95 | CONCLUIDO | 0.9576 | 104.43 | 99.1 | 77.22 | 1.05 | 77 | 202.67 | 53.44 | 12 | 75 | 42.24 | 25230.25 | 1264.08 | 3357.27 | 387.24 | 261.29 | 59740.12 | 0.67 | 0.84 | 56.86 | 3.52 | 4 | 10
12 | 95 | CONCLUIDO | 0.9632 | 103.82 | 98.74 | 84.64 | 1.13 | 70 | 204.25 | 53.44 | 13 | 68 | 42.82 | 25425.3 | 1247.63 | 3357 | 374.99 | 261.29 | 53646.8 | 0.7 | 0.85 | 56.85 | 3.16 | 4 | 10
13 | 95 | CONCLUIDO | 0.968 | 103.31 | 98.46 | 92.3 | 1.21 | 64 | 205.84 | 53.44 | 14 | 62 | 43.4 | 25621.03 | 1231.15 | 3356.79 | 366.05 | 261.29 | 49205.97 | 0.71 | 0.85 | 56.83 | 2.88 | 4 | 10
14 | 95 | CONCLUIDO | 0.9713 | 102.96 | 98.26 | 98.26 | 1.28 | 60 | 207.43 | 53.44 | 15 | 58 | 44 | 25817.56 | 1218.46 | 3356.8 | 359.1 | 261.29 | 45754.84 | 0.73 | 0.85 | 56.82 | 2.68 | 4 | 10
15 | 95 | CONCLUIDO | 0.9749 | 102.57 | 98.05 | 106.97 | 1.36 | 55 | 209.03 | 53.44 | 16 | 53 | 44.6 | 26014.91 | 1203.28 | 3356.99 | 351.84 | 261.29 | 42147.95 | 0.74 | 0.85 | 56.83 | 2.48 | 4 | 10
16 | 95 | CONCLUIDO | 0.9772 | 102.33 | 97.93 | 113 | 1.43 | 52 | 210.64 | 53.44 | 17 | 50 | 45.21 | 26213.09 | 1190.31 | 3356.68 | 347.58 | 261.29 | 40032.05 | 0.75 | 0.85 | 56.83 | 2.36 | 4 | 10
17 | 95 | CONCLUIDO | 0.9806 | 101.98 | 97.73 | 122.16 | 1.51 | 48 | 212.25 | 53.44 | 18 | 46 | 45.82 | 26412.11 | 1176.8 | 3356.33 | 340.78 | 261.29 | 36654.41 | 0.77 | 0.86 | 56.81 | 2.15 | 4 | 10
18 | 95 | CONCLUIDO | 0.9831 | 101.72 | 97.58 | 130.1 | 1.58 | 45 | 213.87 | 53.44 | 19 | 43 | 46.44 | 26611.98 | 1160.91 | 3356.37 | 336.04 | 261.29 | 34297.2 | 0.78 | 0.86 | 56.8 | 2.01 | 4 | 10
19 | 95 | CONCLUIDO | 0.9846 | 101.56 | 97.49 | 136.04 | 1.65 | 43 | 215.5 | 53.44 | 20 | 41 | 47.07 | 26812.71 | 1147.65 | 3356.42 | 333.18 | 261.29 | 32877.52 | 0.78 | 0.86 | 56.8 | 1.92 | 4 | 10
20 | 95 | CONCLUIDO | 0.9869 | 101.32 | 97.37 | 146.05 | 1.72 | 40 | 217.14 | 53.44 | 21 | 38 | 47.7 | 27014.3 | 1135.61 | 3356.39 | 328.64 | 261.29 | 30622.31 | 0.8 | 0.86 | 56.81 | 1.8 | 4 | 10
21 | 95 | CONCLUIDO | 0.9887 | 101.15 | 97.26 | 153.57 | 1.79 | 38 | 218.78 | 53.44 | 22 | 28 | 48.34 | 27216.79 | 1122.36 | 3356.57 | 325.18 | 261.29 | 28905.85 | 0.8 | 0.86 | 56.8 | 1.69 | 4 | 10
22 | 95 | CONCLUIDO | 0.9891 | 101.1 | 97.26 | 157.71 | 1.85 | 37 | 220.43 | 53.44 | 23 | 7 | 48.99 | 27420.16 | 1118.85 | 3356.64 | 323.79 | 261.29 | 28215.13 | 0.81 | 0.86 | 56.83 | 1.69 | 4 | 10
23 | 95 | CONCLUIDO | 0.9892 | 101.09 | 97.25 | 157.7 | 1.92 | 37 | 222.08 | 53.44 | 24 | 0 | 49.65 | 27624.44 | 1125.01 | 3356.56 | 323.22 | 261.29 | 27927.44 | 0.81 | 0.86 | 56.84 | 1.68 | 4 | 10
0 | 55 | CONCLUIDO | 0.5613 | 178.17 | 149.62 | 8.1 | 0.15 | 1108 | 116.05 | 43.4 | 1 | 1106 | 16.65 | 14546.17 | 1518.46 | 3375.84 | 2094.01 | 261.29 | 907966.85 | 0.12 | 0.56 | 58.58 | 53.79 | 4 | 10
1 | 55 | CONCLUIDO | 0.7863 | 127.19 | 115.12 | 16.52 | 0.3 | 418 | 117.34 | 43.4 | 2 | 416 | 16.94 | 14705.49 | 1154.45 | 3363.61 | 927.32 | 261.29 | 328072.91 | 0.28 | 0.73 | 57.41 | 19.45 | 4 | 10
2 | 55 | CONCLUIDO | 0.8653 | 115.57 | 107.39 | 25.27 | 0.45 | 255 | 118.63 | 43.4 | 3 | 253 | 17.23 | 14865.24 | 1058.34 | 3360.32 | 666.64 | 261.29 | 198547.28 | 0.39 | 0.78 | 57.15 | 11.77 | 4 | 10
3 | 55 | CONCLUIDO | 0.9058 | 110.4 | 103.97 | 34.27 | 0.59 | 182 | 119.93 | 43.4 | 4 | 180 | 17.53 | 15025.44 | 1004.72 | 3359.05 | 551.33 | 261.29 | 141258.19 | 0.47 | 0.8 | 57.03 | 8.36 | 4 | 10
4 | 55 | CONCLUIDO | 0.9309 | 107.43 | 102 | 43.71 | 0.73 | 140 | 121.23 | 43.4 | 5 | 138 | 17.83 | 15186.08 | 965.09 | 3358.43 | 484.66 | 261.29 | 108135.44 | 0.54 | 0.82 | 56.97 | 6.4 | 4 | 10
5 | 55 | CONCLUIDO | 0.9478 | 105.51 | 100.72 | 53.48 | 0.86 | 113 | 122.54 | 43.4 | 6 | 111 | 18.14 | 15347.16 | 931.69 | 3357.63 | 441.7 | 261.29 | 86786.16 | 0.59 | 0.83 | 56.92 | 5.13 | 4 | 10
6 | 55 | CONCLUIDO | 0.9598 | 104.19 | 99.86 | 63.74 | 1 | 94 | 123.85 | 43.4 | 7 | 92 | 18.45 | 15508.69 | 901.83 | 3357.28 | 413.26 | 261.29 | 72661.59 | 0.63 | 0.84 | 56.88 | 4.28 | 4 | 10
7 | 55 | CONCLUIDO | 0.9697 | 103.13 | 99.16 | 75.31 | 1.13 | 79 | 125.16 | 43.4 | 8 | 77 | 18.76 | 15670.68 | 871.52 | 3356.92 | 389.23 | 261.29 | 60722.22 | 0.67 | 0.84 | 56.86 | 3.58 | 4 | 10
8 | 55 | CONCLUIDO | 0.9771 | 102.34 | 98.64 | 87.03 | 1.26 | 68 | 126.48 | 43.4 | 9 | 66 | 19.08 | 15833.12 | 842.44 | 3356.95 | 371.55 | 261.29 | 51940.58 | 0.7 | 0.85 | 56.85 | 3.06 | 4 | 10
9 | 55 | CONCLUIDO | 0.9798 | 102.06 | 98.47 | 93.79 | 1.38 | 63 | 127.8 | 43.4 | 10 | 8 | 19.4 | 15996.02 | 828.89 | 3357.5 | 363.9 | 261.29 | 48140.27 | 0.72 | 0.85 | 56.9 | 2.9 | 4 | 10
10 | 55 | CONCLUIDO | 0.9796 | 102.08 | 98.5 | 93.81 | 1.5 | 63 | 129.13 | 43.4 | 11 | 0 | 19.73 | 16159.39 | 834.55 | 3357.87 | 363.81 | 261.29 | 48094.19 | 0.72 | 0.85 | 56.93 | 2.92 | 4 | 10

## gráficos
Selecione o eixo X:
Selecione o eixo Y:
Selecione o eixo Z:
Eixo X | Eixo Y | Eixo Z
0 | 0 | 0
0 | 0 | 0
0 | 0 | 0
0 | 0 | 0
0 | 0 | 0
0 | 0 | 0
0 | 0 | 0
0 | 0 | 0
0 | 0 | 0
0 | 0 | 0
0 | 0 | 0
0 | 0 | 0
0 | 0 | 0
0 | 0 | 0
0 | 0 | 0
0 | 0 | 0
0 | 0 | 0
0 | 0 | 0
0 | 0 | 0
0 | 0 | 0
0 | 0 | 0
0 | 0 | 0
0 | 0 | 0
0 | 0 | 0
0 | 0 | 0
0 | 0 | 0
0 | 0 | 0
0 | 0 | 0
0 | 0 | 0
0 | 0 | 0
0 | 0 | 0
0 | 0 | 0
0 | 0 | 0
0 | 0 | 0
0 | 0 | 0
0 | 0 | 0
0 | 0 | 0
0 | 0 | 0
0 | 0 | 0
0 | 0 | 0
0 | 0 | 0
0 | 0 | 0
0 | 0 | 0
0 | 0 | 0
0 | 0 | 0
0 | 0 | 0
0 | 0 | 0
0 | 0 | 0
0 | 0 | 0
0 | 0 | 0
0 | 0 | 0
0 | 0 | 0
0 | 0 | 0
0 | 0 | 0
0 | 0 | 0
0 | 0 | 0
0 | 0 | 0
0 | 0 | 0
0 | 0 | 0
0 | 0 | 0
0 | 0 | 0
0 | 0 | 0
0 | 0 | 0
0 | 0 | 0
0 | 0 | 0
0 | 0 | 0
0 | 0 | 0
0 | 0 | 0
0 | 0 | 0
0 | 0 | 0
0 | 0 | 0
0 | 0 | 0
0 | 0 | 0
0 | 0 | 0
0 | 0 | 0
0 | 0 | 0
0 | 0 | 0
0 | 0 | 0
0 | 0 | 0
0 | 0 | 0
0 | 0 | 0
0 | 0 | 0
0 | 0 | 0
0 | 0 | 0
0 | 0 | 0
0 | 0 | 0
0 | 0 | 0
0 | 0 | 0
0 | 0 | 0
0 | 0 | 0
0 | 0 | 0
0 | 0 | 0
0 | 0 | 0
0 | 0 | 0
0 | 0 | 0
0 | 0 | 0
0 | 0 | 0
0 | 0 | 0
0 | 0 | 0
0 | 0 | 0
0 | 0 | 0
0 | 0 | 0
0 | 0 | 0
0 | 0 | 0
0 | 0 | 0
0 | 0 | 0
0 | 0 | 0
0 | 0 | 0
0 | 0 | 0
0 | 0 | 0
0 | 0 | 0
0 | 0 | 0
0 | 0 | 0
0 | 0 | 0
0 | 0 | 0
0 | 0 | 0
0 | 0 | 0
0 | 0 | 0
0 | 0 | 0
0 | 0 | 0
0 | 0 | 0
0 | 0 | 0
0 | 0 | 0
0 | 0 | 0
0 | 0 | 0
0 | 0 | 0
0 | 0 | 0
0 | 0 | 0
0 | 0 | 0
0 | 0 | 0
0 | 0 | 0
0 | 0 | 0
0 | 0 | 0
0 | 0 | 0
0 | 0 | 0
0 | 0 | 0
0 | 0 | 0
0 | 0 | 0
0 | 0 | 0
0 | 0 | 0
0 | 0 | 0
0 | 0 | 0
0 | 0 | 0
0 | 0 | 0
0 | 0 | 0
0 | 0 | 0
0 | 0 | 0
0 | 0 | 0
0 | 0 | 0
0 | 0 | 0
0 | 0 | 0
0 | 0 | 0
0 | 0 | 0
0 | 0 | 0
0 | 0 | 0
0 | 0 | 0
0 | 0 | 0
0 | 0 | 0
0 | 0 | 0
0 | 0 | 0
0 | 0 | 0
0 | 0 | 0
0 | 0 | 0
0 | 0 | 0
0 | 0 | 0
0 | 0 | 0
0 | 0 | 0
0 | 0 | 0
0 | 0 | 0
0 | 0 | 0
0 | 0 | 0
0 | 0 | 0
0 | 0 | 0
0 | 0 | 0
0 | 0 | 0
0 | 0 | 0
0 | 0 | 0
0 | 0 | 0
0 | 0 | 0
0 | 0 | 0
0 | 0 | 0
0 | 0 | 0
0 | 0 | 0
0 | 0 | 0
0 | 0 | 0
0 | 0 | 0
0 | 0 | 0
0 | 0 | 0
0 | 0 | 0
0 | 0 | 0
0 | 0 | 0
0 | 0 | 0
0 | 0 | 0
0 | 0 | 0
0 | 0 | 0
0 | 0 | 0
0 | 0 | 0
0 | 0 | 0
0 | 0 | 0
0 | 0 | 0
0 | 0 | 0
0 | 0 | 0
0 | 0 | 0
0 | 0 | 0
0 | 0 | 0
0 | 0 | 0
0 | 0 | 0
0 | 0 | 0
0 | 0 | 0
0 | 0 | 0
0 | 0 | 0
0 | 0 | 0
0 | 0 | 0
0 | 0 | 0
0 | 0 | 0
0 | 0 | 0
0 | 0 | 0
0 | 0 | 0
0 | 0 | 0
0 | 0 | 0
0 | 0 | 0
0 | 0 | 0
0 | 0 | 0
0 | 0 | 0
0 | 0 | 0

## hidden (hidden)
Unnamed: 0
Volume de calda [L]
STATUS
Capacidade operacional [ha/h]
Tempo de missao [h]
Tempo util [h]
Tempo por voo [min]
Autonomia Projetada [h]
N° Voos
MTOW [kg]
Massa Estrutura [kg]
Combustível [kg]
Abastecimentos
Massa gerador
Potência gerador [W]
Combustível consumido [L]
Calda cons [L]
Distância percorrida [km]
Distância Pulverizando [km]
RTL ACUMULADO[m]
EOC [km/km]
EOC [h/h]
Tempo de manobra [h]
Tempo rtl_rtw [h]
V pulv [m/s]
V desloc [m/s]