## RESULTADOS_18
Unnamed: 0 | Volume de calda [L] | STATUS | Capacidade operacional [ha/h] | Tempo de missao [h] | Tempo util [h] | Tempo por voo [min] | Autonomia Projetada [h] | N° Voos | MTOW [kg] | Massa Estrutura [kg] | Combustível [kg] | Abastecimentos | Massa gerador | Potência gerador [W] | Combustível consumido [L] | Calda cons [L] | Distância percorrida [km] | Distância Pulverizando [km] | RTL ACUMULADO[m] | EOC [km/km] | EOC [h/h] | Tempo de manobra [h] | Tempo rtl_rtw [h] | V pulv [m/s] | V desloc [m/s]
0 | 100 | CONCLUIDO | 12.0903 | 8.27 | 4 | 5.34 | 0.09 | 45 | 194.77 | 54.38 | 1 | 0 | 39.4 | 24256.19 | 41.22 | 4389.76 | 71.78 | 30.45 | 20668.08 | 0.42 | 0.66 | 0.21 | 1.32 | 4 | 10

## RESULTADOS_6
Unnamed: 0 | Volume de calda [L] | STATUS | Capacidade operacional [ha/h] | Tempo de missao [h] | Tempo util [h] | Tempo por voo [min] | Autonomia Projetada [h] | N° Voos | MTOW [kg] | Massa Estrutura [kg] | Combustível [kg] | Abastecimentos | Massa gerador | Potência gerador [W] | Combustível consumido [L] | Calda cons [L] | Distância percorrida [km] | Distância Pulverizando [km] | RTL ACUMULADO[m] | EOC [km/km] | EOC [h/h] | Tempo de manobra [h] | Tempo rtl_rtw [h] | V pulv [m/s] | V desloc [m/s]
0 | 40 | CONCLUIDO | 9.9665 | 10.03 | 6 | 3.24 | 0.2 | 111 | 89.87 | 37.55 | 1 | 0 | 11.32 | 11317.98 | 39.7 | 4398.58 | 133.77 | 30.45 | 51333.59 | 0.23 | 0.44 | 0.4 | 3.31 | 4 | 10

## RESULTADOS_4
Unnamed: 0 | Volume de calda [L] | STATUS | Capacidade operacional [ha/h] | Tempo de missao [h] | Tempo util [h] | Tempo por voo [min] | Autonomia Projetada [h] | N° Voos | MTOW [kg] | Massa Estrutura [kg] | Combustível [kg] | Abastecimentos | Massa gerador | Potência gerador [W] | Combustível consumido [L] | Calda cons [L] | Distância percorrida [km] | Distância Pulverizando [km] | RTL ACUMULADO[m] | EOC [km/km] | EOC [h/h] | Tempo de manobra [h] | Tempo rtl_rtw [h] | V pulv [m/s] | V desloc [m/s]
0 | 30 | CONCLUIDO | 8.9237 | 11.21 | 7.08 | 2.89 | 0.24 | 147 | 71.52 | 32.27 | 1 | 0 | 8.25 | 9054.6 | 40.88 | 4405.31 | 167.37 | 30.45 | 67955.29 | 0.18 | 0.38 | 0.5 | 4.38 | 4 | 10

## RESULTADOS_1
Unnamed: 0 | Volume de calda [L] | STATUS | Capacidade operacional [ha/h] | Tempo de missao [h] | Tempo util [h] | Tempo por voo [min] | Autonomia Projetada [h] | N° Voos | MTOW [kg] | Massa Estrutura [kg] | Combustível [kg] | Abastecimentos | Massa gerador | Potência gerador [W] | Combustível consumido [L] | Calda cons [L] | Distância percorrida [km] | Distância Pulverizando [km] | RTL ACUMULADO[m] | EOC [km/km] | EOC [h/h] | Tempo de manobra [h] | Tempo rtl_rtw [h] | V pulv [m/s] | V desloc [m/s]
0 | 15 | CONCLUIDO | 6.1197 | 16.34 | 11.41 | 2.35 | 0.43 | 291 | 39.78 | 19.54 | 1 | 0 | 4.24 | 5140 | 44.93 | 4428.15 | 301.97 | 30.45 | 134535.5 | 0.1 | 0.23 | 0.93 | 8.7 | 4 | 10

## RESULTADOS_12
Unnamed: 0 | Volume de calda [L] | STATUS | Capacidade operacional [ha/h] | Tempo de missao [h] | Tempo util [h] | Tempo por voo [min] | Autonomia Projetada [h] | N° Voos | MTOW [kg] | Massa Estrutura [kg] | Combustível [kg] | Abastecimentos | Massa gerador | Potência gerador [W] | Combustível consumido [L] | Calda cons [L] | Distância percorrida [km] | Distância Pulverizando [km] | RTL ACUMULADO[m] | EOC [km/km] | EOC [h/h] | Tempo de manobra [h] | Tempo rtl_rtw [h] | V pulv [m/s] | V desloc [m/s]
0 | 70 | CONCLUIDO | 11.5544 | 8.65 | 4.58 | 4.29 | 0.12 | 64 | 141.81 | 47.83 | 1 | 0 | 22.98 | 17723.39 | 39.28 | 4391.59 | 89.91 | 30.45 | 29637.8 | 0.34 | 0.58 | 0.26 | 1.89 | 4 | 10

## RESULTADOS_16
Unnamed: 0 | Volume de calda [L] | STATUS | Capacidade operacional [ha/h] | Tempo de missao [h] | Tempo util [h] | Tempo por voo [min] | Autonomia Projetada [h] | N° Voos | MTOW [kg] | Massa Estrutura [kg] | Combustível [kg] | Abastecimentos | Massa gerador | Potência gerador [W] | Combustível consumido [L] | Calda cons [L] | Distância percorrida [km] | Distância Pulverizando [km] | RTL ACUMULADO[m] | EOC [km/km] | EOC [h/h] | Tempo de manobra [h] | Tempo rtl_rtw [h] | V pulv [m/s] | V desloc [m/s]
0 | 90 | CONCLUIDO | 11.953 | 8.37 | 4.17 | 5 | 0.1 | 50 | 176.73 | 52.44 | 1 | 0 | 33.29 | 22031.19 | 40.55 | 4391.6 | 76.91 | 30.45 | 23211.94 | 0.4 | 0.64 | 0.23 | 1.48 | 4 | 10

## RESULTADOS_0
Unnamed: 0 | Volume de calda [L] | STATUS | Capacidade operacional [ha/h] | Tempo de missao [h] | Tempo util [h] | Tempo por voo [min] | Autonomia Projetada [h] | N° Voos | MTOW [kg] | Massa Estrutura [kg] | Combustível [kg] | Abastecimentos | Massa gerador | Potência gerador [W] | Combustível consumido [L] | Calda cons [L] | Distância percorrida [km] | Distância Pulverizando [km] | RTL ACUMULADO[m] | EOC [km/km] | EOC [h/h] | Tempo de manobra [h] | Tempo rtl_rtw [h] | V pulv [m/s] | V desloc [m/s]
0 | 10 | CONCLUIDO | 4.4985 | 22.23 | 15.75 | 2.17 | 0.64 | 435 | 26.11 | 12.1 | 1 | 0 | 3.01 | 3454.41 | 45.36 | 4446.63 | 436.79 | 30.45 | 201223.09 | 0.07 | 0.17 | 1.35 | 13.03 | 4 | 10

## RESULTADOS_7
Unnamed: 0 | Volume de calda [L] | STATUS | Capacidade operacional [ha/h] | Tempo de missao [h] | Tempo util [h] | Tempo por voo [min] | Autonomia Projetada [h] | N° Voos | MTOW [kg] | Massa Estrutura [kg] | Combustível [kg] | Abastecimentos | Massa gerador | Potência gerador [W] | Combustível consumido [L] | Calda cons [L] | Distância percorrida [km] | Distância Pulverizando [km] | RTL ACUMULADO[m] | EOC [km/km] | EOC [h/h] | Tempo de manobra [h] | Tempo rtl_rtw [h] | V pulv [m/s] | V desloc [m/s]
0 | 45 | CONCLUIDO | 10.3558 | 9.66 | 5.63 | 3.41 | 0.18 | 99 | 98.71 | 39.72 | 1 | 0 | 12.99 | 12407.75 | 39.36 | 4398.86 | 122.32 | 30.45 | 45670.71 | 0.25 | 0.47 | 0.37 | 2.94 | 4 | 10

## RESULTADOS_10
Unnamed: 0 | Volume de calda [L] | STATUS | Capacidade operacional [ha/h] | Tempo de missao [h] | Tempo util [h] | Tempo por voo [min] | Autonomia Projetada [h] | N° Voos | MTOW [kg] | Massa Estrutura [kg] | Combustível [kg] | Abastecimentos | Massa gerador | Potência gerador [W] | Combustível consumido [L] | Calda cons [L] | Distância percorrida [km] | Distância Pulverizando [km] | RTL ACUMULADO[m] | EOC [km/km] | EOC [h/h] | Tempo de manobra [h] | Tempo rtl_rtw [h] | V pulv [m/s] | V desloc [m/s]
0 | 60 | CONCLUIDO | 11.2416 | 8.9 | 4.87 | 3.95 | 0.14 | 74 | 124.63 | 45 | 1 | 0 | 18.64 | 15605.44 | 38.78 | 4389.43 | 99.13 | 30.45 | 34198.87 | 0.31 | 0.54 | 0.29 | 2.19 | 4 | 10

## RESULTADOS_14
Unnamed: 0 | Volume de calda [L] | STATUS | Capacidade operacional [ha/h] | Tempo de missao [h] | Tempo util [h] | Tempo por voo [min] | Autonomia Projetada [h] | N° Voos | MTOW [kg] | Massa Estrutura [kg] | Combustível [kg] | Abastecimentos | Massa gerador | Potência gerador [W] | Combustível consumido [L] | Calda cons [L] | Distância percorrida [km] | Distância Pulverizando [km] | RTL ACUMULADO[m] | EOC [km/km] | EOC [h/h] | Tempo de manobra [h] | Tempo rtl_rtw [h] | V pulv [m/s] | V desloc [m/s]
0 | 80 | CONCLUIDO | 11.8133 | 8.46 | 4.34 | 4.65 | 0.11 | 56 | 159.12 | 50.28 | 1 | 0 | 27.84 | 19859.16 | 39.7 | 4388.97 | 82.21 | 30.45 | 25830.37 | 0.37 | 0.61 | 0.24 | 1.65 | 4 | 10

## RESULTADOS_5
Unnamed: 0 | Volume de calda [L] | STATUS | Capacidade operacional [ha/h] | Tempo de missao [h] | Tempo util [h] | Tempo por voo [min] | Autonomia Projetada [h] | N° Voos | MTOW [kg] | Massa Estrutura [kg] | Combustível [kg] | Abastecimentos | Massa gerador | Potência gerador [W] | Combustível consumido [L] | Calda cons [L] | Distância percorrida [km] | Distância Pulverizando [km] | RTL ACUMULADO[m] | EOC [km/km] | EOC [h/h] | Tempo de manobra [h] | Tempo rtl_rtw [h] | V pulv [m/s] | V desloc [m/s]
0 | 35 | CONCLUIDO | 9.5215 | 10.5 | 6.44 | 3.07 | 0.22 | 126 | 80.84 | 35.1 | 1 | 0 | 9.74 | 10204.21 | 40.01 | 4404.09 | 147.88 | 30.45 | 58314.28 | 0.21 | 0.41 | 0.44 | 3.75 | 4 | 10

## RESULTADOS_8
Unnamed: 0 | Volume de calda [L] | STATUS | Capacidade operacional [ha/h] | Tempo de missao [h] | Tempo util [h] | Tempo por voo [min] | Autonomia Projetada [h] | N° Voos | MTOW [kg] | Massa Estrutura [kg] | Combustível [kg] | Abastecimentos | Massa gerador | Potência gerador [W] | Combustível consumido [L] | Calda cons [L] | Distância percorrida [km] | Distância Pulverizando [km] | RTL ACUMULADO[m] | EOC [km/km] | EOC [h/h] | Tempo de manobra [h] | Tempo rtl_rtw [h] | V pulv [m/s] | V desloc [m/s]
0 | 50 | CONCLUIDO | 10.6923 | 9.35 | 5.34 | 3.6 | 0.16 | 89 | 107.41 | 41.65 | 1 | 0 | 14.77 | 13481.73 | 39.16 | 4404.72 | 113.03 | 30.45 | 41072.93 | 0.27 | 0.5 | 0.34 | 2.65 | 4 | 10

## RESULTADOS_3
Unnamed: 0 | Volume de calda [L] | STATUS | Capacidade operacional [ha/h] | Tempo de missao [h] | Tempo util [h] | Tempo por voo [min] | Autonomia Projetada [h] | N° Voos | MTOW [kg] | Massa Estrutura [kg] | Combustível [kg] | Abastecimentos | Massa gerador | Potência gerador [W] | Combustível consumido [L] | Calda cons [L] | Distância percorrida [km] | Distância Pulverizando [km] | RTL ACUMULADO[m] | EOC [km/km] | EOC [h/h] | Tempo de manobra [h] | Tempo rtl_rtw [h] | V pulv [m/s] | V desloc [m/s]
0 | 25 | CONCLUIDO | 8.198 | 12.2 | 7.96 | 2.71 | 0.28 | 176 | 61.76 | 28.92 | 1 | 0 | 6.84 | 7851.41 | 42.02 | 4419.54 | 194.39 | 30.45 | 81317.71 | 0.16 | 0.34 | 0.6 | 5.26 | 4 | 10

## RESULTADOS_15
Unnamed: 0 | Volume de calda [L] | STATUS | Capacidade operacional [ha/h] | Tempo de missao [h] | Tempo util [h] | Tempo por voo [min] | Autonomia Projetada [h] | N° Voos | MTOW [kg] | Massa Estrutura [kg] | Combustível [kg] | Abastecimentos | Massa gerador | Potência gerador [W] | Combustível consumido [L] | Calda cons [L] | Distância percorrida [km] | Distância Pulverizando [km] | RTL ACUMULADO[m] | EOC [km/km] | EOC [h/h] | Tempo de manobra [h] | Tempo rtl_rtw [h] | V pulv [m/s] | V desloc [m/s]
0 | 85 | CONCLUIDO | 11.8679 | 8.43 | 4.26 | 4.82 | 0.11 | 53 | 167.88 | 51.39 | 1 | 0 | 30.49 | 20939.59 | 40.27 | 4394.16 | 79.64 | 30.45 | 24559.47 | 0.38 | 0.62 | 0.23 | 1.57 | 4 | 10

## RESULTADOS_2
Unnamed: 0 | Volume de calda [L] | STATUS | Capacidade operacional [ha/h] | Tempo de missao [h] | Tempo util [h] | Tempo por voo [min] | Autonomia Projetada [h] | N° Voos | MTOW [kg] | Massa Estrutura [kg] | Combustível [kg] | Abastecimentos | Massa gerador | Potência gerador [W] | Combustível consumido [L] | Calda cons [L] | Distância percorrida [km] | Distância Pulverizando [km] | RTL ACUMULADO[m] | EOC [km/km] | EOC [h/h] | Tempo de manobra [h] | Tempo rtl_rtw [h] | V pulv [m/s] | V desloc [m/s]
0 | 20 | CONCLUIDO | 7.2897 | 13.72 | 9.28 | 2.53 | 0.34 | 220 | 51.33 | 24.83 | 1 | 0 | 5.51 | 6564.78 | 43.54 | 4418.36 | 235.87 | 30.45 | 101838.96 | 0.13 | 0.29 | 0.72 | 6.58 | 4 | 10

## RESULTADOS_11
Unnamed: 0 | Volume de calda [L] | STATUS | Capacidade operacional [ha/h] | Tempo de missao [h] | Tempo util [h] | Tempo por voo [min] | Autonomia Projetada [h] | N° Voos | MTOW [kg] | Massa Estrutura [kg] | Combustível [kg] | Abastecimentos | Massa gerador | Potência gerador [W] | Combustível consumido [L] | Calda cons [L] | Distância percorrida [km] | Distância Pulverizando [km] | RTL ACUMULADO[m] | EOC [km/km] | EOC [h/h] | Tempo de manobra [h] | Tempo rtl_rtw [h] | V pulv [m/s] | V desloc [m/s]
0 | 65 | CONCLUIDO | 11.378 | 8.79 | 4.73 | 4.11 | 0.13 | 69 | 133.21 | 46.47 | 1 | 0 | 20.75 | 16663.42 | 39.18 | 4392.23 | 94.38 | 30.45 | 31852.14 | 0.32 | 0.56 | 0.28 | 2.04 | 4 | 10

## RESULTADOS_13
Unnamed: 0 | Volume de calda [L] | STATUS | Capacidade operacional [ha/h] | Tempo de missao [h] | Tempo util [h] | Tempo por voo [min] | Autonomia Projetada [h] | N° Voos | MTOW [kg] | Massa Estrutura [kg] | Combustível [kg] | Abastecimentos | Massa gerador | Potência gerador [W] | Combustível consumido [L] | Calda cons [L] | Distância percorrida [km] | Distância Pulverizando [km] | RTL ACUMULADO[m] | EOC [km/km] | EOC [h/h] | Tempo de manobra [h] | Tempo rtl_rtw [h] | V pulv [m/s] | V desloc [m/s]
0 | 75 | CONCLUIDO | 11.6728 | 8.57 | 4.46 | 4.46 | 0.12 | 60 | 150.44 | 49.1 | 1 | 0 | 25.34 | 18787.76 | 39.6 | 4392.11 | 86 | 30.45 | 27707.31 | 0.35 | 0.59 | 0.25 | 1.77 | 4 | 10

## RESULTADOS_17
Unnamed: 0 | Volume de calda [L] | STATUS | Capacidade operacional [ha/h] | Tempo de missao [h] | Tempo util [h] | Tempo por voo [min] | Autonomia Projetada [h] | N° Voos | MTOW [kg] | Massa Estrutura [kg] | Combustível [kg] | Abastecimentos | Massa gerador | Potência gerador [W] | Combustível consumido [L] | Calda cons [L] | Distância percorrida [km] | Distância Pulverizando [km] | RTL ACUMULADO[m] | EOC [km/km] | EOC [h/h] | Tempo de manobra [h] | Tempo rtl_rtw [h] | V pulv [m/s] | V desloc [m/s]
0 | 95 | CONCLUIDO | 11.9844 | 8.34 | 4.09 | 5.11 | 0.1 | 48 | 185.69 | 53.44 | 1 | 0 | 36.26 | 23136.14 | 41.03 | 4390.3 | 74.41 | 30.45 | 21971.27 | 0.41 | 0.65 | 0.22 | 1.4 | 4 | 10

## RESULTADOS_9
Unnamed: 0 | Volume de calda [L] | STATUS | Capacidade operacional [ha/h] | Tempo de missao [h] | Tempo util [h] | Tempo por voo [min] | Autonomia Projetada [h] | N° Voos | MTOW [kg] | Massa Estrutura [kg] | Combustível [kg] | Abastecimentos | Massa gerador | Potência gerador [W] | Combustível consumido [L] | Calda cons [L] | Distância percorrida [km] | Distância Pulverizando [km] | RTL ACUMULADO[m] | EOC [km/km] | EOC [h/h] | Tempo de manobra [h] | Tempo rtl_rtw [h] | V pulv [m/s] | V desloc [m/s]
0 | 55 | CONCLUIDO | 10.9723 | 9.11 | 5.09 | 3.77 | 0.15 | 81 | 116.05 | 43.4 | 1 | 0 | 16.65 | 14546.17 | 39 | 4394.87 | 105.5 | 30.45 | 37350.41 | 0.29 | 0.52 | 0.32 | 2.41 | 4 | 10

## resultados
Unnamed: 0 | Volume de calda [L] | STATUS | Capacidade operacional [ha/h] | Tempo de missao [h] | Tempo util [h] | Tempo por voo [min] | Autonomia Projetada [h] | N° Voos | MTOW [kg] | Massa Estrutura [kg] | Combustível [kg] | Abastecimentos | Massa gerador | Potência gerador [W] | Combustível consumido [L] | Calda cons [L] | Distância percorrida [km] | Distância Pulverizando [km] | RTL ACUMULADO[m] | EOC [km/km] | EOC [h/h] | Tempo de manobra [h] | Tempo rtl_rtw [h] | V pulv [m/s] | V desloc [m/s]
0 | 100 | CONCLUIDO | 12.0903 | 8.27 | 4 | 5.34 | 0.09 | 45 | 194.77 | 54.38 | 1 | 0 | 39.4 | 24256.19 | 41.22 | 4389.76 | 71.78 | 30.45 | 20668.08 | 0.42 | 0.66 | 0.21 | 1.32 | 4 | 10
0 | 40 | CONCLUIDO | 9.9665 | 10.03 | 6 | 3.24 | 0.2 | 111 | 89.87 | 37.55 | 1 | 0 | 11.32 | 11317.98 | 39.7 | 4398.58 | 133.77 | 30.45 | 51333.59 | 0.23 | 0.44 | 0.4 | 3.31 | 4 | 10
0 | 30 | CONCLUIDO | 8.9237 | 11.21 | 7.08 | 2.89 | 0.24 | 147 | 71.52 | 32.27 | 1 | 0 | 8.25 | 9054.6 | 40.88 | 4405.31 | 167.37 | 30.45 | 67955.29 | 0.18 | 0.38 | 0.5 | 4.38 | 4 | 10
0 | 15 | CONCLUIDO | 6.1197 | 16.34 | 11.41 | 2.35 | 0.43 | 291 | 39.78 | 19.54 | 1 | 0 | 4.24 | 5140 | 44.93 | 4428.15 | 301.97 | 30.45 | 134535.5 | 0.1 | 0.23 | 0.93 | 8.7 | 4 | 10
0 | 70 | CONCLUIDO | 11.5544 | 8.65 | 4.58 | 4.29 | 0.12 | 64 | 141.81 | 47.83 | 1 | 0 | 22.98 | 17723.39 | 39.28 | 4391.59 | 89.91 | 30.45 | 29637.8 | 0.34 | 0.58 | 0.26 | 1.89 | 4 | 10
0 | 90 | CONCLUIDO | 11.953 | 8.37 | 4.17 | 5 | 0.1 | 50 | 176.73 | 52.44 | 1 | 0 | 33.29 | 22031.19 | 40.55 | 4391.6 | 76.91 | 30.45 | 23211.94 | 0.4 | 0.64 | 0.23 | 1.48 | 4 | 10
0 | 10 | CONCLUIDO | 4.4985 | 22.23 | 15.75 | 2.17 | 0.64 | 435 | 26.11 | 12.1 | 1 | 0 | 3.01 | 3454.41 | 45.36 | 4446.63 | 436.79 | 30.45 | 201223.09 | 0.07 | 0.17 | 1.35 | 13.03 | 4 | 10
0 | 45 | CONCLUIDO | 10.3558 | 9.66 | 5.63 | 3.41 | 0.18 | 99 | 98.71 | 39.72 | 1 | 0 | 12.99 | 12407.75 | 39.36 | 4398.86 | 122.32 | 30.45 | 45670.71 | 0.25 | 0.47 | 0.37 | 2.94 | 4 | 10
0 | 60 | CONCLUIDO | 11.2416 | 8.9 | 4.87 | 3.95 | 0.14 | 74 | 124.63 | 45 | 1 | 0 | 18.64 | 15605.44 | 38.78 | 4389.43 | 99.13 | 30.45 | 34198.87 | 0.31 | 0.54 | 0.29 | 2.19 | 4 | 10
0 | 80 | CONCLUIDO | 11.8133 | 8.46 | 4.34 | 4.65 | 0.11 | 56 | 159.12 | 50.28 | 1 | 0 | 27.84 | 19859.16 | 39.7 | 4388.97 | 82.21 | 30.45 | 25830.37 | 0.37 | 0.61 | 0.24 | 1.65 | 4 | 10
0 | 35 | CONCLUIDO | 9.5215 | 10.5 | 6.44 | 3.07 | 0.22 | 126 | 80.84 | 35.1 | 1 | 0 | 9.74 | 10204.21 | 40.01 | 4404.09 | 147.88 | 30.45 | 58314.28 | 0.21 | 0.41 | 0.44 | 3.75 | 4 | 10
0 | 50 | CONCLUIDO | 10.6923 | 9.35 | 5.34 | 3.6 | 0.16 | 89 | 107.41 | 41.65 | 1 | 0 | 14.77 | 13481.73 | 39.16 | 4404.72 | 113.03 | 30.45 | 41072.93 | 0.27 | 0.5 | 0.34 | 2.65 | 4 | 10
0 | 25 | CONCLUIDO | 8.198 | 12.2 | 7.96 | 2.71 | 0.28 | 176 | 61.76 | 28.92 | 1 | 0 | 6.84 | 7851.41 | 42.02 | 4419.54 | 194.39 | 30.45 | 81317.71 | 0.16 | 0.34 | 0.6 | 5.26 | 4 | 10
0 | 85 | CONCLUIDO | 11.8679 | 8.43 | 4.26 | 4.82 | 0.11 | 53 | 167.88 | 51.39 | 1 | 0 | 30.49 | 20939.59 | 40.27 | 4394.16 | 79.64 | 30.45 | 24559.47 | 0.38 | 0.62 | 0.23 | 1.57 | 4 | 10
0 | 20 | CONCLUIDO | 7.2897 | 13.72 | 9.28 | 2.53 | 0.34 | 220 | 51.33 | 24.83 | 1 | 0 | 5.51 | 6564.78 | 43.54 | 4418.36 | 235.87 | 30.45 | 101838.96 | 0.13 | 0.29 | 0.72 | 6.58 | 4 | 10
0 | 65 | CONCLUIDO | 11.378 | 8.79 | 4.73 | 4.11 | 0.13 | 69 | 133.21 | 46.47 | 1 | 0 | 20.75 | 16663.42 | 39.18 | 4392.23 | 94.38 | 30.45 | 31852.14 | 0.32 | 0.56 | 0.28 | 2.04 | 4 | 10
0 | 75 | CONCLUIDO | 11.6728 | 8.57 | 4.46 | 4.46 | 0.12 | 60 | 150.44 | 49.1 | 1 | 0 | 25.34 | 18787.76 | 39.6 | 4392.11 | 86 | 30.45 | 27707.31 | 0.35 | 0.59 | 0.25 | 1.77 | 4 | 10
0 | 95 | CONCLUIDO | 11.9844 | 8.34 | 4.09 | 5.11 | 0.1 | 48 | 185.69 | 53.44 | 1 | 0 | 36.26 | 23136.14 | 41.03 | 4390.3 | 74.41 | 30.45 | 21971.27 | 0.41 | 0.65 | 0.22 | 1.4 | 4 | 10
0 | 55 | CONCLUIDO | 10.9723 | 9.11 | 5.09 | 3.77 | 0.15 | 81 | 116.05 | 43.4 | 1 | 0 | 16.65 | 14546.17 | 39 | 4394.87 | 105.5 | 30.45 | 37350.41 | 0.29 | 0.52 | 0.32 | 2.41 | 4 | 10

## gráficos
Selecione o eixo X:
Selecione o eixo Y:
Selecione o eixo Z:
Eixo X | Eixo Y | Eixo Z
0 | 0 | 0
0 | 0 | 0
0 | 0 | 0
0 | 0 | 0
0 | 0 | 0
0 | 0 | 0
0 | 0 | 0
0 | 0 | 0
0 | 0 | 0
0 | 0 | 0
0 | 0 | 0
0 | 0 | 0
0 | 0 | 0
0 | 0 | 0
0 | 0 | 0
0 | 0 | 0
0 | 0 | 0
0 | 0 | 0
0 | 0 | 0

## hidden (hidden)
Unnamed: 0
Volume de calda [L]
STATUS
Capacidade operacional [ha/h]
Tempo de missao [h]
Tempo util [h]
Tempo por voo [min]
Autonomia Projetada [h]
N° Voos
MTOW [kg]
Massa Estrutura [kg]
Combustível [kg]
Abastecimentos
Massa gerador
Potência gerador [W]
Combustível consumido [L]
Calda cons [L]
Distância percorrida [km]
Distância Pulverizando [km]
RTL ACUMULADO[m]
EOC [km/km]
EOC [h/h]
Tempo de manobra [h]
Tempo rtl_rtw [h]
V pulv [m/s]
V desloc [m/s]