## RESULTADOS_18
Unnamed: 0 | Volume de calda [L] | STATUS | Capacidade operacional [ha/h] | Tempo de missao [h] | Tempo util [h] | Tempo por voo [min] | Autonomia Projetada [h] | N° Voos | MTOW [kg] | Massa Estrutura [kg] | Combustível [kg] | Abastecimentos | Massa gerador | Potência gerador [W] | Combustível consumido [L] | Calda cons [L] | Distância percorrida [km] | Distância Pulverizando [km] | RTL ACUMULADO[m] | EOC [km/km] | EOC [h/h] | Tempo de manobra [h] | Tempo rtl_rtw [h] | V pulv [m/s] | V desloc [m/s]
0 | 100 | CONCLUIDO | 6.2661 | 15.96 | 9.98 | 6.73 | 0.09 | 89 | 194.77 | 54.38 | 1 | 87 | 39.4 | 24256.19 | 122.01 | 4539.51 | 142.6 | 52.5 | 43042.06 | 0.37 | 0.64 | 2.82 | 2.64 | 4 | 10
1 | 100 | CONCLUIDO | 7.647 | 13.08 | 8.73 | 11.15 | 0.18 | 47 | 196.32 | 54.38 | 2 | 0 | 39.95 | 24447.22 | 92.8 | 4538.49 | 99.73 | 52.5 | 21817.28 | 0.53 | 0.74 | 2.81 | 1.39 | 4 | 10

## RESULTADOS_6
Unnamed: 0 | Volume de calda [L] | STATUS | Capacidade operacional [ha/h] | Tempo de missao [h] | Tempo util [h] | Tempo por voo [min] | Autonomia Projetada [h] | N° Voos | MTOW [kg] | Massa Estrutura [kg] | Combustível [kg] | Abastecimentos | Massa gerador | Potência gerador [W] | Combustível consumido [L] | Calda cons [L] | Distância percorrida [km] | Distância Pulverizando [km] | RTL ACUMULADO[m] | EOC [km/km] | EOC [h/h] | Tempo de manobra [h] | Tempo rtl_rtw [h] | V pulv [m/s] | V desloc [m/s]
0 | 40 | CONCLUIDO | 6.7179 | 14.89 | 10.77 | 5.62 | 0.2 | 115 | 89.87 | 37.55 | 1 | 0 | 11.32 | 11317.98 | 72.84 | 4551.65 | 162.81 | 52.5 | 53019.22 | 0.32 | 0.6 | 3.02 | 3.42 | 4 | 10

## RESULTADOS_4
Unnamed: 0 | Volume de calda [L] | STATUS | Capacidade operacional [ha/h] | Tempo de missao [h] | Tempo util [h] | Tempo por voo [min] | Autonomia Projetada [h] | N° Voos | MTOW [kg] | Massa Estrutura [kg] | Combustível [kg] | Abastecimentos | Massa gerador | Potência gerador [W] | Combustível consumido [L] | Calda cons [L] | Distância percorrida [km] | Distância Pulverizando [km] | RTL ACUMULADO[m] | EOC [km/km] | EOC [h/h] | Tempo de manobra [h] | Tempo rtl_rtw [h] | V pulv [m/s] | V desloc [m/s]
0 | 30 | CONCLUIDO | 6.2131 | 16.1 | 11.89 | 4.69 | 0.24 | 152 | 71.52 | 32.27 | 1 | 0 | 8.25 | 9054.6 | 69.79 | 4557.44 | 197.38 | 52.5 | 70118.07 | 0.27 | 0.54 | 3.12 | 4.53 | 4 | 10

## RESULTADOS_1
Unnamed: 0 | Volume de calda [L] | STATUS | Capacidade operacional [ha/h] | Tempo de missao [h] | Tempo util [h] | Tempo por voo [min] | Autonomia Projetada [h] | N° Voos | MTOW [kg] | Massa Estrutura [kg] | Combustível [kg] | Abastecimentos | Massa gerador | Potência gerador [W] | Combustível consumido [L] | Calda cons [L] | Distância percorrida [km] | Distância Pulverizando [km] | RTL ACUMULADO[m] | EOC [km/km] | EOC [h/h] | Tempo de manobra [h] | Tempo rtl_rtw [h] | V pulv [m/s] | V desloc [m/s]
0 | 15 | CONCLUIDO | 4.6561 | 21.48 | 16.42 | 3.26 | 0.43 | 302 | 39.78 | 19.54 | 1 | 0 | 4.24 | 5140 | 65.36 | 4573.91 | 337.47 | 52.5 | 139416.14 | 0.16 | 0.39 | 3.59 | 9.06 | 4 | 10

## RESULTADOS_12
Unnamed: 0 | Volume de calda [L] | STATUS | Capacidade operacional [ha/h] | Tempo de missao [h] | Tempo util [h] | Tempo por voo [min] | Autonomia Projetada [h] | N° Voos | MTOW [kg] | Massa Estrutura [kg] | Combustível [kg] | Abastecimentos | Massa gerador | Potência gerador [W] | Combustível consumido [L] | Calda cons [L] | Distância percorrida [km] | Distância Pulverizando [km] | RTL ACUMULADO[m] | EOC [km/km] | EOC [h/h] | Tempo de manobra [h] | Tempo rtl_rtw [h] | V pulv [m/s] | V desloc [m/s]
0 | 70 | CONCLUIDO | 7.3943 | 13.52 | 9.33 | 8.23 | 0.12 | 68 | 141.81 | 47.83 | 1 | 12 | 22.98 | 17723.39 | 82.33 | 4544.64 | 119.12 | 52.5 | 31411.42 | 0.44 | 0.69 | 2.85 | 1.99 | 4 | 10
1 | 70 | CONCLUIDO | 7.4442 | 13.43 | 9.3 | 8.45 | 0.25 | 66 | 143.17 | 47.83 | 2 | 0 | 23.34 | 17891.86 | 82.44 | 4542.75 | 117.07 | 52.5 | 30395.31 | 0.45 | 0.69 | 2.87 | 1.96 | 4 | 10

## RESULTADOS_16
Unnamed: 0 | Volume de calda [L] | STATUS | Capacidade operacional [ha/h] | Tempo de missao [h] | Tempo util [h] | Tempo por voo [min] | Autonomia Projetada [h] | N° Voos | MTOW [kg] | Massa Estrutura [kg] | Combustível [kg] | Abastecimentos | Massa gerador | Potência gerador [W] | Combustível consumido [L] | Calda cons [L] | Distância percorrida [km] | Distância Pulverizando [km] | RTL ACUMULADO[m] | EOC [km/km] | EOC [h/h] | Tempo de manobra [h] | Tempo rtl_rtw [h] | V pulv [m/s] | V desloc [m/s]
0 | 90 | CONCLUIDO | 6.7451 | 14.83 | 9.63 | 7.41 | 0.1 | 78 | 176.73 | 52.44 | 1 | 74 | 33.29 | 22031.19 | 106.21 | 4539.28 | 130.84 | 52.5 | 37217.73 | 0.4 | 0.67 | 2.81 | 2.29 | 4 | 10
1 | 90 | CONCLUIDO | 7.6099 | 13.14 | 8.87 | 10.24 | 0.2 | 52 | 178.21 | 52.44 | 2 | 0 | 33.77 | 22213.89 | 89 | 4544.15 | 103.96 | 52.5 | 23909.67 | 0.5 | 0.72 | 2.83 | 1.53 | 4 | 10

## RESULTADOS_0
Unnamed: 0 | Volume de calda [L] | STATUS | Capacidade operacional [ha/h] | Tempo de missao [h] | Tempo util [h] | Tempo por voo [min] | Autonomia Projetada [h] | N° Voos | MTOW [kg] | Massa Estrutura [kg] | Combustível [kg] | Abastecimentos | Massa gerador | Potência gerador [W] | Combustível consumido [L] | Calda cons [L] | Distância percorrida [km] | Distância Pulverizando [km] | RTL ACUMULADO[m] | EOC [km/km] | EOC [h/h] | Tempo de manobra [h] | Tempo rtl_rtw [h] | V pulv [m/s] | V desloc [m/s]
0 | 10 | CONCLUIDO | 3.6297 | 27.55 | 20.89 | 2.78 | 0.64 | 451 | 26.11 | 12.1 | 1 | 0 | 3.01 | 3454.41 | 60.56 | 4590.75 | 477 | 52.5 | 208435.16 | 0.11 | 0.31 | 4.01 | 13.51 | 4 | 10

## RESULTADOS_7
Unnamed: 0 | Volume de calda [L] | STATUS | Capacidade operacional [ha/h] | Tempo de missao [h] | Tempo util [h] | Tempo por voo [min] | Autonomia Projetada [h] | N° Voos | MTOW [kg] | Massa Estrutura [kg] | Combustível [kg] | Abastecimentos | Massa gerador | Potência gerador [W] | Combustível consumido [L] | Calda cons [L] | Distância percorrida [km] | Distância Pulverizando [km] | RTL ACUMULADO[m] | EOC [km/km] | EOC [h/h] | Tempo de manobra [h] | Tempo rtl_rtw [h] | V pulv [m/s] | V desloc [m/s]
0 | 45 | CONCLUIDO | 6.9085 | 14.48 | 10.39 | 6.11 | 0.18 | 102 | 98.71 | 39.72 | 1 | 0 | 12.99 | 12407.75 | 74.16 | 4549.27 | 150.6 | 52.5 | 46980.05 | 0.35 | 0.62 | 2.99 | 3.04 | 4 | 10

## RESULTADOS_10
Unnamed: 0 | Volume de calda [L] | STATUS | Capacidade operacional [ha/h] | Tempo de missao [h] | Tempo util [h] | Tempo por voo [min] | Autonomia Projetada [h] | N° Voos | MTOW [kg] | Massa Estrutura [kg] | Combustível [kg] | Abastecimentos | Massa gerador | Potência gerador [W] | Combustível consumido [L] | Calda cons [L] | Distância percorrida [km] | Distância Pulverizando [km] | RTL ACUMULADO[m] | EOC [km/km] | EOC [h/h] | Tempo de manobra [h] | Tempo rtl_rtw [h] | V pulv [m/s] | V desloc [m/s]
0 | 60 | CONCLUIDO | 7.278 | 13.74 | 9.64 | 7.51 | 0.14 | 77 | 124.63 | 45 | 1 | 0 | 18.64 | 15605.44 | 78.68 | 4545.25 | 127.69 | 52.5 | 35646.5 | 0.41 | 0.67 | 2.91 | 2.29 | 4 | 10

## RESULTADOS_14
Unnamed: 0 | Volume de calda [L] | STATUS | Capacidade operacional [ha/h] | Tempo de missao [h] | Tempo util [h] | Tempo por voo [min] | Autonomia Projetada [h] | N° Voos | MTOW [kg] | Massa Estrutura [kg] | Combustível [kg] | Abastecimentos | Massa gerador | Potência gerador [W] | Combustível consumido [L] | Calda cons [L] | Distância percorrida [km] | Distância Pulverizando [km] | RTL ACUMULADO[m] | EOC [km/km] | EOC [h/h] | Tempo de manobra [h] | Tempo rtl_rtw [h] | V pulv [m/s] | V desloc [m/s]
0 | 80 | CONCLUIDO | 7.2128 | 13.86 | 9.35 | 8.25 | 0.11 | 68 | 159.12 | 50.28 | 1 | 48 | 27.84 | 19859.16 | 91.47 | 4541.73 | 121.01 | 52.5 | 32351.99 | 0.43 | 0.69 | 2.81 | 2 | 4 | 10
1 | 80 | CONCLUIDO | 7.5583 | 13.23 | 9.04 | 9.35 | 0.22 | 58 | 160.54 | 50.28 | 2 | 0 | 28.26 | 20034.4 | 85.29 | 4545.69 | 109.1 | 52.5 | 26450.56 | 0.48 | 0.71 | 2.84 | 1.69 | 4 | 10

## RESULTADOS_5
Unnamed: 0 | Volume de calda [L] | STATUS | Capacidade operacional [ha/h] | Tempo de missao [h] | Tempo util [h] | Tempo por voo [min] | Autonomia Projetada [h] | N° Voos | MTOW [kg] | Massa Estrutura [kg] | Combustível [kg] | Abastecimentos | Massa gerador | Potência gerador [W] | Combustível consumido [L] | Calda cons [L] | Distância percorrida [km] | Distância Pulverizando [km] | RTL ACUMULADO[m] | EOC [km/km] | EOC [h/h] | Tempo de manobra [h] | Tempo rtl_rtw [h] | V pulv [m/s] | V desloc [m/s]
0 | 35 | CONCLUIDO | 6.499 | 15.39 | 11.24 | 5.15 | 0.22 | 131 | 80.84 | 35.1 | 1 | 0 | 9.74 | 10204.21 | 71.33 | 4550.89 | 177.61 | 52.5 | 60337.25 | 0.3 | 0.57 | 3.06 | 3.89 | 4 | 10

## RESULTADOS_8
Unnamed: 0 | Volume de calda [L] | STATUS | Capacidade operacional [ha/h] | Tempo de missao [h] | Tempo util [h] | Tempo por voo [min] | Autonomia Projetada [h] | N° Voos | MTOW [kg] | Massa Estrutura [kg] | Combustível [kg] | Abastecimentos | Massa gerador | Potência gerador [W] | Combustível consumido [L] | Calda cons [L] | Distância percorrida [km] | Distância Pulverizando [km] | RTL ACUMULADO[m] | EOC [km/km] | EOC [h/h] | Tempo de manobra [h] | Tempo rtl_rtw [h] | V pulv [m/s] | V desloc [m/s]
0 | 50 | CONCLUIDO | 7.0602 | 14.16 | 10.08 | 6.58 | 0.16 | 92 | 107.41 | 41.65 | 1 | 0 | 14.77 | 13481.73 | 75.75 | 4545.72 | 141.57 | 52.5 | 42512.33 | 0.37 | 0.64 | 2.95 | 2.74 | 4 | 10

## RESULTADOS_3
Unnamed: 0 | Volume de calda [L] | STATUS | Capacidade operacional [ha/h] | Tempo de missao [h] | Tempo util [h] | Tempo por voo [min] | Autonomia Projetada [h] | N° Voos | MTOW [kg] | Massa Estrutura [kg] | Combustível [kg] | Abastecimentos | Massa gerador | Potência gerador [W] | Combustível consumido [L] | Calda cons [L] | Distância percorrida [km] | Distância Pulverizando [km] | RTL ACUMULADO[m] | EOC [km/km] | EOC [h/h] | Tempo de manobra [h] | Tempo rtl_rtw [h] | V pulv [m/s] | V desloc [m/s]
0 | 25 | CONCLUIDO | 5.8402 | 17.12 | 12.8 | 4.22 | 0.28 | 182 | 61.76 | 28.92 | 1 | 0 | 6.84 | 7851.41 | 68.67 | 4562.13 | 225.77 | 52.5 | 84162.62 | 0.23 | 0.5 | 3.21 | 5.44 | 4 | 10

## RESULTADOS_15
Unnamed: 0 | Volume de calda [L] | STATUS | Capacidade operacional [ha/h] | Tempo de missao [h] | Tempo util [h] | Tempo por voo [min] | Autonomia Projetada [h] | N° Voos | MTOW [kg] | Massa Estrutura [kg] | Combustível [kg] | Abastecimentos | Massa gerador | Potência gerador [W] | Combustível consumido [L] | Calda cons [L] | Distância percorrida [km] | Distância Pulverizando [km] | RTL ACUMULADO[m] | EOC [km/km] | EOC [h/h] | Tempo de manobra [h] | Tempo rtl_rtw [h] | V pulv [m/s] | V desloc [m/s]
0 | 85 | CONCLUIDO | 6.9755 | 14.34 | 9.49 | 7.8 | 0.11 | 73 | 167.88 | 51.39 | 1 | 65 | 30.49 | 20939.59 | 98.82 | 4539.12 | 126.22 | 52.5 | 34936.26 | 0.42 | 0.68 | 2.8 | 2.15 | 4 | 10
1 | 85 | CONCLUIDO | 7.5793 | 13.19 | 8.96 | 9.77 | 0.21 | 55 | 169.33 | 51.39 | 2 | 0 | 30.94 | 21118.46 | 87.53 | 4542.55 | 106.73 | 52.5 | 25281.32 | 0.49 | 0.72 | 2.83 | 1.61 | 4 | 10

## RESULTADOS_2
Unnamed: 0 | Volume de calda [L] | STATUS | Capacidade operacional [ha/h] | Tempo de missao [h] | Tempo util [h] | Tempo por voo [min] | Autonomia Projetada [h] | N° Voos | MTOW [kg] | Massa Estrutura [kg] | Combustível [kg] | Abastecimentos | Massa gerador | Potência gerador [W] | Combustível consumido [L] | Calda cons [L] | Distância percorrida [km] | Distância Pulverizando [km] | RTL ACUMULADO[m] | EOC [km/km] | EOC [h/h] | Tempo de manobra [h] | Tempo rtl_rtw [h] | V pulv [m/s] | V desloc [m/s]
0 | 20 | CONCLUIDO | 5.3517 | 18.69 | 14.16 | 3.74 | 0.34 | 227 | 51.33 | 24.83 | 1 | 0 | 5.51 | 6564.78 | 67.29 | 4561.95 | 267.72 | 52.5 | 104913.41 | 0.2 | 0.45 | 3.36 | 6.8 | 4 | 10

## RESULTADOS_11
Unnamed: 0 | Volume de calda [L] | STATUS | Capacidade operacional [ha/h] | Tempo de missao [h] | Tempo util [h] | Tempo por voo [min] | Autonomia Projetada [h] | N° Voos | MTOW [kg] | Massa Estrutura [kg] | Combustível [kg] | Abastecimentos | Massa gerador | Potência gerador [W] | Combustível consumido [L] | Calda cons [L] | Distância percorrida [km] | Distância Pulverizando [km] | RTL ACUMULADO[m] | EOC [km/km] | EOC [h/h] | Tempo de manobra [h] | Tempo rtl_rtw [h] | V pulv [m/s] | V desloc [m/s]
0 | 65 | CONCLUIDO | 7.3772 | 13.56 | 9.44 | 7.98 | 0.13 | 71 | 133.21 | 46.47 | 1 | 3 | 20.75 | 16663.42 | 80.15 | 4544.89 | 121.73 | 52.5 | 32697.48 | 0.43 | 0.68 | 2.88 | 2.1 | 4 | 10
1 | 65 | CONCLUIDO | 7.3783 | 13.55 | 9.44 | 7.98 | 0.26 | 71 | 134.55 | 46.47 | 2 | 0 | 21.09 | 16828.84 | 80.76 | 4546.54 | 121.58 | 52.5 | 32622.56 | 0.43 | 0.68 | 2.88 | 2.09 | 4 | 10

## RESULTADOS_13
Unnamed: 0 | Volume de calda [L] | STATUS | Capacidade operacional [ha/h] | Tempo de missao [h] | Tempo util [h] | Tempo por voo [min] | Autonomia Projetada [h] | N° Voos | MTOW [kg] | Massa Estrutura [kg] | Combustível [kg] | Abastecimentos | Massa gerador | Potência gerador [W] | Combustível consumido [L] | Calda cons [L] | Distância percorrida [km] | Distância Pulverizando [km] | RTL ACUMULADO[m] | EOC [km/km] | EOC [h/h] | Tempo de manobra [h] | Tempo rtl_rtw [h] | V pulv [m/s] | V desloc [m/s]
0 | 75 | CONCLUIDO | 7.3668 | 13.57 | 9.28 | 8.44 | 0.12 | 66 | 150.44 | 49.1 | 1 | 25 | 25.34 | 18787.76 | 85.61 | 4542.21 | 117.71 | 52.5 | 30713.97 | 0.45 | 0.69 | 2.84 | 1.94 | 4 | 10
1 | 75 | CONCLUIDO | 7.4963 | 13.34 | 9.17 | 8.87 | 0.23 | 62 | 151.83 | 49.1 | 2 | 0 | 25.73 | 18959.54 | 84.45 | 4544.91 | 113.17 | 52.5 | 28462.27 | 0.46 | 0.7 | 2.86 | 1.82 | 4 | 10

## RESULTADOS_17
Unnamed: 0 | Volume de calda [L] | STATUS | Capacidade operacional [ha/h] | Tempo de missao [h] | Tempo util [h] | Tempo por voo [min] | Autonomia Projetada [h] | N° Voos | MTOW [kg] | Massa Estrutura [kg] | Combustível [kg] | Abastecimentos | Massa gerador | Potência gerador [W] | Combustível consumido [L] | Calda cons [L] | Distância percorrida [km] | Distância Pulverizando [km] | RTL ACUMULADO[m] | EOC [km/km] | EOC [h/h] | Tempo de manobra [h] | Tempo rtl_rtw [h] | V pulv [m/s] | V desloc [m/s]
0 | 95 | CONCLUIDO | 6.4894 | 15.41 | 9.81 | 7.01 | 0.1 | 84 | 185.69 | 53.44 | 1 | 82 | 36.26 | 23136.14 | 114.57 | 4540.22 | 137.14 | 52.5 | 40337.02 | 0.38 | 0.65 | 2.81 | 2.47 | 4 | 10
1 | 95 | CONCLUIDO | 7.6518 | 13.07 | 8.78 | 10.75 | 0.19 | 49 | 187.21 | 53.44 | 2 | 0 | 36.77 | 23322.88 | 91.17 | 4539.99 | 101.02 | 52.5 | 22455.6 | 0.52 | 0.73 | 2.82 | 1.44 | 4 | 10

## RESULTADOS_9
Unnamed: 0 | Volume de calda [L] | STATUS | Capacidade operacional [ha/h] | Tempo de missao [h] | Tempo util [h] | Tempo por voo [min] | Autonomia Projetada [h] | N° Voos | MTOW [kg] | Massa Estrutura [kg] | Combustível [kg] | Abastecimentos | Massa gerador | Potência gerador [W] | Combustível consumido [L] | Calda cons [L] | Distância percorrida [km] | Distância Pulverizando [km] | RTL ACUMULADO[m] | EOC [km/km] | EOC [h/h] | Tempo de manobra [h] | Tempo rtl_rtw [h] | V pulv [m/s] | V desloc [m/s]
0 | 55 | CONCLUIDO | 7.1735 | 13.94 | 9.85 | 7.04 | 0.15 | 84 | 116.05 | 43.4 | 1 | 0 | 16.65 | 14546.17 | 77.09 | 4544.57 | 134.36 | 52.5 | 38949 | 0.39 | 0.65 | 2.92 | 2.5 | 4 | 10

## resultados
Unnamed: 0 | Volume de calda [L] | STATUS | Capacidade operacional [ha/h] | Tempo de missao [h] | Tempo util [h] | Tempo por voo [min] | Autonomia Projetada [h] | N° Voos | MTOW [kg] | Massa Estrutura [kg] | Combustível [kg] | Abastecimentos | Massa gerador | Potência gerador [W] | Combustível consumido [L] | Calda cons [L] | Distância percorrida [km] | Distância Pulverizando [km] | RTL ACUMULADO[m] | EOC [km/km] | EOC [h/h] | Tempo de manobra [h] | Tempo rtl_rtw [h] | V pulv [m/s] | V desloc [m/s]
0 | 100 | CONCLUIDO | 6.2661 | 15.96 | 9.98 | 6.73 | 0.09 | 89 | 194.77 | 54.38 | 1 | 87 | 39.4 | 24256.19 | 122.01 | 4539.51 | 142.6 | 52.5 | 43042.06 | 0.37 | 0.64 | 2.82 | 2.64 | 4 | 10
1 | 100 | CONCLUIDO | 7.647 | 13.08 | 8.73 | 11.15 | 0.18 | 47 | 196.32 | 54.38 | 2 | 0 | 39.95 | 24447.22 | 92.8 | 4538.49 | 99.73 | 52.5 | 21817.28 | 0.53 | 0.74 | 2.81 | 1.39 | 4 | 10
0 | 40 | CONCLUIDO | 6.7179 | 14.89 | 10.77 | 5.62 | 0.2 | 115 | 89.87 | 37.55 | 1 | 0 | 11.32 | 11317.98 | 72.84 | 4551.65 | 162.81 | 52.5 | 53019.22 | 0.32 | 0.6 | 3.02 | 3.42 | 4 | 10
0 | 30 | CONCLUIDO | 6.2131 | 16.1 | 11.89 | 4.69 | 0.24 | 152 | 71.52 | 32.27 | 1 | 0 | 8.25 | 9054.6 | 69.79 | 4557.44 | 197.38 | 52.5 | 70118.07 | 0.27 | 0.54 | 3.12 | 4.53 | 4 | 10
0 | 15 | CONCLUIDO | 4.6561 | 21.48 | 16.42 | 3.26 | 0.43 | 302 | 39.78 | 19.54 | 1 | 0 | 4.24 | 5140 | 65.36 | 4573.91 | 337.47 | 52.5 | 139416.14 | 0.16 | 0.39 | 3.59 | 9.06 | 4 | 10
0 | 70 | CONCLUIDO | 7.3943 | 13.52 | 9.33 | 8.23 | 0.12 | 68 | 141.81 | 47.83 | 1 | 12 | 22.98 | 17723.39 | 82.33 | 4544.64 | 119.12 | 52.5 | 31411.42 | 0.44 | 0.69 | 2.85 | 1.99 | 4 | 10
1 | 70 | CONCLUIDO | 7.4442 | 13.43 | 9.3 | 8.45 | 0.25 | 66 | 143.17 | 47.83 | 2 | 0 | 23.34 | 17891.86 | 82.44 | 4542.75 | 117.07 | 52.5 | 30395.31 | 0.45 | 0.69 | 2.87 | 1.96 | 4 | 10
0 | 90 | CONCLUIDO | 6.7451 | 14.83 | 9.63 | 7.41 | 0.1 | 78 | 176.73 | 52.44 | 1 | 74 | 33.29 | 22031.19 | 106.21 | 4539.28 | 130.84 | 52.5 | 37217.73 | 0.4 | 0.67 | 2.81 | 2.29 | 4 | 10
1 | 90 | CONCLUIDO | 7.6099 | 13.14 | 8.87 | 10.24 | 0.2 | 52 | 178.21 | 52.44 | 2 | 0 | 33.77 | 22213.89 | 89 | 4544.15 | 103.96 | 52.5 | 23909.67 | 0.5 | 0.72 | 2.83 | 1.53 | 4 | 10
0 | 10 | CONCLUIDO | 3.6297 | 27.55 | 20.89 | 2.78 | 0.64 | 451 | 26.11 | 12.1 | 1 | 0 | 3.01 | 3454.41 | 60.56 | 4590.75 | 477 | 52.5 | 208435.16 | 0.11 | 0.31 | 4.01 | 13.51 | 4 | 10
0 | 45 | CONCLUIDO | 6.9085 | 14.48 | 10.39 | 6.11 | 0.18 | 102 | 98.71 | 39.72 | 1 | 0 | 12.99 | 12407.75 | 74.16 | 4549.27 | 150.6 | 52.5 | 46980.05 | 0.35 | 0.62 | 2.99 | 3.04 | 4 | 10
0 | 60 | CONCLUIDO | 7.278 | 13.74 | 9.64 | 7.51 | 0.14 | 77 | 124.63 | 45 | 1 | 0 | 18.64 | 15605.44 | 78.68 | 4545.25 | 127.69 | 52.5 | 35646.5 | 0.41 | 0.67 | 2.91 | 2.29 | 4 | 10
0 | 80 | CONCLUIDO | 7.2128 | 13.86 | 9.35 | 8.25 | 0.11 | 68 | 159.12 | 50.28 | 1 | 48 | 27.84 | 19859.16 | 91.47 | 4541.73 | 121.01 | 52.5 | 32351.99 | 0.43 | 0.69 | 2.81 | 2 | 4 | 10
1 | 80 | CONCLUIDO | 7.5583 | 13.23 | 9.04 | 9.35 | 0.22 | 58 | 160.54 | 50.28 | 2 | 0 | 28.26 | 20034.4 | 85.29 | 4545.69 | 109.1 | 52.5 | 26450.56 | 0.48 | 0.71 | 2.84 | 1.69 | 4 | 10
0 | 35 | CONCLUIDO | 6.499 | 15.39 | 11.24 | 5.15 | 0.22 | 131 | 80.84 | 35.1 | 1 | 0 | 9.74 | 10204.21 | 71.33 | 4550.89 | 177.61 | 52.5 | 60337.25 | 0.3 | 0.57 | 3.06 | 3.89 | 4 | 10
0 | 50 | CONCLUIDO | 7.0602 | 14.16 | 10.08 | 6.58 | 0.16 | 92 | 107.41 | 41.65 | 1 | 0 | 14.77 | 13481.73 | 75.75 | 4545.72 | 141.57 | 52.5 | 42512.33 | 0.37 | 0.64 | 2.95 | 2.74 | 4 | 10
0 | 25 | CONCLUIDO | 5.8402 | 17.12 | 12.8 | 4.22 | 0.28 | 182 | 61.76 | 28.92 | 1 | 0 | 6.84 | 7851.41 | 68.67 | 4562.13 | 225.77 | 52.5 | 84162.62 | 0.23 | 0.5 | 3.21 | 5.44 | 4 | 10
0 | 85 | CONCLUIDO | 6.9755 | 14.34 | 9.49 | 7.8 | 0.11 | 73 | 167.88 | 51.39 | 1 | 65 | 30.49 | 20939.59 | 98.82 | 4539.12 | 126.22 | 52.5 | 34936.26 | 0.42 | 0.68 | 2.8 | 2.15 | 4 | 10
1 | 85 | CONCLUIDO | 7.5793 | 13.19 | 8.96 | 9.77 | 0.21 | 55 | 169.33 | 51.39 | 2 | 0 | 30.94 | 21118.46 | 87.53 | 4542.55 | 106.73 | 52.5 | 25281.32 | 0.49 | 0.72 | 2.83 | 1.61 | 4 | 10
0 | 20 | CONCLUIDO | 5.3517 | 18.69 | 14.16 | 3.74 | 0.34 | 227 | 51.33 | 24.83 | 1 | 0 | 5.51 | 6564.78 | 67.29 | 4561.95 | 267.72 | 52.5 | 104913.41 | 0.2 | 0.45 | 3.36 | 6.8 | 4 | 10
0 | 65 | CONCLUIDO | 7.3772 | 13.56 | 9.44 | 7.98 | 0.13 | 71 | 133.21 | 46.47 | 1 | 3 | 20.75 | 16663.42 | 80.15 | 4544.89 | 121.73 | 52.5 | 32697.48 | 0.43 | 0.68 | 2.88 | 2.1 | 4 | 10
1 | 65 | CONCLUIDO | 7.3783 | 13.55 | 9.44 | 7.98 | 0.26 | 71 | 134.55 | 46.47 | 2 | 0 | 21.09 | 16828.84 | 80.76 | 4546.54 | 121.58 | 52.5 | 32622.56 | 0.43 | 0.68 | 2.88 | 2.09 | 4 | 10
0 | 75 | CONCLUIDO | 7.3668 | 13.57 | 9.28 | 8.44 | 0.12 | 66 | 150.44 | 49.1 | 1 | 25 | 25.34 | 18787.76 | 85.61 | 4542.21 | 117.71 | 52.5 | 30713.97 | 0.45 | 0.69 | 2.84 | 1.94 | 4 | 10
1 | 75 | CONCLUIDO | 7.4963 | 13.34 | 9.17 | 8.87 | 0.23 | 62 | 151.83 | 49.1 | 2 | 0 | 25.73 | 18959.54 | 84.45 | 4544.91 | 113.17 | 52.5 | 28462.27 | 0.46 | 0.7 | 2.86 | 1.82 | 4 | 10
0 | 95 | CONCLUIDO | 6.4894 | 15.41 | 9.81 | 7.01 | 0.1 | 84 | 185.69 | 53.44 | 1 | 82 | 36.26 | 23136.14 | 114.57 | 4540.22 | 137.14 | 52.5 | 40337.02 | 0.38 | 0.65 | 2.81 | 2.47 | 4 | 10
1 | 95 | CONCLUIDO | 7.6518 | 13.07 | 8.78 | 10.75 | 0.19 | 49 | 187.21 | 53.44 | 2 | 0 | 36.77 | 23322.88 | 91.17 | 4539.99 | 101.02 | 52.5 | 22455.6 | 0.52 | 0.73 | 2.82 | 1.44 | 4 | 10
0 | 55 | CONCLUIDO | 7.1735 | 13.94 | 9.85 | 7.04 | 0.15 | 84 | 116.05 | 43.4 | 1 | 0 | 16.65 | 14546.17 | 77.09 | 4544.57 | 134.36 | 52.5 | 38949 | 0.39 | 0.65 | 2.92 | 2.5 | 4 | 10

## gráficos
Selecione o eixo X:
Selecione o eixo Y:
Selecione o eixo Z:
Eixo X | Eixo Y | Eixo Z
0 | 0 | 0
0 | 0 | 0
0 | 0 | 0
0 | 0 | 0
0 | 0 | 0
0 | 0 | 0
0 | 0 | 0
0 | 0 | 0
0 | 0 | 0
0 | 0 | 0
0 | 0 | 0
0 | 0 | 0
0 | 0 | 0
0 | 0 | 0
0 | 0 | 0
0 | 0 | 0
0 | 0 | 0
0 | 0 | 0
0 | 0 | 0
0 | 0 | 0
0 | 0 | 0
0 | 0 | 0
0 | 0 | 0
0 | 0 | 0
0 | 0 | 0
0 | 0 | 0
0 | 0 | 0

## hidden (hidden)
Unnamed: 0
Volume de calda [L]
STATUS
Capacidade operacional [ha/h]
Tempo de missao [h]
Tempo util [h]
Tempo por voo [min]
Autonomia Projetada [h]
N° Voos
MTOW [kg]
Massa Estrutura [kg]
Combustível [kg]
Abastecimentos
Massa gerador
Potência gerador [W]
Combustível consumido [L]
Calda cons [L]
Distância percorrida [km]
Distância Pulverizando [km]
RTL ACUMULADO[m]
EOC [km/km]
EOC [h/h]
Tempo de manobra [h]
Tempo rtl_rtw [h]
V pulv [m/s]
V desloc [m/s]