## RESULTADOS_18
Unnamed: 0 | Volume de calda [L] | STATUS | Capacidade operacional [ha/h] | Tempo de missao [h] | Tempo util [h] | Tempo por voo [min] | Autonomia Projetada [h] | N° Voos | MTOW [kg] | Massa Estrutura [kg] | Combustível [kg] | Abastecimentos | Massa gerador | Potência gerador [W] | Combustível consumido [L] | Calda cons [L] | Distância percorrida [km] | Distância Pulverizando [km] | RTL ACUMULADO[m] | EOC [km/km] | EOC [h/h] | Tempo de manobra [h] | Tempo rtl_rtw [h] | V pulv [m/s] | V desloc [m/s]
0 | 100 | CONCLUIDO | 8.7598 | 11.42 | 6.8 | 7.55 | 0.09 | 54 | 194.77 | 54.38 | 1 | 50 | 39.4 | 24256.19 | 73.23 | 4451.67 | 109.78 | 60.55 | 24622.59 | 0.55 | 0.77 | 0.23 | 1.49 | 4 | 10
1 | 100 | CONCLUIDO | 9.147 | 10.93 | 6.63 | 8.64 | 0.18 | 46 | 196.32 | 54.38 | 2 | 0 | 39.95 | 24447.22 | 68.55 | 4452.23 | 101.78 | 60.55 | 20665.39 | 0.59 | 0.79 | 0.29 | 1.32 | 4 | 10

## RESULTADOS_6
Unnamed: 0 | Volume de calda [L] | STATUS | Capacidade operacional [ha/h] | Tempo de missao [h] | Tempo util [h] | Tempo por voo [min] | Autonomia Projetada [h] | N° Voos | MTOW [kg] | Massa Estrutura [kg] | Combustível [kg] | Abastecimentos | Massa gerador | Potência gerador [W] | Combustível consumido [L] | Calda cons [L] | Distância percorrida [km] | Distância Pulverizando [km] | RTL ACUMULADO[m] | EOC [km/km] | EOC [h/h] | Tempo de manobra [h] | Tempo rtl_rtw [h] | V pulv [m/s] | V desloc [m/s]
0 | 40 | CONCLUIDO | 7.8455 | 12.75 | 8.67 | 4.6 | 0.2 | 113 | 89.87 | 37.55 | 1 | 0 | 11.32 | 11317.98 | 57.13 | 4458.62 | 165.36 | 60.55 | 52122.31 | 0.37 | 0.61 | 0.49 | 3.36 | 4 | 10

## RESULTADOS_4
Unnamed: 0 | Volume de calda [L] | STATUS | Capacidade operacional [ha/h] | Tempo de missao [h] | Tempo util [h] | Tempo por voo [min] | Autonomia Projetada [h] | N° Voos | MTOW [kg] | Massa Estrutura [kg] | Combustível [kg] | Abastecimentos | Massa gerador | Potência gerador [W] | Combustível consumido [L] | Calda cons [L] | Distância percorrida [km] | Distância Pulverizando [km] | RTL ACUMULADO[m] | EOC [km/km] | EOC [h/h] | Tempo de manobra [h] | Tempo rtl_rtw [h] | V pulv [m/s] | V desloc [m/s]
0 | 30 | CONCLUIDO | 7.1606 | 13.97 | 9.79 | 3.92 | 0.24 | 150 | 71.52 | 32.27 | 1 | 0 | 8.25 | 9054.6 | 56.43 | 4462.33 | 200.1 | 60.55 | 69305.29 | 0.3 | 0.54 | 0.6 | 4.47 | 4 | 10

## RESULTADOS_1
Unnamed: 0 | Volume de calda [L] | STATUS | Capacidade operacional [ha/h] | Tempo de missao [h] | Tempo util [h] | Tempo por voo [min] | Autonomia Projetada [h] | N° Voos | MTOW [kg] | Massa Estrutura [kg] | Combustível [kg] | Abastecimentos | Massa gerador | Potência gerador [W] | Combustível consumido [L] | Calda cons [L] | Distância percorrida [km] | Distância Pulverizando [km] | RTL ACUMULADO[m] | EOC [km/km] | EOC [h/h] | Tempo de manobra [h] | Tempo rtl_rtw [h] | V pulv [m/s] | V desloc [m/s]
0 | 15 | CONCLUIDO | 5.2127 | 19.18 | 14.19 | 2.87 | 0.43 | 297 | 39.78 | 19.54 | 1 | 0 | 4.24 | 5140 | 55.91 | 4479.58 | 336.02 | 60.55 | 136532.03 | 0.18 | 0.37 | 1.03 | 8.85 | 4 | 10

## RESULTADOS_12
Unnamed: 0 | Volume de calda [L] | STATUS | Capacidade operacional [ha/h] | Tempo de missao [h] | Tempo util [h] | Tempo por voo [min] | Autonomia Projetada [h] | N° Voos | MTOW [kg] | Massa Estrutura [kg] | Combustível [kg] | Abastecimentos | Massa gerador | Potência gerador [W] | Combustível consumido [L] | Calda cons [L] | Distância percorrida [km] | Distância Pulverizando [km] | RTL ACUMULADO[m] | EOC [km/km] | EOC [h/h] | Tempo de manobra [h] | Tempo rtl_rtw [h] | V pulv [m/s] | V desloc [m/s]
0 | 70 | CONCLUIDO | 8.8456 | 11.3 | 7.2 | 6.65 | 0.12 | 65 | 141.81 | 47.83 | 1 | 0 | 22.98 | 17723.39 | 61.43 | 4453.47 | 119.24 | 60.55 | 29298.08 | 0.51 | 0.73 | 0.35 | 1.89 | 4 | 10

## RESULTADOS_16
Unnamed: 0 | Volume de calda [L] | STATUS | Capacidade operacional [ha/h] | Tempo de missao [h] | Tempo util [h] | Tempo por voo [min] | Autonomia Projetada [h] | N° Voos | MTOW [kg] | Massa Estrutura [kg] | Combustível [kg] | Abastecimentos | Massa gerador | Potência gerador [W] | Combustível consumido [L] | Calda cons [L] | Distância percorrida [km] | Distância Pulverizando [km] | RTL ACUMULADO[m] | EOC [km/km] | EOC [h/h] | Tempo de manobra [h] | Tempo rtl_rtw [h] | V pulv [m/s] | V desloc [m/s]
0 | 90 | CONCLUIDO | 9.0973 | 10.99 | 6.76 | 7.95 | 0.1 | 51 | 176.73 | 52.44 | 1 | 11 | 33.29 | 22031.19 | 65.51 | 4449.18 | 107.45 | 60.55 | 23476.12 | 0.56 | 0.78 | 0.26 | 1.45 | 4 | 10
1 | 90 | CONCLUIDO | 8.8561 | 11.29 | 7.06 | 8.3 | 0.2 | 51 | 178.21 | 52.44 | 2 | 0 | 33.77 | 22213.89 | 68.93 | 4451.77 | 116.88 | 60.55 | 28189.04 | 0.52 | 0.74 | 0.3 | 1.75 | 4 | 10

## RESULTADOS_0
Unnamed: 0 | Volume de calda [L] | STATUS | Capacidade operacional [ha/h] | Tempo de missao [h] | Tempo util [h] | Tempo por voo [min] | Autonomia Projetada [h] | N° Voos | MTOW [kg] | Massa Estrutura [kg] | Combustível [kg] | Abastecimentos | Massa gerador | Potência gerador [W] | Combustível consumido [L] | Calda cons [L] | Distância percorrida [km] | Distância Pulverizando [km] | RTL ACUMULADO[m] | EOC [km/km] | EOC [h/h] | Tempo de manobra [h] | Tempo rtl_rtw [h] | V pulv [m/s] | V desloc [m/s]
0 | 10 | CONCLUIDO | 3.9717 | 25.18 | 18.6 | 2.51 | 0.64 | 444 | 26.11 | 12.1 | 1 | 0 | 3.01 | 3454.41 | 53.71 | 4489.09 | 473.28 | 60.55 | 204427.06 | 0.13 | 0.28 | 1.46 | 13.25 | 4 | 10

## RESULTADOS_7
Unnamed: 0 | Volume de calda [L] | STATUS | Capacidade operacional [ha/h] | Tempo de missao [h] | Tempo util [h] | Tempo por voo [min] | Autonomia Projetada [h] | N° Voos | MTOW [kg] | Massa Estrutura [kg] | Combustível [kg] | Abastecimentos | Massa gerador | Potência gerador [W] | Combustível consumido [L] | Calda cons [L] | Distância percorrida [km] | Distância Pulverizando [km] | RTL ACUMULADO[m] | EOC [km/km] | EOC [h/h] | Tempo de manobra [h] | Tempo rtl_rtw [h] | V pulv [m/s] | V desloc [m/s]
0 | 45 | CONCLUIDO | 8.0884 | 12.36 | 8.32 | 4.99 | 0.18 | 100 | 98.71 | 39.72 | 1 | 0 | 12.99 | 12407.75 | 57.81 | 4454.78 | 154.75 | 60.55 | 46879.23 | 0.39 | 0.63 | 0.45 | 3.01 | 4 | 10

## RESULTADOS_10
Unnamed: 0 | Volume de calda [L] | STATUS | Capacidade operacional [ha/h] | Tempo de missao [h] | Tempo util [h] | Tempo por voo [min] | Autonomia Projetada [h] | N° Voos | MTOW [kg] | Massa Estrutura [kg] | Combustível [kg] | Abastecimentos | Massa gerador | Potência gerador [W] | Combustível consumido [L] | Calda cons [L] | Distância percorrida [km] | Distância Pulverizando [km] | RTL ACUMULADO[m] | EOC [km/km] | EOC [h/h] | Tempo de manobra [h] | Tempo rtl_rtw [h] | V pulv [m/s] | V desloc [m/s]
0 | 60 | CONCLUIDO | 8.5948 | 11.64 | 7.56 | 5.97 | 0.14 | 76 | 124.63 | 45 | 1 | 0 | 18.64 | 15605.44 | 60.01 | 4453.97 | 130.81 | 60.55 | 35027.81 | 0.46 | 0.69 | 0.38 | 2.25 | 4 | 10

## RESULTADOS_14
Unnamed: 0 | Volume de calda [L] | STATUS | Capacidade operacional [ha/h] | Tempo de missao [h] | Tempo util [h] | Tempo por voo [min] | Autonomia Projetada [h] | N° Voos | MTOW [kg] | Massa Estrutura [kg] | Combustível [kg] | Abastecimentos | Massa gerador | Potência gerador [W] | Combustível consumido [L] | Calda cons [L] | Distância percorrida [km] | Distância Pulverizando [km] | RTL ACUMULADO[m] | EOC [km/km] | EOC [h/h] | Tempo de manobra [h] | Tempo rtl_rtw [h] | V pulv [m/s] | V desloc [m/s]
0 | 80 | CONCLUIDO | 8.9481 | 11.18 | 7.01 | 7.38 | 0.11 | 57 | 159.12 | 50.28 | 1 | 0 | 27.84 | 19859.16 | 64 | 4454 | 113.76 | 60.55 | 26599.1 | 0.53 | 0.75 | 0.33 | 1.7 | 4 | 10

## RESULTADOS_5
Unnamed: 0 | Volume de calda [L] | STATUS | Capacidade operacional [ha/h] | Tempo de missao [h] | Tempo util [h] | Tempo por voo [min] | Autonomia Projetada [h] | N° Voos | MTOW [kg] | Massa Estrutura [kg] | Combustível [kg] | Abastecimentos | Massa gerador | Potência gerador [W] | Combustível consumido [L] | Calda cons [L] | Distância percorrida [km] | Distância Pulverizando [km] | RTL ACUMULADO[m] | EOC [km/km] | EOC [h/h] | Tempo de manobra [h] | Tempo rtl_rtw [h] | V pulv [m/s] | V desloc [m/s]
0 | 35 | CONCLUIDO | 7.5737 | 13.2 | 9.11 | 4.27 | 0.22 | 128 | 80.84 | 35.1 | 1 | 0 | 9.74 | 10204.21 | 56.4 | 4459.37 | 178.84 | 60.55 | 58786.89 | 0.34 | 0.58 | 0.53 | 3.79 | 4 | 10

## RESULTADOS_8
Unnamed: 0 | Volume de calda [L] | STATUS | Capacidade operacional [ha/h] | Tempo de missao [h] | Tempo util [h] | Tempo por voo [min] | Autonomia Projetada [h] | N° Voos | MTOW [kg] | Massa Estrutura [kg] | Combustível [kg] | Abastecimentos | Massa gerador | Potência gerador [W] | Combustível consumido [L] | Calda cons [L] | Distância percorrida [km] | Distância Pulverizando [km] | RTL ACUMULADO[m] | EOC [km/km] | EOC [h/h] | Tempo de manobra [h] | Tempo rtl_rtw [h] | V pulv [m/s] | V desloc [m/s]
0 | 50 | CONCLUIDO | 8.3276 | 12.01 | 7.97 | 5.31 | 0.16 | 90 | 107.41 | 41.65 | 1 | 0 | 14.77 | 13481.73 | 58.15 | 4455.46 | 143.34 | 60.55 | 41225.66 | 0.42 | 0.66 | 0.43 | 2.66 | 4 | 10

## RESULTADOS_3
Unnamed: 0 | Volume de calda [L] | STATUS | Capacidade operacional [ha/h] | Tempo de missao [h] | Tempo util [h] | Tempo por voo [min] | Autonomia Projetada [h] | N° Voos | MTOW [kg] | Massa Estrutura [kg] | Combustível [kg] | Abastecimentos | Massa gerador | Potência gerador [W] | Combustível consumido [L] | Calda cons [L] | Distância percorrida [km] | Distância Pulverizando [km] | RTL ACUMULADO[m] | EOC [km/km] | EOC [h/h] | Tempo de manobra [h] | Tempo rtl_rtw [h] | V pulv [m/s] | V desloc [m/s]
0 | 25 | CONCLUIDO | 6.6949 | 14.94 | 10.65 | 3.57 | 0.28 | 179 | 61.76 | 28.92 | 1 | 0 | 6.84 | 7851.41 | 56.13 | 4461.71 | 226.75 | 60.55 | 82482.8 | 0.27 | 0.49 | 0.69 | 5.33 | 4 | 10

## RESULTADOS_15
Unnamed: 0 | Volume de calda [L] | STATUS | Capacidade operacional [ha/h] | Tempo de missao [h] | Tempo util [h] | Tempo por voo [min] | Autonomia Projetada [h] | N° Voos | MTOW [kg] | Massa Estrutura [kg] | Combustível [kg] | Abastecimentos | Massa gerador | Potência gerador [W] | Combustível consumido [L] | Calda cons [L] | Distância percorrida [km] | Distância Pulverizando [km] | RTL ACUMULADO[m] | EOC [km/km] | EOC [h/h] | Tempo de manobra [h] | Tempo rtl_rtw [h] | V pulv [m/s] | V desloc [m/s]
0 | 85 | CONCLUIDO | 9.0445 | 11.06 | 6.85 | 7.62 | 0.11 | 54 | 167.88 | 51.39 | 1 | 1 | 30.49 | 20939.59 | 64.4 | 4452.93 | 108.36 | 60.55 | 23915.39 | 0.56 | 0.77 | 0.32 | 1.54 | 4 | 10
1 | 85 | CONCLUIDO | 9.0409 | 11.06 | 6.86 | 7.62 | 0.21 | 54 | 169.33 | 51.39 | 2 | 0 | 30.94 | 21118.46 | 65.01 | 4451.91 | 108.5 | 60.55 | 23985.38 | 0.56 | 0.77 | 0.33 | 1.55 | 4 | 10

## RESULTADOS_2
Unnamed: 0 | Volume de calda [L] | STATUS | Capacidade operacional [ha/h] | Tempo de missao [h] | Tempo util [h] | Tempo por voo [min] | Autonomia Projetada [h] | N° Voos | MTOW [kg] | Massa Estrutura [kg] | Combustível [kg] | Abastecimentos | Massa gerador | Potência gerador [W] | Combustível consumido [L] | Calda cons [L] | Distância percorrida [km] | Distância Pulverizando [km] | RTL ACUMULADO[m] | EOC [km/km] | EOC [h/h] | Tempo de manobra [h] | Tempo rtl_rtw [h] | V pulv [m/s] | V desloc [m/s]
0 | 20 | CONCLUIDO | 6.0839 | 16.44 | 11.96 | 3.22 | 0.34 | 223 | 51.33 | 24.83 | 1 | 0 | 5.51 | 6564.78 | 56 | 4466.95 | 267.35 | 60.55 | 102562.69 | 0.23 | 0.44 | 0.82 | 6.64 | 4 | 10

## RESULTADOS_11
Unnamed: 0 | Volume de calda [L] | STATUS | Capacidade operacional [ha/h] | Tempo de missao [h] | Tempo util [h] | Tempo por voo [min] | Autonomia Projetada [h] | N° Voos | MTOW [kg] | Massa Estrutura [kg] | Combustível [kg] | Abastecimentos | Massa gerador | Potência gerador [W] | Combustível consumido [L] | Calda cons [L] | Distância percorrida [km] | Distância Pulverizando [km] | RTL ACUMULADO[m] | EOC [km/km] | EOC [h/h] | Tempo de manobra [h] | Tempo rtl_rtw [h] | V pulv [m/s] | V desloc [m/s]
0 | 65 | CONCLUIDO | 8.7173 | 11.47 | 7.39 | 6.33 | 0.13 | 70 | 133.21 | 46.47 | 1 | 0 | 20.75 | 16663.42 | 60.78 | 4456.04 | 125.28 | 60.55 | 32296.31 | 0.48 | 0.71 | 0.37 | 2.07 | 4 | 10

## RESULTADOS_13
Unnamed: 0 | Volume de calda [L] | STATUS | Capacidade operacional [ha/h] | Tempo de missao [h] | Tempo util [h] | Tempo por voo [min] | Autonomia Projetada [h] | N° Voos | MTOW [kg] | Massa Estrutura [kg] | Combustível [kg] | Abastecimentos | Massa gerador | Potência gerador [W] | Combustível consumido [L] | Calda cons [L] | Distância percorrida [km] | Distância Pulverizando [km] | RTL ACUMULADO[m] | EOC [km/km] | EOC [h/h] | Tempo de manobra [h] | Tempo rtl_rtw [h] | V pulv [m/s] | V desloc [m/s]
0 | 75 | CONCLUIDO | 8.9049 | 11.23 | 7.09 | 6.97 | 0.12 | 61 | 150.44 | 49.1 | 1 | 0 | 25.34 | 18787.76 | 62.54 | 4453.04 | 115.91 | 60.55 | 27655.3 | 0.52 | 0.74 | 0.34 | 1.78 | 4 | 10

## RESULTADOS_17
Unnamed: 0 | Volume de calda [L] | STATUS | Capacidade operacional [ha/h] | Tempo de missao [h] | Tempo util [h] | Tempo por voo [min] | Autonomia Projetada [h] | N° Voos | MTOW [kg] | Massa Estrutura [kg] | Combustível [kg] | Abastecimentos | Massa gerador | Potência gerador [W] | Combustível consumido [L] | Calda cons [L] | Distância percorrida [km] | Distância Pulverizando [km] | RTL ACUMULADO[m] | EOC [km/km] | EOC [h/h] | Tempo de manobra [h] | Tempo rtl_rtw [h] | V pulv [m/s] | V desloc [m/s]
0 | 95 | CONCLUIDO | 8.8863 | 11.25 | 6.85 | 7.9 | 0.1 | 52 | 185.69 | 53.44 | 1 | 38 | 36.26 | 23136.14 | 69.78 | 4452.11 | 111.43 | 60.55 | 25461.35 | 0.54 | 0.77 | 0.23 | 1.54 | 4 | 10
1 | 95 | CONCLUIDO | 9.1239 | 10.96 | 6.71 | 8.38 | 0.19 | 48 | 187.21 | 53.44 | 2 | 0 | 36.77 | 23322.88 | 67.42 | 4450.7 | 104 | 60.55 | 21765.97 | 0.58 | 0.78 | 0.31 | 1.4 | 4 | 10

## RESULTADOS_9
Unnamed: 0 | Volume de calda [L] | STATUS | Capacidade operacional [ha/h] | Tempo de missao [h] | Tempo util [h] | Tempo por voo [min] | Autonomia Projetada [h] | N° Voos | MTOW [kg] | Massa Estrutura [kg] | Combustível [kg] | Abastecimentos | Massa gerador | Potência gerador [W] | Combustível consumido [L] | Calda cons [L] | Distância percorrida [km] | Distância Pulverizando [km] | RTL ACUMULADO[m] | EOC [km/km] | EOC [h/h] | Tempo de manobra [h] | Tempo rtl_rtw [h] | V pulv [m/s] | V desloc [m/s]
0 | 55 | CONCLUIDO | 8.5018 | 11.76 | 7.72 | 5.65 | 0.15 | 82 | 116.05 | 43.4 | 1 | 0 | 16.65 | 14546.17 | 58.81 | 4453.73 | 135.6 | 60.55 | 37397.01 | 0.45 | 0.68 | 0.4 | 2.41 | 4 | 10

## resultados
Unnamed: 0 | Volume de calda [L] | STATUS | Capacidade operacional [ha/h] | Tempo de missao [h] | Tempo util [h] | Tempo por voo [min] | Autonomia Projetada [h] | N° Voos | MTOW [kg] | Massa Estrutura [kg] | Combustível [kg] | Abastecimentos | Massa gerador | Potência gerador [W] | Combustível consumido [L] | Calda cons [L] | Distância percorrida [km] | Distância Pulverizando [km] | RTL ACUMULADO[m] | EOC [km/km] | EOC [h/h] | Tempo de manobra [h] | Tempo rtl_rtw [h] | V pulv [m/s] | V desloc [m/s]
0 | 100 | CONCLUIDO | 8.7598 | 11.42 | 6.8 | 7.55 | 0.09 | 54 | 194.77 | 54.38 | 1 | 50 | 39.4 | 24256.19 | 73.23 | 4451.67 | 109.78 | 60.55 | 24622.59 | 0.55 | 0.77 | 0.23 | 1.49 | 4 | 10
1 | 100 | CONCLUIDO | 9.147 | 10.93 | 6.63 | 8.64 | 0.18 | 46 | 196.32 | 54.38 | 2 | 0 | 39.95 | 24447.22 | 68.55 | 4452.23 | 101.78 | 60.55 | 20665.39 | 0.59 | 0.79 | 0.29 | 1.32 | 4 | 10
0 | 40 | CONCLUIDO | 7.8455 | 12.75 | 8.67 | 4.6 | 0.2 | 113 | 89.87 | 37.55 | 1 | 0 | 11.32 | 11317.98 | 57.13 | 4458.62 | 165.36 | 60.55 | 52122.31 | 0.37 | 0.61 | 0.49 | 3.36 | 4 | 10
0 | 30 | CONCLUIDO | 7.1606 | 13.97 | 9.79 | 3.92 | 0.24 | 150 | 71.52 | 32.27 | 1 | 0 | 8.25 | 9054.6 | 56.43 | 4462.33 | 200.1 | 60.55 | 69305.29 | 0.3 | 0.54 | 0.6 | 4.47 | 4 | 10
0 | 15 | CONCLUIDO | 5.2127 | 19.18 | 14.19 | 2.87 | 0.43 | 297 | 39.78 | 19.54 | 1 | 0 | 4.24 | 5140 | 55.91 | 4479.58 | 336.02 | 60.55 | 136532.03 | 0.18 | 0.37 | 1.03 | 8.85 | 4 | 10
0 | 70 | CONCLUIDO | 8.8456 | 11.3 | 7.2 | 6.65 | 0.12 | 65 | 141.81 | 47.83 | 1 | 0 | 22.98 | 17723.39 | 61.43 | 4453.47 | 119.24 | 60.55 | 29298.08 | 0.51 | 0.73 | 0.35 | 1.89 | 4 | 10
0 | 90 | CONCLUIDO | 9.0973 | 10.99 | 6.76 | 7.95 | 0.1 | 51 | 176.73 | 52.44 | 1 | 11 | 33.29 | 22031.19 | 65.51 | 4449.18 | 107.45 | 60.55 | 23476.12 | 0.56 | 0.78 | 0.26 | 1.45 | 4 | 10
1 | 90 | CONCLUIDO | 8.8561 | 11.29 | 7.06 | 8.3 | 0.2 | 51 | 178.21 | 52.44 | 2 | 0 | 33.77 | 22213.89 | 68.93 | 4451.77 | 116.88 | 60.55 | 28189.04 | 0.52 | 0.74 | 0.3 | 1.75 | 4 | 10
0 | 10 | CONCLUIDO | 3.9717 | 25.18 | 18.6 | 2.51 | 0.64 | 444 | 26.11 | 12.1 | 1 | 0 | 3.01 | 3454.41 | 53.71 | 4489.09 | 473.28 | 60.55 | 204427.06 | 0.13 | 0.28 | 1.46 | 13.25 | 4 | 10
0 | 45 | CONCLUIDO | 8.0884 | 12.36 | 8.32 | 4.99 | 0.18 | 100 | 98.71 | 39.72 | 1 | 0 | 12.99 | 12407.75 | 57.81 | 4454.78 | 154.75 | 60.55 | 46879.23 | 0.39 | 0.63 | 0.45 | 3.01 | 4 | 10
0 | 60 | CONCLUIDO | 8.5948 | 11.64 | 7.56 | 5.97 | 0.14 | 76 | 124.63 | 45 | 1 | 0 | 18.64 | 15605.44 | 60.01 | 4453.97 | 130.81 | 60.55 | 35027.81 | 0.46 | 0.69 | 0.38 | 2.25 | 4 | 10
0 | 80 | CONCLUIDO | 8.9481 | 11.18 | 7.01 | 7.38 | 0.11 | 57 | 159.12 | 50.28 | 1 | 0 | 27.84 | 19859.16 | 64 | 4454 | 113.76 | 60.55 | 26599.1 | 0.53 | 0.75 | 0.33 | 1.7 | 4 | 10
0 | 35 | CONCLUIDO | 7.5737 | 13.2 | 9.11 | 4.27 | 0.22 | 128 | 80.84 | 35.1 | 1 | 0 | 9.74 | 10204.21 | 56.4 | 4459.37 | 178.84 | 60.55 | 58786.89 | 0.34 | 0.58 | 0.53 | 3.79 | 4 | 10
0 | 50 | CONCLUIDO | 8.3276 | 12.01 | 7.97 | 5.31 | 0.16 | 90 | 107.41 | 41.65 | 1 | 0 | 14.77 | 13481.73 | 58.15 | 4455.46 | 143.34 | 60.55 | 41225.66 | 0.42 | 0.66 | 0.43 | 2.66 | 4 | 10
0 | 25 | CONCLUIDO | 6.6949 | 14.94 | 10.65 | 3.57 | 0.28 | 179 | 61.76 | 28.92 | 1 | 0 | 6.84 | 7851.41 | 56.13 | 4461.71 | 226.75 | 60.55 | 82482.8 | 0.27 | 0.49 | 0.69 | 5.33 | 4 | 10
0 | 85 | CONCLUIDO | 9.0445 | 11.06 | 6.85 | 7.62 | 0.11 | 54 | 167.88 | 51.39 | 1 | 1 | 30.49 | 20939.59 | 64.4 | 4452.93 | 108.36 | 60.55 | 23915.39 | 0.56 | 0.77 | 0.32 | 1.54 | 4 | 10
1 | 85 | CONCLUIDO | 9.0409 | 11.06 | 6.86 | 7.62 | 0.21 | 54 | 169.33 | 51.39 | 2 | 0 | 30.94 | 21118.46 | 65.01 | 4451.91 | 108.5 | 60.55 | 23985.38 | 0.56 | 0.77 | 0.33 | 1.55 | 4 | 10
0 | 20 | CONCLUIDO | 6.0839 | 16.44 | 11.96 | 3.22 | 0.34 | 223 | 51.33 | 24.83 | 1 | 0 | 5.51 | 6564.78 | 56 | 4466.95 | 267.35 | 60.55 | 102562.69 | 0.23 | 0.44 | 0.82 | 6.64 | 4 | 10
0 | 65 | CONCLUIDO | 8.7173 | 11.47 | 7.39 | 6.33 | 0.13 | 70 | 133.21 | 46.47 | 1 | 0 | 20.75 | 16663.42 | 60.78 | 4456.04 | 125.28 | 60.55 | 32296.31 | 0.48 | 0.71 | 0.37 | 2.07 | 4 | 10
0 | 75 | CONCLUIDO | 8.9049 | 11.23 | 7.09 | 6.97 | 0.12 | 61 | 150.44 | 49.1 | 1 | 0 | 25.34 | 18787.76 | 62.54 | 4453.04 | 115.91 | 60.55 | 27655.3 | 0.52 | 0.74 | 0.34 | 1.78 | 4 | 10
0 | 95 | CONCLUIDO | 8.8863 | 11.25 | 6.85 | 7.9 | 0.1 | 52 | 185.69 | 53.44 | 1 | 38 | 36.26 | 23136.14 | 69.78 | 4452.11 | 111.43 | 60.55 | 25461.35 | 0.54 | 0.77 | 0.23 | 1.54 | 4 | 10
1 | 95 | CONCLUIDO | 9.1239 | 10.96 | 6.71 | 8.38 | 0.19 | 48 | 187.21 | 53.44 | 2 | 0 | 36.77 | 23322.88 | 67.42 | 4450.7 | 104 | 60.55 | 21765.97 | 0.58 | 0.78 | 0.31 | 1.4 | 4 | 10
0 | 55 | CONCLUIDO | 8.5018 | 11.76 | 7.72 | 5.65 | 0.15 | 82 | 116.05 | 43.4 | 1 | 0 | 16.65 | 14546.17 | 58.81 | 4453.73 | 135.6 | 60.55 | 37397.01 | 0.45 | 0.68 | 0.4 | 2.41 | 4 | 10

## gráficos
Selecione o eixo X:
Selecione o eixo Y:
Selecione o eixo Z:
Eixo X | Eixo Y | Eixo Z
0 | 0 | 0
0 | 0 | 0
0 | 0 | 0
0 | 0 | 0
0 | 0 | 0
0 | 0 | 0
0 | 0 | 0
0 | 0 | 0
0 | 0 | 0
0 | 0 | 0
0 | 0 | 0
0 | 0 | 0
0 | 0 | 0
0 | 0 | 0
0 | 0 | 0
0 | 0 | 0
0 | 0 | 0
0 | 0 | 0
0 | 0 | 0
0 | 0 | 0
0 | 0 | 0
0 | 0 | 0
0 | 0 | 0

## hidden (hidden)
Unnamed: 0
Volume de calda [L]
STATUS
Capacidade operacional [ha/h]
Tempo de missao [h]
Tempo util [h]
Tempo por voo [min]
Autonomia Projetada [h]
N° Voos
MTOW [kg]
Massa Estrutura [kg]
Combustível [kg]
Abastecimentos
Massa gerador
Potência gerador [W]
Combustível consumido [L]
Calda cons [L]
Distância percorrida [km]
Distância Pulverizando [km]
RTL ACUMULADO[m]
EOC [km/km]
EOC [h/h]
Tempo de manobra [h]
Tempo rtl_rtw [h]
V pulv [m/s]
V desloc [m/s]