## RESULTADOS_18
Unnamed: 0 | Volume de calda [L] | STATUS | Capacidade operacional [ha/h] | Tempo de missao [h] | Tempo util [h] | Tempo por voo [min] | Autonomia Projetada [h] | N° Voos | MTOW [kg] | Massa Estrutura [kg] | Combustível [kg] | Abastecimentos | Massa gerador | Potência gerador [W] | Combustível consumido [L] | Calda cons [L] | Distância percorrida [km] | Distância Pulverizando [km] | RTL ACUMULADO[m] | EOC [km/km] | EOC [h/h] | Tempo de manobra [h] | Tempo rtl_rtw [h] | V pulv [m/s] | V desloc [m/s]
0 | 100 | CONCLUIDO | 4.0655 | 24.6 | 15.86 | 5.95 | 0.09 | 160 | 194.77 | 54.38 | 1 | 158 | 39.4 | 24256.19 | 220.16 | 1570.71 | 219.81 | 59.31 | 77204.91 | 0.27 | 0.57 | 5.54 | 4.75 | 4 | 10
1 | 100 | CONCLUIDO | 5.567 | 17.96 | 12.96 | 12.15 | 0.18 | 64 | 196.32 | 54.38 | 2 | 62 | 39.95 | 24447.22 | 173.46 | 1567.09 | 124.85 | 59.31 | 30206.95 | 0.48 | 0.69 | 5.4 | 1.86 | 4 | 10
2 | 100 | CONCLUIDO | 6.1578 | 16.24 | 12.21 | 18.78 | 0.27 | 39 | 197.88 | 54.38 | 3 | 37 | 40.5 | 24639 | 156.41 | 1565.75 | 100.71 | 59.31 | 18262.08 | 0.59 | 0.74 | 5.36 | 1.12 | 4 | 10
3 | 100 | CONCLUIDO | 6.4935 | 15.4 | 11.83 | 26.3 | 0.36 | 27 | 199.44 | 54.38 | 4 | 25 | 41.06 | 24831.54 | 144.23 | 1565.55 | 88.77 | 59.31 | 12349.01 | 0.67 | 0.76 | 5.33 | 0.74 | 4 | 10
4 | 100 | CONCLUIDO | 6.6622 | 15.01 | 11.68 | 33.36 | 0.44 | 21 | 201.01 | 54.38 | 5 | 19 | 41.63 | 25024.84 | 133.91 | 1565.59 | 83.29 | 59.31 | 9640.12 | 0.71 | 0.77 | 5.33 | 0.59 | 4 | 10
5 | 100 | CONCLUIDO | 6.7816 | 14.75 | 11.57 | 40.83 | 0.53 | 17 | 202.58 | 54.38 | 6 | 2 | 42.2 | 25218.93 | 126.36 | 1566.04 | 79.42 | 59.31 | 7724.01 | 0.75 | 0.78 | 5.33 | 0.48 | 4 | 10
6 | 100 | CONCLUIDO | 6.7792 | 14.75 | 11.57 | 40.85 | 0.61 | 17 | 204.16 | 54.38 | 7 | 0 | 42.78 | 25413.94 | 127.35 | 1566.06 | 79.47 | 59.31 | 7750.39 | 0.75 | 0.78 | 5.34 | 0.48 | 4 | 10

## RESULTADOS_6
Unnamed: 0 | Volume de calda [L] | STATUS | Capacidade operacional [ha/h] | Tempo de missao [h] | Tempo util [h] | Tempo por voo [min] | Autonomia Projetada [h] | N° Voos | MTOW [kg] | Massa Estrutura [kg] | Combustível [kg] | Abastecimentos | Massa gerador | Potência gerador [W] | Combustível consumido [L] | Calda cons [L] | Distância percorrida [km] | Distância Pulverizando [km] | RTL ACUMULADO[m] | EOC [km/km] | EOC [h/h] | Tempo de manobra [h] | Tempo rtl_rtw [h] | V pulv [m/s] | V desloc [m/s]
0 | 40 | CONCLUIDO | 6.0308 | 16.58 | 13.24 | 10.74 | 0.2 | 74 | 89.87 | 37.55 | 1 | 72 | 11.32 | 11317.98 | 101.18 | 1566.98 | 134.45 | 59.31 | 34954.92 | 0.44 | 0.68 | 5.41 | 2.15 | 4 | 10
1 | 40 | CONCLUIDO | 6.6604 | 15.01 | 12.3 | 18 | 0.39 | 41 | 91.1 | 37.55 | 2 | 0 | 11.54 | 11468.97 | 84.62 | 1568.04 | 101.78 | 59.31 | 18784.77 | 0.58 | 0.73 | 5.41 | 1.21 | 4 | 10

## RESULTADOS_4
Unnamed: 0 | Volume de calda [L] | STATUS | Capacidade operacional [ha/h] | Tempo de missao [h] | Tempo util [h] | Tempo por voo [min] | Autonomia Projetada [h] | N° Voos | MTOW [kg] | Massa Estrutura [kg] | Combustível [kg] | Abastecimentos | Massa gerador | Potência gerador [W] | Combustível consumido [L] | Calda cons [L] | Distância percorrida [km] | Distância Pulverizando [km] | RTL ACUMULADO[m] | EOC [km/km] | EOC [h/h] | Tempo de manobra [h] | Tempo rtl_rtw [h] | V pulv [m/s] | V desloc [m/s]
0 | 30 | CONCLUIDO | 6.4666 | 15.46 | 12.73 | 13.4 | 0.24 | 57 | 71.52 | 32.27 | 1 | 36 | 8.25 | 9054.6 | 76.58 | 1567.56 | 117.09 | 59.31 | 26358.7 | 0.51 | 0.71 | 5.4 | 1.64 | 4 | 10
1 | 30 | CONCLUIDO | 6.5077 | 15.37 | 12.68 | 14.09 | 0.48 | 54 | 72.7 | 32.27 | 2 | 0 | 8.43 | 9200.25 | 76.57 | 1569.34 | 113.8 | 59.31 | 24732.05 | 0.52 | 0.71 | 5.45 | 1.59 | 4 | 10

## RESULTADOS_1
Unnamed: 0 | Volume de calda [L] | STATUS | Capacidade operacional [ha/h] | Tempo de missao [h] | Tempo util [h] | Tempo por voo [min] | Autonomia Projetada [h] | N° Voos | MTOW [kg] | Massa Estrutura [kg] | Combustível [kg] | Abastecimentos | Massa gerador | Potência gerador [W] | Combustível consumido [L] | Calda cons [L] | Distância percorrida [km] | Distância Pulverizando [km] | RTL ACUMULADO[m] | EOC [km/km] | EOC [h/h] | Tempo de manobra [h] | Tempo rtl_rtw [h] | V pulv [m/s] | V desloc [m/s]
0 | 15 | CONCLUIDO | 5.8353 | 17.14 | 14.26 | 8.07 | 0.43 | 106 | 39.78 | 19.54 | 1 | 0 | 4.24 | 5140 | 57.27 | 1573.14 | 162.7 | 59.31 | 48921.4 | 0.36 | 0.63 | 5.6 | 3.16 | 4 | 10

## RESULTADOS_12
Unnamed: 0 | Volume de calda [L] | STATUS | Capacidade operacional [ha/h] | Tempo de missao [h] | Tempo util [h] | Tempo por voo [min] | Autonomia Projetada [h] | N° Voos | MTOW [kg] | Massa Estrutura [kg] | Combustível [kg] | Abastecimentos | Massa gerador | Potência gerador [W] | Combustível consumido [L] | Calda cons [L] | Distância percorrida [km] | Distância Pulverizando [km] | RTL ACUMULADO[m] | EOC [km/km] | EOC [h/h] | Tempo de manobra [h] | Tempo rtl_rtw [h] | V pulv [m/s] | V desloc [m/s]
0 | 70 | CONCLUIDO | 4.9536 | 20.19 | 14.55 | 7.4 | 0.12 | 118 | 141.81 | 47.83 | 1 | 116 | 22.98 | 17723.39 | 161.71 | 1567.52 | 177.01 | 59.31 | 56016.05 | 0.34 | 0.62 | 5.48 | 3.45 | 4 | 10
1 | 70 | CONCLUIDO | 6.2426 | 16.02 | 12.43 | 15.87 | 0.25 | 47 | 143.17 | 47.83 | 2 | 45 | 23.34 | 17891.86 | 128.22 | 1565.97 | 108.17 | 59.31 | 21951 | 0.55 | 0.72 | 5.36 | 1.34 | 4 | 10
2 | 70 | CONCLUIDO | 6.7145 | 14.89 | 11.86 | 25.41 | 0.37 | 28 | 144.54 | 47.83 | 3 | 26 | 23.71 | 18060.85 | 111.32 | 1565.95 | 89.42 | 59.31 | 12670.59 | 0.66 | 0.76 | 5.33 | 0.77 | 4 | 10
3 | 70 | CONCLUIDO | 6.7987 | 14.71 | 11.79 | 29.47 | 0.49 | 24 | 145.92 | 47.83 | 4 | 0 | 24.09 | 18230.35 | 106.8 | 1566.42 | 86.14 | 59.31 | 11049.11 | 0.69 | 0.76 | 5.36 | 0.7 | 4 | 10

## RESULTADOS_16
Unnamed: 0 | Volume de calda [L] | STATUS | Capacidade operacional [ha/h] | Tempo de missao [h] | Tempo util [h] | Tempo por voo [min] | Autonomia Projetada [h] | N° Voos | MTOW [kg] | Massa Estrutura [kg] | Combustível [kg] | Abastecimentos | Massa gerador | Potência gerador [W] | Combustível consumido [L] | Calda cons [L] | Distância percorrida [km] | Distância Pulverizando [km] | RTL ACUMULADO[m] | EOC [km/km] | EOC [h/h] | Tempo de manobra [h] | Tempo rtl_rtw [h] | V pulv [m/s] | V desloc [m/s]
0 | 90 | CONCLUIDO | 4.3407 | 23.04 | 15.43 | 6.34 | 0.1 | 146 | 176.73 | 52.44 | 1 | 144 | 33.29 | 22031.19 | 200.46 | 1569.26 | 205.67 | 59.31 | 70207.32 | 0.29 | 0.58 | 5.53 | 4.32 | 4 | 10
1 | 90 | CONCLUIDO | 5.7947 | 17.26 | 12.77 | 13.21 | 0.2 | 58 | 178.21 | 52.44 | 2 | 56 | 33.77 | 22213.89 | 158.66 | 1567.64 | 119.18 | 59.31 | 27401.21 | 0.5 | 0.7 | 5.39 | 1.68 | 4 | 10
2 | 90 | CONCLUIDO | 6.3483 | 15.75 | 12.09 | 20.72 | 0.3 | 35 | 179.7 | 52.44 | 3 | 33 | 34.26 | 22397.24 | 142.08 | 1566.99 | 96.9 | 59.31 | 16376.35 | 0.61 | 0.74 | 5.34 | 0.99 | 4 | 10
3 | 90 | CONCLUIDO | 6.6242 | 15.1 | 11.79 | 28.29 | 0.39 | 25 | 181.19 | 52.44 | 4 | 23 | 34.75 | 22581.25 | 129.86 | 1566.1 | 87.22 | 59.31 | 11587.69 | 0.68 | 0.76 | 5.33 | 0.69 | 4 | 10
4 | 90 | CONCLUIDO | 6.7871 | 14.73 | 11.64 | 36.75 | 0.49 | 19 | 182.69 | 52.44 | 5 | 6 | 35.25 | 22766.06 | 120.3 | 1566.35 | 81.69 | 59.31 | 8853.2 | 0.73 | 0.77 | 5.34 | 0.55 | 4 | 10
5 | 90 | CONCLUIDO | 6.7907 | 14.73 | 11.63 | 36.73 | 0.58 | 19 | 184.19 | 52.44 | 6 | 0 | 35.75 | 22951.43 | 121.28 | 1566.62 | 81.12 | 59.31 | 8564.43 | 0.73 | 0.77 | 5.34 | 0.54 | 4 | 10

## RESULTADOS_0
Unnamed: 0 | Volume de calda [L] | STATUS | Capacidade operacional [ha/h] | Tempo de missao [h] | Tempo util [h] | Tempo por voo [min] | Autonomia Projetada [h] | N° Voos | MTOW [kg] | Massa Estrutura [kg] | Combustível [kg] | Abastecimentos | Massa gerador | Potência gerador [W] | Combustível consumido [L] | Calda cons [L] | Distância percorrida [km] | Distância Pulverizando [km] | RTL ACUMULADO[m] | EOC [km/km] | EOC [h/h] | Tempo de manobra [h] | Tempo rtl_rtw [h] | V pulv [m/s] | V desloc [m/s]
0 | 10 | CONCLUIDO | 5.1959 | 19.25 | 15.84 | 6.02 | 0.64 | 158 | 26.11 | 12.1 | 1 | 0 | 3.01 | 3454.41 | 46.32 | 1576.14 | 211.63 | 59.31 | 73125.99 | 0.28 | 0.57 | 5.76 | 4.73 | 4 | 10

## RESULTADOS_7
Unnamed: 0 | Volume de calda [L] | STATUS | Capacidade operacional [ha/h] | Tempo de missao [h] | Tempo util [h] | Tempo por voo [min] | Autonomia Projetada [h] | N° Voos | MTOW [kg] | Massa Estrutura [kg] | Combustível [kg] | Abastecimentos | Massa gerador | Potência gerador [W] | Combustível consumido [L] | Calda cons [L] | Distância percorrida [km] | Distância Pulverizando [km] | RTL ACUMULADO[m] | EOC [km/km] | EOC [h/h] | Tempo de manobra [h] | Tempo rtl_rtw [h] | V pulv [m/s] | V desloc [m/s]
0 | 45 | CONCLUIDO | 5.8272 | 17.16 | 13.49 | 9.87 | 0.18 | 82 | 98.71 | 39.72 | 1 | 80 | 12.99 | 12407.75 | 112.19 | 1568.81 | 142 | 59.31 | 38692.28 | 0.42 | 0.67 | 5.43 | 2.39 | 4 | 10
1 | 45 | CONCLUIDO | 6.7262 | 14.87 | 12.14 | 20.23 | 0.35 | 36 | 99.95 | 39.72 | 2 | 2 | 13.24 | 12561.45 | 88.07 | 1567.08 | 96.97 | 59.31 | 16404.19 | 0.61 | 0.74 | 5.4 | 1.05 | 4 | 10
2 | 45 | CONCLUIDO | 6.7285 | 14.86 | 12.13 | 20.22 | 0.52 | 36 | 101.2 | 39.72 | 3 | 0 | 13.49 | 12715.54 | 89.01 | 1567.33 | 96.9 | 59.31 | 16370.12 | 0.61 | 0.74 | 5.39 | 1.04 | 4 | 10

## RESULTADOS_10
Unnamed: 0 | Volume de calda [L] | STATUS | Capacidade operacional [ha/h] | Tempo de missao [h] | Tempo util [h] | Tempo por voo [min] | Autonomia Projetada [h] | N° Voos | MTOW [kg] | Massa Estrutura [kg] | Combustível [kg] | Abastecimentos | Massa gerador | Potência gerador [W] | Combustível consumido [L] | Calda cons [L] | Distância percorrida [km] | Distância Pulverizando [km] | RTL ACUMULADO[m] | EOC [km/km] | EOC [h/h] | Tempo de manobra [h] | Tempo rtl_rtw [h] | V pulv [m/s] | V desloc [m/s]
0 | 60 | CONCLUIDO | 5.2794 | 18.94 | 14.15 | 8.16 | 0.14 | 104 | 124.63 | 45 | 1 | 102 | 18.64 | 15605.44 | 142.69 | 1567.7 | 164.36 | 59.31 | 49762.92 | 0.36 | 0.64 | 5.45 | 3.05 | 4 | 10
1 | 60 | CONCLUIDO | 6.4617 | 15.48 | 12.27 | 17.53 | 0.28 | 42 | 125.95 | 45 | 2 | 40 | 18.95 | 15767.7 | 112.19 | 1566.83 | 102.92 | 59.31 | 19349.57 | 0.58 | 0.73 | 5.35 | 1.18 | 4 | 10
2 | 60 | CONCLUIDO | 6.7799 | 14.75 | 11.9 | 25.5 | 0.42 | 28 | 127.27 | 45 | 3 | 2 | 19.27 | 15930.42 | 99.33 | 1566.43 | 89.75 | 59.31 | 12835.81 | 0.66 | 0.75 | 5.37 | 0.81 | 4 | 10
3 | 60 | CONCLUIDO | 6.7812 | 14.75 | 11.9 | 25.5 | 0.55 | 28 | 128.59 | 45 | 4 | 0 | 19.59 | 16093.6 | 100.29 | 1566.34 | 89.68 | 59.31 | 12802.79 | 0.66 | 0.75 | 5.37 | 0.81 | 4 | 10

## RESULTADOS_14
Unnamed: 0 | Volume de calda [L] | STATUS | Capacidade operacional [ha/h] | Tempo de missao [h] | Tempo util [h] | Tempo por voo [min] | Autonomia Projetada [h] | N° Voos | MTOW [kg] | Massa Estrutura [kg] | Combustível [kg] | Abastecimentos | Massa gerador | Potência gerador [W] | Combustível consumido [L] | Calda cons [L] | Distância percorrida [km] | Distância Pulverizando [km] | RTL ACUMULADO[m] | EOC [km/km] | EOC [h/h] | Tempo de manobra [h] | Tempo rtl_rtw [h] | V pulv [m/s] | V desloc [m/s]
0 | 80 | CONCLUIDO | 4.6379 | 21.56 | 14.98 | 6.81 | 0.11 | 132 | 159.12 | 50.28 | 1 | 130 | 27.84 | 19859.16 | 180.92 | 1569.59 | 191.37 | 59.31 | 63125.13 | 0.31 | 0.6 | 5.5 | 3.88 | 4 | 10
1 | 80 | CONCLUIDO | 6.0075 | 16.65 | 12.61 | 14.28 | 0.22 | 53 | 160.54 | 50.28 | 2 | 51 | 28.26 | 20034.4 | 144.03 | 1566.7 | 113.89 | 59.31 | 24779.87 | 0.52 | 0.71 | 5.38 | 1.52 | 4 | 10
2 | 80 | CONCLUIDO | 6.5207 | 15.34 | 11.98 | 22.46 | 0.33 | 32 | 161.97 | 50.28 | 3 | 30 | 28.69 | 20210.21 | 127.56 | 1566.29 | 93.38 | 59.31 | 14629.91 | 0.64 | 0.75 | 5.34 | 0.89 | 4 | 10
3 | 80 | CONCLUIDO | 6.7907 | 14.73 | 11.69 | 31.89 | 0.43 | 22 | 163.4 | 50.28 | 4 | 16 | 29.12 | 20386.62 | 114.34 | 1566.17 | 83.95 | 59.31 | 9966.86 | 0.71 | 0.77 | 5.33 | 0.6 | 4 | 10
4 | 80 | CONCLUIDO | 6.807 | 14.69 | 11.69 | 33.4 | 0.54 | 21 | 164.83 | 50.28 | 5 | 0 | 29.55 | 20563.61 | 113.63 | 1566.58 | 82.98 | 59.31 | 9486.8 | 0.71 | 0.77 | 5.35 | 0.6 | 4 | 10

## RESULTADOS_5
Unnamed: 0 | Volume de calda [L] | STATUS | Capacidade operacional [ha/h] | Tempo de missao [h] | Tempo util [h] | Tempo por voo [min] | Autonomia Projetada [h] | N° Voos | MTOW [kg] | Massa Estrutura [kg] | Combustível [kg] | Abastecimentos | Massa gerador | Potência gerador [W] | Combustível consumido [L] | Calda cons [L] | Distância percorrida [km] | Distância Pulverizando [km] | RTL ACUMULADO[m] | EOC [km/km] | EOC [h/h] | Tempo de manobra [h] | Tempo rtl_rtw [h] | V pulv [m/s] | V desloc [m/s]
0 | 35 | CONCLUIDO | 6.2456 | 16.01 | 12.98 | 11.8 | 0.22 | 66 | 80.84 | 35.1 | 1 | 64 | 9.74 | 10204.21 | 89.44 | 1566.82 | 126.71 | 59.31 | 31124.24 | 0.47 | 0.69 | 5.38 | 1.89 | 4 | 10
1 | 35 | CONCLUIDO | 6.6081 | 15.13 | 12.45 | 16.24 | 0.43 | 46 | 82.04 | 35.1 | 2 | 0 | 9.94 | 10352.53 | 80.92 | 1567.3 | 106.46 | 59.31 | 21103.01 | 0.56 | 0.72 | 5.43 | 1.36 | 4 | 10

## RESULTADOS_8
Unnamed: 0 | Volume de calda [L] | STATUS | Capacidade operacional [ha/h] | Tempo de missao [h] | Tempo util [h] | Tempo por voo [min] | Autonomia Projetada [h] | N° Voos | MTOW [kg] | Massa Estrutura [kg] | Combustível [kg] | Abastecimentos | Massa gerador | Potência gerador [W] | Combustível consumido [L] | Calda cons [L] | Distância percorrida [km] | Distância Pulverizando [km] | RTL ACUMULADO[m] | EOC [km/km] | EOC [h/h] | Tempo de manobra [h] | Tempo rtl_rtw [h] | V pulv [m/s] | V desloc [m/s]
0 | 50 | CONCLUIDO | 5.628 | 17.77 | 13.73 | 9.15 | 0.16 | 90 | 107.41 | 41.65 | 1 | 88 | 14.77 | 13481.73 | 122.9 | 1567.92 | 149.98 | 59.31 | 42641.86 | 0.4 | 0.65 | 5.45 | 2.63 | 4 | 10
1 | 50 | CONCLUIDO | 6.7067 | 14.91 | 12.1 | 20.74 | 0.32 | 35 | 108.68 | 41.65 | 2 | 26 | 15.03 | 13638.32 | 93.87 | 1566.8 | 96.93 | 59.31 | 16391.28 | 0.61 | 0.74 | 5.35 | 1 | 4 | 10
2 | 50 | CONCLUIDO | 6.7502 | 14.81 | 12.04 | 21.9 | 0.48 | 33 | 109.96 | 41.65 | 3 | 0 | 15.31 | 13795.21 | 92.85 | 1567.14 | 94.32 | 59.31 | 15098.23 | 0.63 | 0.75 | 5.38 | 0.95 | 4 | 10

## RESULTADOS_3
Unnamed: 0 | Volume de calda [L] | STATUS | Capacidade operacional [ha/h] | Tempo de missao [h] | Tempo util [h] | Tempo por voo [min] | Autonomia Projetada [h] | N° Voos | MTOW [kg] | Massa Estrutura [kg] | Combustível [kg] | Abastecimentos | Massa gerador | Potência gerador [W] | Combustível consumido [L] | Calda cons [L] | Distância percorrida [km] | Distância Pulverizando [km] | RTL ACUMULADO[m] | EOC [km/km] | EOC [h/h] | Tempo de manobra [h] | Tempo rtl_rtw [h] | V pulv [m/s] | V desloc [m/s]
0 | 25 | CONCLUIDO | 6.3722 | 15.69 | 13.01 | 12.2 | 0.28 | 64 | 61.76 | 28.92 | 1 | 0 | 6.84 | 7851.41 | 70.36 | 1570.54 | 123.99 | 59.31 | 29775.46 | 0.48 | 0.69 | 5.48 | 1.91 | 4 | 10

## RESULTADOS_15
Unnamed: 0 | Volume de calda [L] | STATUS | Capacidade operacional [ha/h] | Tempo de missao [h] | Tempo util [h] | Tempo por voo [min] | Autonomia Projetada [h] | N° Voos | MTOW [kg] | Massa Estrutura [kg] | Combustível [kg] | Abastecimentos | Massa gerador | Potência gerador [W] | Combustível consumido [L] | Calda cons [L] | Distância percorrida [km] | Distância Pulverizando [km] | RTL ACUMULADO[m] | EOC [km/km] | EOC [h/h] | Tempo de manobra [h] | Tempo rtl_rtw [h] | V pulv [m/s] | V desloc [m/s]
0 | 85 | CONCLUIDO | 4.4796 | 22.32 | 15.24 | 6.58 | 0.11 | 139 | 167.88 | 51.39 | 1 | 137 | 30.49 | 20939.59 | 191.13 | 1569.46 | 198.98 | 59.31 | 66897.56 | 0.3 | 0.59 | 5.53 | 4.14 | 4 | 10
1 | 85 | CONCLUIDO | 5.8908 | 16.98 | 12.71 | 13.61 | 0.21 | 56 | 169.33 | 51.39 | 2 | 54 | 30.94 | 21118.46 | 151.61 | 1567.57 | 116.45 | 59.31 | 26044.77 | 0.51 | 0.71 | 5.39 | 1.61 | 4 | 10
2 | 85 | CONCLUIDO | 6.4207 | 15.57 | 12.05 | 21.26 | 0.31 | 34 | 170.79 | 51.39 | 3 | 32 | 31.4 | 21297.94 | 135.33 | 1566.04 | 95.71 | 59.31 | 15784.38 | 0.62 | 0.75 | 5.34 | 0.96 | 4 | 10
3 | 85 | CONCLUIDO | 6.7252 | 14.87 | 11.72 | 30.57 | 0.41 | 23 | 172.25 | 51.39 | 4 | 21 | 31.86 | 21478.05 | 121.75 | 1565.69 | 84.88 | 59.31 | 10426.06 | 0.7 | 0.77 | 5.32 | 0.63 | 4 | 10
4 | 85 | CONCLUIDO | 6.8023 | 14.7 | 11.65 | 34.95 | 0.51 | 20 | 173.71 | 51.39 | 5 | 0 | 32.32 | 21658.78 | 117.14 | 1566.7 | 81.83 | 59.31 | 8915.17 | 0.72 | 0.77 | 5.35 | 0.56 | 4 | 10

## RESULTADOS_2
Unnamed: 0 | Volume de calda [L] | STATUS | Capacidade operacional [ha/h] | Tempo de missao [h] | Tempo util [h] | Tempo por voo [min] | Autonomia Projetada [h] | N° Voos | MTOW [kg] | Massa Estrutura [kg] | Combustível [kg] | Abastecimentos | Massa gerador | Potência gerador [W] | Combustível consumido [L] | Calda cons [L] | Distância percorrida [km] | Distância Pulverizando [km] | RTL ACUMULADO[m] | EOC [km/km] | EOC [h/h] | Tempo de manobra [h] | Tempo rtl_rtw [h] | V pulv [m/s] | V desloc [m/s]
0 | 20 | CONCLUIDO | 6.1667 | 16.22 | 13.49 | 10.12 | 0.34 | 80 | 51.33 | 24.83 | 1 | 0 | 5.51 | 6564.78 | 64.78 | 1569.91 | 138.91 | 59.31 | 37154.92 | 0.43 | 0.67 | 5.53 | 2.39 | 4 | 10

## RESULTADOS_11
Unnamed: 0 | Volume de calda [L] | STATUS | Capacidade operacional [ha/h] | Tempo de missao [h] | Tempo util [h] | Tempo por voo [min] | Autonomia Projetada [h] | N° Voos | MTOW [kg] | Massa Estrutura [kg] | Combustível [kg] | Abastecimentos | Massa gerador | Potência gerador [W] | Combustível consumido [L] | Calda cons [L] | Distância percorrida [km] | Distância Pulverizando [km] | RTL ACUMULADO[m] | EOC [km/km] | EOC [h/h] | Tempo de manobra [h] | Tempo rtl_rtw [h] | V pulv [m/s] | V desloc [m/s]
0 | 65 | CONCLUIDO | 5.1166 | 19.54 | 14.34 | 7.75 | 0.13 | 111 | 133.21 | 46.47 | 1 | 109 | 20.75 | 16663.42 | 152.23 | 1568.8 | 170.46 | 59.31 | 52773.72 | 0.35 | 0.63 | 5.46 | 3.24 | 4 | 10
1 | 65 | CONCLUIDO | 6.346 | 15.76 | 12.35 | 16.47 | 0.26 | 45 | 134.55 | 46.47 | 2 | 43 | 21.09 | 16828.84 | 120.63 | 1566.77 | 105.48 | 59.31 | 20617.08 | 0.56 | 0.73 | 5.36 | 1.26 | 4 | 10
2 | 65 | CONCLUIDO | 6.8048 | 14.7 | 11.81 | 27.25 | 0.39 | 26 | 135.9 | 46.47 | 3 | 15 | 21.43 | 16994.64 | 103 | 1566.04 | 87.43 | 59.31 | 11685.32 | 0.68 | 0.76 | 5.34 | 0.72 | 4 | 10
3 | 65 | CONCLUIDO | 6.7884 | 14.73 | 11.84 | 27.33 | 0.52 | 26 | 137.25 | 46.47 | 4 | 0 | 21.78 | 17160.92 | 103.61 | 1567.37 | 88.09 | 59.31 | 12014.38 | 0.67 | 0.76 | 5.36 | 0.75 | 4 | 10

## RESULTADOS_13
Unnamed: 0 | Volume de calda [L] | STATUS | Capacidade operacional [ha/h] | Tempo de missao [h] | Tempo util [h] | Tempo por voo [min] | Autonomia Projetada [h] | N° Voos | MTOW [kg] | Massa Estrutura [kg] | Combustível [kg] | Abastecimentos | Massa gerador | Potência gerador [W] | Combustível consumido [L] | Calda cons [L] | Distância percorrida [km] | Distância Pulverizando [km] | RTL ACUMULADO[m] | EOC [km/km] | EOC [h/h] | Tempo de manobra [h] | Tempo rtl_rtw [h] | V pulv [m/s] | V desloc [m/s]
0 | 75 | CONCLUIDO | 4.79 | 20.88 | 14.78 | 7.09 | 0.12 | 125 | 150.44 | 49.1 | 1 | 123 | 25.34 | 18787.76 | 171.52 | 1568.77 | 184.41 | 59.31 | 59680.6 | 0.32 | 0.61 | 5.5 | 3.68 | 4 | 10
1 | 75 | CONCLUIDO | 6.1292 | 16.32 | 12.51 | 15.01 | 0.23 | 50 | 151.83 | 49.1 | 2 | 48 | 25.73 | 18959.54 | 136.23 | 1566.31 | 110.75 | 59.31 | 23224.65 | 0.54 | 0.72 | 5.37 | 1.42 | 4 | 10
2 | 75 | CONCLUIDO | 6.6198 | 15.11 | 11.91 | 23.83 | 0.35 | 30 | 153.23 | 49.1 | 3 | 28 | 26.13 | 19131.85 | 119.75 | 1566.12 | 91.3 | 59.31 | 13602.27 | 0.65 | 0.75 | 5.33 | 0.82 | 4 | 10
3 | 75 | CONCLUIDO | 6.8173 | 14.67 | 11.72 | 31.96 | 0.46 | 22 | 154.63 | 49.1 | 4 | 1 | 26.53 | 19304.72 | 109.4 | 1566.93 | 84.22 | 59.31 | 10100.38 | 0.7 | 0.77 | 5.35 | 0.63 | 4 | 10
4 | 75 | CONCLUIDO | 6.8168 | 14.67 | 11.72 | 31.97 | 0.57 | 22 | 156.03 | 49.1 | 5 | 0 | 26.94 | 19478.15 | 110.35 | 1567.01 | 84.2 | 59.31 | 10090.76 | 0.7 | 0.77 | 5.35 | 0.63 | 4 | 10

## RESULTADOS_17
Unnamed: 0 | Volume de calda [L] | STATUS | Capacidade operacional [ha/h] | Tempo de missao [h] | Tempo util [h] | Tempo por voo [min] | Autonomia Projetada [h] | N° Voos | MTOW [kg] | Massa Estrutura [kg] | Combustível [kg] | Abastecimentos | Massa gerador | Potência gerador [W] | Combustível consumido [L] | Calda cons [L] | Distância percorrida [km] | Distância Pulverizando [km] | RTL ACUMULADO[m] | EOC [km/km] | EOC [h/h] | Tempo de manobra [h] | Tempo rtl_rtw [h] | V pulv [m/s] | V desloc [m/s]
0 | 95 | CONCLUIDO | 4.199 | 23.82 | 15.65 | 6.14 | 0.1 | 153 | 185.69 | 53.44 | 1 | 151 | 36.26 | 23136.14 | 210.38 | 1568.96 | 212.91 | 59.31 | 73793.28 | 0.28 | 0.57 | 5.54 | 4.55 | 4 | 10
1 | 95 | CONCLUIDO | 5.6904 | 17.57 | 12.83 | 12.62 | 0.19 | 61 | 187.21 | 53.44 | 2 | 59 | 36.77 | 23322.88 | 165.78 | 1567.45 | 121.1 | 59.31 | 28345.29 | 0.49 | 0.7 | 5.39 | 1.74 | 4 | 10
2 | 95 | CONCLUIDO | 6.2599 | 15.97 | 12.13 | 19.67 | 0.28 | 37 | 188.73 | 53.44 | 3 | 35 | 37.29 | 23510.33 | 149.33 | 1566.1 | 98.34 | 59.31 | 17086.62 | 0.6 | 0.74 | 5.34 | 1.04 | 4 | 10
3 | 95 | CONCLUIDO | 6.5631 | 15.24 | 11.8 | 27.23 | 0.37 | 26 | 190.25 | 53.44 | 4 | 24 | 37.82 | 23698.48 | 137.03 | 1565.91 | 87.49 | 59.31 | 11717.28 | 0.68 | 0.76 | 5.33 | 0.71 | 4 | 10
4 | 95 | CONCLUIDO | 6.7698 | 14.77 | 11.6 | 36.62 | 0.46 | 19 | 191.78 | 53.44 | 5 | 16 | 38.35 | 23887.36 | 125.01 | 1566.09 | 80.85 | 59.31 | 8431.73 | 0.73 | 0.77 | 5.32 | 0.51 | 4 | 10
5 | 95 | CONCLUIDO | 6.7836 | 14.74 | 11.6 | 38.68 | 0.55 | 18 | 193.32 | 53.44 | 6 | 0 | 38.89 | 24076.95 | 123.57 | 1566.05 | 80.77 | 59.31 | 8398.03 | 0.73 | 0.77 | 5.33 | 0.51 | 4 | 10

## RESULTADOS_9
Unnamed: 0 | Volume de calda [L] | STATUS | Capacidade operacional [ha/h] | Tempo de missao [h] | Tempo util [h] | Tempo por voo [min] | Autonomia Projetada [h] | N° Voos | MTOW [kg] | Massa Estrutura [kg] | Combustível [kg] | Abastecimentos | Massa gerador | Potência gerador [W] | Combustível consumido [L] | Calda cons [L] | Distância percorrida [km] | Distância Pulverizando [km] | RTL ACUMULADO[m] | EOC [km/km] | EOC [h/h] | Tempo de manobra [h] | Tempo rtl_rtw [h] | V pulv [m/s] | V desloc [m/s]
0 | 55 | CONCLUIDO | 5.4574 | 18.32 | 13.92 | 8.61 | 0.15 | 97 | 116.05 | 43.4 | 1 | 95 | 16.65 | 14546.17 | 132.8 | 1567.96 | 156.84 | 59.31 | 46034.76 | 0.38 | 0.65 | 5.44 | 2.82 | 4 | 10
1 | 55 | CONCLUIDO | 6.61 | 15.13 | 12.14 | 19.16 | 0.3 | 38 | 117.34 | 43.4 | 2 | 36 | 16.94 | 14705.49 | 102.86 | 1565.81 | 98.49 | 59.31 | 17155.56 | 0.6 | 0.74 | 5.35 | 1.05 | 4 | 10
2 | 55 | CONCLUIDO | 6.7742 | 14.76 | 11.96 | 23.92 | 0.45 | 30 | 118.63 | 43.4 | 3 | 0 | 17.23 | 14865.24 | 96.63 | 1567.04 | 91.51 | 59.31 | 13704.47 | 0.65 | 0.75 | 5.38 | 0.87 | 4 | 10

## resultados
Unnamed: 0 | Volume de calda [L] | STATUS | Capacidade operacional [ha/h] | Tempo de missao [h] | Tempo util [h] | Tempo por voo [min] | Autonomia Projetada [h] | N° Voos | MTOW [kg] | Massa Estrutura [kg] | Combustível [kg] | Abastecimentos | Massa gerador | Potência gerador [W] | Combustível consumido [L] | Calda cons [L] | Distância percorrida [km] | Distância Pulverizando [km] | RTL ACUMULADO[m] | EOC [km/km] | EOC [h/h] | Tempo de manobra [h] | Tempo rtl_rtw [h] | V pulv [m/s] | V desloc [m/s]
0 | 100 | CONCLUIDO | 4.0655 | 24.6 | 15.86 | 5.95 | 0.09 | 160 | 194.77 | 54.38 | 1 | 158 | 39.4 | 24256.19 | 220.16 | 1570.71 | 219.81 | 59.31 | 77204.91 | 0.27 | 0.57 | 5.54 | 4.75 | 4 | 10
1 | 100 | CONCLUIDO | 5.567 | 17.96 | 12.96 | 12.15 | 0.18 | 64 | 196.32 | 54.38 | 2 | 62 | 39.95 | 24447.22 | 173.46 | 1567.09 | 124.85 | 59.31 | 30206.95 | 0.48 | 0.69 | 5.4 | 1.86 | 4 | 10
2 | 100 | CONCLUIDO | 6.1578 | 16.24 | 12.21 | 18.78 | 0.27 | 39 | 197.88 | 54.38 | 3 | 37 | 40.5 | 24639 | 156.41 | 1565.75 | 100.71 | 59.31 | 18262.08 | 0.59 | 0.74 | 5.36 | 1.12 | 4 | 10
3 | 100 | CONCLUIDO | 6.4935 | 15.4 | 11.83 | 26.3 | 0.36 | 27 | 199.44 | 54.38 | 4 | 25 | 41.06 | 24831.54 | 144.23 | 1565.55 | 88.77 | 59.31 | 12349.01 | 0.67 | 0.76 | 5.33 | 0.74 | 4 | 10
4 | 100 | CONCLUIDO | 6.6622 | 15.01 | 11.68 | 33.36 | 0.44 | 21 | 201.01 | 54.38 | 5 | 19 | 41.63 | 25024.84 | 133.91 | 1565.59 | 83.29 | 59.31 | 9640.12 | 0.71 | 0.77 | 5.33 | 0.59 | 4 | 10
5 | 100 | CONCLUIDO | 6.7816 | 14.75 | 11.57 | 40.83 | 0.53 | 17 | 202.58 | 54.38 | 6 | 2 | 42.2 | 25218.93 | 126.36 | 1566.04 | 79.42 | 59.31 | 7724.01 | 0.75 | 0.78 | 5.33 | 0.48 | 4 | 10
6 | 100 | CONCLUIDO | 6.7792 | 14.75 | 11.57 | 40.85 | 0.61 | 17 | 204.16 | 54.38 | 7 | 0 | 42.78 | 25413.94 | 127.35 | 1566.06 | 79.47 | 59.31 | 7750.39 | 0.75 | 0.78 | 5.34 | 0.48 | 4 | 10
0 | 40 | CONCLUIDO | 6.0308 | 16.58 | 13.24 | 10.74 | 0.2 | 74 | 89.87 | 37.55 | 1 | 72 | 11.32 | 11317.98 | 101.18 | 1566.98 | 134.45 | 59.31 | 34954.92 | 0.44 | 0.68 | 5.41 | 2.15 | 4 | 10
1 | 40 | CONCLUIDO | 6.6604 | 15.01 | 12.3 | 18 | 0.39 | 41 | 91.1 | 37.55 | 2 | 0 | 11.54 | 11468.97 | 84.62 | 1568.04 | 101.78 | 59.31 | 18784.77 | 0.58 | 0.73 | 5.41 | 1.21 | 4 | 10
0 | 30 | CONCLUIDO | 6.4666 | 15.46 | 12.73 | 13.4 | 0.24 | 57 | 71.52 | 32.27 | 1 | 36 | 8.25 | 9054.6 | 76.58 | 1567.56 | 117.09 | 59.31 | 26358.7 | 0.51 | 0.71 | 5.4 | 1.64 | 4 | 10
1 | 30 | CONCLUIDO | 6.5077 | 15.37 | 12.68 | 14.09 | 0.48 | 54 | 72.7 | 32.27 | 2 | 0 | 8.43 | 9200.25 | 76.57 | 1569.34 | 113.8 | 59.31 | 24732.05 | 0.52 | 0.71 | 5.45 | 1.59 | 4 | 10
0 | 15 | CONCLUIDO | 5.8353 | 17.14 | 14.26 | 8.07 | 0.43 | 106 | 39.78 | 19.54 | 1 | 0 | 4.24 | 5140 | 57.27 | 1573.14 | 162.7 | 59.31 | 48921.4 | 0.36 | 0.63 | 5.6 | 3.16 | 4 | 10
0 | 70 | CONCLUIDO | 4.9536 | 20.19 | 14.55 | 7.4 | 0.12 | 118 | 141.81 | 47.83 | 1 | 116 | 22.98 | 17723.39 | 161.71 | 1567.52 | 177.01 | 59.31 | 56016.05 | 0.34 | 0.62 | 5.48 | 3.45 | 4 | 10
1 | 70 | CONCLUIDO | 6.2426 | 16.02 | 12.43 | 15.87 | 0.25 | 47 | 143.17 | 47.83 | 2 | 45 | 23.34 | 17891.86 | 128.22 | 1565.97 | 108.17 | 59.31 | 21951 | 0.55 | 0.72 | 5.36 | 1.34 | 4 | 10
2 | 70 | CONCLUIDO | 6.7145 | 14.89 | 11.86 | 25.41 | 0.37 | 28 | 144.54 | 47.83 | 3 | 26 | 23.71 | 18060.85 | 111.32 | 1565.95 | 89.42 | 59.31 | 12670.59 | 0.66 | 0.76 | 5.33 | 0.77 | 4 | 10
3 | 70 | CONCLUIDO | 6.7987 | 14.71 | 11.79 | 29.47 | 0.49 | 24 | 145.92 | 47.83 | 4 | 0 | 24.09 | 18230.35 | 106.8 | 1566.42 | 86.14 | 59.31 | 11049.11 | 0.69 | 0.76 | 5.36 | 0.7 | 4 | 10
0 | 90 | CONCLUIDO | 4.3407 | 23.04 | 15.43 | 6.34 | 0.1 | 146 | 176.73 | 52.44 | 1 | 144 | 33.29 | 22031.19 | 200.46 | 1569.26 | 205.67 | 59.31 | 70207.32 | 0.29 | 0.58 | 5.53 | 4.32 | 4 | 10
1 | 90 | CONCLUIDO | 5.7947 | 17.26 | 12.77 | 13.21 | 0.2 | 58 | 178.21 | 52.44 | 2 | 56 | 33.77 | 22213.89 | 158.66 | 1567.64 | 119.18 | 59.31 | 27401.21 | 0.5 | 0.7 | 5.39 | 1.68 | 4 | 10
2 | 90 | CONCLUIDO | 6.3483 | 15.75 | 12.09 | 20.72 | 0.3 | 35 | 179.7 | 52.44 | 3 | 33 | 34.26 | 22397.24 | 142.08 | 1566.99 | 96.9 | 59.31 | 16376.35 | 0.61 | 0.74 | 5.34 | 0.99 | 4 | 10
3 | 90 | CONCLUIDO | 6.6242 | 15.1 | 11.79 | 28.29 | 0.39 | 25 | 181.19 | 52.44 | 4 | 23 | 34.75 | 22581.25 | 129.86 | 1566.1 | 87.22 | 59.31 | 11587.69 | 0.68 | 0.76 | 5.33 | 0.69 | 4 | 10
4 | 90 | CONCLUIDO | 6.7871 | 14.73 | 11.64 | 36.75 | 0.49 | 19 | 182.69 | 52.44 | 5 | 6 | 35.25 | 22766.06 | 120.3 | 1566.35 | 81.69 | 59.31 | 8853.2 | 0.73 | 0.77 | 5.34 | 0.55 | 4 | 10
5 | 90 | CONCLUIDO | 6.7907 | 14.73 | 11.63 | 36.73 | 0.58 | 19 | 184.19 | 52.44 | 6 | 0 | 35.75 | 22951.43 | 121.28 | 1566.62 | 81.12 | 59.31 | 8564.43 | 0.73 | 0.77 | 5.34 | 0.54 | 4 | 10
0 | 10 | CONCLUIDO | 5.1959 | 19.25 | 15.84 | 6.02 | 0.64 | 158 | 26.11 | 12.1 | 1 | 0 | 3.01 | 3454.41 | 46.32 | 1576.14 | 211.63 | 59.31 | 73125.99 | 0.28 | 0.57 | 5.76 | 4.73 | 4 | 10
0 | 45 | CONCLUIDO | 5.8272 | 17.16 | 13.49 | 9.87 | 0.18 | 82 | 98.71 | 39.72 | 1 | 80 | 12.99 | 12407.75 | 112.19 | 1568.81 | 142 | 59.31 | 38692.28 | 0.42 | 0.67 | 5.43 | 2.39 | 4 | 10
1 | 45 | CONCLUIDO | 6.7262 | 14.87 | 12.14 | 20.23 | 0.35 | 36 | 99.95 | 39.72 | 2 | 2 | 13.24 | 12561.45 | 88.07 | 1567.08 | 96.97 | 59.31 | 16404.19 | 0.61 | 0.74 | 5.4 | 1.05 | 4 | 10
2 | 45 | CONCLUIDO | 6.7285 | 14.86 | 12.13 | 20.22 | 0.52 | 36 | 101.2 | 39.72 | 3 | 0 | 13.49 | 12715.54 | 89.01 | 1567.33 | 96.9 | 59.31 | 16370.12 | 0.61 | 0.74 | 5.39 | 1.04 | 4 | 10
0 | 60 | CONCLUIDO | 5.2794 | 18.94 | 14.15 | 8.16 | 0.14 | 104 | 124.63 | 45 | 1 | 102 | 18.64 | 15605.44 | 142.69 | 1567.7 | 164.36 | 59.31 | 49762.92 | 0.36 | 0.64 | 5.45 | 3.05 | 4 | 10
1 | 60 | CONCLUIDO | 6.4617 | 15.48 | 12.27 | 17.53 | 0.28 | 42 | 125.95 | 45 | 2 | 40 | 18.95 | 15767.7 | 112.19 | 1566.83 | 102.92 | 59.31 | 19349.57 | 0.58 | 0.73 | 5.35 | 1.18 | 4 | 10
2 | 60 | CONCLUIDO | 6.7799 | 14.75 | 11.9 | 25.5 | 0.42 | 28 | 127.27 | 45 | 3 | 2 | 19.27 | 15930.42 | 99.33 | 1566.43 | 89.75 | 59.31 | 12835.81 | 0.66 | 0.75 | 5.37 | 0.81 | 4 | 10
3 | 60 | CONCLUIDO | 6.7812 | 14.75 | 11.9 | 25.5 | 0.55 | 28 | 128.59 | 45 | 4 | 0 | 19.59 | 16093.6 | 100.29 | 1566.34 | 89.68 | 59.31 | 12802.79 | 0.66 | 0.75 | 5.37 | 0.81 | 4 | 10
0 | 80 | CONCLUIDO | 4.6379 | 21.56 | 14.98 | 6.81 | 0.11 | 132 | 159.12 | 50.28 | 1 | 130 | 27.84 | 19859.16 | 180.92 | 1569.59 | 191.37 | 59.31 | 63125.13 | 0.31 | 0.6 | 5.5 | 3.88 | 4 | 10
1 | 80 | CONCLUIDO | 6.0075 | 16.65 | 12.61 | 14.28 | 0.22 | 53 | 160.54 | 50.28 | 2 | 51 | 28.26 | 20034.4 | 144.03 | 1566.7 | 113.89 | 59.31 | 24779.87 | 0.52 | 0.71 | 5.38 | 1.52 | 4 | 10
2 | 80 | CONCLUIDO | 6.5207 | 15.34 | 11.98 | 22.46 | 0.33 | 32 | 161.97 | 50.28 | 3 | 30 | 28.69 | 20210.21 | 127.56 | 1566.29 | 93.38 | 59.31 | 14629.91 | 0.64 | 0.75 | 5.34 | 0.89 | 4 | 10
3 | 80 | CONCLUIDO | 6.7907 | 14.73 | 11.69 | 31.89 | 0.43 | 22 | 163.4 | 50.28 | 4 | 16 | 29.12 | 20386.62 | 114.34 | 1566.17 | 83.95 | 59.31 | 9966.86 | 0.71 | 0.77 | 5.33 | 0.6 | 4 | 10
4 | 80 | CONCLUIDO | 6.807 | 14.69 | 11.69 | 33.4 | 0.54 | 21 | 164.83 | 50.28 | 5 | 0 | 29.55 | 20563.61 | 113.63 | 1566.58 | 82.98 | 59.31 | 9486.8 | 0.71 | 0.77 | 5.35 | 0.6 | 4 | 10
0 | 35 | CONCLUIDO | 6.2456 | 16.01 | 12.98 | 11.8 | 0.22 | 66 | 80.84 | 35.1 | 1 | 64 | 9.74 | 10204.21 | 89.44 | 1566.82 | 126.71 | 59.31 | 31124.24 | 0.47 | 0.69 | 5.38 | 1.89 | 4 | 10
1 | 35 | CONCLUIDO | 6.6081 | 15.13 | 12.45 | 16.24 | 0.43 | 46 | 82.04 | 35.1 | 2 | 0 | 9.94 | 10352.53 | 80.92 | 1567.3 | 106.46 | 59.31 | 21103.01 | 0.56 | 0.72 | 5.43 | 1.36 | 4 | 10
0 | 50 | CONCLUIDO | 5.628 | 17.77 | 13.73 | 9.15 | 0.16 | 90 | 107.41 | 41.65 | 1 | 88 | 14.77 | 13481.73 | 122.9 | 1567.92 | 149.98 | 59.31 | 42641.86 | 0.4 | 0.65 | 5.45 | 2.63 | 4 | 10
1 | 50 | CONCLUIDO | 6.7067 | 14.91 | 12.1 | 20.74 | 0.32 | 35 | 108.68 | 41.65 | 2 | 26 | 15.03 | 13638.32 | 93.87 | 1566.8 | 96.93 | 59.31 | 16391.28 | 0.61 | 0.74 | 5.35 | 1 | 4 | 10
2 | 50 | CONCLUIDO | 6.7502 | 14.81 | 12.04 | 21.9 | 0.48 | 33 | 109.96 | 41.65 | 3 | 0 | 15.31 | 13795.21 | 92.85 | 1567.14 | 94.32 | 59.31 | 15098.23 | 0.63 | 0.75 | 5.38 | 0.95 | 4 | 10
0 | 25 | CONCLUIDO | 6.3722 | 15.69 | 13.01 | 12.2 | 0.28 | 64 | 61.76 | 28.92 | 1 | 0 | 6.84 | 7851.41 | 70.36 | 1570.54 | 123.99 | 59.31 | 29775.46 | 0.48 | 0.69 | 5.48 | 1.91 | 4 | 10
0 | 85 | CONCLUIDO | 4.4796 | 22.32 | 15.24 | 6.58 | 0.11 | 139 | 167.88 | 51.39 | 1 | 137 | 30.49 | 20939.59 | 191.13 | 1569.46 | 198.98 | 59.31 | 66897.56 | 0.3 | 0.59 | 5.53 | 4.14 | 4 | 10
1 | 85 | CONCLUIDO | 5.8908 | 16.98 | 12.71 | 13.61 | 0.21 | 56 | 169.33 | 51.39 | 2 | 54 | 30.94 | 21118.46 | 151.61 | 1567.57 | 116.45 | 59.31 | 26044.77 | 0.51 | 0.71 | 5.39 | 1.61 | 4 | 10
2 | 85 | CONCLUIDO | 6.4207 | 15.57 | 12.05 | 21.26 | 0.31 | 34 | 170.79 | 51.39 | 3 | 32 | 31.4 | 21297.94 | 135.33 | 1566.04 | 95.71 | 59.31 | 15784.38 | 0.62 | 0.75 | 5.34 | 0.96 | 4 | 10
3 | 85 | CONCLUIDO | 6.7252 | 14.87 | 11.72 | 30.57 | 0.41 | 23 | 172.25 | 51.39 | 4 | 21 | 31.86 | 21478.05 | 121.75 | 1565.69 | 84.88 | 59.31 | 10426.06 | 0.7 | 0.77 | 5.32 | 0.63 | 4 | 10
4 | 85 | CONCLUIDO | 6.8023 | 14.7 | 11.65 | 34.95 | 0.51 | 20 | 173.71 | 51.39 | 5 | 0 | 32.32 | 21658.78 | 117.14 | 1566.7 | 81.83 | 59.31 | 8915.17 | 0.72 | 0.77 | 5.35 | 0.56 | 4 | 10
0 | 20 | CONCLUIDO | 6.1667 | 16.22 | 13.49 | 10.12 | 0.34 | 80 | 51.33 | 24.83 | 1 | 0 | 5.51 | 6564.78 | 64.78 | 1569.91 | 138.91 | 59.31 | 37154.92 | 0.43 | 0.67 | 5.53 | 2.39 | 4 | 10
0 | 65 | CONCLUIDO | 5.1166 | 19.54 | 14.34 | 7.75 | 0.13 | 111 | 133.21 | 46.47 | 1 | 109 | 20.75 | 16663.42 | 152.23 | 1568.8 | 170.46 | 59.31 | 52773.72 | 0.35 | 0.63 | 5.46 | 3.24 | 4 | 10
1 | 65 | CONCLUIDO | 6.346 | 15.76 | 12.35 | 16.47 | 0.26 | 45 | 134.55 | 46.47 | 2 | 43 | 21.09 | 16828.84 | 120.63 | 1566.77 | 105.48 | 59.31 | 20617.08 | 0.56 | 0.73 | 5.36 | 1.26 | 4 | 10
2 | 65 | CONCLUIDO | 6.8048 | 14.7 | 11.81 | 27.25 | 0.39 | 26 | 135.9 | 46.47 | 3 | 15 | 21.43 | 16994.64 | 103 | 1566.04 | 87.43 | 59.31 | 11685.32 | 0.68 | 0.76 | 5.34 | 0.72 | 4 | 10
3 | 65 | CONCLUIDO | 6.7884 | 14.73 | 11.84 | 27.33 | 0.52 | 26 | 137.25 | 46.47 | 4 | 0 | 21.78 | 17160.92 | 103.61 | 1567.37 | 88.09 | 59.31 | 12014.38 | 0.67 | 0.76 | 5.36 | 0.75 | 4 | 10
0 | 75 | CONCLUIDO | 4.79 | 20.88 | 14.78 | 7.09 | 0.12 | 125 | 150.44 | 49.1 | 1 | 123 | 25.34 | 18787.76 | 171.52 | 1568.77 | 184.41 | 59.31 | 59680.6 | 0.32 | 0.61 | 5.5 | 3.68 | 4 | 10
1 | 75 | CONCLUIDO | 6.1292 | 16.32 | 12.51 | 15.01 | 0.23 | 50 | 151.83 | 49.1 | 2 | 48 | 25.73 | 18959.54 | 136.23 | 1566.31 | 110.75 | 59.31 | 23224.65 | 0.54 | 0.72 | 5.37 | 1.42 | 4 | 10
2 | 75 | CONCLUIDO | 6.6198 | 15.11 | 11.91 | 23.83 | 0.35 | 30 | 153.23 | 49.1 | 3 | 28 | 26.13 | 19131.85 | 119.75 | 1566.12 | 91.3 | 59.31 | 13602.27 | 0.65 | 0.75 | 5.33 | 0.82 | 4 | 10
3 | 75 | CONCLUIDO | 6.8173 | 14.67 | 11.72 | 31.96 | 0.46 | 22 | 154.63 | 49.1 | 4 | 1 | 26.53 | 19304.72 | 109.4 | 1566.93 | 84.22 | 59.31 | 10100.38 | 0.7 | 0.77 | 5.35 | 0.63 | 4 | 10
4 | 75 | CONCLUIDO | 6.8168 | 14.67 | 11.72 | 31.97 | 0.57 | 22 | 156.03 | 49.1 | 5 | 0 | 26.94 | 19478.15 | 110.35 | 1567.01 | 84.2 | 59.31 | 10090.76 | 0.7 | 0.77 | 5.35 | 0.63 | 4 | 10
0 | 95 | CONCLUIDO | 4.199 | 23.82 | 15.65 | 6.14 | 0.1 | 153 | 185.69 | 53.44 | 1 | 151 | 36.26 | 23136.14 | 210.38 | 1568.96 | 212.91 | 59.31 | 73793.28 | 0.28 | 0.57 | 5.54 | 4.55 | 4 | 10
1 | 95 | CONCLUIDO | 5.6904 | 17.57 | 12.83 | 12.62 | 0.19 | 61 | 187.21 | 53.44 | 2 | 59 | 36.77 | 23322.88 | 165.78 | 1567.45 | 121.1 | 59.31 | 28345.29 | 0.49 | 0.7 | 5.39 | 1.74 | 4 | 10
2 | 95 | CONCLUIDO | 6.2599 | 15.97 | 12.13 | 19.67 | 0.28 | 37 | 188.73 | 53.44 | 3 | 35 | 37.29 | 23510.33 | 149.33 | 1566.1 | 98.34 | 59.31 | 17086.62 | 0.6 | 0.74 | 5.34 | 1.04 | 4 | 10
3 | 95 | CONCLUIDO | 6.5631 | 15.24 | 11.8 | 27.23 | 0.37 | 26 | 190.25 | 53.44 | 4 | 24 | 37.82 | 23698.48 | 137.03 | 1565.91 | 87.49 | 59.31 | 11717.28 | 0.68 | 0.76 | 5.33 | 0.71 | 4 | 10
4 | 95 | CONCLUIDO | 6.7698 | 14.77 | 11.6 | 36.62 | 0.46 | 19 | 191.78 | 53.44 | 5 | 16 | 38.35 | 23887.36 | 125.01 | 1566.09 | 80.85 | 59.31 | 8431.73 | 0.73 | 0.77 | 5.32 | 0.51 | 4 | 10
5 | 95 | CONCLUIDO | 6.7836 | 14.74 | 11.6 | 38.68 | 0.55 | 18 | 193.32 | 53.44 | 6 | 0 | 38.89 | 24076.95 | 123.57 | 1566.05 | 80.77 | 59.31 | 8398.03 | 0.73 | 0.77 | 5.33 | 0.51 | 4 | 10
0 | 55 | CONCLUIDO | 5.4574 | 18.32 | 13.92 | 8.61 | 0.15 | 97 | 116.05 | 43.4 | 1 | 95 | 16.65 | 14546.17 | 132.8 | 1567.96 | 156.84 | 59.31 | 46034.76 | 0.38 | 0.65 | 5.44 | 2.82 | 4 | 10
1 | 55 | CONCLUIDO | 6.61 | 15.13 | 12.14 | 19.16 | 0.3 | 38 | 117.34 | 43.4 | 2 | 36 | 16.94 | 14705.49 | 102.86 | 1565.81 | 98.49 | 59.31 | 17155.56 | 0.6 | 0.74 | 5.35 | 1.05 | 4 | 10
2 | 55 | CONCLUIDO | 6.7742 | 14.76 | 11.96 | 23.92 | 0.45 | 30 | 118.63 | 43.4 | 3 | 0 | 17.23 | 14865.24 | 96.63 | 1567.04 | 91.51 | 59.31 | 13704.47 | 0.65 | 0.75 | 5.38 | 0.87 | 4 | 10

## gráficos
Selecione o eixo X:
Selecione o eixo Y:
Selecione o eixo Z:
Eixo X | Eixo Y | Eixo Z
0 | 0 | 0
0 | 0 | 0
0 | 0 | 0
0 | 0 | 0
0 | 0 | 0
0 | 0 | 0
0 | 0 | 0
0 | 0 | 0
0 | 0 | 0
0 | 0 | 0
0 | 0 | 0
0 | 0 | 0
0 | 0 | 0
0 | 0 | 0
0 | 0 | 0
0 | 0 | 0
0 | 0 | 0
0 | 0 | 0
0 | 0 | 0
0 | 0 | 0
0 | 0 | 0
0 | 0 | 0
0 | 0 | 0
0 | 0 | 0
0 | 0 | 0
0 | 0 | 0
0 | 0 | 0
0 | 0 | 0
0 | 0 | 0
0 | 0 | 0
0 | 0 | 0
0 | 0 | 0
0 | 0 | 0
0 | 0 | 0
0 | 0 | 0
0 | 0 | 0
0 | 0 | 0
0 | 0 | 0
0 | 0 | 0
0 | 0 | 0
0 | 0 | 0
0 | 0 | 0
0 | 0 | 0
0 | 0 | 0
0 | 0 | 0
0 | 0 | 0
0 | 0 | 0
0 | 0 | 0
0 | 0 | 0
0 | 0 | 0
0 | 0 | 0
0 | 0 | 0
0 | 0 | 0
0 | 0 | 0
0 | 0 | 0
0 | 0 | 0
0 | 0 | 0
0 | 0 | 0
0 | 0 | 0
0 | 0 | 0
0 | 0 | 0
0 | 0 | 0
0 | 0 | 0
0 | 0 | 0
0 | 0 | 0

## hidden (hidden)
Unnamed: 0
Volume de calda [L]
STATUS
Capacidade operacional [ha/h]
Tempo de missao [h]
Tempo util [h]
Tempo por voo [min]
Autonomia Projetada [h]
N° Voos
MTOW [kg]
Massa Estrutura [kg]
Combustível [kg]
Abastecimentos
Massa gerador
Potência gerador [W]
Combustível consumido [L]
Calda cons [L]
Distância percorrida [km]
Distância Pulverizando [km]
RTL ACUMULADO[m]
EOC [km/km]
EOC [h/h]
Tempo de manobra [h]
Tempo rtl_rtw [h]
V pulv [m/s]
V desloc [m/s]