## RESULTADOS_18
Unnamed: 0 | Volume de calda [L] | STATUS | Capacidade operacional [ha/h] | Tempo de missao [h] | Tempo util [h] | Tempo por voo [min] | Autonomia Projetada [h] | N° Voos | MTOW [kg] | Massa Estrutura [kg] | Combustível [kg] | Abastecimentos | Massa gerador | Potência gerador [W] | Combustível consumido [L] | Calda cons [L] | Distância percorrida [km] | Distância Pulverizando [km] | RTL ACUMULADO[m] | EOC [km/km] | EOC [h/h] | Tempo de manobra [h] | Tempo rtl_rtw [h] | V pulv [m/s] | V desloc [m/s]
0 | 100 | CONCLUIDO | 4.4927 | 22.26 | 14.49 | 6.44 | 0.09 | 135 | 194.77 | 54.38 | 1 | 133 | 39.4 | 24256.19 | 183.94 | 4489.63 | 279.95 | 107.81 | 85702.9 | 0.39 | 0.64 | 0.44 | 5.14 | 4 | 10
1 | 100 | CONCLUIDO | 6.5044 | 15.37 | 11.07 | 14.44 | 0.18 | 46 | 196.32 | 54.38 | 2 | 1 | 39.95 | 24447.22 | 113.69 | 4486.98 | 163.48 | 107.81 | 27913.6 | 0.66 | 0.83 | 0.35 | 1.72 | 4 | 10
2 | 100 | CONCLUIDO | 6.5045 | 15.37 | 11.07 | 14.44 | 0.27 | 46 | 197.88 | 54.38 | 3 | 0 | 40.5 | 24639 | 114.57 | 4486.95 | 163.44 | 107.81 | 27893.09 | 0.66 | 0.83 | 0.35 | 1.72 | 4 | 10

## RESULTADOS_6
Unnamed: 0 | Volume de calda [L] | STATUS | Capacidade operacional [ha/h] | Tempo de missao [h] | Tempo util [h] | Tempo por voo [min] | Autonomia Projetada [h] | N° Voos | MTOW [kg] | Massa Estrutura [kg] | Combustível [kg] | Abastecimentos | Massa gerador | Potência gerador [W] | Combustível consumido [L] | Calda cons [L] | Distância percorrida [km] | Distância Pulverizando [km] | RTL ACUMULADO[m] | EOC [km/km] | EOC [h/h] | Tempo de manobra [h] | Tempo rtl_rtw [h] | V pulv [m/s] | V desloc [m/s]
0 | 40 | CONCLUIDO | 5.6248 | 17.78 | 13.69 | 7.2 | 0.2 | 114 | 89.87 | 37.55 | 1 | 0 | 11.32 | 11317.98 | 89.67 | 4491.01 | 247.48 | 107.81 | 69573.87 | 0.44 | 0.68 | 0.55 | 4.33 | 4 | 10

## RESULTADOS_4
Unnamed: 0 | Volume de calda [L] | STATUS | Capacidade operacional [ha/h] | Tempo de missao [h] | Tempo util [h] | Tempo por voo [min] | Autonomia Projetada [h] | N° Voos | MTOW [kg] | Massa Estrutura [kg] | Combustível [kg] | Abastecimentos | Massa gerador | Potência gerador [W] | Combustível consumido [L] | Calda cons [L] | Distância percorrida [km] | Distância Pulverizando [km] | RTL ACUMULADO[m] | EOC [km/km] | EOC [h/h] | Tempo de manobra [h] | Tempo rtl_rtw [h] | V pulv [m/s] | V desloc [m/s]
0 | 30 | CONCLUIDO | 5.1664 | 19.36 | 15.16 | 6.03 | 0.24 | 151 | 71.52 | 32.27 | 1 | 0 | 8.25 | 9054.6 | 86.89 | 4493.4 | 295.47 | 107.81 | 93382.99 | 0.36 | 0.61 | 0.66 | 5.81 | 4 | 10

## RESULTADOS_1
Unnamed: 0 | Volume de calda [L] | STATUS | Capacidade operacional [ha/h] | Tempo de missao [h] | Tempo util [h] | Tempo por voo [min] | Autonomia Projetada [h] | N° Voos | MTOW [kg] | Massa Estrutura [kg] | Combustível [kg] | Abastecimentos | Massa gerador | Potência gerador [W] | Combustível consumido [L] | Calda cons [L] | Distância percorrida [km] | Distância Pulverizando [km] | RTL ACUMULADO[m] | EOC [km/km] | EOC [h/h] | Tempo de manobra [h] | Tempo rtl_rtw [h] | V pulv [m/s] | V desloc [m/s]
0 | 15 | CONCLUIDO | 3.8563 | 25.93 | 20.9 | 4.18 | 0.43 | 300 | 39.78 | 19.54 | 1 | 0 | 4.24 | 5140 | 82.16 | 4500.38 | 479.69 | 107.81 | 184750.33 | 0.22 | 0.44 | 1.1 | 11.53 | 4 | 10

## RESULTADOS_12
Unnamed: 0 | Volume de calda [L] | STATUS | Capacidade operacional [ha/h] | Tempo de missao [h] | Tempo util [h] | Tempo por voo [min] | Autonomia Projetada [h] | N° Voos | MTOW [kg] | Massa Estrutura [kg] | Combustível [kg] | Abastecimentos | Massa gerador | Potência gerador [W] | Combustível consumido [L] | Calda cons [L] | Distância percorrida [km] | Distância Pulverizando [km] | RTL ACUMULADO[m] | EOC [km/km] | EOC [h/h] | Tempo de manobra [h] | Tempo rtl_rtw [h] | V pulv [m/s] | V desloc [m/s]
0 | 70 | CONCLUIDO | 6.025 | 16.6 | 12.06 | 9.04 | 0.12 | 80 | 141.81 | 47.83 | 1 | 64 | 22.98 | 17723.39 | 107.95 | 4488.22 | 197.62 | 107.81 | 44812.75 | 0.55 | 0.77 | 0.35 | 2.71 | 4 | 10
1 | 70 | CONCLUIDO | 6.2111 | 16.1 | 11.97 | 10.88 | 0.25 | 66 | 143.17 | 47.83 | 2 | 0 | 23.34 | 17891.86 | 102.48 | 4488.16 | 192.21 | 107.81 | 42181.01 | 0.56 | 0.77 | 0.42 | 2.62 | 4 | 10

## RESULTADOS_16
Unnamed: 0 | Volume de calda [L] | STATUS | Capacidade operacional [ha/h] | Tempo de missao [h] | Tempo util [h] | Tempo por voo [min] | Autonomia Projetada [h] | N° Voos | MTOW [kg] | Massa Estrutura [kg] | Combustível [kg] | Abastecimentos | Massa gerador | Potência gerador [W] | Combustível consumido [L] | Calda cons [L] | Distância percorrida [km] | Distância Pulverizando [km] | RTL ACUMULADO[m] | EOC [km/km] | EOC [h/h] | Tempo de manobra [h] | Tempo rtl_rtw [h] | V pulv [m/s] | V desloc [m/s]
0 | 90 | CONCLUIDO | 4.9478 | 20.21 | 13.67 | 7.07 | 0.1 | 116 | 176.73 | 52.44 | 1 | 114 | 33.29 | 22031.19 | 158.28 | 4488.41 | 252.12 | 107.81 | 71886.9 | 0.43 | 0.68 | 0.4 | 4.31 | 4 | 10
1 | 90 | CONCLUIDO | 6.4513 | 15.5 | 11.27 | 13.26 | 0.2 | 51 | 178.21 | 52.44 | 2 | 0 | 33.77 | 22213.89 | 109.24 | 4487.06 | 170.05 | 107.81 | 31175.77 | 0.63 | 0.82 | 0.37 | 1.92 | 4 | 10

## RESULTADOS_0
Unnamed: 0 | Volume de calda [L] | STATUS | Capacidade operacional [ha/h] | Tempo de missao [h] | Tempo util [h] | Tempo por voo [min] | Autonomia Projetada [h] | N° Voos | MTOW [kg] | Massa Estrutura [kg] | Combustível [kg] | Abastecimentos | Massa gerador | Potência gerador [W] | Combustível consumido [L] | Calda cons [L] | Distância percorrida [km] | Distância Pulverizando [km] | RTL ACUMULADO[m] | EOC [km/km] | EOC [h/h] | Tempo de manobra [h] | Tempo rtl_rtw [h] | V pulv [m/s] | V desloc [m/s]
0 | 10 | CONCLUIDO | 3.0046 | 33.28 | 26.65 | 3.56 | 0.64 | 449 | 26.11 | 12.1 | 1 | 0 | 3.01 | 3454.41 | 76.93 | 4510.58 | 664.2 | 107.81 | 276261.56 | 0.16 | 0.35 | 1.54 | 17.26 | 4 | 10

## RESULTADOS_7
Unnamed: 0 | Volume de calda [L] | STATUS | Capacidade operacional [ha/h] | Tempo de missao [h] | Tempo util [h] | Tempo por voo [min] | Autonomia Projetada [h] | N° Voos | MTOW [kg] | Massa Estrutura [kg] | Combustível [kg] | Abastecimentos | Massa gerador | Potência gerador [W] | Combustível consumido [L] | Calda cons [L] | Distância percorrida [km] | Distância Pulverizando [km] | RTL ACUMULADO[m] | EOC [km/km] | EOC [h/h] | Tempo de manobra [h] | Tempo rtl_rtw [h] | V pulv [m/s] | V desloc [m/s]
0 | 45 | CONCLUIDO | 5.7898 | 17.27 | 13.21 | 7.85 | 0.18 | 101 | 98.71 | 39.72 | 1 | 0 | 12.99 | 12407.75 | 91.19 | 4489.11 | 232.58 | 107.81 | 62187.54 | 0.46 | 0.7 | 0.51 | 3.86 | 4 | 10

## RESULTADOS_10
Unnamed: 0 | Volume de calda [L] | STATUS | Capacidade operacional [ha/h] | Tempo de missao [h] | Tempo util [h] | Tempo por voo [min] | Autonomia Projetada [h] | N° Voos | MTOW [kg] | Massa Estrutura [kg] | Combustível [kg] | Abastecimentos | Massa gerador | Potência gerador [W] | Combustível consumido [L] | Calda cons [L] | Distância percorrida [km] | Distância Pulverizando [km] | RTL ACUMULADO[m] | EOC [km/km] | EOC [h/h] | Tempo de manobra [h] | Tempo rtl_rtw [h] | V pulv [m/s] | V desloc [m/s]
0 | 60 | CONCLUIDO | 6.105 | 16.38 | 12.25 | 9.43 | 0.14 | 78 | 124.63 | 45 | 1 | 16 | 18.64 | 15605.44 | 97.16 | 4485.58 | 202.26 | 107.81 | 47144.35 | 0.53 | 0.75 | 0.43 | 2.91 | 4 | 10
1 | 60 | CONCLUIDO | 6.1155 | 16.35 | 12.28 | 9.69 | 0.28 | 76 | 125.95 | 45 | 2 | 0 | 18.95 | 15767.7 | 97.65 | 4488.08 | 202.5 | 107.81 | 47274.86 | 0.53 | 0.75 | 0.45 | 2.93 | 4 | 10

## RESULTADOS_14
Unnamed: 0 | Volume de calda [L] | STATUS | Capacidade operacional [ha/h] | Tempo de missao [h] | Tempo util [h] | Tempo por voo [min] | Autonomia Projetada [h] | N° Voos | MTOW [kg] | Massa Estrutura [kg] | Combustível [kg] | Abastecimentos | Massa gerador | Potência gerador [W] | Combustível consumido [L] | Calda cons [L] | Distância percorrida [km] | Distância Pulverizando [km] | RTL ACUMULADO[m] | EOC [km/km] | EOC [h/h] | Tempo de manobra [h] | Tempo rtl_rtw [h] | V pulv [m/s] | V desloc [m/s]
0 | 80 | CONCLUIDO | 5.5254 | 18.1 | 12.68 | 7.93 | 0.11 | 96 | 159.12 | 50.28 | 1 | 94 | 27.84 | 19859.16 | 130.76 | 4487.55 | 218.97 | 107.81 | 55410.56 | 0.49 | 0.73 | 0.37 | 3.33 | 4 | 10
1 | 80 | CONCLUIDO | 6.3571 | 15.73 | 11.54 | 11.94 | 0.22 | 58 | 160.54 | 50.28 | 2 | 0 | 28.26 | 20034.4 | 105.33 | 4487.06 | 178.52 | 107.81 | 35372.55 | 0.6 | 0.8 | 0.39 | 2.19 | 4 | 10

## RESULTADOS_5
Unnamed: 0 | Volume de calda [L] | STATUS | Capacidade operacional [ha/h] | Tempo de missao [h] | Tempo util [h] | Tempo por voo [min] | Autonomia Projetada [h] | N° Voos | MTOW [kg] | Massa Estrutura [kg] | Combustível [kg] | Abastecimentos | Massa gerador | Potência gerador [W] | Combustível consumido [L] | Calda cons [L] | Distância percorrida [km] | Distância Pulverizando [km] | RTL ACUMULADO[m] | EOC [km/km] | EOC [h/h] | Tempo de manobra [h] | Tempo rtl_rtw [h] | V pulv [m/s] | V desloc [m/s]
0 | 35 | CONCLUIDO | 5.4173 | 18.46 | 14.33 | 6.61 | 0.22 | 130 | 80.84 | 35.1 | 1 | 0 | 9.74 | 10204.21 | 88.27 | 4493.05 | 268.23 | 107.81 | 79869.12 | 0.4 | 0.65 | 0.6 | 4.97 | 4 | 10

## RESULTADOS_8
Unnamed: 0 | Volume de calda [L] | STATUS | Capacidade operacional [ha/h] | Tempo de missao [h] | Tempo util [h] | Tempo por voo [min] | Autonomia Projetada [h] | N° Voos | MTOW [kg] | Massa Estrutura [kg] | Combustível [kg] | Abastecimentos | Massa gerador | Potência gerador [W] | Combustível consumido [L] | Calda cons [L] | Distância percorrida [km] | Distância Pulverizando [km] | RTL ACUMULADO[m] | EOC [km/km] | EOC [h/h] | Tempo de manobra [h] | Tempo rtl_rtw [h] | V pulv [m/s] | V desloc [m/s]
0 | 50 | CONCLUIDO | 5.9125 | 16.91 | 12.86 | 8.48 | 0.16 | 91 | 107.41 | 41.65 | 1 | 0 | 14.77 | 13481.73 | 93.16 | 4489.25 | 221.19 | 107.81 | 56545.75 | 0.49 | 0.72 | 0.48 | 3.5 | 4 | 10

## RESULTADOS_3
Unnamed: 0 | Volume de calda [L] | STATUS | Capacidade operacional [ha/h] | Tempo de missao [h] | Tempo util [h] | Tempo por voo [min] | Autonomia Projetada [h] | N° Voos | MTOW [kg] | Massa Estrutura [kg] | Combustível [kg] | Abastecimentos | Massa gerador | Potência gerador [W] | Combustível consumido [L] | Calda cons [L] | Distância percorrida [km] | Distância Pulverizando [km] | RTL ACUMULADO[m] | EOC [km/km] | EOC [h/h] | Tempo de manobra [h] | Tempo rtl_rtw [h] | V pulv [m/s] | V desloc [m/s]
0 | 25 | CONCLUIDO | 4.8626 | 20.56 | 16.27 | 5.42 | 0.28 | 180 | 61.76 | 28.92 | 1 | 0 | 6.84 | 7851.41 | 85.26 | 4492.56 | 331.09 | 107.81 | 111051.22 | 0.33 | 0.57 | 0.74 | 6.91 | 4 | 10

## RESULTADOS_15
Unnamed: 0 | Volume de calda [L] | STATUS | Capacidade operacional [ha/h] | Tempo de missao [h] | Tempo util [h] | Tempo por voo [min] | Autonomia Projetada [h] | N° Voos | MTOW [kg] | Massa Estrutura [kg] | Combustível [kg] | Abastecimentos | Massa gerador | Potência gerador [W] | Combustível consumido [L] | Calda cons [L] | Distância percorrida [km] | Distância Pulverizando [km] | RTL ACUMULADO[m] | EOC [km/km] | EOC [h/h] | Tempo de manobra [h] | Tempo rtl_rtw [h] | V pulv [m/s] | V desloc [m/s]
0 | 85 | CONCLUIDO | 5.1847 | 19.29 | 13.29 | 7.45 | 0.11 | 107 | 167.88 | 51.39 | 1 | 105 | 30.49 | 20939.59 | 146.04 | 4489.09 | 239.47 | 107.81 | 65602.52 | 0.45 | 0.7 | 0.39 | 3.94 | 4 | 10
1 | 85 | CONCLUIDO | 6.4181 | 15.58 | 11.38 | 12.64 | 0.21 | 54 | 169.33 | 51.39 | 2 | 0 | 30.94 | 21118.46 | 107.24 | 4486.01 | 173.52 | 107.81 | 32894.06 | 0.62 | 0.81 | 0.38 | 2.03 | 4 | 10

## RESULTADOS_2
Unnamed: 0 | Volume de calda [L] | STATUS | Capacidade operacional [ha/h] | Tempo de missao [h] | Tempo util [h] | Tempo por voo [min] | Autonomia Projetada [h] | N° Voos | MTOW [kg] | Massa Estrutura [kg] | Combustível [kg] | Abastecimentos | Massa gerador | Potência gerador [W] | Combustível consumido [L] | Calda cons [L] | Distância percorrida [km] | Distância Pulverizando [km] | RTL ACUMULADO[m] | EOC [km/km] | EOC [h/h] | Tempo de manobra [h] | Tempo rtl_rtw [h] | V pulv [m/s] | V desloc [m/s]
0 | 20 | CONCLUIDO | 4.4502 | 22.47 | 17.97 | 4.79 | 0.34 | 225 | 51.33 | 24.83 | 1 | 0 | 5.51 | 6564.78 | 83.81 | 4498.11 | 385.53 | 107.81 | 138044.58 | 0.28 | 0.51 | 0.88 | 8.61 | 4 | 10

## RESULTADOS_11
Unnamed: 0 | Volume de calda [L] | STATUS | Capacidade operacional [ha/h] | Tempo de missao [h] | Tempo util [h] | Tempo por voo [min] | Autonomia Projetada [h] | N° Voos | MTOW [kg] | Massa Estrutura [kg] | Combustível [kg] | Abastecimentos | Massa gerador | Potência gerador [W] | Combustível consumido [L] | Calda cons [L] | Distância percorrida [km] | Distância Pulverizando [km] | RTL ACUMULADO[m] | EOC [km/km] | EOC [h/h] | Tempo de manobra [h] | Tempo rtl_rtw [h] | V pulv [m/s] | V desloc [m/s]
0 | 65 | CONCLUIDO | 6.2052 | 16.12 | 11.87 | 9.37 | 0.13 | 76 | 133.21 | 46.47 | 1 | 35 | 20.75 | 16663.42 | 99.28 | 4488.73 | 189.91 | 107.81 | 40982.03 | 0.57 | 0.78 | 0.38 | 2.52 | 4 | 10
1 | 65 | CONCLUIDO | 6.2382 | 16.03 | 11.94 | 10.24 | 0.26 | 70 | 134.55 | 46.47 | 2 | 0 | 21.09 | 16828.84 | 98.63 | 4487.65 | 191.59 | 107.81 | 41852.36 | 0.56 | 0.77 | 0.42 | 2.6 | 4 | 10

## RESULTADOS_13
Unnamed: 0 | Volume de calda [L] | STATUS | Capacidade operacional [ha/h] | Tempo de missao [h] | Tempo util [h] | Tempo por voo [min] | Autonomia Projetada [h] | N° Voos | MTOW [kg] | Massa Estrutura [kg] | Combustível [kg] | Abastecimentos | Massa gerador | Potência gerador [W] | Combustível consumido [L] | Calda cons [L] | Distância percorrida [km] | Distância Pulverizando [km] | RTL ACUMULADO[m] | EOC [km/km] | EOC [h/h] | Tempo de manobra [h] | Tempo rtl_rtw [h] | V pulv [m/s] | V desloc [m/s]
0 | 75 | CONCLUIDO | 5.7983 | 17.25 | 12.31 | 8.49 | 0.12 | 87 | 150.44 | 49.1 | 1 | 84 | 25.34 | 18787.76 | 118.52 | 4486.96 | 206.6 | 107.81 | 49268.71 | 0.52 | 0.75 | 0.35 | 2.96 | 4 | 10
1 | 75 | CONCLUIDO | 6.3098 | 15.85 | 11.71 | 11.52 | 0.23 | 61 | 151.83 | 49.1 | 2 | 0 | 25.73 | 18959.54 | 103.78 | 4486.85 | 184.46 | 107.81 | 38331.57 | 0.58 | 0.79 | 0.39 | 2.36 | 4 | 10

## RESULTADOS_17
Unnamed: 0 | Volume de calda [L] | STATUS | Capacidade operacional [ha/h] | Tempo de missao [h] | Tempo util [h] | Tempo por voo [min] | Autonomia Projetada [h] | N° Voos | MTOW [kg] | Massa Estrutura [kg] | Combustível [kg] | Abastecimentos | Massa gerador | Potência gerador [W] | Combustível consumido [L] | Calda cons [L] | Distância percorrida [km] | Distância Pulverizando [km] | RTL ACUMULADO[m] | EOC [km/km] | EOC [h/h] | Tempo de manobra [h] | Tempo rtl_rtw [h] | V pulv [m/s] | V desloc [m/s]
0 | 95 | CONCLUIDO | 4.6923 | 21.31 | 14.15 | 6.74 | 0.1 | 126 | 185.69 | 53.44 | 1 | 124 | 36.26 | 23136.14 | 172.06 | 4489.57 | 268.56 | 107.81 | 80054.97 | 0.4 | 0.65 | 0.42 | 4.8 | 4 | 10
1 | 95 | CONCLUIDO | 6.4579 | 15.48 | 11.19 | 13.71 | 0.19 | 49 | 187.21 | 53.44 | 2 | 0 | 36.77 | 23322.88 | 111.8 | 4486 | 167.62 | 107.81 | 29971.1 | 0.64 | 0.83 | 0.36 | 1.85 | 4 | 10

## RESULTADOS_9
Unnamed: 0 | Volume de calda [L] | STATUS | Capacidade operacional [ha/h] | Tempo de missao [h] | Tempo util [h] | Tempo por voo [min] | Autonomia Projetada [h] | N° Voos | MTOW [kg] | Massa Estrutura [kg] | Combustível [kg] | Abastecimentos | Massa gerador | Potência gerador [W] | Combustível consumido [L] | Calda cons [L] | Distância percorrida [km] | Distância Pulverizando [km] | RTL ACUMULADO[m] | EOC [km/km] | EOC [h/h] | Tempo de manobra [h] | Tempo rtl_rtw [h] | V pulv [m/s] | V desloc [m/s]
0 | 55 | CONCLUIDO | 6.0411 | 16.55 | 12.49 | 9.03 | 0.15 | 83 | 116.05 | 43.4 | 1 | 1 | 16.65 | 14546.17 | 94.61 | 4488.04 | 209.13 | 107.81 | 50554.84 | 0.52 | 0.74 | 0.46 | 3.14 | 4 | 10
1 | 55 | CONCLUIDO | 6.04 | 16.56 | 12.49 | 9.03 | 0.3 | 83 | 117.34 | 43.4 | 2 | 0 | 16.94 | 14705.49 | 95.65 | 4487.78 | 209.21 | 107.81 | 50594.36 | 0.52 | 0.74 | 0.46 | 3.14 | 4 | 10

## resultados
Unnamed: 0 | Volume de calda [L] | STATUS | Capacidade operacional [ha/h] | Tempo de missao [h] | Tempo util [h] | Tempo por voo [min] | Autonomia Projetada [h] | N° Voos | MTOW [kg] | Massa Estrutura [kg] | Combustível [kg] | Abastecimentos | Massa gerador | Potência gerador [W] | Combustível consumido [L] | Calda cons [L] | Distância percorrida [km] | Distância Pulverizando [km] | RTL ACUMULADO[m] | EOC [km/km] | EOC [h/h] | Tempo de manobra [h] | Tempo rtl_rtw [h] | V pulv [m/s] | V desloc [m/s]
0 | 100 | CONCLUIDO | 4.4927 | 22.26 | 14.49 | 6.44 | 0.09 | 135 | 194.77 | 54.38 | 1 | 133 | 39.4 | 24256.19 | 183.94 | 4489.63 | 279.95 | 107.81 | 85702.9 | 0.39 | 0.64 | 0.44 | 5.14 | 4 | 10
1 | 100 | CONCLUIDO | 6.5044 | 15.37 | 11.07 | 14.44 | 0.18 | 46 | 196.32 | 54.38 | 2 | 1 | 39.95 | 24447.22 | 113.69 | 4486.98 | 163.48 | 107.81 | 27913.6 | 0.66 | 0.83 | 0.35 | 1.72 | 4 | 10
2 | 100 | CONCLUIDO | 6.5045 | 15.37 | 11.07 | 14.44 | 0.27 | 46 | 197.88 | 54.38 | 3 | 0 | 40.5 | 24639 | 114.57 | 4486.95 | 163.44 | 107.81 | 27893.09 | 0.66 | 0.83 | 0.35 | 1.72 | 4 | 10
0 | 40 | CONCLUIDO | 5.6248 | 17.78 | 13.69 | 7.2 | 0.2 | 114 | 89.87 | 37.55 | 1 | 0 | 11.32 | 11317.98 | 89.67 | 4491.01 | 247.48 | 107.81 | 69573.87 | 0.44 | 0.68 | 0.55 | 4.33 | 4 | 10
0 | 30 | CONCLUIDO | 5.1664 | 19.36 | 15.16 | 6.03 | 0.24 | 151 | 71.52 | 32.27 | 1 | 0 | 8.25 | 9054.6 | 86.89 | 4493.4 | 295.47 | 107.81 | 93382.99 | 0.36 | 0.61 | 0.66 | 5.81 | 4 | 10
0 | 15 | CONCLUIDO | 3.8563 | 25.93 | 20.9 | 4.18 | 0.43 | 300 | 39.78 | 19.54 | 1 | 0 | 4.24 | 5140 | 82.16 | 4500.38 | 479.69 | 107.81 | 184750.33 | 0.22 | 0.44 | 1.1 | 11.53 | 4 | 10
0 | 70 | CONCLUIDO | 6.025 | 16.6 | 12.06 | 9.04 | 0.12 | 80 | 141.81 | 47.83 | 1 | 64 | 22.98 | 17723.39 | 107.95 | 4488.22 | 197.62 | 107.81 | 44812.75 | 0.55 | 0.77 | 0.35 | 2.71 | 4 | 10
1 | 70 | CONCLUIDO | 6.2111 | 16.1 | 11.97 | 10.88 | 0.25 | 66 | 143.17 | 47.83 | 2 | 0 | 23.34 | 17891.86 | 102.48 | 4488.16 | 192.21 | 107.81 | 42181.01 | 0.56 | 0.77 | 0.42 | 2.62 | 4 | 10
0 | 90 | CONCLUIDO | 4.9478 | 20.21 | 13.67 | 7.07 | 0.1 | 116 | 176.73 | 52.44 | 1 | 114 | 33.29 | 22031.19 | 158.28 | 4488.41 | 252.12 | 107.81 | 71886.9 | 0.43 | 0.68 | 0.4 | 4.31 | 4 | 10
1 | 90 | CONCLUIDO | 6.4513 | 15.5 | 11.27 | 13.26 | 0.2 | 51 | 178.21 | 52.44 | 2 | 0 | 33.77 | 22213.89 | 109.24 | 4487.06 | 170.05 | 107.81 | 31175.77 | 0.63 | 0.82 | 0.37 | 1.92 | 4 | 10
0 | 10 | CONCLUIDO | 3.0046 | 33.28 | 26.65 | 3.56 | 0.64 | 449 | 26.11 | 12.1 | 1 | 0 | 3.01 | 3454.41 | 76.93 | 4510.58 | 664.2 | 107.81 | 276261.56 | 0.16 | 0.35 | 1.54 | 17.26 | 4 | 10
0 | 45 | CONCLUIDO | 5.7898 | 17.27 | 13.21 | 7.85 | 0.18 | 101 | 98.71 | 39.72 | 1 | 0 | 12.99 | 12407.75 | 91.19 | 4489.11 | 232.58 | 107.81 | 62187.54 | 0.46 | 0.7 | 0.51 | 3.86 | 4 | 10
0 | 60 | CONCLUIDO | 6.105 | 16.38 | 12.25 | 9.43 | 0.14 | 78 | 124.63 | 45 | 1 | 16 | 18.64 | 15605.44 | 97.16 | 4485.58 | 202.26 | 107.81 | 47144.35 | 0.53 | 0.75 | 0.43 | 2.91 | 4 | 10
1 | 60 | CONCLUIDO | 6.1155 | 16.35 | 12.28 | 9.69 | 0.28 | 76 | 125.95 | 45 | 2 | 0 | 18.95 | 15767.7 | 97.65 | 4488.08 | 202.5 | 107.81 | 47274.86 | 0.53 | 0.75 | 0.45 | 2.93 | 4 | 10
0 | 80 | CONCLUIDO | 5.5254 | 18.1 | 12.68 | 7.93 | 0.11 | 96 | 159.12 | 50.28 | 1 | 94 | 27.84 | 19859.16 | 130.76 | 4487.55 | 218.97 | 107.81 | 55410.56 | 0.49 | 0.73 | 0.37 | 3.33 | 4 | 10
1 | 80 | CONCLUIDO | 6.3571 | 15.73 | 11.54 | 11.94 | 0.22 | 58 | 160.54 | 50.28 | 2 | 0 | 28.26 | 20034.4 | 105.33 | 4487.06 | 178.52 | 107.81 | 35372.55 | 0.6 | 0.8 | 0.39 | 2.19 | 4 | 10
0 | 35 | CONCLUIDO | 5.4173 | 18.46 | 14.33 | 6.61 | 0.22 | 130 | 80.84 | 35.1 | 1 | 0 | 9.74 | 10204.21 | 88.27 | 4493.05 | 268.23 | 107.81 | 79869.12 | 0.4 | 0.65 | 0.6 | 4.97 | 4 | 10
0 | 50 | CONCLUIDO | 5.9125 | 16.91 | 12.86 | 8.48 | 0.16 | 91 | 107.41 | 41.65 | 1 | 0 | 14.77 | 13481.73 | 93.16 | 4489.25 | 221.19 | 107.81 | 56545.75 | 0.49 | 0.72 | 0.48 | 3.5 | 4 | 10
0 | 25 | CONCLUIDO | 4.8626 | 20.56 | 16.27 | 5.42 | 0.28 | 180 | 61.76 | 28.92 | 1 | 0 | 6.84 | 7851.41 | 85.26 | 4492.56 | 331.09 | 107.81 | 111051.22 | 0.33 | 0.57 | 0.74 | 6.91 | 4 | 10
0 | 85 | CONCLUIDO | 5.1847 | 19.29 | 13.29 | 7.45 | 0.11 | 107 | 167.88 | 51.39 | 1 | 105 | 30.49 | 20939.59 | 146.04 | 4489.09 | 239.47 | 107.81 | 65602.52 | 0.45 | 0.7 | 0.39 | 3.94 | 4 | 10
1 | 85 | CONCLUIDO | 6.4181 | 15.58 | 11.38 | 12.64 | 0.21 | 54 | 169.33 | 51.39 | 2 | 0 | 30.94 | 21118.46 | 107.24 | 4486.01 | 173.52 | 107.81 | 32894.06 | 0.62 | 0.81 | 0.38 | 2.03 | 4 | 10
0 | 20 | CONCLUIDO | 4.4502 | 22.47 | 17.97 | 4.79 | 0.34 | 225 | 51.33 | 24.83 | 1 | 0 | 5.51 | 6564.78 | 83.81 | 4498.11 | 385.53 | 107.81 | 138044.58 | 0.28 | 0.51 | 0.88 | 8.61 | 4 | 10
0 | 65 | CONCLUIDO | 6.2052 | 16.12 | 11.87 | 9.37 | 0.13 | 76 | 133.21 | 46.47 | 1 | 35 | 20.75 | 16663.42 | 99.28 | 4488.73 | 189.91 | 107.81 | 40982.03 | 0.57 | 0.78 | 0.38 | 2.52 | 4 | 10
1 | 65 | CONCLUIDO | 6.2382 | 16.03 | 11.94 | 10.24 | 0.26 | 70 | 134.55 | 46.47 | 2 | 0 | 21.09 | 16828.84 | 98.63 | 4487.65 | 191.59 | 107.81 | 41852.36 | 0.56 | 0.77 | 0.42 | 2.6 | 4 | 10
0 | 75 | CONCLUIDO | 5.7983 | 17.25 | 12.31 | 8.49 | 0.12 | 87 | 150.44 | 49.1 | 1 | 84 | 25.34 | 18787.76 | 118.52 | 4486.96 | 206.6 | 107.81 | 49268.71 | 0.52 | 0.75 | 0.35 | 2.96 | 4 | 10
1 | 75 | CONCLUIDO | 6.3098 | 15.85 | 11.71 | 11.52 | 0.23 | 61 | 151.83 | 49.1 | 2 | 0 | 25.73 | 18959.54 | 103.78 | 4486.85 | 184.46 | 107.81 | 38331.57 | 0.58 | 0.79 | 0.39 | 2.36 | 4 | 10
0 | 95 | CONCLUIDO | 4.6923 | 21.31 | 14.15 | 6.74 | 0.1 | 126 | 185.69 | 53.44 | 1 | 124 | 36.26 | 23136.14 | 172.06 | 4489.57 | 268.56 | 107.81 | 80054.97 | 0.4 | 0.65 | 0.42 | 4.8 | 4 | 10
1 | 95 | CONCLUIDO | 6.4579 | 15.48 | 11.19 | 13.71 | 0.19 | 49 | 187.21 | 53.44 | 2 | 0 | 36.77 | 23322.88 | 111.8 | 4486 | 167.62 | 107.81 | 29971.1 | 0.64 | 0.83 | 0.36 | 1.85 | 4 | 10
0 | 55 | CONCLUIDO | 6.0411 | 16.55 | 12.49 | 9.03 | 0.15 | 83 | 116.05 | 43.4 | 1 | 1 | 16.65 | 14546.17 | 94.61 | 4488.04 | 209.13 | 107.81 | 50554.84 | 0.52 | 0.74 | 0.46 | 3.14 | 4 | 10
1 | 55 | CONCLUIDO | 6.04 | 16.56 | 12.49 | 9.03 | 0.3 | 83 | 117.34 | 43.4 | 2 | 0 | 16.94 | 14705.49 | 95.65 | 4487.78 | 209.21 | 107.81 | 50594.36 | 0.52 | 0.74 | 0.46 | 3.14 | 4 | 10

## gráficos
Selecione o eixo X:
Selecione o eixo Y:
Selecione o eixo Z:
Eixo X | Eixo Y | Eixo Z
0 | 0 | 0
0 | 0 | 0
0 | 0 | 0
0 | 0 | 0
0 | 0 | 0
0 | 0 | 0
0 | 0 | 0
0 | 0 | 0
0 | 0 | 0
0 | 0 | 0
0 | 0 | 0
0 | 0 | 0
0 | 0 | 0
0 | 0 | 0
0 | 0 | 0
0 | 0 | 0
0 | 0 | 0
0 | 0 | 0
0 | 0 | 0
0 | 0 | 0
0 | 0 | 0
0 | 0 | 0
0 | 0 | 0
0 | 0 | 0
0 | 0 | 0
0 | 0 | 0
0 | 0 | 0
0 | 0 | 0
0 | 0 | 0
0 | 0 | 0

## hidden (hidden)
Unnamed: 0
Volume de calda [L]
STATUS
Capacidade operacional [ha/h]
Tempo de missao [h]
Tempo util [h]
Tempo por voo [min]
Autonomia Projetada [h]
N° Voos
MTOW [kg]
Massa Estrutura [kg]
Combustível [kg]
Abastecimentos
Massa gerador
Potência gerador [W]
Combustível consumido [L]
Calda cons [L]
Distância percorrida [km]
Distância Pulverizando [km]
RTL ACUMULADO[m]
EOC [km/km]
EOC [h/h]
Tempo de manobra [h]
Tempo rtl_rtw [h]
V pulv [m/s]
V desloc [m/s]