## RESULTADOS_18
Unnamed: 0 | Volume de calda [L] | STATUS | Capacidade operacional [ha/h] | Tempo de missao [h] | Tempo util [h] | Tempo por voo [min] | Autonomia Projetada [h] | N° Voos | MTOW [kg] | Massa Estrutura [kg] | Combustível [kg] | Abastecimentos | Massa gerador | Potência gerador [W] | Combustível consumido [L] | Calda cons [L] | Distância percorrida [km] | Distância Pulverizando [km] | RTL ACUMULADO[m] | EOC [km/km] | EOC [h/h] | Tempo de manobra [h] | Tempo rtl_rtw [h] | V pulv [m/s] | V desloc [m/s]
0 | 100 | CONCLUIDO | 1.6945 | 59.01 | 40.59 | 5.95 | 0.09 | 409 | 194.77 | 54.38 | 1 | 407 | 39.4 | 24256.19 | 559.77 | 4700.64 | 680.69 | 126.87 | 271545.04 | 0.19 | 0.5 | 12.6 | 16.31 | 4 | 10
1 | 100 | CONCLUIDO | 2.6653 | 37.52 | 29.56 | 12.67 | 0.18 | 140 | 196.32 | 54.38 | 2 | 138 | 39.95 | 24447.22 | 386 | 4689.5 | 311.96 | 126.87 | 88520.84 | 0.41 | 0.69 | 12.14 | 5.31 | 4 | 10
2 | 100 | CONCLUIDO | 3.0345 | 32.95 | 27.29 | 20.21 | 0.27 | 81 | 197.88 | 54.38 | 3 | 79 | 40.5 | 24639 | 332.72 | 4687.25 | 236.16 | 126.87 | 50920.36 | 0.54 | 0.75 | 12.05 | 3.05 | 4 | 10
3 | 100 | CONCLUIDO | 3.2401 | 30.86 | 26.25 | 29.16 | 0.36 | 54 | 199.44 | 54.38 | 4 | 45 | 41.06 | 24831.54 | 293.78 | 4686.57 | 200.85 | 126.87 | 33399.89 | 0.63 | 0.78 | 12.02 | 2.01 | 4 | 10
4 | 100 | CONCLUIDO | 3.2863 | 30.43 | 26.05 | 32.56 | 0.44 | 48 | 201.01 | 54.38 | 5 | 0 | 41.63 | 25024.84 | 283.57 | 4689.53 | 192.7 | 126.87 | 29352.23 | 0.66 | 0.78 | 12.05 | 1.81 | 4 | 10

## RESULTADOS_6
Unnamed: 0 | Volume de calda [L] | STATUS | Capacidade operacional [ha/h] | Tempo de missao [h] | Tempo util [h] | Tempo por voo [min] | Autonomia Projetada [h] | N° Voos | MTOW [kg] | Massa Estrutura [kg] | Combustível [kg] | Abastecimentos | Massa gerador | Potência gerador [W] | Combustível consumido [L] | Calda cons [L] | Distância percorrida [km] | Distância Pulverizando [km] | RTL ACUMULADO[m] | EOC [km/km] | EOC [h/h] | Tempo de manobra [h] | Tempo rtl_rtw [h] | V pulv [m/s] | V desloc [m/s]
0 | 40 | CONCLUIDO | 2.8222 | 35.43 | 30.45 | 11.35 | 0.2 | 161 | 89.87 | 37.55 | 1 | 155 | 11.32 | 11317.98 | 221.52 | 4689.43 | 340.98 | 126.87 | 102930.31 | 0.37 | 0.67 | 12.2 | 6.21 | 4 | 10
1 | 40 | CONCLUIDO | 3.0318 | 32.98 | 28.8 | 14.52 | 0.39 | 119 | 91.1 | 37.55 | 2 | 0 | 11.54 | 11468.97 | 198.47 | 4693.84 | 281.1 | 126.87 | 73199.99 | 0.45 | 0.71 | 12.26 | 4.55 | 4 | 10

## RESULTADOS_4
Unnamed: 0 | Volume de calda [L] | STATUS | Capacidade operacional [ha/h] | Tempo de missao [h] | Tempo util [h] | Tempo por voo [min] | Autonomia Projetada [h] | N° Voos | MTOW [kg] | Massa Estrutura [kg] | Combustível [kg] | Abastecimentos | Massa gerador | Potência gerador [W] | Combustível consumido [L] | Calda cons [L] | Distância percorrida [km] | Distância Pulverizando [km] | RTL ACUMULADO[m] | EOC [km/km] | EOC [h/h] | Tempo de manobra [h] | Tempo rtl_rtw [h] | V pulv [m/s] | V desloc [m/s]
0 | 30 | CONCLUIDO | 2.89 | 34.6 | 30.3 | 11.51 | 0.24 | 158 | 71.52 | 32.27 | 1 | 3 | 8.25 | 9054.6 | 180.12 | 4700.48 | 328.9 | 126.87 | 96905.16 | 0.39 | 0.67 | 12.38 | 6.05 | 4 | 10
1 | 30 | CONCLUIDO | 2.8896 | 34.61 | 30.31 | 11.51 | 0.48 | 158 | 72.7 | 32.27 | 2 | 0 | 8.43 | 9200.25 | 182.76 | 4701.2 | 329.08 | 126.87 | 96995.01 | 0.39 | 0.67 | 12.38 | 6.05 | 4 | 10

## RESULTADOS_1
Unnamed: 0 | Volume de calda [L] | STATUS | Capacidade operacional [ha/h] | Tempo de missao [h] | Tempo util [h] | Tempo por voo [min] | Autonomia Projetada [h] | N° Voos | MTOW [kg] | Massa Estrutura [kg] | Combustível [kg] | Abastecimentos | Massa gerador | Potência gerador [W] | Combustível consumido [L] | Calda cons [L] | Distância percorrida [km] | Distância Pulverizando [km] | RTL ACUMULADO[m] | EOC [km/km] | EOC [h/h] | Tempo de manobra [h] | Tempo rtl_rtw [h] | V pulv [m/s] | V desloc [m/s]
0 | 15 | CONCLUIDO | 2.4095 | 41.5 | 36.31 | 6.94 | 0.43 | 314 | 39.78 | 19.54 | 1 | 0 | 4.24 | 5140 | 145.7 | 4710.16 | 521.63 | 126.87 | 192488.28 | 0.24 | 0.56 | 12.85 | 12.04 | 4 | 10

## RESULTADOS_12
Unnamed: 0 | Volume de calda [L] | STATUS | Capacidade operacional [ha/h] | Tempo de missao [h] | Tempo util [h] | Tempo por voo [min] | Autonomia Projetada [h] | N° Voos | MTOW [kg] | Massa Estrutura [kg] | Combustível [kg] | Abastecimentos | Massa gerador | Potência gerador [W] | Combustível consumido [L] | Calda cons [L] | Distância percorrida [km] | Distância Pulverizando [km] | RTL ACUMULADO[m] | EOC [km/km] | EOC [h/h] | Tempo de manobra [h] | Tempo rtl_rtw [h] | V pulv [m/s] | V desloc [m/s]
0 | 70 | CONCLUIDO | 2.1933 | 45.59 | 35.25 | 7.53 | 0.12 | 281 | 141.81 | 47.83 | 1 | 279 | 22.98 | 17723.39 | 386.35 | 4696.52 | 501.11 | 126.87 | 182392.1 | 0.25 | 0.58 | 12.39 | 10.98 | 4 | 10
1 | 70 | CONCLUIDO | 3.0259 | 33.05 | 27.96 | 16.95 | 0.25 | 99 | 143.17 | 47.83 | 2 | 97 | 23.34 | 17891.86 | 272.88 | 4688.08 | 258.38 | 126.87 | 61940.28 | 0.49 | 0.73 | 12.08 | 3.72 | 4 | 10
2 | 70 | CONCLUIDO | 3.2257 | 31 | 26.81 | 23.65 | 0.37 | 68 | 144.54 | 47.83 | 3 | 0 | 23.71 | 18060.85 | 240.91 | 4689.57 | 216.94 | 126.87 | 41372.25 | 0.58 | 0.76 | 12.12 | 2.57 | 4 | 10

## RESULTADOS_16
Unnamed: 0 | Volume de calda [L] | STATUS | Capacidade operacional [ha/h] | Tempo de missao [h] | Tempo util [h] | Tempo por voo [min] | Autonomia Projetada [h] | N° Voos | MTOW [kg] | Massa Estrutura [kg] | Combustível [kg] | Abastecimentos | Massa gerador | Potência gerador [W] | Combustível consumido [L] | Calda cons [L] | Distância percorrida [km] | Distância Pulverizando [km] | RTL ACUMULADO[m] | EOC [km/km] | EOC [h/h] | Tempo de manobra [h] | Tempo rtl_rtw [h] | V pulv [m/s] | V desloc [m/s]
0 | 90 | CONCLUIDO | 1.85 | 54.06 | 38.69 | 6.38 | 0.1 | 364 | 176.73 | 52.44 | 1 | 362 | 33.29 | 22031.19 | 498.66 | 4696.73 | 617.15 | 126.87 | 239996.07 | 0.21 | 0.53 | 12.52 | 14.42 | 4 | 10
1 | 90 | CONCLUIDO | 2.7794 | 35.98 | 29.04 | 13.72 | 0.2 | 127 | 178.21 | 52.44 | 2 | 125 | 33.77 | 22213.89 | 350.16 | 4688.41 | 294.57 | 126.87 | 79891.9 | 0.43 | 0.7 | 12.12 | 4.8 | 4 | 10
2 | 90 | CONCLUIDO | 3.1256 | 31.99 | 26.98 | 22.17 | 0.3 | 73 | 179.7 | 52.44 | 3 | 71 | 34.26 | 22397.24 | 297.89 | 4687.1 | 225.59 | 126.87 | 45674.7 | 0.56 | 0.76 | 12.04 | 2.74 | 4 | 10
3 | 90 | CONCLUIDO | 3.2638 | 30.64 | 26.3 | 29.22 | 0.39 | 54 | 181.19 | 52.44 | 4 | 4 | 34.75 | 22581.25 | 269.87 | 4689.56 | 200.87 | 126.87 | 33409.73 | 0.63 | 0.78 | 12.07 | 2.06 | 4 | 10
4 | 90 | CONCLUIDO | 3.264 | 30.64 | 26.3 | 29.22 | 0.49 | 54 | 182.69 | 52.44 | 5 | 0 | 35.25 | 22766.06 | 271.43 | 4689.59 | 200.96 | 126.87 | 33452.6 | 0.63 | 0.78 | 12.07 | 2.06 | 4 | 10

## RESULTADOS_0
Unnamed: 0 | Volume de calda [L] | STATUS | Capacidade operacional [ha/h] | Tempo de missao [h] | Tempo util [h] | Tempo por voo [min] | Autonomia Projetada [h] | N° Voos | MTOW [kg] | Massa Estrutura [kg] | Combustível [kg] | Abastecimentos | Massa gerador | Potência gerador [W] | Combustível consumido [L] | Calda cons [L] | Distância percorrida [km] | Distância Pulverizando [km] | RTL ACUMULADO[m] | EOC [km/km] | EOC [h/h] | Tempo de manobra [h] | Tempo rtl_rtw [h] | V pulv [m/s] | V desloc [m/s]
0 | 10 | CONCLUIDO | 2.031 | 49.24 | 42.37 | 5.41 | 0.64 | 470 | 26.11 | 12.1 | 1 | 0 | 3.01 | 3454.41 | 123.41 | 4725.46 | 715.02 | 126.87 | 288405.07 | 0.18 | 0.48 | 13.33 | 18.07 | 4 | 10

## RESULTADOS_7
Unnamed: 0 | Volume de calda [L] | STATUS | Capacidade operacional [ha/h] | Tempo de missao [h] | Tempo util [h] | Tempo por voo [min] | Autonomia Projetada [h] | N° Voos | MTOW [kg] | Massa Estrutura [kg] | Combustível [kg] | Abastecimentos | Massa gerador | Potência gerador [W] | Combustível consumido [L] | Calda cons [L] | Distância percorrida [km] | Distância Pulverizando [km] | RTL ACUMULADO[m] | EOC [km/km] | EOC [h/h] | Tempo de manobra [h] | Tempo rtl_rtw [h] | V pulv [m/s] | V desloc [m/s]
0 | 45 | CONCLUIDO | 2.7039 | 36.98 | 31.25 | 10.3 | 0.18 | 182 | 98.71 | 39.72 | 1 | 180 | 12.99 | 12407.75 | 250.89 | 4690.63 | 368.86 | 126.87 | 116765.26 | 0.34 | 0.65 | 12.21 | 7.01 | 4 | 10
1 | 45 | CONCLUIDO | 3.08 | 32.47 | 28.3 | 16.02 | 0.35 | 106 | 99.95 | 39.72 | 2 | 0 | 13.24 | 12561.45 | 206.27 | 4692.93 | 265.11 | 126.87 | 65268.76 | 0.48 | 0.72 | 12.23 | 4.06 | 4 | 10

## RESULTADOS_10
Unnamed: 0 | Volume de calda [L] | STATUS | Capacidade operacional [ha/h] | Tempo de missao [h] | Tempo util [h] | Tempo por voo [min] | Autonomia Projetada [h] | N° Voos | MTOW [kg] | Massa Estrutura [kg] | Combustível [kg] | Abastecimentos | Massa gerador | Potência gerador [W] | Combustível consumido [L] | Calda cons [L] | Distância percorrida [km] | Distância Pulverizando [km] | RTL ACUMULADO[m] | EOC [km/km] | EOC [h/h] | Tempo de manobra [h] | Tempo rtl_rtw [h] | V pulv [m/s] | V desloc [m/s]
0 | 60 | CONCLUIDO | 2.3827 | 41.97 | 33.65 | 8.34 | 0.14 | 242 | 124.63 | 45 | 1 | 240 | 18.64 | 15605.44 | 332.96 | 4694.05 | 448.11 | 126.87 | 156090.5 | 0.28 | 0.61 | 12.32 | 9.39 | 4 | 10
1 | 60 | CONCLUIDO | 3.1439 | 31.81 | 27.48 | 19.17 | 0.28 | 86 | 125.95 | 45 | 2 | 59 | 18.95 | 15767.7 | 232.82 | 4690.5 | 241.18 | 126.87 | 53403.35 | 0.53 | 0.74 | 12.09 | 3.24 | 4 | 10
2 | 60 | CONCLUIDO | 3.1798 | 31.45 | 27.27 | 20.45 | 0.42 | 80 | 127.27 | 45 | 3 | 0 | 19.27 | 15930.42 | 228.9 | 4692.28 | 232.09 | 126.87 | 48888.43 | 0.55 | 0.75 | 12.14 | 3.03 | 4 | 10

## RESULTADOS_14
Unnamed: 0 | Volume de calda [L] | STATUS | Capacidade operacional [ha/h] | Tempo de missao [h] | Tempo util [h] | Tempo por voo [min] | Autonomia Projetada [h] | N° Voos | MTOW [kg] | Massa Estrutura [kg] | Combustível [kg] | Abastecimentos | Massa gerador | Potência gerador [W] | Combustível consumido [L] | Calda cons [L] | Distância percorrida [km] | Distância Pulverizando [km] | RTL ACUMULADO[m] | EOC [km/km] | EOC [h/h] | Tempo de manobra [h] | Tempo rtl_rtw [h] | V pulv [m/s] | V desloc [m/s]
0 | 80 | CONCLUIDO | 2.0181 | 49.55 | 36.88 | 6.89 | 0.11 | 321 | 159.12 | 50.28 | 1 | 319 | 27.84 | 19859.16 | 440.68 | 4695.49 | 556.54 | 126.87 | 209906.54 | 0.23 | 0.55 | 12.45 | 12.62 | 4 | 10
1 | 80 | CONCLUIDO | 2.8963 | 34.53 | 28.53 | 15.02 | 0.22 | 114 | 160.54 | 50.28 | 2 | 112 | 28.26 | 20034.4 | 312.96 | 4688.36 | 277.8 | 126.87 | 71571.14 | 0.46 | 0.71 | 12.09 | 4.29 | 4 | 10
2 | 80 | CONCLUIDO | 3.2236 | 31.02 | 26.63 | 24.97 | 0.33 | 64 | 161.97 | 50.28 | 3 | 47 | 28.69 | 20210.21 | 261.18 | 4687.12 | 213.57 | 126.87 | 39707.84 | 0.59 | 0.77 | 12.04 | 2.4 | 4 | 10
3 | 80 | CONCLUIDO | 3.2487 | 30.78 | 26.52 | 26.52 | 0.43 | 60 | 163.4 | 50.28 | 4 | 0 | 29.12 | 20386.62 | 255.74 | 4688.94 | 208.11 | 126.87 | 36999.25 | 0.61 | 0.77 | 12.09 | 2.29 | 4 | 10

## RESULTADOS_5
Unnamed: 0 | Volume de calda [L] | STATUS | Capacidade operacional [ha/h] | Tempo de missao [h] | Tempo util [h] | Tempo por voo [min] | Autonomia Projetada [h] | N° Voos | MTOW [kg] | Massa Estrutura [kg] | Combustível [kg] | Abastecimentos | Massa gerador | Potência gerador [W] | Combustível consumido [L] | Calda cons [L] | Distância percorrida [km] | Distância Pulverizando [km] | RTL ACUMULADO[m] | EOC [km/km] | EOC [h/h] | Tempo de manobra [h] | Tempo rtl_rtw [h] | V pulv [m/s] | V desloc [m/s]
0 | 35 | CONCLUIDO | 2.9203 | 34.24 | 29.84 | 12.26 | 0.22 | 146 | 80.84 | 35.1 | 1 | 76 | 9.74 | 10204.21 | 194.17 | 4692.78 | 317.76 | 126.87 | 91394.99 | 0.4 | 0.68 | 12.25 | 5.59 | 4 | 10
1 | 35 | CONCLUIDO | 2.9728 | 33.64 | 29.42 | 13.08 | 0.43 | 135 | 82.04 | 35.1 | 2 | 0 | 9.94 | 10352.53 | 191.19 | 4696.78 | 300.56 | 126.87 | 82846.35 | 0.42 | 0.69 | 12.32 | 5.17 | 4 | 10

## RESULTADOS_8
Unnamed: 0 | Volume de calda [L] | STATUS | Capacidade operacional [ha/h] | Tempo de missao [h] | Tempo util [h] | Tempo por voo [min] | Autonomia Projetada [h] | N° Voos | MTOW [kg] | Massa Estrutura [kg] | Combustível [kg] | Abastecimentos | Massa gerador | Potência gerador [W] | Combustível consumido [L] | Calda cons [L] | Distância percorrida [km] | Distância Pulverizando [km] | RTL ACUMULADO[m] | EOC [km/km] | EOC [h/h] | Tempo de manobra [h] | Tempo rtl_rtw [h] | V pulv [m/s] | V desloc [m/s]
0 | 50 | CONCLUIDO | 2.587 | 38.66 | 32.11 | 9.49 | 0.16 | 203 | 107.41 | 41.65 | 1 | 201 | 14.77 | 13481.73 | 279.21 | 4692.47 | 396.43 | 126.87 | 130442.52 | 0.32 | 0.64 | 12.26 | 7.86 | 4 | 10
1 | 50 | CONCLUIDO | 3.1237 | 32.01 | 27.87 | 17.6 | 0.32 | 95 | 108.68 | 41.65 | 2 | 0 | 15.03 | 13638.32 | 213.08 | 4692.84 | 251.15 | 126.87 | 58345.11 | 0.51 | 0.73 | 12.19 | 3.62 | 4 | 10

## RESULTADOS_3
Unnamed: 0 | Volume de calda [L] | STATUS | Capacidade operacional [ha/h] | Tempo de missao [h] | Tempo util [h] | Tempo por voo [min] | Autonomia Projetada [h] | N° Voos | MTOW [kg] | Massa Estrutura [kg] | Combustível [kg] | Abastecimentos | Massa gerador | Potência gerador [W] | Combustível consumido [L] | Calda cons [L] | Distância percorrida [km] | Distância Pulverizando [km] | RTL ACUMULADO[m] | EOC [km/km] | EOC [h/h] | Tempo de manobra [h] | Tempo rtl_rtw [h] | V pulv [m/s] | V desloc [m/s]
0 | 25 | CONCLUIDO | 2.7837 | 35.92 | 31.5 | 10 | 0.28 | 189 | 61.76 | 28.92 | 1 | 0 | 6.84 | 7851.41 | 170.65 | 4702.32 | 367.28 | 126.87 | 115938.71 | 0.35 | 0.65 | 12.48 | 7.24 | 4 | 10

## RESULTADOS_15
Unnamed: 0 | Volume de calda [L] | STATUS | Capacidade operacional [ha/h] | Tempo de missao [h] | Tempo util [h] | Tempo por voo [min] | Autonomia Projetada [h] | N° Voos | MTOW [kg] | Massa Estrutura [kg] | Combustível [kg] | Abastecimentos | Massa gerador | Potência gerador [W] | Combustível consumido [L] | Calda cons [L] | Distância percorrida [km] | Distância Pulverizando [km] | RTL ACUMULADO[m] | EOC [km/km] | EOC [h/h] | Tempo de manobra [h] | Tempo rtl_rtw [h] | V pulv [m/s] | V desloc [m/s]
0 | 85 | CONCLUIDO | 1.934 | 51.71 | 37.74 | 6.62 | 0.11 | 342 | 167.88 | 51.39 | 1 | 340 | 30.49 | 20939.59 | 468.89 | 4697.97 | 585.74 | 126.87 | 224404.84 | 0.22 | 0.54 | 12.47 | 13.48 | 4 | 10
1 | 85 | CONCLUIDO | 2.8319 | 35.31 | 28.84 | 14.3 | 0.21 | 121 | 169.33 | 51.39 | 2 | 119 | 30.94 | 21118.46 | 332.38 | 4688.77 | 287.58 | 126.87 | 76425.7 | 0.44 | 0.71 | 12.12 | 4.6 | 4 | 10
2 | 85 | CONCLUIDO | 3.1829 | 31.42 | 26.74 | 23.59 | 0.31 | 68 | 170.79 | 51.39 | 3 | 64 | 31.4 | 21297.94 | 277.93 | 4687.63 | 217.81 | 126.87 | 41809.6 | 0.58 | 0.76 | 12.03 | 2.5 | 4 | 10
3 | 85 | CONCLUIDO | 3.2568 | 30.71 | 26.4 | 27.79 | 0.41 | 57 | 172.25 | 51.39 | 4 | 0 | 31.86 | 21478.05 | 263.42 | 4690.19 | 203.86 | 126.87 | 34889.09 | 0.62 | 0.77 | 12.09 | 2.16 | 4 | 10

## RESULTADOS_2
Unnamed: 0 | Volume de calda [L] | STATUS | Capacidade operacional [ha/h] | Tempo de missao [h] | Tempo util [h] | Tempo por voo [min] | Autonomia Projetada [h] | N° Voos | MTOW [kg] | Massa Estrutura [kg] | Combustível [kg] | Abastecimentos | Massa gerador | Potência gerador [W] | Combustível consumido [L] | Calda cons [L] | Distância percorrida [km] | Distância Pulverizando [km] | RTL ACUMULADO[m] | EOC [km/km] | EOC [h/h] | Tempo de manobra [h] | Tempo rtl_rtw [h] | V pulv [m/s] | V desloc [m/s]
0 | 20 | CONCLUIDO | 2.6351 | 37.95 | 33.32 | 8.47 | 0.34 | 236 | 51.33 | 24.83 | 1 | 0 | 5.51 | 6564.78 | 159.61 | 4704.67 | 425.5 | 126.87 | 144812.47 | 0.3 | 0.61 | 12.62 | 9.05 | 4 | 10

## RESULTADOS_11
Unnamed: 0 | Volume de calda [L] | STATUS | Capacidade operacional [ha/h] | Tempo de missao [h] | Tempo util [h] | Tempo por voo [min] | Autonomia Projetada [h] | N° Voos | MTOW [kg] | Massa Estrutura [kg] | Combustível [kg] | Abastecimentos | Massa gerador | Potência gerador [W] | Combustível consumido [L] | Calda cons [L] | Distância percorrida [km] | Distância Pulverizando [km] | RTL ACUMULADO[m] | EOC [km/km] | EOC [h/h] | Tempo de manobra [h] | Tempo rtl_rtw [h] | V pulv [m/s] | V desloc [m/s]
0 | 65 | CONCLUIDO | 2.2891 | 43.69 | 34.4 | 7.91 | 0.13 | 261 | 133.21 | 46.47 | 1 | 259 | 20.75 | 16663.42 | 358.91 | 4695.09 | 473.77 | 126.87 | 168823.38 | 0.27 | 0.59 | 12.34 | 10.14 | 4 | 10
1 | 65 | CONCLUIDO | 3.0894 | 32.37 | 27.68 | 18.06 | 0.26 | 92 | 134.55 | 46.47 | 2 | 86 | 21.09 | 16828.84 | 253.12 | 4688.02 | 249.05 | 126.87 | 57306.27 | 0.51 | 0.74 | 12.07 | 3.44 | 4 | 10
2 | 65 | CONCLUIDO | 3.2008 | 31.24 | 27.05 | 21.93 | 0.39 | 74 | 135.9 | 46.47 | 3 | 0 | 21.43 | 16994.64 | 234.85 | 4689.21 | 224.73 | 126.87 | 45237.03 | 0.56 | 0.75 | 12.13 | 2.81 | 4 | 10

## RESULTADOS_13
Unnamed: 0 | Volume de calda [L] | STATUS | Capacidade operacional [ha/h] | Tempo de missao [h] | Tempo util [h] | Tempo por voo [min] | Autonomia Projetada [h] | N° Voos | MTOW [kg] | Massa Estrutura [kg] | Combustível [kg] | Abastecimentos | Massa gerador | Potência gerador [W] | Combustível consumido [L] | Calda cons [L] | Distância percorrida [km] | Distância Pulverizando [km] | RTL ACUMULADO[m] | EOC [km/km] | EOC [h/h] | Tempo de manobra [h] | Tempo rtl_rtw [h] | V pulv [m/s] | V desloc [m/s]
0 | 75 | CONCLUIDO | 2.1029 | 47.55 | 36.08 | 7.19 | 0.12 | 301 | 150.44 | 49.1 | 1 | 299 | 25.34 | 18787.76 | 413.49 | 4696.59 | 529.7 | 126.87 | 196589.08 | 0.24 | 0.57 | 12.41 | 11.81 | 4 | 10
1 | 75 | CONCLUIDO | 2.9587 | 33.8 | 28.25 | 15.84 | 0.23 | 107 | 151.83 | 49.1 | 2 | 105 | 25.73 | 18959.54 | 293.64 | 4689.2 | 268.48 | 126.87 | 66947.44 | 0.47 | 0.72 | 12.08 | 4.01 | 4 | 10
2 | 75 | CONCLUIDO | 3.2315 | 30.94 | 26.68 | 24.63 | 0.35 | 65 | 153.23 | 49.1 | 3 | 10 | 26.13 | 19131.85 | 248.41 | 4688.79 | 213.46 | 126.87 | 39648.37 | 0.59 | 0.76 | 12.09 | 2.45 | 4 | 10
3 | 75 | CONCLUIDO | 3.2355 | 30.91 | 26.68 | 25.01 | 0.46 | 64 | 154.63 | 49.1 | 4 | 0 | 26.53 | 19304.72 | 250.83 | 4690.64 | 212.74 | 126.87 | 39291.12 | 0.6 | 0.76 | 12.1 | 2.44 | 4 | 10

## RESULTADOS_17
Unnamed: 0 | Volume de calda [L] | STATUS | Capacidade operacional [ha/h] | Tempo de missao [h] | Tempo util [h] | Tempo por voo [min] | Autonomia Projetada [h] | N° Voos | MTOW [kg] | Massa Estrutura [kg] | Combustível [kg] | Abastecimentos | Massa gerador | Potência gerador [W] | Combustível consumido [L] | Calda cons [L] | Distância percorrida [km] | Distância Pulverizando [km] | RTL ACUMULADO[m] | EOC [km/km] | EOC [h/h] | Tempo de manobra [h] | Tempo rtl_rtw [h] | V pulv [m/s] | V desloc [m/s]
0 | 95 | CONCLUIDO | 1.7713 | 56.46 | 39.62 | 6.16 | 0.1 | 386 | 185.69 | 53.44 | 1 | 384 | 36.26 | 23136.14 | 528.64 | 4698.36 | 648.07 | 126.87 | 255350.01 | 0.2 | 0.52 | 12.56 | 15.35 | 4 | 10
1 | 95 | CONCLUIDO | 2.7186 | 36.78 | 29.33 | 13.13 | 0.19 | 134 | 187.21 | 53.44 | 2 | 132 | 36.77 | 23322.88 | 368.57 | 4690.03 | 303.61 | 126.87 | 84377.01 | 0.42 | 0.7 | 12.15 | 5.08 | 4 | 10
2 | 95 | CONCLUIDO | 3.0808 | 32.46 | 27.12 | 21.14 | 0.28 | 77 | 188.73 | 53.44 | 3 | 75 | 37.29 | 23510.33 | 315.43 | 4687.83 | 230.46 | 126.87 | 48086.12 | 0.55 | 0.75 | 12.05 | 2.89 | 4 | 10
3 | 95 | CONCLUIDO | 3.2699 | 30.58 | 26.18 | 30.2 | 0.37 | 52 | 190.25 | 53.44 | 4 | 23 | 37.82 | 23698.48 | 278.11 | 4687.31 | 197.72 | 126.87 | 31842.6 | 0.64 | 0.78 | 12.04 | 1.94 | 4 | 10
4 | 95 | CONCLUIDO | 3.2763 | 30.52 | 26.16 | 30.77 | 0.46 | 51 | 191.78 | 53.44 | 5 | 0 | 38.35 | 23887.36 | 277.6 | 4689.42 | 196.12 | 126.87 | 31048.67 | 0.65 | 0.78 | 12.06 | 1.92 | 4 | 10

## RESULTADOS_9
Unnamed: 0 | Volume de calda [L] | STATUS | Capacidade operacional [ha/h] | Tempo de missao [h] | Tempo util [h] | Tempo por voo [min] | Autonomia Projetada [h] | N° Voos | MTOW [kg] | Massa Estrutura [kg] | Combustível [kg] | Abastecimentos | Massa gerador | Potência gerador [W] | Combustível consumido [L] | Calda cons [L] | Distância percorrida [km] | Distância Pulverizando [km] | RTL ACUMULADO[m] | EOC [km/km] | EOC [h/h] | Tempo de manobra [h] | Tempo rtl_rtw [h] | V pulv [m/s] | V desloc [m/s]
0 | 55 | CONCLUIDO | 2.4817 | 40.3 | 32.88 | 8.85 | 0.15 | 223 | 116.05 | 43.4 | 1 | 221 | 16.65 | 14546.17 | 306.33 | 4692.71 | 422.25 | 126.87 | 143252.48 | 0.3 | 0.62 | 12.3 | 8.63 | 4 | 10
1 | 55 | CONCLUIDO | 3.1515 | 31.73 | 27.57 | 19.01 | 0.3 | 87 | 117.34 | 43.4 | 2 | 10 | 16.94 | 14705.49 | 220.22 | 4693.46 | 241.57 | 126.87 | 53593.68 | 0.53 | 0.74 | 12.17 | 3.33 | 4 | 10
2 | 55 | CONCLUIDO | 3.1516 | 31.73 | 27.57 | 19.01 | 0.45 | 87 | 118.63 | 43.4 | 3 | 0 | 17.23 | 14865.24 | 221.98 | 4694.09 | 241.34 | 126.87 | 53477.43 | 0.53 | 0.74 | 12.17 | 3.32 | 4 | 10

## resultados
Unnamed: 0 | Volume de calda [L] | STATUS | Capacidade operacional [ha/h] | Tempo de missao [h] | Tempo util [h] | Tempo por voo [min] | Autonomia Projetada [h] | N° Voos | MTOW [kg] | Massa Estrutura [kg] | Combustível [kg] | Abastecimentos | Massa gerador | Potência gerador [W] | Combustível consumido [L] | Calda cons [L] | Distância percorrida [km] | Distância Pulverizando [km] | RTL ACUMULADO[m] | EOC [km/km] | EOC [h/h] | Tempo de manobra [h] | Tempo rtl_rtw [h] | V pulv [m/s] | V desloc [m/s]
0 | 100 | CONCLUIDO | 1.6945 | 59.01 | 40.59 | 5.95 | 0.09 | 409 | 194.77 | 54.38 | 1 | 407 | 39.4 | 24256.19 | 559.77 | 4700.64 | 680.69 | 126.87 | 271545.04 | 0.19 | 0.5 | 12.6 | 16.31 | 4 | 10
1 | 100 | CONCLUIDO | 2.6653 | 37.52 | 29.56 | 12.67 | 0.18 | 140 | 196.32 | 54.38 | 2 | 138 | 39.95 | 24447.22 | 386 | 4689.5 | 311.96 | 126.87 | 88520.84 | 0.41 | 0.69 | 12.14 | 5.31 | 4 | 10
2 | 100 | CONCLUIDO | 3.0345 | 32.95 | 27.29 | 20.21 | 0.27 | 81 | 197.88 | 54.38 | 3 | 79 | 40.5 | 24639 | 332.72 | 4687.25 | 236.16 | 126.87 | 50920.36 | 0.54 | 0.75 | 12.05 | 3.05 | 4 | 10
3 | 100 | CONCLUIDO | 3.2401 | 30.86 | 26.25 | 29.16 | 0.36 | 54 | 199.44 | 54.38 | 4 | 45 | 41.06 | 24831.54 | 293.78 | 4686.57 | 200.85 | 126.87 | 33399.89 | 0.63 | 0.78 | 12.02 | 2.01 | 4 | 10
4 | 100 | CONCLUIDO | 3.2863 | 30.43 | 26.05 | 32.56 | 0.44 | 48 | 201.01 | 54.38 | 5 | 0 | 41.63 | 25024.84 | 283.57 | 4689.53 | 192.7 | 126.87 | 29352.23 | 0.66 | 0.78 | 12.05 | 1.81 | 4 | 10
0 | 40 | CONCLUIDO | 2.8222 | 35.43 | 30.45 | 11.35 | 0.2 | 161 | 89.87 | 37.55 | 1 | 155 | 11.32 | 11317.98 | 221.52 | 4689.43 | 340.98 | 126.87 | 102930.31 | 0.37 | 0.67 | 12.2 | 6.21 | 4 | 10
1 | 40 | CONCLUIDO | 3.0318 | 32.98 | 28.8 | 14.52 | 0.39 | 119 | 91.1 | 37.55 | 2 | 0 | 11.54 | 11468.97 | 198.47 | 4693.84 | 281.1 | 126.87 | 73199.99 | 0.45 | 0.71 | 12.26 | 4.55 | 4 | 10
0 | 30 | CONCLUIDO | 2.89 | 34.6 | 30.3 | 11.51 | 0.24 | 158 | 71.52 | 32.27 | 1 | 3 | 8.25 | 9054.6 | 180.12 | 4700.48 | 328.9 | 126.87 | 96905.16 | 0.39 | 0.67 | 12.38 | 6.05 | 4 | 10
1 | 30 | CONCLUIDO | 2.8896 | 34.61 | 30.31 | 11.51 | 0.48 | 158 | 72.7 | 32.27 | 2 | 0 | 8.43 | 9200.25 | 182.76 | 4701.2 | 329.08 | 126.87 | 96995.01 | 0.39 | 0.67 | 12.38 | 6.05 | 4 | 10
0 | 15 | CONCLUIDO | 2.4095 | 41.5 | 36.31 | 6.94 | 0.43 | 314 | 39.78 | 19.54 | 1 | 0 | 4.24 | 5140 | 145.7 | 4710.16 | 521.63 | 126.87 | 192488.28 | 0.24 | 0.56 | 12.85 | 12.04 | 4 | 10
0 | 70 | CONCLUIDO | 2.1933 | 45.59 | 35.25 | 7.53 | 0.12 | 281 | 141.81 | 47.83 | 1 | 279 | 22.98 | 17723.39 | 386.35 | 4696.52 | 501.11 | 126.87 | 182392.1 | 0.25 | 0.58 | 12.39 | 10.98 | 4 | 10
1 | 70 | CONCLUIDO | 3.0259 | 33.05 | 27.96 | 16.95 | 0.25 | 99 | 143.17 | 47.83 | 2 | 97 | 23.34 | 17891.86 | 272.88 | 4688.08 | 258.38 | 126.87 | 61940.28 | 0.49 | 0.73 | 12.08 | 3.72 | 4 | 10
2 | 70 | CONCLUIDO | 3.2257 | 31 | 26.81 | 23.65 | 0.37 | 68 | 144.54 | 47.83 | 3 | 0 | 23.71 | 18060.85 | 240.91 | 4689.57 | 216.94 | 126.87 | 41372.25 | 0.58 | 0.76 | 12.12 | 2.57 | 4 | 10
0 | 90 | CONCLUIDO | 1.85 | 54.06 | 38.69 | 6.38 | 0.1 | 364 | 176.73 | 52.44 | 1 | 362 | 33.29 | 22031.19 | 498.66 | 4696.73 | 617.15 | 126.87 | 239996.07 | 0.21 | 0.53 | 12.52 | 14.42 | 4 | 10
1 | 90 | CONCLUIDO | 2.7794 | 35.98 | 29.04 | 13.72 | 0.2 | 127 | 178.21 | 52.44 | 2 | 125 | 33.77 | 22213.89 | 350.16 | 4688.41 | 294.57 | 126.87 | 79891.9 | 0.43 | 0.7 | 12.12 | 4.8 | 4 | 10
2 | 90 | CONCLUIDO | 3.1256 | 31.99 | 26.98 | 22.17 | 0.3 | 73 | 179.7 | 52.44 | 3 | 71 | 34.26 | 22397.24 | 297.89 | 4687.1 | 225.59 | 126.87 | 45674.7 | 0.56 | 0.76 | 12.04 | 2.74 | 4 | 10
3 | 90 | CONCLUIDO | 3.2638 | 30.64 | 26.3 | 29.22 | 0.39 | 54 | 181.19 | 52.44 | 4 | 4 | 34.75 | 22581.25 | 269.87 | 4689.56 | 200.87 | 126.87 | 33409.73 | 0.63 | 0.78 | 12.07 | 2.06 | 4 | 10
4 | 90 | CONCLUIDO | 3.264 | 30.64 | 26.3 | 29.22 | 0.49 | 54 | 182.69 | 52.44 | 5 | 0 | 35.25 | 22766.06 | 271.43 | 4689.59 | 200.96 | 126.87 | 33452.6 | 0.63 | 0.78 | 12.07 | 2.06 | 4 | 10
0 | 10 | CONCLUIDO | 2.031 | 49.24 | 42.37 | 5.41 | 0.64 | 470 | 26.11 | 12.1 | 1 | 0 | 3.01 | 3454.41 | 123.41 | 4725.46 | 715.02 | 126.87 | 288405.07 | 0.18 | 0.48 | 13.33 | 18.07 | 4 | 10
0 | 45 | CONCLUIDO | 2.7039 | 36.98 | 31.25 | 10.3 | 0.18 | 182 | 98.71 | 39.72 | 1 | 180 | 12.99 | 12407.75 | 250.89 | 4690.63 | 368.86 | 126.87 | 116765.26 | 0.34 | 0.65 | 12.21 | 7.01 | 4 | 10
1 | 45 | CONCLUIDO | 3.08 | 32.47 | 28.3 | 16.02 | 0.35 | 106 | 99.95 | 39.72 | 2 | 0 | 13.24 | 12561.45 | 206.27 | 4692.93 | 265.11 | 126.87 | 65268.76 | 0.48 | 0.72 | 12.23 | 4.06 | 4 | 10
0 | 60 | CONCLUIDO | 2.3827 | 41.97 | 33.65 | 8.34 | 0.14 | 242 | 124.63 | 45 | 1 | 240 | 18.64 | 15605.44 | 332.96 | 4694.05 | 448.11 | 126.87 | 156090.5 | 0.28 | 0.61 | 12.32 | 9.39 | 4 | 10
1 | 60 | CONCLUIDO | 3.1439 | 31.81 | 27.48 | 19.17 | 0.28 | 86 | 125.95 | 45 | 2 | 59 | 18.95 | 15767.7 | 232.82 | 4690.5 | 241.18 | 126.87 | 53403.35 | 0.53 | 0.74 | 12.09 | 3.24 | 4 | 10
2 | 60 | CONCLUIDO | 3.1798 | 31.45 | 27.27 | 20.45 | 0.42 | 80 | 127.27 | 45 | 3 | 0 | 19.27 | 15930.42 | 228.9 | 4692.28 | 232.09 | 126.87 | 48888.43 | 0.55 | 0.75 | 12.14 | 3.03 | 4 | 10
0 | 80 | CONCLUIDO | 2.0181 | 49.55 | 36.88 | 6.89 | 0.11 | 321 | 159.12 | 50.28 | 1 | 319 | 27.84 | 19859.16 | 440.68 | 4695.49 | 556.54 | 126.87 | 209906.54 | 0.23 | 0.55 | 12.45 | 12.62 | 4 | 10
1 | 80 | CONCLUIDO | 2.8963 | 34.53 | 28.53 | 15.02 | 0.22 | 114 | 160.54 | 50.28 | 2 | 112 | 28.26 | 20034.4 | 312.96 | 4688.36 | 277.8 | 126.87 | 71571.14 | 0.46 | 0.71 | 12.09 | 4.29 | 4 | 10
2 | 80 | CONCLUIDO | 3.2236 | 31.02 | 26.63 | 24.97 | 0.33 | 64 | 161.97 | 50.28 | 3 | 47 | 28.69 | 20210.21 | 261.18 | 4687.12 | 213.57 | 126.87 | 39707.84 | 0.59 | 0.77 | 12.04 | 2.4 | 4 | 10
3 | 80 | CONCLUIDO | 3.2487 | 30.78 | 26.52 | 26.52 | 0.43 | 60 | 163.4 | 50.28 | 4 | 0 | 29.12 | 20386.62 | 255.74 | 4688.94 | 208.11 | 126.87 | 36999.25 | 0.61 | 0.77 | 12.09 | 2.29 | 4 | 10
0 | 35 | CONCLUIDO | 2.9203 | 34.24 | 29.84 | 12.26 | 0.22 | 146 | 80.84 | 35.1 | 1 | 76 | 9.74 | 10204.21 | 194.17 | 4692.78 | 317.76 | 126.87 | 91394.99 | 0.4 | 0.68 | 12.25 | 5.59 | 4 | 10
1 | 35 | CONCLUIDO | 2.9728 | 33.64 | 29.42 | 13.08 | 0.43 | 135 | 82.04 | 35.1 | 2 | 0 | 9.94 | 10352.53 | 191.19 | 4696.78 | 300.56 | 126.87 | 82846.35 | 0.42 | 0.69 | 12.32 | 5.17 | 4 | 10
0 | 50 | CONCLUIDO | 2.587 | 38.66 | 32.11 | 9.49 | 0.16 | 203 | 107.41 | 41.65 | 1 | 201 | 14.77 | 13481.73 | 279.21 | 4692.47 | 396.43 | 126.87 | 130442.52 | 0.32 | 0.64 | 12.26 | 7.86 | 4 | 10
1 | 50 | CONCLUIDO | 3.1237 | 32.01 | 27.87 | 17.6 | 0.32 | 95 | 108.68 | 41.65 | 2 | 0 | 15.03 | 13638.32 | 213.08 | 4692.84 | 251.15 | 126.87 | 58345.11 | 0.51 | 0.73 | 12.19 | 3.62 | 4 | 10
0 | 25 | CONCLUIDO | 2.7837 | 35.92 | 31.5 | 10 | 0.28 | 189 | 61.76 | 28.92 | 1 | 0 | 6.84 | 7851.41 | 170.65 | 4702.32 | 367.28 | 126.87 | 115938.71 | 0.35 | 0.65 | 12.48 | 7.24 | 4 | 10
0 | 85 | CONCLUIDO | 1.934 | 51.71 | 37.74 | 6.62 | 0.11 | 342 | 167.88 | 51.39 | 1 | 340 | 30.49 | 20939.59 | 468.89 | 4697.97 | 585.74 | 126.87 | 224404.84 | 0.22 | 0.54 | 12.47 | 13.48 | 4 | 10
1 | 85 | CONCLUIDO | 2.8319 | 35.31 | 28.84 | 14.3 | 0.21 | 121 | 169.33 | 51.39 | 2 | 119 | 30.94 | 21118.46 | 332.38 | 4688.77 | 287.58 | 126.87 | 76425.7 | 0.44 | 0.71 | 12.12 | 4.6 | 4 | 10
2 | 85 | CONCLUIDO | 3.1829 | 31.42 | 26.74 | 23.59 | 0.31 | 68 | 170.79 | 51.39 | 3 | 64 | 31.4 | 21297.94 | 277.93 | 4687.63 | 217.81 | 126.87 | 41809.6 | 0.58 | 0.76 | 12.03 | 2.5 | 4 | 10
3 | 85 | CONCLUIDO | 3.2568 | 30.71 | 26.4 | 27.79 | 0.41 | 57 | 172.25 | 51.39 | 4 | 0 | 31.86 | 21478.05 | 263.42 | 4690.19 | 203.86 | 126.87 | 34889.09 | 0.62 | 0.77 | 12.09 | 2.16 | 4 | 10
0 | 20 | CONCLUIDO | 2.6351 | 37.95 | 33.32 | 8.47 | 0.34 | 236 | 51.33 | 24.83 | 1 | 0 | 5.51 | 6564.78 | 159.61 | 4704.67 | 425.5 | 126.87 | 144812.47 | 0.3 | 0.61 | 12.62 | 9.05 | 4 | 10
0 | 65 | CONCLUIDO | 2.2891 | 43.69 | 34.4 | 7.91 | 0.13 | 261 | 133.21 | 46.47 | 1 | 259 | 20.75 | 16663.42 | 358.91 | 4695.09 | 473.77 | 126.87 | 168823.38 | 0.27 | 0.59 | 12.34 | 10.14 | 4 | 10
1 | 65 | CONCLUIDO | 3.0894 | 32.37 | 27.68 | 18.06 | 0.26 | 92 | 134.55 | 46.47 | 2 | 86 | 21.09 | 16828.84 | 253.12 | 4688.02 | 249.05 | 126.87 | 57306.27 | 0.51 | 0.74 | 12.07 | 3.44 | 4 | 10
2 | 65 | CONCLUIDO | 3.2008 | 31.24 | 27.05 | 21.93 | 0.39 | 74 | 135.9 | 46.47 | 3 | 0 | 21.43 | 16994.64 | 234.85 | 4689.21 | 224.73 | 126.87 | 45237.03 | 0.56 | 0.75 | 12.13 | 2.81 | 4 | 10
0 | 75 | CONCLUIDO | 2.1029 | 47.55 | 36.08 | 7.19 | 0.12 | 301 | 150.44 | 49.1 | 1 | 299 | 25.34 | 18787.76 | 413.49 | 4696.59 | 529.7 | 126.87 | 196589.08 | 0.24 | 0.57 | 12.41 | 11.81 | 4 | 10
1 | 75 | CONCLUIDO | 2.9587 | 33.8 | 28.25 | 15.84 | 0.23 | 107 | 151.83 | 49.1 | 2 | 105 | 25.73 | 18959.54 | 293.64 | 4689.2 | 268.48 | 126.87 | 66947.44 | 0.47 | 0.72 | 12.08 | 4.01 | 4 | 10
2 | 75 | CONCLUIDO | 3.2315 | 30.94 | 26.68 | 24.63 | 0.35 | 65 | 153.23 | 49.1 | 3 | 10 | 26.13 | 19131.85 | 248.41 | 4688.79 | 213.46 | 126.87 | 39648.37 | 0.59 | 0.76 | 12.09 | 2.45 | 4 | 10
3 | 75 | CONCLUIDO | 3.2355 | 30.91 | 26.68 | 25.01 | 0.46 | 64 | 154.63 | 49.1 | 4 | 0 | 26.53 | 19304.72 | 250.83 | 4690.64 | 212.74 | 126.87 | 39291.12 | 0.6 | 0.76 | 12.1 | 2.44 | 4 | 10
0 | 95 | CONCLUIDO | 1.7713 | 56.46 | 39.62 | 6.16 | 0.1 | 386 | 185.69 | 53.44 | 1 | 384 | 36.26 | 23136.14 | 528.64 | 4698.36 | 648.07 | 126.87 | 255350.01 | 0.2 | 0.52 | 12.56 | 15.35 | 4 | 10
1 | 95 | CONCLUIDO | 2.7186 | 36.78 | 29.33 | 13.13 | 0.19 | 134 | 187.21 | 53.44 | 2 | 132 | 36.77 | 23322.88 | 368.57 | 4690.03 | 303.61 | 126.87 | 84377.01 | 0.42 | 0.7 | 12.15 | 5.08 | 4 | 10
2 | 95 | CONCLUIDO | 3.0808 | 32.46 | 27.12 | 21.14 | 0.28 | 77 | 188.73 | 53.44 | 3 | 75 | 37.29 | 23510.33 | 315.43 | 4687.83 | 230.46 | 126.87 | 48086.12 | 0.55 | 0.75 | 12.05 | 2.89 | 4 | 10
3 | 95 | CONCLUIDO | 3.2699 | 30.58 | 26.18 | 30.2 | 0.37 | 52 | 190.25 | 53.44 | 4 | 23 | 37.82 | 23698.48 | 278.11 | 4687.31 | 197.72 | 126.87 | 31842.6 | 0.64 | 0.78 | 12.04 | 1.94 | 4 | 10
4 | 95 | CONCLUIDO | 3.2763 | 30.52 | 26.16 | 30.77 | 0.46 | 51 | 191.78 | 53.44 | 5 | 0 | 38.35 | 23887.36 | 277.6 | 4689.42 | 196.12 | 126.87 | 31048.67 | 0.65 | 0.78 | 12.06 | 1.92 | 4 | 10
0 | 55 | CONCLUIDO | 2.4817 | 40.3 | 32.88 | 8.85 | 0.15 | 223 | 116.05 | 43.4 | 1 | 221 | 16.65 | 14546.17 | 306.33 | 4692.71 | 422.25 | 126.87 | 143252.48 | 0.3 | 0.62 | 12.3 | 8.63 | 4 | 10
1 | 55 | CONCLUIDO | 3.1515 | 31.73 | 27.57 | 19.01 | 0.3 | 87 | 117.34 | 43.4 | 2 | 10 | 16.94 | 14705.49 | 220.22 | 4693.46 | 241.57 | 126.87 | 53593.68 | 0.53 | 0.74 | 12.17 | 3.33 | 4 | 10
2 | 55 | CONCLUIDO | 3.1516 | 31.73 | 27.57 | 19.01 | 0.45 | 87 | 118.63 | 43.4 | 3 | 0 | 17.23 | 14865.24 | 221.98 | 4694.09 | 241.34 | 126.87 | 53477.43 | 0.53 | 0.74 | 12.17 | 3.32 | 4 | 10

## gráficos
Selecione o eixo X:
Selecione o eixo Y:
Selecione o eixo Z:
Eixo X | Eixo Y | Eixo Z
0 | 0 | 0
0 | 0 | 0
0 | 0 | 0
0 | 0 | 0
0 | 0 | 0
0 | 0 | 0
0 | 0 | 0
0 | 0 | 0
0 | 0 | 0
0 | 0 | 0
0 | 0 | 0
0 | 0 | 0
0 | 0 | 0
0 | 0 | 0
0 | 0 | 0
0 | 0 | 0
0 | 0 | 0
0 | 0 | 0
0 | 0 | 0
0 | 0 | 0
0 | 0 | 0
0 | 0 | 0
0 | 0 | 0
0 | 0 | 0
0 | 0 | 0
0 | 0 | 0
0 | 0 | 0
0 | 0 | 0
0 | 0 | 0
0 | 0 | 0
0 | 0 | 0
0 | 0 | 0
0 | 0 | 0
0 | 0 | 0
0 | 0 | 0
0 | 0 | 0
0 | 0 | 0
0 | 0 | 0
0 | 0 | 0
0 | 0 | 0
0 | 0 | 0
0 | 0 | 0
0 | 0 | 0
0 | 0 | 0
0 | 0 | 0
0 | 0 | 0
0 | 0 | 0
0 | 0 | 0
0 | 0 | 0
0 | 0 | 0
0 | 0 | 0
0 | 0 | 0
0 | 0 | 0

## hidden (hidden)
Unnamed: 0
Volume de calda [L]
STATUS
Capacidade operacional [ha/h]
Tempo de missao [h]
Tempo util [h]
Tempo por voo [min]
Autonomia Projetada [h]
N° Voos
MTOW [kg]
Massa Estrutura [kg]
Combustível [kg]
Abastecimentos
Massa gerador
Potência gerador [W]
Combustível consumido [L]
Calda cons [L]
Distância percorrida [km]
Distância Pulverizando [km]
RTL ACUMULADO[m]
EOC [km/km]
EOC [h/h]
Tempo de manobra [h]
Tempo rtl_rtw [h]
V pulv [m/s]
V desloc [m/s]