## RESULTADOS_18
Unnamed: 0 | Volume de calda [L] | STATUS | Capacidade operacional [ha/h] | Tempo de missao [h] | Tempo util [h] | Tempo por voo [min] | Autonomia Projetada [h] | N° Voos | MTOW [kg] | Massa Estrutura [kg] | Combustível [kg] | Abastecimentos | Massa gerador | Potência gerador [W] | Combustível consumido [L] | Calda cons [L] | Distância percorrida [km] | Distância Pulverizando [km] | RTL ACUMULADO[m] | EOC [km/km] | EOC [h/h] | Tempo de manobra [h] | Tempo rtl_rtw [h] | V pulv [m/s] | V desloc [m/s]
0 | 100 | CONCLUIDO | 1.6963 | 58.95 | 40.57 | 5.97 | 0.09 | 408 | 194.77 | 54.38 | 1 | 406 | 39.4 | 24256.19 | 559.16 | 4754.12 | 678.99 | 126.96 | 271034.59 | 0.19 | 0.5 | 12.63 | 16.29 | 4 | 10
1 | 100 | CONCLUIDO | 2.6668 | 37.5 | 29.54 | 12.66 | 0.18 | 140 | 196.32 | 54.38 | 2 | 138 | 39.95 | 24447.22 | 385.63 | 4743.67 | 310.96 | 126.96 | 88357.16 | 0.41 | 0.69 | 12.16 | 5.3 | 4 | 10
2 | 100 | CONCLUIDO | 3.0388 | 32.91 | 27.24 | 20.18 | 0.27 | 81 | 197.88 | 54.38 | 3 | 79 | 40.5 | 24639 | 331.74 | 4741.4 | 234.12 | 126.96 | 50235.08 | 0.54 | 0.75 | 12.08 | 3.01 | 4 | 10
3 | 100 | CONCLUIDO | 3.2401 | 30.86 | 26.25 | 29.16 | 0.36 | 54 | 199.44 | 54.38 | 4 | 43 | 41.06 | 24831.54 | 292.96 | 4739.84 | 200.59 | 126.96 | 33605.1 | 0.63 | 0.78 | 12.05 | 2.02 | 4 | 10
4 | 100 | CONCLUIDO | 3.2791 | 30.5 | 26.07 | 31.93 | 0.44 | 49 | 201.01 | 54.38 | 5 | 0 | 41.63 | 25024.84 | 283.99 | 4743.21 | 193.17 | 126.96 | 29916.78 | 0.66 | 0.78 | 12.08 | 1.84 | 4 | 10

## RESULTADOS_6
Unnamed: 0 | Volume de calda [L] | STATUS | Capacidade operacional [ha/h] | Tempo de missao [h] | Tempo util [h] | Tempo por voo [min] | Autonomia Projetada [h] | N° Voos | MTOW [kg] | Massa Estrutura [kg] | Combustível [kg] | Abastecimentos | Massa gerador | Potência gerador [W] | Combustível consumido [L] | Calda cons [L] | Distância percorrida [km] | Distância Pulverizando [km] | RTL ACUMULADO[m] | EOC [km/km] | EOC [h/h] | Tempo de manobra [h] | Tempo rtl_rtw [h] | V pulv [m/s] | V desloc [m/s]
0 | 40 | CONCLUIDO | 2.834 | 35.29 | 30.32 | 11.37 | 0.2 | 160 | 89.87 | 37.55 | 1 | 154 | 11.32 | 11317.98 | 219.95 | 4743.58 | 337.14 | 126.96 | 101351.33 | 0.38 | 0.67 | 12.2 | 6.08 | 4 | 10
1 | 40 | CONCLUIDO | 3.0286 | 33.02 | 28.81 | 14.41 | 0.39 | 120 | 91.1 | 37.55 | 2 | 0 | 11.54 | 11468.97 | 199.25 | 4749.49 | 281.09 | 126.96 | 73526.22 | 0.45 | 0.71 | 12.29 | 4.57 | 4 | 10

## RESULTADOS_4
Unnamed: 0 | Volume de calda [L] | STATUS | Capacidade operacional [ha/h] | Tempo de missao [h] | Tempo util [h] | Tempo por voo [min] | Autonomia Projetada [h] | N° Voos | MTOW [kg] | Massa Estrutura [kg] | Combustível [kg] | Abastecimentos | Massa gerador | Potência gerador [W] | Combustível consumido [L] | Calda cons [L] | Distância percorrida [km] | Distância Pulverizando [km] | RTL ACUMULADO[m] | EOC [km/km] | EOC [h/h] | Tempo de manobra [h] | Tempo rtl_rtw [h] | V pulv [m/s] | V desloc [m/s]
0 | 30 | CONCLUIDO | 2.8899 | 34.6 | 30.29 | 11.43 | 0.24 | 159 | 71.52 | 32.27 | 1 | 0 | 8.25 | 9054.6 | 179.86 | 4753.53 | 328.36 | 126.96 | 96965.47 | 0.39 | 0.67 | 12.4 | 6.04 | 4 | 10

## RESULTADOS_1
Unnamed: 0 | Volume de calda [L] | STATUS | Capacidade operacional [ha/h] | Tempo de missao [h] | Tempo util [h] | Tempo por voo [min] | Autonomia Projetada [h] | N° Voos | MTOW [kg] | Massa Estrutura [kg] | Combustível [kg] | Abastecimentos | Massa gerador | Potência gerador [W] | Combustível consumido [L] | Calda cons [L] | Distância percorrida [km] | Distância Pulverizando [km] | RTL ACUMULADO[m] | EOC [km/km] | EOC [h/h] | Tempo de manobra [h] | Tempo rtl_rtw [h] | V pulv [m/s] | V desloc [m/s]
0 | 15 | CONCLUIDO | 2.4003 | 41.66 | 36.44 | 6.9 | 0.43 | 317 | 39.78 | 19.54 | 1 | 0 | 4.24 | 5140 | 146.04 | 4766.11 | 524.68 | 126.96 | 194336.21 | 0.24 | 0.56 | 12.9 | 12.17 | 4 | 10

## RESULTADOS_12
Unnamed: 0 | Volume de calda [L] | STATUS | Capacidade operacional [ha/h] | Tempo de missao [h] | Tempo util [h] | Tempo por voo [min] | Autonomia Projetada [h] | N° Voos | MTOW [kg] | Massa Estrutura [kg] | Combustível [kg] | Abastecimentos | Massa gerador | Potência gerador [W] | Combustível consumido [L] | Calda cons [L] | Distância percorrida [km] | Distância Pulverizando [km] | RTL ACUMULADO[m] | EOC [km/km] | EOC [h/h] | Tempo de manobra [h] | Tempo rtl_rtw [h] | V pulv [m/s] | V desloc [m/s]
0 | 70 | CONCLUIDO | 2.1943 | 45.57 | 35.23 | 7.52 | 0.12 | 281 | 141.81 | 47.83 | 1 | 279 | 22.98 | 17723.39 | 385.85 | 4751.3 | 500.44 | 126.96 | 182394.58 | 0.25 | 0.58 | 12.41 | 10.96 | 4 | 10
1 | 70 | CONCLUIDO | 3.0259 | 33.05 | 27.96 | 16.95 | 0.25 | 99 | 143.17 | 47.83 | 2 | 97 | 23.34 | 17891.86 | 272.83 | 4741.41 | 257.92 | 126.96 | 62043.11 | 0.49 | 0.73 | 12.11 | 3.73 | 4 | 10
2 | 70 | CONCLUIDO | 3.2191 | 31.06 | 26.84 | 23.34 | 0.37 | 69 | 144.54 | 47.83 | 3 | 1 | 23.71 | 18060.85 | 241.83 | 4744.42 | 217.85 | 126.96 | 42156.94 | 0.58 | 0.76 | 12.14 | 2.61 | 4 | 10
3 | 70 | CONCLUIDO | 3.2195 | 31.06 | 26.84 | 23.34 | 0.49 | 69 | 145.92 | 47.83 | 4 | 0 | 24.09 | 18230.35 | 243.88 | 4743.99 | 217.8 | 126.96 | 42135.55 | 0.58 | 0.76 | 12.14 | 2.61 | 4 | 10

## RESULTADOS_16
Unnamed: 0 | Volume de calda [L] | STATUS | Capacidade operacional [ha/h] | Tempo de missao [h] | Tempo util [h] | Tempo por voo [min] | Autonomia Projetada [h] | N° Voos | MTOW [kg] | Massa Estrutura [kg] | Combustível [kg] | Abastecimentos | Massa gerador | Potência gerador [W] | Combustível consumido [L] | Calda cons [L] | Distância percorrida [km] | Distância Pulverizando [km] | RTL ACUMULADO[m] | EOC [km/km] | EOC [h/h] | Tempo de manobra [h] | Tempo rtl_rtw [h] | V pulv [m/s] | V desloc [m/s]
0 | 90 | CONCLUIDO | 1.8532 | 53.96 | 38.63 | 6.39 | 0.1 | 363 | 176.73 | 52.44 | 1 | 361 | 33.29 | 22031.19 | 497.56 | 4751.54 | 615.06 | 126.96 | 239291.92 | 0.21 | 0.53 | 12.53 | 14.36 | 4 | 10
1 | 90 | CONCLUIDO | 2.7797 | 35.98 | 29.04 | 13.72 | 0.2 | 127 | 178.21 | 52.44 | 2 | 125 | 33.77 | 22213.89 | 349.58 | 4742.57 | 293.84 | 126.96 | 79861.6 | 0.43 | 0.7 | 12.16 | 4.8 | 4 | 10
2 | 90 | CONCLUIDO | 3.1369 | 31.88 | 26.9 | 22.41 | 0.3 | 72 | 179.7 | 52.44 | 3 | 70 | 34.26 | 22397.24 | 296.02 | 4741.21 | 222.16 | 126.96 | 44298.48 | 0.57 | 0.76 | 12.07 | 2.67 | 4 | 10
3 | 90 | CONCLUIDO | 3.269 | 30.59 | 26.25 | 29.17 | 0.39 | 54 | 181.19 | 52.44 | 4 | 2 | 34.75 | 22581.25 | 268.53 | 4741.89 | 199.13 | 126.96 | 32874.04 | 0.64 | 0.78 | 12.09 | 2.02 | 4 | 10
4 | 90 | CONCLUIDO | 3.2694 | 30.59 | 26.25 | 29.16 | 0.49 | 54 | 182.69 | 52.44 | 5 | 0 | 35.25 | 22766.06 | 270.97 | 4743.24 | 198.62 | 126.96 | 32616.51 | 0.64 | 0.78 | 12.1 | 2.02 | 4 | 10

## RESULTADOS_0
Unnamed: 0 | Volume de calda [L] | STATUS | Capacidade operacional [ha/h] | Tempo de missao [h] | Tempo util [h] | Tempo por voo [min] | Autonomia Projetada [h] | N° Voos | MTOW [kg] | Massa Estrutura [kg] | Combustível [kg] | Abastecimentos | Massa gerador | Potência gerador [W] | Combustível consumido [L] | Calda cons [L] | Distância percorrida [km] | Distância Pulverizando [km] | RTL ACUMULADO[m] | EOC [km/km] | EOC [h/h] | Tempo de manobra [h] | Tempo rtl_rtw [h] | V pulv [m/s] | V desloc [m/s]
0 | 10 | CONCLUIDO | 2.024 | 49.41 | 42.48 | 5.37 | 0.64 | 475 | 26.11 | 12.1 | 1 | 0 | 3.01 | 3454.41 | 123.54 | 4780.24 | 719.76 | 126.96 | 291085.17 | 0.18 | 0.48 | 13.33 | 18.19 | 4 | 10

## RESULTADOS_7
Unnamed: 0 | Volume de calda [L] | STATUS | Capacidade operacional [ha/h] | Tempo de missao [h] | Tempo util [h] | Tempo por voo [min] | Autonomia Projetada [h] | N° Voos | MTOW [kg] | Massa Estrutura [kg] | Combustível [kg] | Abastecimentos | Massa gerador | Potência gerador [W] | Combustível consumido [L] | Calda cons [L] | Distância percorrida [km] | Distância Pulverizando [km] | RTL ACUMULADO[m] | EOC [km/km] | EOC [h/h] | Tempo de manobra [h] | Tempo rtl_rtw [h] | V pulv [m/s] | V desloc [m/s]
0 | 45 | CONCLUIDO | 2.7113 | 36.88 | 31.17 | 10.33 | 0.18 | 181 | 98.71 | 39.72 | 1 | 179 | 12.99 | 12407.75 | 249.6 | 4745.28 | 365.15 | 126.96 | 115250.55 | 0.35 | 0.65 | 12.24 | 6.93 | 4 | 10
1 | 45 | CONCLUIDO | 3.0758 | 32.51 | 28.32 | 15.88 | 0.35 | 107 | 99.95 | 39.72 | 2 | 0 | 13.24 | 12561.45 | 206.31 | 4748.7 | 265.2 | 126.96 | 65643.72 | 0.48 | 0.72 | 12.26 | 4.09 | 4 | 10

## RESULTADOS_10
Unnamed: 0 | Volume de calda [L] | STATUS | Capacidade operacional [ha/h] | Tempo de missao [h] | Tempo util [h] | Tempo por voo [min] | Autonomia Projetada [h] | N° Voos | MTOW [kg] | Massa Estrutura [kg] | Combustível [kg] | Abastecimentos | Massa gerador | Potência gerador [W] | Combustível consumido [L] | Calda cons [L] | Distância percorrida [km] | Distância Pulverizando [km] | RTL ACUMULADO[m] | EOC [km/km] | EOC [h/h] | Tempo de manobra [h] | Tempo rtl_rtw [h] | V pulv [m/s] | V desloc [m/s]
0 | 60 | CONCLUIDO | 2.3904 | 41.83 | 33.54 | 8.35 | 0.14 | 241 | 124.63 | 45 | 1 | 239 | 18.64 | 15605.44 | 331.35 | 4748.18 | 444.97 | 126.96 | 154859.87 | 0.29 | 0.61 | 12.32 | 9.29 | 4 | 10
1 | 60 | CONCLUIDO | 3.1458 | 31.79 | 27.46 | 19.16 | 0.28 | 86 | 125.95 | 45 | 2 | 58 | 18.95 | 15767.7 | 232.01 | 4742.96 | 240.02 | 126.96 | 53159.85 | 0.53 | 0.74 | 12.13 | 3.23 | 4 | 10
2 | 60 | CONCLUIDO | 3.1789 | 31.46 | 27.28 | 20.46 | 0.42 | 80 | 127.27 | 45 | 3 | 0 | 19.27 | 15930.42 | 229.04 | 4746.74 | 231.48 | 126.96 | 48916.9 | 0.55 | 0.75 | 12.19 | 3.05 | 4 | 10

## RESULTADOS_14
Unnamed: 0 | Volume de calda [L] | STATUS | Capacidade operacional [ha/h] | Tempo de missao [h] | Tempo util [h] | Tempo por voo [min] | Autonomia Projetada [h] | N° Voos | MTOW [kg] | Massa Estrutura [kg] | Combustível [kg] | Abastecimentos | Massa gerador | Potência gerador [W] | Combustível consumido [L] | Calda cons [L] | Distância percorrida [km] | Distância Pulverizando [km] | RTL ACUMULADO[m] | EOC [km/km] | EOC [h/h] | Tempo de manobra [h] | Tempo rtl_rtw [h] | V pulv [m/s] | V desloc [m/s]
0 | 80 | CONCLUIDO | 2.0183 | 49.55 | 36.88 | 6.89 | 0.11 | 321 | 159.12 | 50.28 | 1 | 319 | 27.84 | 19859.16 | 440.43 | 4750.91 | 556.26 | 126.96 | 210104.05 | 0.23 | 0.55 | 12.46 | 12.62 | 4 | 10
1 | 80 | CONCLUIDO | 2.9015 | 34.47 | 28.5 | 15.13 | 0.22 | 113 | 160.54 | 50.28 | 2 | 111 | 28.26 | 20034.4 | 311.56 | 4743.59 | 276.24 | 126.96 | 71135.97 | 0.46 | 0.72 | 12.12 | 4.26 | 4 | 10
2 | 80 | CONCLUIDO | 3.2262 | 31 | 26.61 | 24.95 | 0.33 | 64 | 161.97 | 50.28 | 3 | 41 | 28.69 | 20210.21 | 259.95 | 4741.06 | 212.3 | 126.96 | 39410.99 | 0.6 | 0.77 | 12.07 | 2.38 | 4 | 10
3 | 80 | CONCLUIDO | 3.2464 | 30.8 | 26.51 | 26.08 | 0.43 | 61 | 163.4 | 50.28 | 4 | 0 | 29.12 | 20386.62 | 256.53 | 4743.45 | 207.32 | 126.96 | 36936.06 | 0.61 | 0.77 | 12.11 | 2.28 | 4 | 10

## RESULTADOS_5
Unnamed: 0 | Volume de calda [L] | STATUS | Capacidade operacional [ha/h] | Tempo de missao [h] | Tempo util [h] | Tempo por voo [min] | Autonomia Projetada [h] | N° Voos | MTOW [kg] | Massa Estrutura [kg] | Combustível [kg] | Abastecimentos | Massa gerador | Potência gerador [W] | Combustível consumido [L] | Calda cons [L] | Distância percorrida [km] | Distância Pulverizando [km] | RTL ACUMULADO[m] | EOC [km/km] | EOC [h/h] | Tempo de manobra [h] | Tempo rtl_rtw [h] | V pulv [m/s] | V desloc [m/s]
0 | 35 | CONCLUIDO | 2.9283 | 34.15 | 29.76 | 12.31 | 0.22 | 145 | 80.84 | 35.1 | 1 | 73 | 9.74 | 10204.21 | 193.12 | 4748.31 | 314.78 | 126.96 | 90243.05 | 0.4 | 0.69 | 12.27 | 5.52 | 4 | 10
1 | 35 | CONCLUIDO | 2.9663 | 33.71 | 29.46 | 12.9 | 0.43 | 137 | 82.04 | 35.1 | 2 | 0 | 9.94 | 10352.53 | 191.37 | 4750.02 | 301.22 | 126.96 | 83502.23 | 0.42 | 0.69 | 12.36 | 5.22 | 4 | 10

## RESULTADOS_8
Unnamed: 0 | Volume de calda [L] | STATUS | Capacidade operacional [ha/h] | Tempo de missao [h] | Tempo util [h] | Tempo por voo [min] | Autonomia Projetada [h] | N° Voos | MTOW [kg] | Massa Estrutura [kg] | Combustível [kg] | Abastecimentos | Massa gerador | Potência gerador [W] | Combustível consumido [L] | Calda cons [L] | Distância percorrida [km] | Distância Pulverizando [km] | RTL ACUMULADO[m] | EOC [km/km] | EOC [h/h] | Tempo de manobra [h] | Tempo rtl_rtw [h] | V pulv [m/s] | V desloc [m/s]
0 | 50 | CONCLUIDO | 2.5942 | 38.55 | 32.02 | 9.51 | 0.16 | 202 | 107.41 | 41.65 | 1 | 200 | 14.77 | 13481.73 | 278.08 | 4745.95 | 394.07 | 126.96 | 129606 | 0.32 | 0.64 | 12.26 | 7.78 | 4 | 10
1 | 50 | CONCLUIDO | 3.1211 | 32.04 | 27.87 | 17.42 | 0.32 | 96 | 108.68 | 41.65 | 2 | 0 | 15.03 | 13638.32 | 212.88 | 4746.38 | 250.48 | 126.96 | 58338.05 | 0.51 | 0.73 | 12.23 | 3.64 | 4 | 10

## RESULTADOS_3
Unnamed: 0 | Volume de calda [L] | STATUS | Capacidade operacional [ha/h] | Tempo de missao [h] | Tempo util [h] | Tempo por voo [min] | Autonomia Projetada [h] | N° Voos | MTOW [kg] | Massa Estrutura [kg] | Combustível [kg] | Abastecimentos | Massa gerador | Potência gerador [W] | Combustível consumido [L] | Calda cons [L] | Distância percorrida [km] | Distância Pulverizando [km] | RTL ACUMULADO[m] | EOC [km/km] | EOC [h/h] | Tempo de manobra [h] | Tempo rtl_rtw [h] | V pulv [m/s] | V desloc [m/s]
0 | 25 | CONCLUIDO | 2.776 | 36.02 | 31.57 | 9.92 | 0.28 | 191 | 61.76 | 28.92 | 1 | 0 | 6.84 | 7851.41 | 171.09 | 4756.13 | 368.54 | 126.96 | 116896.2 | 0.34 | 0.65 | 12.53 | 7.32 | 4 | 10

## RESULTADOS_15
Unnamed: 0 | Volume de calda [L] | STATUS | Capacidade operacional [ha/h] | Tempo de missao [h] | Tempo util [h] | Tempo por voo [min] | Autonomia Projetada [h] | N° Voos | MTOW [kg] | Massa Estrutura [kg] | Combustível [kg] | Abastecimentos | Massa gerador | Potência gerador [W] | Combustível consumido [L] | Calda cons [L] | Distância percorrida [km] | Distância Pulverizando [km] | RTL ACUMULADO[m] | EOC [km/km] | EOC [h/h] | Tempo de manobra [h] | Tempo rtl_rtw [h] | V pulv [m/s] | V desloc [m/s]
0 | 85 | CONCLUIDO | 1.9337 | 51.72 | 37.75 | 6.62 | 0.11 | 342 | 167.88 | 51.39 | 1 | 340 | 30.49 | 20939.59 | 468.74 | 4750.73 | 585.29 | 126.96 | 224513.04 | 0.22 | 0.54 | 12.5 | 13.49 | 4 | 10
1 | 85 | CONCLUIDO | 2.8426 | 35.18 | 28.74 | 14.37 | 0.21 | 120 | 169.33 | 51.39 | 2 | 118 | 30.94 | 21118.46 | 330.6 | 4744.38 | 284.24 | 126.96 | 75097.46 | 0.45 | 0.71 | 12.13 | 4.5 | 4 | 10
2 | 85 | CONCLUIDO | 3.183 | 31.42 | 26.74 | 23.59 | 0.31 | 68 | 170.79 | 51.39 | 3 | 63 | 31.4 | 21297.94 | 277.2 | 4741.08 | 217.4 | 126.96 | 41937.39 | 0.58 | 0.76 | 12.05 | 2.51 | 4 | 10
3 | 85 | CONCLUIDO | 3.2565 | 30.71 | 26.4 | 27.79 | 0.41 | 57 | 172.25 | 51.39 | 4 | 0 | 31.86 | 21478.05 | 263.17 | 4742.59 | 203.69 | 126.96 | 35137.12 | 0.62 | 0.77 | 12.11 | 2.17 | 4 | 10

## RESULTADOS_2
Unnamed: 0 | Volume de calda [L] | STATUS | Capacidade operacional [ha/h] | Tempo de missao [h] | Tempo util [h] | Tempo por voo [min] | Autonomia Projetada [h] | N° Voos | MTOW [kg] | Massa Estrutura [kg] | Combustível [kg] | Abastecimentos | Massa gerador | Potência gerador [W] | Combustível consumido [L] | Calda cons [L] | Distância percorrida [km] | Distância Pulverizando [km] | RTL ACUMULADO[m] | EOC [km/km] | EOC [h/h] | Tempo de manobra [h] | Tempo rtl_rtw [h] | V pulv [m/s] | V desloc [m/s]
0 | 20 | CONCLUIDO | 2.6289 | 38.04 | 33.38 | 8.42 | 0.34 | 238 | 51.33 | 24.83 | 1 | 0 | 5.51 | 6564.78 | 159.95 | 4761.33 | 426.92 | 126.96 | 145846.71 | 0.3 | 0.61 | 12.66 | 9.12 | 4 | 10

## RESULTADOS_11
Unnamed: 0 | Volume de calda [L] | STATUS | Capacidade operacional [ha/h] | Tempo de missao [h] | Tempo util [h] | Tempo por voo [min] | Autonomia Projetada [h] | N° Voos | MTOW [kg] | Massa Estrutura [kg] | Combustível [kg] | Abastecimentos | Massa gerador | Potência gerador [W] | Combustível consumido [L] | Calda cons [L] | Distância percorrida [km] | Distância Pulverizando [km] | RTL ACUMULADO[m] | EOC [km/km] | EOC [h/h] | Tempo de manobra [h] | Tempo rtl_rtw [h] | V pulv [m/s] | V desloc [m/s]
0 | 65 | CONCLUIDO | 2.2894 | 43.68 | 34.39 | 7.91 | 0.13 | 261 | 133.21 | 46.47 | 1 | 259 | 20.75 | 16663.42 | 358.67 | 4747.28 | 473.17 | 126.96 | 168859.47 | 0.27 | 0.59 | 12.36 | 10.14 | 4 | 10
1 | 65 | CONCLUIDO | 3.0899 | 32.36 | 27.68 | 18.05 | 0.26 | 92 | 134.55 | 46.47 | 2 | 87 | 21.09 | 16828.84 | 251.85 | 4741.76 | 248.46 | 126.96 | 57348.61 | 0.51 | 0.74 | 12.1 | 3.45 | 4 | 10
2 | 65 | CONCLUIDO | 3.2016 | 31.23 | 27.04 | 21.92 | 0.39 | 74 | 135.9 | 46.47 | 3 | 0 | 21.43 | 16994.64 | 235.16 | 4744.33 | 223.84 | 126.96 | 45130.52 | 0.57 | 0.75 | 12.16 | 2.81 | 4 | 10

## RESULTADOS_13
Unnamed: 0 | Volume de calda [L] | STATUS | Capacidade operacional [ha/h] | Tempo de missao [h] | Tempo util [h] | Tempo por voo [min] | Autonomia Projetada [h] | N° Voos | MTOW [kg] | Massa Estrutura [kg] | Combustível [kg] | Abastecimentos | Massa gerador | Potência gerador [W] | Combustível consumido [L] | Calda cons [L] | Distância percorrida [km] | Distância Pulverizando [km] | RTL ACUMULADO[m] | EOC [km/km] | EOC [h/h] | Tempo de manobra [h] | Tempo rtl_rtw [h] | V pulv [m/s] | V desloc [m/s]
0 | 75 | CONCLUIDO | 2.1076 | 47.45 | 36 | 7.2 | 0.12 | 300 | 150.44 | 49.1 | 1 | 298 | 25.34 | 18787.76 | 412.32 | 4750.8 | 526.46 | 126.96 | 195308.08 | 0.24 | 0.57 | 12.45 | 11.74 | 4 | 10
1 | 75 | CONCLUIDO | 2.9657 | 33.72 | 28.2 | 15.96 | 0.23 | 106 | 151.83 | 49.1 | 2 | 104 | 25.73 | 18959.54 | 292.26 | 4742.43 | 266.21 | 126.96 | 66151.48 | 0.48 | 0.72 | 12.11 | 3.97 | 4 | 10
2 | 75 | CONCLUIDO | 3.2306 | 30.95 | 26.69 | 24.64 | 0.35 | 65 | 153.23 | 49.1 | 3 | 7 | 26.13 | 19131.85 | 248.67 | 4742.29 | 213.08 | 126.96 | 39794.92 | 0.6 | 0.76 | 12.13 | 2.46 | 4 | 10
3 | 75 | CONCLUIDO | 3.2315 | 30.95 | 26.68 | 24.63 | 0.46 | 65 | 154.63 | 49.1 | 4 | 0 | 26.53 | 19304.72 | 250.1 | 4744.19 | 212.93 | 126.96 | 39720.62 | 0.6 | 0.76 | 12.12 | 2.45 | 4 | 10

## RESULTADOS_17
Unnamed: 0 | Volume de calda [L] | STATUS | Capacidade operacional [ha/h] | Tempo de missao [h] | Tempo util [h] | Tempo por voo [min] | Autonomia Projetada [h] | N° Voos | MTOW [kg] | Massa Estrutura [kg] | Combustível [kg] | Abastecimentos | Massa gerador | Potência gerador [W] | Combustível consumido [L] | Calda cons [L] | Distância percorrida [km] | Distância Pulverizando [km] | RTL ACUMULADO[m] | EOC [km/km] | EOC [h/h] | Tempo de manobra [h] | Tempo rtl_rtw [h] | V pulv [m/s] | V desloc [m/s]
0 | 95 | CONCLUIDO | 1.7736 | 56.38 | 39.58 | 6.17 | 0.1 | 385 | 185.69 | 53.44 | 1 | 383 | 36.26 | 23136.14 | 527.8 | 4751.86 | 646.34 | 126.96 | 254825.59 | 0.2 | 0.52 | 12.59 | 15.32 | 4 | 10
1 | 95 | CONCLUIDO | 2.7189 | 36.78 | 29.32 | 13.13 | 0.19 | 134 | 187.21 | 53.44 | 2 | 132 | 36.77 | 23322.88 | 367.99 | 4742.58 | 303.36 | 126.96 | 84586.82 | 0.42 | 0.69 | 12.17 | 5.09 | 4 | 10
2 | 95 | CONCLUIDO | 3.083 | 32.44 | 27.1 | 21.12 | 0.28 | 77 | 188.73 | 53.44 | 3 | 75 | 37.29 | 23510.33 | 314.38 | 4740.83 | 229.51 | 126.96 | 47947.44 | 0.55 | 0.75 | 12.07 | 2.87 | 4 | 10
3 | 95 | CONCLUIDO | 3.2611 | 30.66 | 26.22 | 29.69 | 0.37 | 53 | 190.25 | 53.44 | 4 | 20 | 37.82 | 23698.48 | 278.64 | 4742.69 | 198.8 | 126.96 | 32713.2 | 0.64 | 0.78 | 12.08 | 2 | 4 | 10
4 | 95 | CONCLUIDO | 3.2765 | 30.52 | 26.15 | 30.77 | 0.46 | 51 | 191.78 | 53.44 | 5 | 0 | 38.35 | 23887.36 | 277.43 | 4742.5 | 195.79 | 126.96 | 31220.35 | 0.65 | 0.78 | 12.09 | 1.93 | 4 | 10

## RESULTADOS_9
Unnamed: 0 | Volume de calda [L] | STATUS | Capacidade operacional [ha/h] | Tempo de missao [h] | Tempo util [h] | Tempo por voo [min] | Autonomia Projetada [h] | N° Voos | MTOW [kg] | Massa Estrutura [kg] | Combustível [kg] | Abastecimentos | Massa gerador | Potência gerador [W] | Combustível consumido [L] | Calda cons [L] | Distância percorrida [km] | Distância Pulverizando [km] | RTL ACUMULADO[m] | EOC [km/km] | EOC [h/h] | Tempo de manobra [h] | Tempo rtl_rtw [h] | V pulv [m/s] | V desloc [m/s]
0 | 55 | CONCLUIDO | 2.4882 | 40.19 | 32.8 | 8.87 | 0.15 | 222 | 116.05 | 43.4 | 1 | 220 | 16.65 | 14546.17 | 304.9 | 4747.72 | 419.9 | 126.96 | 142417.68 | 0.3 | 0.62 | 12.3 | 8.55 | 4 | 10
1 | 55 | CONCLUIDO | 3.1482 | 31.76 | 27.58 | 18.8 | 0.3 | 88 | 117.34 | 43.4 | 2 | 5 | 16.94 | 14705.49 | 220.14 | 4746.49 | 241.83 | 126.96 | 54052.64 | 0.53 | 0.74 | 12.19 | 3.34 | 4 | 10
2 | 55 | CONCLUIDO | 3.147 | 31.78 | 27.59 | 18.81 | 0.45 | 88 | 118.63 | 43.4 | 3 | 0 | 17.23 | 14865.24 | 222.56 | 4746.41 | 241.79 | 126.96 | 54033.29 | 0.53 | 0.74 | 12.2 | 3.36 | 4 | 10

## resultados
Unnamed: 0 | Volume de calda [L] | STATUS | Capacidade operacional [ha/h] | Tempo de missao [h] | Tempo util [h] | Tempo por voo [min] | Autonomia Projetada [h] | N° Voos | MTOW [kg] | Massa Estrutura [kg] | Combustível [kg] | Abastecimentos | Massa gerador | Potência gerador [W] | Combustível consumido [L] | Calda cons [L] | Distância percorrida [km] | Distância Pulverizando [km] | RTL ACUMULADO[m] | EOC [km/km] | EOC [h/h] | Tempo de manobra [h] | Tempo rtl_rtw [h] | V pulv [m/s] | V desloc [m/s]
0 | 100 | CONCLUIDO | 1.6963 | 58.95 | 40.57 | 5.97 | 0.09 | 408 | 194.77 | 54.38 | 1 | 406 | 39.4 | 24256.19 | 559.16 | 4754.12 | 678.99 | 126.96 | 271034.59 | 0.19 | 0.5 | 12.63 | 16.29 | 4 | 10
1 | 100 | CONCLUIDO | 2.6668 | 37.5 | 29.54 | 12.66 | 0.18 | 140 | 196.32 | 54.38 | 2 | 138 | 39.95 | 24447.22 | 385.63 | 4743.67 | 310.96 | 126.96 | 88357.16 | 0.41 | 0.69 | 12.16 | 5.3 | 4 | 10
2 | 100 | CONCLUIDO | 3.0388 | 32.91 | 27.24 | 20.18 | 0.27 | 81 | 197.88 | 54.38 | 3 | 79 | 40.5 | 24639 | 331.74 | 4741.4 | 234.12 | 126.96 | 50235.08 | 0.54 | 0.75 | 12.08 | 3.01 | 4 | 10
3 | 100 | CONCLUIDO | 3.2401 | 30.86 | 26.25 | 29.16 | 0.36 | 54 | 199.44 | 54.38 | 4 | 43 | 41.06 | 24831.54 | 292.96 | 4739.84 | 200.59 | 126.96 | 33605.1 | 0.63 | 0.78 | 12.05 | 2.02 | 4 | 10
4 | 100 | CONCLUIDO | 3.2791 | 30.5 | 26.07 | 31.93 | 0.44 | 49 | 201.01 | 54.38 | 5 | 0 | 41.63 | 25024.84 | 283.99 | 4743.21 | 193.17 | 126.96 | 29916.78 | 0.66 | 0.78 | 12.08 | 1.84 | 4 | 10
0 | 40 | CONCLUIDO | 2.834 | 35.29 | 30.32 | 11.37 | 0.2 | 160 | 89.87 | 37.55 | 1 | 154 | 11.32 | 11317.98 | 219.95 | 4743.58 | 337.14 | 126.96 | 101351.33 | 0.38 | 0.67 | 12.2 | 6.08 | 4 | 10
1 | 40 | CONCLUIDO | 3.0286 | 33.02 | 28.81 | 14.41 | 0.39 | 120 | 91.1 | 37.55 | 2 | 0 | 11.54 | 11468.97 | 199.25 | 4749.49 | 281.09 | 126.96 | 73526.22 | 0.45 | 0.71 | 12.29 | 4.57 | 4 | 10
0 | 30 | CONCLUIDO | 2.8899 | 34.6 | 30.29 | 11.43 | 0.24 | 159 | 71.52 | 32.27 | 1 | 0 | 8.25 | 9054.6 | 179.86 | 4753.53 | 328.36 | 126.96 | 96965.47 | 0.39 | 0.67 | 12.4 | 6.04 | 4 | 10
0 | 15 | CONCLUIDO | 2.4003 | 41.66 | 36.44 | 6.9 | 0.43 | 317 | 39.78 | 19.54 | 1 | 0 | 4.24 | 5140 | 146.04 | 4766.11 | 524.68 | 126.96 | 194336.21 | 0.24 | 0.56 | 12.9 | 12.17 | 4 | 10
0 | 70 | CONCLUIDO | 2.1943 | 45.57 | 35.23 | 7.52 | 0.12 | 281 | 141.81 | 47.83 | 1 | 279 | 22.98 | 17723.39 | 385.85 | 4751.3 | 500.44 | 126.96 | 182394.58 | 0.25 | 0.58 | 12.41 | 10.96 | 4 | 10
1 | 70 | CONCLUIDO | 3.0259 | 33.05 | 27.96 | 16.95 | 0.25 | 99 | 143.17 | 47.83 | 2 | 97 | 23.34 | 17891.86 | 272.83 | 4741.41 | 257.92 | 126.96 | 62043.11 | 0.49 | 0.73 | 12.11 | 3.73 | 4 | 10
2 | 70 | CONCLUIDO | 3.2191 | 31.06 | 26.84 | 23.34 | 0.37 | 69 | 144.54 | 47.83 | 3 | 1 | 23.71 | 18060.85 | 241.83 | 4744.42 | 217.85 | 126.96 | 42156.94 | 0.58 | 0.76 | 12.14 | 2.61 | 4 | 10
3 | 70 | CONCLUIDO | 3.2195 | 31.06 | 26.84 | 23.34 | 0.49 | 69 | 145.92 | 47.83 | 4 | 0 | 24.09 | 18230.35 | 243.88 | 4743.99 | 217.8 | 126.96 | 42135.55 | 0.58 | 0.76 | 12.14 | 2.61 | 4 | 10
0 | 90 | CONCLUIDO | 1.8532 | 53.96 | 38.63 | 6.39 | 0.1 | 363 | 176.73 | 52.44 | 1 | 361 | 33.29 | 22031.19 | 497.56 | 4751.54 | 615.06 | 126.96 | 239291.92 | 0.21 | 0.53 | 12.53 | 14.36 | 4 | 10
1 | 90 | CONCLUIDO | 2.7797 | 35.98 | 29.04 | 13.72 | 0.2 | 127 | 178.21 | 52.44 | 2 | 125 | 33.77 | 22213.89 | 349.58 | 4742.57 | 293.84 | 126.96 | 79861.6 | 0.43 | 0.7 | 12.16 | 4.8 | 4 | 10
2 | 90 | CONCLUIDO | 3.1369 | 31.88 | 26.9 | 22.41 | 0.3 | 72 | 179.7 | 52.44 | 3 | 70 | 34.26 | 22397.24 | 296.02 | 4741.21 | 222.16 | 126.96 | 44298.48 | 0.57 | 0.76 | 12.07 | 2.67 | 4 | 10
3 | 90 | CONCLUIDO | 3.269 | 30.59 | 26.25 | 29.17 | 0.39 | 54 | 181.19 | 52.44 | 4 | 2 | 34.75 | 22581.25 | 268.53 | 4741.89 | 199.13 | 126.96 | 32874.04 | 0.64 | 0.78 | 12.09 | 2.02 | 4 | 10
4 | 90 | CONCLUIDO | 3.2694 | 30.59 | 26.25 | 29.16 | 0.49 | 54 | 182.69 | 52.44 | 5 | 0 | 35.25 | 22766.06 | 270.97 | 4743.24 | 198.62 | 126.96 | 32616.51 | 0.64 | 0.78 | 12.1 | 2.02 | 4 | 10
0 | 10 | CONCLUIDO | 2.024 | 49.41 | 42.48 | 5.37 | 0.64 | 475 | 26.11 | 12.1 | 1 | 0 | 3.01 | 3454.41 | 123.54 | 4780.24 | 719.76 | 126.96 | 291085.17 | 0.18 | 0.48 | 13.33 | 18.19 | 4 | 10
0 | 45 | CONCLUIDO | 2.7113 | 36.88 | 31.17 | 10.33 | 0.18 | 181 | 98.71 | 39.72 | 1 | 179 | 12.99 | 12407.75 | 249.6 | 4745.28 | 365.15 | 126.96 | 115250.55 | 0.35 | 0.65 | 12.24 | 6.93 | 4 | 10
1 | 45 | CONCLUIDO | 3.0758 | 32.51 | 28.32 | 15.88 | 0.35 | 107 | 99.95 | 39.72 | 2 | 0 | 13.24 | 12561.45 | 206.31 | 4748.7 | 265.2 | 126.96 | 65643.72 | 0.48 | 0.72 | 12.26 | 4.09 | 4 | 10
0 | 60 | CONCLUIDO | 2.3904 | 41.83 | 33.54 | 8.35 | 0.14 | 241 | 124.63 | 45 | 1 | 239 | 18.64 | 15605.44 | 331.35 | 4748.18 | 444.97 | 126.96 | 154859.87 | 0.29 | 0.61 | 12.32 | 9.29 | 4 | 10
1 | 60 | CONCLUIDO | 3.1458 | 31.79 | 27.46 | 19.16 | 0.28 | 86 | 125.95 | 45 | 2 | 58 | 18.95 | 15767.7 | 232.01 | 4742.96 | 240.02 | 126.96 | 53159.85 | 0.53 | 0.74 | 12.13 | 3.23 | 4 | 10
2 | 60 | CONCLUIDO | 3.1789 | 31.46 | 27.28 | 20.46 | 0.42 | 80 | 127.27 | 45 | 3 | 0 | 19.27 | 15930.42 | 229.04 | 4746.74 | 231.48 | 126.96 | 48916.9 | 0.55 | 0.75 | 12.19 | 3.05 | 4 | 10
0 | 80 | CONCLUIDO | 2.0183 | 49.55 | 36.88 | 6.89 | 0.11 | 321 | 159.12 | 50.28 | 1 | 319 | 27.84 | 19859.16 | 440.43 | 4750.91 | 556.26 | 126.96 | 210104.05 | 0.23 | 0.55 | 12.46 | 12.62 | 4 | 10
1 | 80 | CONCLUIDO | 2.9015 | 34.47 | 28.5 | 15.13 | 0.22 | 113 | 160.54 | 50.28 | 2 | 111 | 28.26 | 20034.4 | 311.56 | 4743.59 | 276.24 | 126.96 | 71135.97 | 0.46 | 0.72 | 12.12 | 4.26 | 4 | 10
2 | 80 | CONCLUIDO | 3.2262 | 31 | 26.61 | 24.95 | 0.33 | 64 | 161.97 | 50.28 | 3 | 41 | 28.69 | 20210.21 | 259.95 | 4741.06 | 212.3 | 126.96 | 39410.99 | 0.6 | 0.77 | 12.07 | 2.38 | 4 | 10
3 | 80 | CONCLUIDO | 3.2464 | 30.8 | 26.51 | 26.08 | 0.43 | 61 | 163.4 | 50.28 | 4 | 0 | 29.12 | 20386.62 | 256.53 | 4743.45 | 207.32 | 126.96 | 36936.06 | 0.61 | 0.77 | 12.11 | 2.28 | 4 | 10
0 | 35 | CONCLUIDO | 2.9283 | 34.15 | 29.76 | 12.31 | 0.22 | 145 | 80.84 | 35.1 | 1 | 73 | 9.74 | 10204.21 | 193.12 | 4748.31 | 314.78 | 126.96 | 90243.05 | 0.4 | 0.69 | 12.27 | 5.52 | 4 | 10
1 | 35 | CONCLUIDO | 2.9663 | 33.71 | 29.46 | 12.9 | 0.43 | 137 | 82.04 | 35.1 | 2 | 0 | 9.94 | 10352.53 | 191.37 | 4750.02 | 301.22 | 126.96 | 83502.23 | 0.42 | 0.69 | 12.36 | 5.22 | 4 | 10
0 | 50 | CONCLUIDO | 2.5942 | 38.55 | 32.02 | 9.51 | 0.16 | 202 | 107.41 | 41.65 | 1 | 200 | 14.77 | 13481.73 | 278.08 | 4745.95 | 394.07 | 126.96 | 129606 | 0.32 | 0.64 | 12.26 | 7.78 | 4 | 10
1 | 50 | CONCLUIDO | 3.1211 | 32.04 | 27.87 | 17.42 | 0.32 | 96 | 108.68 | 41.65 | 2 | 0 | 15.03 | 13638.32 | 212.88 | 4746.38 | 250.48 | 126.96 | 58338.05 | 0.51 | 0.73 | 12.23 | 3.64 | 4 | 10
0 | 25 | CONCLUIDO | 2.776 | 36.02 | 31.57 | 9.92 | 0.28 | 191 | 61.76 | 28.92 | 1 | 0 | 6.84 | 7851.41 | 171.09 | 4756.13 | 368.54 | 126.96 | 116896.2 | 0.34 | 0.65 | 12.53 | 7.32 | 4 | 10
0 | 85 | CONCLUIDO | 1.9337 | 51.72 | 37.75 | 6.62 | 0.11 | 342 | 167.88 | 51.39 | 1 | 340 | 30.49 | 20939.59 | 468.74 | 4750.73 | 585.29 | 126.96 | 224513.04 | 0.22 | 0.54 | 12.5 | 13.49 | 4 | 10
1 | 85 | CONCLUIDO | 2.8426 | 35.18 | 28.74 | 14.37 | 0.21 | 120 | 169.33 | 51.39 | 2 | 118 | 30.94 | 21118.46 | 330.6 | 4744.38 | 284.24 | 126.96 | 75097.46 | 0.45 | 0.71 | 12.13 | 4.5 | 4 | 10
2 | 85 | CONCLUIDO | 3.183 | 31.42 | 26.74 | 23.59 | 0.31 | 68 | 170.79 | 51.39 | 3 | 63 | 31.4 | 21297.94 | 277.2 | 4741.08 | 217.4 | 126.96 | 41937.39 | 0.58 | 0.76 | 12.05 | 2.51 | 4 | 10
3 | 85 | CONCLUIDO | 3.2565 | 30.71 | 26.4 | 27.79 | 0.41 | 57 | 172.25 | 51.39 | 4 | 0 | 31.86 | 21478.05 | 263.17 | 4742.59 | 203.69 | 126.96 | 35137.12 | 0.62 | 0.77 | 12.11 | 2.17 | 4 | 10
0 | 20 | CONCLUIDO | 2.6289 | 38.04 | 33.38 | 8.42 | 0.34 | 238 | 51.33 | 24.83 | 1 | 0 | 5.51 | 6564.78 | 159.95 | 4761.33 | 426.92 | 126.96 | 145846.71 | 0.3 | 0.61 | 12.66 | 9.12 | 4 | 10
0 | 65 | CONCLUIDO | 2.2894 | 43.68 | 34.39 | 7.91 | 0.13 | 261 | 133.21 | 46.47 | 1 | 259 | 20.75 | 16663.42 | 358.67 | 4747.28 | 473.17 | 126.96 | 168859.47 | 0.27 | 0.59 | 12.36 | 10.14 | 4 | 10
1 | 65 | CONCLUIDO | 3.0899 | 32.36 | 27.68 | 18.05 | 0.26 | 92 | 134.55 | 46.47 | 2 | 87 | 21.09 | 16828.84 | 251.85 | 4741.76 | 248.46 | 126.96 | 57348.61 | 0.51 | 0.74 | 12.1 | 3.45 | 4 | 10
2 | 65 | CONCLUIDO | 3.2016 | 31.23 | 27.04 | 21.92 | 0.39 | 74 | 135.9 | 46.47 | 3 | 0 | 21.43 | 16994.64 | 235.16 | 4744.33 | 223.84 | 126.96 | 45130.52 | 0.57 | 0.75 | 12.16 | 2.81 | 4 | 10
0 | 75 | CONCLUIDO | 2.1076 | 47.45 | 36 | 7.2 | 0.12 | 300 | 150.44 | 49.1 | 1 | 298 | 25.34 | 18787.76 | 412.32 | 4750.8 | 526.46 | 126.96 | 195308.08 | 0.24 | 0.57 | 12.45 | 11.74 | 4 | 10
1 | 75 | CONCLUIDO | 2.9657 | 33.72 | 28.2 | 15.96 | 0.23 | 106 | 151.83 | 49.1 | 2 | 104 | 25.73 | 18959.54 | 292.26 | 4742.43 | 266.21 | 126.96 | 66151.48 | 0.48 | 0.72 | 12.11 | 3.97 | 4 | 10
2 | 75 | CONCLUIDO | 3.2306 | 30.95 | 26.69 | 24.64 | 0.35 | 65 | 153.23 | 49.1 | 3 | 7 | 26.13 | 19131.85 | 248.67 | 4742.29 | 213.08 | 126.96 | 39794.92 | 0.6 | 0.76 | 12.13 | 2.46 | 4 | 10
3 | 75 | CONCLUIDO | 3.2315 | 30.95 | 26.68 | 24.63 | 0.46 | 65 | 154.63 | 49.1 | 4 | 0 | 26.53 | 19304.72 | 250.1 | 4744.19 | 212.93 | 126.96 | 39720.62 | 0.6 | 0.76 | 12.12 | 2.45 | 4 | 10
0 | 95 | CONCLUIDO | 1.7736 | 56.38 | 39.58 | 6.17 | 0.1 | 385 | 185.69 | 53.44 | 1 | 383 | 36.26 | 23136.14 | 527.8 | 4751.86 | 646.34 | 126.96 | 254825.59 | 0.2 | 0.52 | 12.59 | 15.32 | 4 | 10
1 | 95 | CONCLUIDO | 2.7189 | 36.78 | 29.32 | 13.13 | 0.19 | 134 | 187.21 | 53.44 | 2 | 132 | 36.77 | 23322.88 | 367.99 | 4742.58 | 303.36 | 126.96 | 84586.82 | 0.42 | 0.69 | 12.17 | 5.09 | 4 | 10
2 | 95 | CONCLUIDO | 3.083 | 32.44 | 27.1 | 21.12 | 0.28 | 77 | 188.73 | 53.44 | 3 | 75 | 37.29 | 23510.33 | 314.38 | 4740.83 | 229.51 | 126.96 | 47947.44 | 0.55 | 0.75 | 12.07 | 2.87 | 4 | 10
3 | 95 | CONCLUIDO | 3.2611 | 30.66 | 26.22 | 29.69 | 0.37 | 53 | 190.25 | 53.44 | 4 | 20 | 37.82 | 23698.48 | 278.64 | 4742.69 | 198.8 | 126.96 | 32713.2 | 0.64 | 0.78 | 12.08 | 2 | 4 | 10
4 | 95 | CONCLUIDO | 3.2765 | 30.52 | 26.15 | 30.77 | 0.46 | 51 | 191.78 | 53.44 | 5 | 0 | 38.35 | 23887.36 | 277.43 | 4742.5 | 195.79 | 126.96 | 31220.35 | 0.65 | 0.78 | 12.09 | 1.93 | 4 | 10
0 | 55 | CONCLUIDO | 2.4882 | 40.19 | 32.8 | 8.87 | 0.15 | 222 | 116.05 | 43.4 | 1 | 220 | 16.65 | 14546.17 | 304.9 | 4747.72 | 419.9 | 126.96 | 142417.68 | 0.3 | 0.62 | 12.3 | 8.55 | 4 | 10
1 | 55 | CONCLUIDO | 3.1482 | 31.76 | 27.58 | 18.8 | 0.3 | 88 | 117.34 | 43.4 | 2 | 5 | 16.94 | 14705.49 | 220.14 | 4746.49 | 241.83 | 126.96 | 54052.64 | 0.53 | 0.74 | 12.19 | 3.34 | 4 | 10
2 | 55 | CONCLUIDO | 3.147 | 31.78 | 27.59 | 18.81 | 0.45 | 88 | 118.63 | 43.4 | 3 | 0 | 17.23 | 14865.24 | 222.56 | 4746.41 | 241.79 | 126.96 | 54033.29 | 0.53 | 0.74 | 12.2 | 3.36 | 4 | 10

## gráficos
Selecione o eixo X:
Selecione o eixo Y:
Selecione o eixo Z:
Eixo X | Eixo Y | Eixo Z
0 | 0 | 0
0 | 0 | 0
0 | 0 | 0
0 | 0 | 0
0 | 0 | 0
0 | 0 | 0
0 | 0 | 0
0 | 0 | 0
0 | 0 | 0
0 | 0 | 0
0 | 0 | 0
0 | 0 | 0
0 | 0 | 0
0 | 0 | 0
0 | 0 | 0
0 | 0 | 0
0 | 0 | 0
0 | 0 | 0
0 | 0 | 0
0 | 0 | 0
0 | 0 | 0
0 | 0 | 0
0 | 0 | 0
0 | 0 | 0
0 | 0 | 0
0 | 0 | 0
0 | 0 | 0
0 | 0 | 0
0 | 0 | 0
0 | 0 | 0
0 | 0 | 0
0 | 0 | 0
0 | 0 | 0
0 | 0 | 0
0 | 0 | 0
0 | 0 | 0
0 | 0 | 0
0 | 0 | 0
0 | 0 | 0
0 | 0 | 0
0 | 0 | 0
0 | 0 | 0
0 | 0 | 0
0 | 0 | 0
0 | 0 | 0
0 | 0 | 0
0 | 0 | 0
0 | 0 | 0
0 | 0 | 0
0 | 0 | 0
0 | 0 | 0
0 | 0 | 0
0 | 0 | 0

## hidden (hidden)
Unnamed: 0
Volume de calda [L]
STATUS
Capacidade operacional [ha/h]
Tempo de missao [h]
Tempo util [h]
Tempo por voo [min]
Autonomia Projetada [h]
N° Voos
MTOW [kg]
Massa Estrutura [kg]
Combustível [kg]
Abastecimentos
Massa gerador
Potência gerador [W]
Combustível consumido [L]
Calda cons [L]
Distância percorrida [km]
Distância Pulverizando [km]
RTL ACUMULADO[m]
EOC [km/km]
EOC [h/h]
Tempo de manobra [h]
Tempo rtl_rtw [h]
V pulv [m/s]
V desloc [m/s]