## RESULTADOS_18
Unnamed: 0 | Volume de calda [L] | STATUS | Capacidade operacional [ha/h] | Tempo de missao [h] | Tempo util [h] | Tempo por voo [min] | Autonomia Projetada [h] | N° Voos | MTOW [kg] | Massa Estrutura [kg] | Combustível [kg] | Abastecimentos | Massa gerador | Potência gerador [W] | Combustível consumido [L] | Calda cons [L] | Distância percorrida [km] | Distância Pulverizando [km] | RTL ACUMULADO[m] | EOC [km/km] | EOC [h/h] | Tempo de manobra [h] | Tempo rtl_rtw [h] | V pulv [m/s] | V desloc [m/s]
0 | 100 | CONCLUIDO | 1.5212 | 65.74 | 45.53 | 6 | 0.09 | 455 | 194.77 | 54.38 | 1 | 453 | 39.4 | 24256.19 | 623.17 | 6566.85 | 753.32 | 138.52 | 302380.62 | 0.18 | 0.52 | 14.53 | 18.16 | 4 | 10
1 | 100 | CONCLUIDO | 2.4063 | 41.56 | 33.09 | 12.98 | 0.18 | 153 | 196.32 | 54.38 | 2 | 151 | 39.95 | 24447.22 | 420.92 | 6550.55 | 337.65 | 138.52 | 96056.47 | 0.41 | 0.71 | 14.01 | 5.76 | 4 | 10
2 | 100 | CONCLUIDO | 2.7474 | 36.4 | 30.54 | 21.31 | 0.27 | 86 | 197.88 | 54.38 | 3 | 84 | 40.5 | 24639 | 352.02 | 6547.66 | 252.48 | 138.52 | 53807.24 | 0.55 | 0.77 | 13.91 | 3.22 | 4 | 10
3 | 100 | CONCLUIDO | 2.8568 | 35 | 29.88 | 26.76 | 0.36 | 67 | 199.44 | 54.38 | 4 | 0 | 41.06 | 24831.54 | 323.99 | 6550.86 | 227.42 | 138.52 | 41370.46 | 0.61 | 0.79 | 13.97 | 2.56 | 4 | 10

## RESULTADOS_6
Unnamed: 0 | Volume de calda [L] | STATUS | Capacidade operacional [ha/h] | Tempo de missao [h] | Tempo util [h] | Tempo por voo [min] | Autonomia Projetada [h] | N° Voos | MTOW [kg] | Massa Estrutura [kg] | Combustível [kg] | Abastecimentos | Massa gerador | Potência gerador [W] | Combustível consumido [L] | Calda cons [L] | Distância percorrida [km] | Distância Pulverizando [km] | RTL ACUMULADO[m] | EOC [km/km] | EOC [h/h] | Tempo de manobra [h] | Tempo rtl_rtw [h] | V pulv [m/s] | V desloc [m/s]
0 | 40 | CONCLUIDO | 2.5354 | 39.44 | 34.14 | 11.51 | 0.2 | 178 | 89.87 | 37.55 | 1 | 85 | 11.32 | 11317.98 | 237.11 | 6558.77 | 367.69 | 138.52 | 110953.86 | 0.38 | 0.69 | 14.19 | 6.8 | 4 | 10
1 | 40 | CONCLUIDO | 2.5821 | 38.73 | 33.67 | 12.24 | 0.39 | 165 | 91.1 | 37.55 | 2 | 0 | 11.54 | 11468.97 | 232.4 | 6561.61 | 348.51 | 138.52 | 101428.39 | 0.4 | 0.7 | 14.27 | 6.34 | 4 | 10

## RESULTADOS_4
Unnamed: 0 | Volume de calda [L] | STATUS | Capacidade operacional [ha/h] | Tempo de missao [h] | Tempo util [h] | Tempo por voo [min] | Autonomia Projetada [h] | N° Voos | MTOW [kg] | Massa Estrutura [kg] | Combustível [kg] | Abastecimentos | Massa gerador | Potência gerador [W] | Combustível consumido [L] | Calda cons [L] | Distância percorrida [km] | Distância Pulverizando [km] | RTL ACUMULADO[m] | EOC [km/km] | EOC [h/h] | Tempo de manobra [h] | Tempo rtl_rtw [h] | V pulv [m/s] | V desloc [m/s]
0 | 30 | CONCLUIDO | 2.4355 | 41.06 | 35.79 | 9.76 | 0.24 | 220 | 71.52 | 32.27 | 1 | 0 | 8.25 | 9054.6 | 212.84 | 6569.67 | 416.65 | 138.52 | 135220.43 | 0.33 | 0.66 | 14.43 | 8.45 | 4 | 10

## RESULTADOS_1
Unnamed: 0 | Volume de calda [L] | STATUS | Capacidade operacional [ha/h] | Tempo de missao [h] | Tempo util [h] | Tempo por voo [min] | Autonomia Projetada [h] | N° Voos | MTOW [kg] | Massa Estrutura [kg] | Combustível [kg] | Abastecimentos | Massa gerador | Potência gerador [W] | Combustível consumido [L] | Calda cons [L] | Distância percorrida [km] | Distância Pulverizando [km] | RTL ACUMULADO[m] | EOC [km/km] | EOC [h/h] | Tempo de manobra [h] | Tempo rtl_rtw [h] | V pulv [m/s] | V desloc [m/s]
0 | 15 | CONCLUIDO | 1.9694 | 50.78 | 44.21 | 6.06 | 0.43 | 438 | 39.78 | 19.54 | 1 | 0 | 4.24 | 5140 | 177 | 6594.95 | 686.82 | 138.52 | 269218.34 | 0.2 | 0.53 | 15.06 | 16.83 | 4 | 10

## RESULTADOS_12
Unnamed: 0 | Volume de calda [L] | STATUS | Capacidade operacional [ha/h] | Tempo de missao [h] | Tempo util [h] | Tempo por voo [min] | Autonomia Projetada [h] | N° Voos | MTOW [kg] | Massa Estrutura [kg] | Combustível [kg] | Abastecimentos | Massa gerador | Potência gerador [W] | Combustível consumido [L] | Calda cons [L] | Distância percorrida [km] | Distância Pulverizando [km] | RTL ACUMULADO[m] | EOC [km/km] | EOC [h/h] | Tempo de manobra [h] | Tempo rtl_rtw [h] | V pulv [m/s] | V desloc [m/s]
0 | 70 | CONCLUIDO | 1.9774 | 50.57 | 39.42 | 7.65 | 0.12 | 309 | 141.81 | 47.83 | 1 | 307 | 22.98 | 17723.39 | 424.53 | 6559.03 | 548.74 | 138.52 | 200824.02 | 0.25 | 0.6 | 14.28 | 12.07 | 4 | 10
1 | 70 | CONCLUIDO | 2.7305 | 36.62 | 31.33 | 17.74 | 0.25 | 106 | 143.17 | 47.83 | 2 | 78 | 23.34 | 17891.86 | 288.64 | 6552.7 | 277.14 | 138.52 | 66035.61 | 0.5 | 0.75 | 13.98 | 4 | 4 | 10
2 | 70 | CONCLUIDO | 2.7808 | 35.96 | 30.99 | 19.57 | 0.37 | 95 | 144.54 | 47.83 | 3 | 0 | 23.71 | 18060.85 | 279.31 | 6553.97 | 262.63 | 138.52 | 58838.46 | 0.53 | 0.76 | 14.06 | 3.66 | 4 | 10

## RESULTADOS_16
Unnamed: 0 | Volume de calda [L] | STATUS | Capacidade operacional [ha/h] | Tempo de missao [h] | Tempo util [h] | Tempo por voo [min] | Autonomia Projetada [h] | N° Voos | MTOW [kg] | Massa Estrutura [kg] | Combustível [kg] | Abastecimentos | Massa gerador | Potência gerador [W] | Combustível consumido [L] | Calda cons [L] | Distância percorrida [km] | Distância Pulverizando [km] | RTL ACUMULADO[m] | EOC [km/km] | EOC [h/h] | Tempo de manobra [h] | Tempo rtl_rtw [h] | V pulv [m/s] | V desloc [m/s]
0 | 90 | CONCLUIDO | 1.6641 | 60.09 | 43.34 | 6.45 | 0.1 | 403 | 176.73 | 52.44 | 1 | 401 | 33.29 | 22031.19 | 553.13 | 6564.81 | 678.9 | 138.52 | 265430.31 | 0.2 | 0.54 | 14.46 | 15.98 | 4 | 10
1 | 90 | CONCLUIDO | 2.5085 | 39.86 | 32.54 | 14.15 | 0.2 | 138 | 178.21 | 52.44 | 2 | 136 | 33.77 | 22213.89 | 379.51 | 6550.37 | 319.28 | 138.52 | 86946.63 | 0.43 | 0.72 | 13.99 | 5.21 | 4 | 10
2 | 90 | CONCLUIDO | 2.8196 | 35.47 | 30.27 | 23.29 | 0.3 | 78 | 179.7 | 52.44 | 3 | 40 | 34.26 | 22397.24 | 312.68 | 6549.75 | 241.51 | 138.52 | 48363.3 | 0.57 | 0.78 | 13.95 | 2.95 | 4 | 10
3 | 90 | CONCLUIDO | 2.8429 | 35.18 | 30.12 | 24.42 | 0.39 | 74 | 181.19 | 52.44 | 4 | 0 | 34.75 | 22581.25 | 309.92 | 6553.27 | 235.18 | 138.52 | 45216.77 | 0.59 | 0.78 | 13.98 | 2.8 | 4 | 10

## RESULTADOS_0
Unnamed: 0 | Volume de calda [L] | STATUS | Capacidade operacional [ha/h] | Tempo de missao [h] | Tempo util [h] | Tempo por voo [min] | Autonomia Projetada [h] | N° Voos | MTOW [kg] | Massa Estrutura [kg] | Combustível [kg] | Abastecimentos | Massa gerador | Potência gerador [W] | Combustível consumido [L] | Calda cons [L] | Distância percorrida [km] | Distância Pulverizando [km] | RTL ACUMULADO[m] | EOC [km/km] | EOC [h/h] | Tempo de manobra [h] | Tempo rtl_rtw [h] | V pulv [m/s] | V desloc [m/s]
0 | 10 | CONCLUIDO | 1.6233 | 61.6 | 52.67 | 4.82 | 0.64 | 656 | 26.11 | 12.1 | 1 | 0 | 3.01 | 3454.41 | 153.18 | 6613.47 | 956.57 | 138.52 | 403003.43 | 0.14 | 0.45 | 15.75 | 25.25 | 4 | 10

## RESULTADOS_7
Unnamed: 0 | Volume de calda [L] | STATUS | Capacidade operacional [ha/h] | Tempo de missao [h] | Tempo util [h] | Tempo por voo [min] | Autonomia Projetada [h] | N° Voos | MTOW [kg] | Massa Estrutura [kg] | Combustível [kg] | Abastecimentos | Massa gerador | Potência gerador [W] | Combustível consumido [L] | Calda cons [L] | Distância percorrida [km] | Distância Pulverizando [km] | RTL ACUMULADO[m] | EOC [km/km] | EOC [h/h] | Tempo de manobra [h] | Tempo rtl_rtw [h] | V pulv [m/s] | V desloc [m/s]
0 | 45 | CONCLUIDO | 2.4533 | 40.76 | 34.79 | 10.76 | 0.18 | 194 | 98.71 | 39.72 | 1 | 181 | 12.99 | 12407.75 | 266.54 | 6553.06 | 393.66 | 138.52 | 123859.33 | 0.35 | 0.68 | 14.1 | 7.45 | 4 | 10
1 | 45 | CONCLUIDO | 2.6354 | 37.95 | 32.94 | 13.44 | 0.35 | 147 | 99.95 | 39.72 | 2 | 0 | 13.24 | 12561.45 | 240.48 | 6559.36 | 325.24 | 138.52 | 89884.74 | 0.43 | 0.72 | 14.2 | 5.6 | 4 | 10

## RESULTADOS_10
Unnamed: 0 | Volume de calda [L] | STATUS | Capacidade operacional [ha/h] | Tempo de missao [h] | Tempo util [h] | Tempo por voo [min] | Autonomia Projetada [h] | N° Voos | MTOW [kg] | Massa Estrutura [kg] | Combustível [kg] | Abastecimentos | Massa gerador | Potência gerador [W] | Combustível consumido [L] | Calda cons [L] | Distância percorrida [km] | Distância Pulverizando [km] | RTL ACUMULADO[m] | EOC [km/km] | EOC [h/h] | Tempo de manobra [h] | Tempo rtl_rtw [h] | V pulv [m/s] | V desloc [m/s]
0 | 60 | CONCLUIDO | 2.1497 | 46.52 | 37.64 | 8.55 | 0.14 | 264 | 124.63 | 45 | 1 | 262 | 18.64 | 15605.44 | 363.61 | 6558.71 | 488.26 | 138.52 | 170807.9 | 0.28 | 0.63 | 14.23 | 10.3 | 4 | 10
1 | 60 | CONCLUIDO | 2.7396 | 36.5 | 31.53 | 17.04 | 0.28 | 111 | 125.95 | 45 | 2 | 1 | 18.95 | 15767.7 | 262.24 | 6554.17 | 280.59 | 138.52 | 67737.65 | 0.49 | 0.75 | 14.09 | 4.21 | 4 | 10
2 | 60 | CONCLUIDO | 2.7404 | 36.49 | 31.52 | 17.04 | 0.42 | 111 | 127.27 | 45 | 3 | 0 | 19.27 | 15930.42 | 264.68 | 6553 | 280.54 | 138.52 | 67714.47 | 0.49 | 0.75 | 14.08 | 4.2 | 4 | 10

## RESULTADOS_14
Unnamed: 0 | Volume de calda [L] | STATUS | Capacidade operacional [ha/h] | Tempo de missao [h] | Tempo util [h] | Tempo por voo [min] | Autonomia Projetada [h] | N° Voos | MTOW [kg] | Massa Estrutura [kg] | Combustível [kg] | Abastecimentos | Massa gerador | Potência gerador [W] | Combustível consumido [L] | Calda cons [L] | Distância percorrida [km] | Distância Pulverizando [km] | RTL ACUMULADO[m] | EOC [km/km] | EOC [h/h] | Tempo de manobra [h] | Tempo rtl_rtw [h] | V pulv [m/s] | V desloc [m/s]
0 | 80 | CONCLUIDO | 1.8154 | 55.08 | 41.32 | 6.98 | 0.11 | 355 | 159.12 | 50.28 | 1 | 353 | 27.84 | 19859.16 | 487.49 | 6560.35 | 611.69 | 138.52 | 232068.04 | 0.23 | 0.57 | 14.38 | 13.97 | 4 | 10
1 | 80 | CONCLUIDO | 2.6196 | 38.17 | 31.92 | 15.7 | 0.22 | 122 | 160.54 | 50.28 | 2 | 120 | 28.26 | 20034.4 | 334.62 | 6549.88 | 298.37 | 138.52 | 76570.59 | 0.46 | 0.74 | 13.97 | 4.59 | 4 | 10
2 | 80 | CONCLUIDO | 2.8179 | 35.49 | 30.49 | 22.04 | 0.33 | 83 | 161.97 | 50.28 | 3 | 0 | 28.69 | 20210.21 | 292.98 | 6553.5 | 246.7 | 138.52 | 50932.66 | 0.56 | 0.77 | 14.02 | 3.17 | 4 | 10

## RESULTADOS_5
Unnamed: 0 | Volume de calda [L] | STATUS | Capacidade operacional [ha/h] | Tempo de missao [h] | Tempo util [h] | Tempo por voo [min] | Autonomia Projetada [h] | N° Voos | MTOW [kg] | Massa Estrutura [kg] | Combustível [kg] | Abastecimentos | Massa gerador | Potência gerador [W] | Combustível consumido [L] | Calda cons [L] | Distância percorrida [km] | Distância Pulverizando [km] | RTL ACUMULADO[m] | EOC [km/km] | EOC [h/h] | Tempo de manobra [h] | Tempo rtl_rtw [h] | V pulv [m/s] | V desloc [m/s]
0 | 35 | CONCLUIDO | 2.5182 | 39.71 | 34.56 | 10.97 | 0.22 | 189 | 80.84 | 35.1 | 1 | 9 | 9.74 | 10204.21 | 221.83 | 6563.05 | 377.12 | 138.52 | 115613.83 | 0.37 | 0.68 | 14.34 | 7.22 | 4 | 10
1 | 35 | CONCLUIDO | 2.5195 | 39.69 | 34.56 | 11.03 | 0.43 | 188 | 82.04 | 35.1 | 2 | 0 | 9.94 | 10352.53 | 224.27 | 6562.79 | 377.13 | 138.52 | 115620.86 | 0.37 | 0.68 | 14.33 | 7.22 | 4 | 10

## RESULTADOS_8
Unnamed: 0 | Volume de calda [L] | STATUS | Capacidade operacional [ha/h] | Tempo de missao [h] | Tempo util [h] | Tempo por voo [min] | Autonomia Projetada [h] | N° Voos | MTOW [kg] | Massa Estrutura [kg] | Combustível [kg] | Abastecimentos | Massa gerador | Potência gerador [W] | Combustível consumido [L] | Calda cons [L] | Distância percorrida [km] | Distância Pulverizando [km] | RTL ACUMULADO[m] | EOC [km/km] | EOC [h/h] | Tempo de manobra [h] | Tempo rtl_rtw [h] | V pulv [m/s] | V desloc [m/s]
0 | 50 | CONCLUIDO | 2.3509 | 42.54 | 35.68 | 9.87 | 0.16 | 217 | 107.41 | 41.65 | 1 | 215 | 14.77 | 13481.73 | 299.02 | 6554.16 | 423.92 | 138.52 | 138872.37 | 0.33 | 0.66 | 14.12 | 8.34 | 4 | 10
1 | 50 | CONCLUIDO | 2.6785 | 37.33 | 32.36 | 14.71 | 0.32 | 132 | 108.68 | 41.65 | 2 | 0 | 15.03 | 13638.32 | 247.56 | 6557.6 | 306.95 | 138.52 | 80810.26 | 0.45 | 0.73 | 14.16 | 5.03 | 4 | 10

## RESULTADOS_3
Unnamed: 0 | Volume de calda [L] | STATUS | Capacidade operacional [ha/h] | Tempo de missao [h] | Tempo util [h] | Tempo por voo [min] | Autonomia Projetada [h] | N° Voos | MTOW [kg] | Massa Estrutura [kg] | Combustível [kg] | Abastecimentos | Massa gerador | Potência gerador [W] | Combustível consumido [L] | Calda cons [L] | Distância percorrida [km] | Distância Pulverizando [km] | RTL ACUMULADO[m] | EOC [km/km] | EOC [h/h] | Tempo de manobra [h] | Tempo rtl_rtw [h] | V pulv [m/s] | V desloc [m/s]
0 | 25 | CONCLUIDO | 2.3312 | 42.9 | 37.45 | 8.54 | 0.28 | 263 | 61.76 | 28.92 | 1 | 0 | 6.84 | 7851.41 | 202.93 | 6573 | 469.29 | 138.52 | 161328.43 | 0.3 | 0.63 | 14.56 | 10.09 | 4 | 10

## RESULTADOS_15
Unnamed: 0 | Volume de calda [L] | STATUS | Capacidade operacional [ha/h] | Tempo de missao [h] | Tempo util [h] | Tempo por voo [min] | Autonomia Projetada [h] | N° Voos | MTOW [kg] | Massa Estrutura [kg] | Combustível [kg] | Abastecimentos | Massa gerador | Potência gerador [W] | Combustível consumido [L] | Calda cons [L] | Distância percorrida [km] | Distância Pulverizando [km] | RTL ACUMULADO[m] | EOC [km/km] | EOC [h/h] | Tempo de manobra [h] | Tempo rtl_rtw [h] | V pulv [m/s] | V desloc [m/s]
0 | 85 | CONCLUIDO | 1.7414 | 57.42 | 42.24 | 6.71 | 0.11 | 378 | 167.88 | 51.39 | 1 | 376 | 30.49 | 20939.59 | 518.94 | 6563.38 | 643.3 | 138.52 | 247758.21 | 0.22 | 0.56 | 14.39 | 14.88 | 4 | 10
1 | 85 | CONCLUIDO | 2.5613 | 39.04 | 32.26 | 14.89 | 0.21 | 130 | 169.33 | 51.39 | 2 | 128 | 30.94 | 21118.46 | 357.37 | 6551.13 | 309.25 | 138.52 | 81970.1 | 0.45 | 0.73 | 14 | 4.94 | 4 | 10
2 | 85 | CONCLUIDO | 2.8281 | 35.36 | 30.31 | 23.02 | 0.31 | 79 | 170.79 | 51.39 | 3 | 8 | 31.4 | 21297.94 | 300.88 | 6550.27 | 240.91 | 138.52 | 48057.86 | 0.57 | 0.78 | 14.01 | 2.99 | 4 | 10
3 | 85 | CONCLUIDO | 2.8329 | 35.3 | 30.28 | 23.3 | 0.41 | 78 | 172.25 | 51.39 | 4 | 0 | 31.86 | 21478.05 | 302.11 | 6551.7 | 240.03 | 138.52 | 47624.34 | 0.58 | 0.78 | 14.01 | 2.96 | 4 | 10

## RESULTADOS_2
Unnamed: 0 | Volume de calda [L] | STATUS | Capacidade operacional [ha/h] | Tempo de missao [h] | Tempo util [h] | Tempo por voo [min] | Autonomia Projetada [h] | N° Voos | MTOW [kg] | Massa Estrutura [kg] | Combustível [kg] | Abastecimentos | Massa gerador | Potência gerador [W] | Combustível consumido [L] | Calda cons [L] | Distância percorrida [km] | Distância Pulverizando [km] | RTL ACUMULADO[m] | EOC [km/km] | EOC [h/h] | Tempo de manobra [h] | Tempo rtl_rtw [h] | V pulv [m/s] | V desloc [m/s]
0 | 20 | CONCLUIDO | 2.1844 | 45.78 | 40.01 | 7.3 | 0.34 | 329 | 51.33 | 24.83 | 1 | 0 | 5.51 | 6564.78 | 191.77 | 6578.41 | 551.76 | 138.52 | 202232.95 | 0.25 | 0.59 | 14.75 | 12.65 | 4 | 10

## RESULTADOS_11
Unnamed: 0 | Volume de calda [L] | STATUS | Capacidade operacional [ha/h] | Tempo de missao [h] | Tempo util [h] | Tempo por voo [min] | Autonomia Projetada [h] | N° Voos | MTOW [kg] | Massa Estrutura [kg] | Combustível [kg] | Abastecimentos | Massa gerador | Potência gerador [W] | Combustível consumido [L] | Calda cons [L] | Distância percorrida [km] | Distância Pulverizando [km] | RTL ACUMULADO[m] | EOC [km/km] | EOC [h/h] | Tempo de manobra [h] | Tempo rtl_rtw [h] | V pulv [m/s] | V desloc [m/s]
0 | 65 | CONCLUIDO | 2.06 | 48.54 | 38.55 | 8.06 | 0.13 | 287 | 133.21 | 46.47 | 1 | 285 | 20.75 | 16663.42 | 394.56 | 6559.92 | 519.09 | 138.52 | 186106.9 | 0.27 | 0.61 | 14.26 | 11.2 | 4 | 10
1 | 65 | CONCLUIDO | 2.7496 | 36.37 | 31.33 | 17.9 | 0.26 | 105 | 134.55 | 46.47 | 2 | 31 | 21.09 | 16828.84 | 272.36 | 6552.19 | 275.2 | 138.52 | 65073.92 | 0.5 | 0.75 | 14.04 | 4 | 4 | 10
2 | 65 | CONCLUIDO | 2.7652 | 36.16 | 31.21 | 18.36 | 0.39 | 102 | 135.9 | 46.47 | 3 | 0 | 21.43 | 16994.64 | 272.7 | 6556.37 | 269.58 | 138.52 | 62277.48 | 0.51 | 0.75 | 14.08 | 3.88 | 4 | 10

## RESULTADOS_13
Unnamed: 0 | Volume de calda [L] | STATUS | Capacidade operacional [ha/h] | Tempo de missao [h] | Tempo util [h] | Tempo por voo [min] | Autonomia Projetada [h] | N° Voos | MTOW [kg] | Massa Estrutura [kg] | Combustível [kg] | Abastecimentos | Massa gerador | Potência gerador [W] | Combustível consumido [L] | Calda cons [L] | Distância percorrida [km] | Distância Pulverizando [km] | RTL ACUMULADO[m] | EOC [km/km] | EOC [h/h] | Tempo de manobra [h] | Tempo rtl_rtw [h] | V pulv [m/s] | V desloc [m/s]
0 | 75 | CONCLUIDO | 1.8945 | 52.78 | 40.36 | 7.29 | 0.12 | 332 | 150.44 | 49.1 | 1 | 330 | 25.34 | 18787.76 | 456.13 | 6558.42 | 580.68 | 138.52 | 216675.48 | 0.24 | 0.58 | 14.31 | 13.01 | 4 | 10
1 | 75 | CONCLUIDO | 2.6805 | 37.31 | 31.58 | 16.77 | 0.23 | 113 | 151.83 | 49.1 | 2 | 108 | 25.73 | 18959.54 | 310.98 | 6549.13 | 287.08 | 138.52 | 70972.01 | 0.48 | 0.75 | 13.95 | 4.25 | 4 | 10
2 | 75 | CONCLUIDO | 2.8018 | 35.69 | 30.7 | 20.69 | 0.35 | 89 | 153.23 | 49.1 | 3 | 0 | 26.13 | 19131.85 | 286.45 | 6554.21 | 253.22 | 138.52 | 54163.57 | 0.55 | 0.77 | 14.03 | 3.37 | 4 | 10

## RESULTADOS_17
Unnamed: 0 | Volume de calda [L] | STATUS | Capacidade operacional [ha/h] | Tempo de missao [h] | Tempo util [h] | Tempo por voo [min] | Autonomia Projetada [h] | N° Voos | MTOW [kg] | Massa Estrutura [kg] | Combustível [kg] | Abastecimentos | Massa gerador | Potência gerador [W] | Combustível consumido [L] | Calda cons [L] | Distância percorrida [km] | Distância Pulverizando [km] | RTL ACUMULADO[m] | EOC [km/km] | EOC [h/h] | Tempo de manobra [h] | Tempo rtl_rtw [h] | V pulv [m/s] | V desloc [m/s]
0 | 95 | CONCLUIDO | 1.5936 | 62.75 | 44.35 | 6.22 | 0.1 | 428 | 185.69 | 53.44 | 1 | 426 | 36.26 | 23136.14 | 586.6 | 6567.45 | 714.45 | 138.52 | 283081.74 | 0.19 | 0.53 | 14.46 | 16.99 | 4 | 10
1 | 95 | CONCLUIDO | 2.4517 | 40.79 | 32.88 | 13.51 | 0.19 | 146 | 187.21 | 53.44 | 2 | 144 | 36.77 | 23322.88 | 401.16 | 6549.72 | 330.29 | 138.52 | 92414.24 | 0.42 | 0.72 | 14.02 | 5.56 | 4 | 10
2 | 95 | CONCLUIDO | 2.7914 | 35.82 | 30.34 | 22.47 | 0.28 | 81 | 188.73 | 53.44 | 3 | 74 | 37.29 | 23510.33 | 331.73 | 6548.16 | 245.11 | 138.52 | 50147.2 | 0.57 | 0.78 | 13.92 | 3.02 | 4 | 10
3 | 95 | CONCLUIDO | 2.8556 | 35.02 | 29.94 | 25.67 | 0.37 | 70 | 190.25 | 53.44 | 4 | 0 | 37.82 | 23698.48 | 315.44 | 6551.82 | 229.14 | 138.52 | 42215.03 | 0.6 | 0.79 | 13.98 | 2.62 | 4 | 10

## RESULTADOS_9
Unnamed: 0 | Volume de calda [L] | STATUS | Capacidade operacional [ha/h] | Tempo de missao [h] | Tempo util [h] | Tempo por voo [min] | Autonomia Projetada [h] | N° Voos | MTOW [kg] | Massa Estrutura [kg] | Combustível [kg] | Abastecimentos | Massa gerador | Potência gerador [W] | Combustível consumido [L] | Calda cons [L] | Distância percorrida [km] | Distância Pulverizando [km] | RTL ACUMULADO[m] | EOC [km/km] | EOC [h/h] | Tempo de manobra [h] | Tempo rtl_rtw [h] | V pulv [m/s] | V desloc [m/s]
0 | 55 | CONCLUIDO | 2.247 | 44.5 | 36.66 | 9.13 | 0.15 | 241 | 116.05 | 43.4 | 1 | 239 | 16.65 | 14546.17 | 331.94 | 6556.74 | 456.49 | 138.52 | 155038.68 | 0.3 | 0.64 | 14.17 | 9.32 | 4 | 10
1 | 55 | CONCLUIDO | 2.7118 | 36.88 | 31.9 | 15.82 | 0.3 | 121 | 117.34 | 43.4 | 2 | 0 | 16.94 | 14705.49 | 255.42 | 6557.28 | 292.17 | 138.52 | 73478.89 | 0.47 | 0.74 | 14.12 | 4.57 | 4 | 10

## resultados
Unnamed: 0 | Volume de calda [L] | STATUS | Capacidade operacional [ha/h] | Tempo de missao [h] | Tempo util [h] | Tempo por voo [min] | Autonomia Projetada [h] | N° Voos | MTOW [kg] | Massa Estrutura [kg] | Combustível [kg] | Abastecimentos | Massa gerador | Potência gerador [W] | Combustível consumido [L] | Calda cons [L] | Distância percorrida [km] | Distância Pulverizando [km] | RTL ACUMULADO[m] | EOC [km/km] | EOC [h/h] | Tempo de manobra [h] | Tempo rtl_rtw [h] | V pulv [m/s] | V desloc [m/s]
0 | 100 | CONCLUIDO | 1.5212 | 65.74 | 45.53 | 6 | 0.09 | 455 | 194.77 | 54.38 | 1 | 453 | 39.4 | 24256.19 | 623.17 | 6566.85 | 753.32 | 138.52 | 302380.62 | 0.18 | 0.52 | 14.53 | 18.16 | 4 | 10
1 | 100 | CONCLUIDO | 2.4063 | 41.56 | 33.09 | 12.98 | 0.18 | 153 | 196.32 | 54.38 | 2 | 151 | 39.95 | 24447.22 | 420.92 | 6550.55 | 337.65 | 138.52 | 96056.47 | 0.41 | 0.71 | 14.01 | 5.76 | 4 | 10
2 | 100 | CONCLUIDO | 2.7474 | 36.4 | 30.54 | 21.31 | 0.27 | 86 | 197.88 | 54.38 | 3 | 84 | 40.5 | 24639 | 352.02 | 6547.66 | 252.48 | 138.52 | 53807.24 | 0.55 | 0.77 | 13.91 | 3.22 | 4 | 10
3 | 100 | CONCLUIDO | 2.8568 | 35 | 29.88 | 26.76 | 0.36 | 67 | 199.44 | 54.38 | 4 | 0 | 41.06 | 24831.54 | 323.99 | 6550.86 | 227.42 | 138.52 | 41370.46 | 0.61 | 0.79 | 13.97 | 2.56 | 4 | 10
0 | 40 | CONCLUIDO | 2.5354 | 39.44 | 34.14 | 11.51 | 0.2 | 178 | 89.87 | 37.55 | 1 | 85 | 11.32 | 11317.98 | 237.11 | 6558.77 | 367.69 | 138.52 | 110953.86 | 0.38 | 0.69 | 14.19 | 6.8 | 4 | 10
1 | 40 | CONCLUIDO | 2.5821 | 38.73 | 33.67 | 12.24 | 0.39 | 165 | 91.1 | 37.55 | 2 | 0 | 11.54 | 11468.97 | 232.4 | 6561.61 | 348.51 | 138.52 | 101428.39 | 0.4 | 0.7 | 14.27 | 6.34 | 4 | 10
0 | 30 | CONCLUIDO | 2.4355 | 41.06 | 35.79 | 9.76 | 0.24 | 220 | 71.52 | 32.27 | 1 | 0 | 8.25 | 9054.6 | 212.84 | 6569.67 | 416.65 | 138.52 | 135220.43 | 0.33 | 0.66 | 14.43 | 8.45 | 4 | 10
0 | 15 | CONCLUIDO | 1.9694 | 50.78 | 44.21 | 6.06 | 0.43 | 438 | 39.78 | 19.54 | 1 | 0 | 4.24 | 5140 | 177 | 6594.95 | 686.82 | 138.52 | 269218.34 | 0.2 | 0.53 | 15.06 | 16.83 | 4 | 10
0 | 70 | CONCLUIDO | 1.9774 | 50.57 | 39.42 | 7.65 | 0.12 | 309 | 141.81 | 47.83 | 1 | 307 | 22.98 | 17723.39 | 424.53 | 6559.03 | 548.74 | 138.52 | 200824.02 | 0.25 | 0.6 | 14.28 | 12.07 | 4 | 10
1 | 70 | CONCLUIDO | 2.7305 | 36.62 | 31.33 | 17.74 | 0.25 | 106 | 143.17 | 47.83 | 2 | 78 | 23.34 | 17891.86 | 288.64 | 6552.7 | 277.14 | 138.52 | 66035.61 | 0.5 | 0.75 | 13.98 | 4 | 4 | 10
2 | 70 | CONCLUIDO | 2.7808 | 35.96 | 30.99 | 19.57 | 0.37 | 95 | 144.54 | 47.83 | 3 | 0 | 23.71 | 18060.85 | 279.31 | 6553.97 | 262.63 | 138.52 | 58838.46 | 0.53 | 0.76 | 14.06 | 3.66 | 4 | 10
0 | 90 | CONCLUIDO | 1.6641 | 60.09 | 43.34 | 6.45 | 0.1 | 403 | 176.73 | 52.44 | 1 | 401 | 33.29 | 22031.19 | 553.13 | 6564.81 | 678.9 | 138.52 | 265430.31 | 0.2 | 0.54 | 14.46 | 15.98 | 4 | 10
1 | 90 | CONCLUIDO | 2.5085 | 39.86 | 32.54 | 14.15 | 0.2 | 138 | 178.21 | 52.44 | 2 | 136 | 33.77 | 22213.89 | 379.51 | 6550.37 | 319.28 | 138.52 | 86946.63 | 0.43 | 0.72 | 13.99 | 5.21 | 4 | 10
2 | 90 | CONCLUIDO | 2.8196 | 35.47 | 30.27 | 23.29 | 0.3 | 78 | 179.7 | 52.44 | 3 | 40 | 34.26 | 22397.24 | 312.68 | 6549.75 | 241.51 | 138.52 | 48363.3 | 0.57 | 0.78 | 13.95 | 2.95 | 4 | 10
3 | 90 | CONCLUIDO | 2.8429 | 35.18 | 30.12 | 24.42 | 0.39 | 74 | 181.19 | 52.44 | 4 | 0 | 34.75 | 22581.25 | 309.92 | 6553.27 | 235.18 | 138.52 | 45216.77 | 0.59 | 0.78 | 13.98 | 2.8 | 4 | 10
0 | 10 | CONCLUIDO | 1.6233 | 61.6 | 52.67 | 4.82 | 0.64 | 656 | 26.11 | 12.1 | 1 | 0 | 3.01 | 3454.41 | 153.18 | 6613.47 | 956.57 | 138.52 | 403003.43 | 0.14 | 0.45 | 15.75 | 25.25 | 4 | 10
0 | 45 | CONCLUIDO | 2.4533 | 40.76 | 34.79 | 10.76 | 0.18 | 194 | 98.71 | 39.72 | 1 | 181 | 12.99 | 12407.75 | 266.54 | 6553.06 | 393.66 | 138.52 | 123859.33 | 0.35 | 0.68 | 14.1 | 7.45 | 4 | 10
1 | 45 | CONCLUIDO | 2.6354 | 37.95 | 32.94 | 13.44 | 0.35 | 147 | 99.95 | 39.72 | 2 | 0 | 13.24 | 12561.45 | 240.48 | 6559.36 | 325.24 | 138.52 | 89884.74 | 0.43 | 0.72 | 14.2 | 5.6 | 4 | 10
0 | 60 | CONCLUIDO | 2.1497 | 46.52 | 37.64 | 8.55 | 0.14 | 264 | 124.63 | 45 | 1 | 262 | 18.64 | 15605.44 | 363.61 | 6558.71 | 488.26 | 138.52 | 170807.9 | 0.28 | 0.63 | 14.23 | 10.3 | 4 | 10
1 | 60 | CONCLUIDO | 2.7396 | 36.5 | 31.53 | 17.04 | 0.28 | 111 | 125.95 | 45 | 2 | 1 | 18.95 | 15767.7 | 262.24 | 6554.17 | 280.59 | 138.52 | 67737.65 | 0.49 | 0.75 | 14.09 | 4.21 | 4 | 10
2 | 60 | CONCLUIDO | 2.7404 | 36.49 | 31.52 | 17.04 | 0.42 | 111 | 127.27 | 45 | 3 | 0 | 19.27 | 15930.42 | 264.68 | 6553 | 280.54 | 138.52 | 67714.47 | 0.49 | 0.75 | 14.08 | 4.2 | 4 | 10
0 | 80 | CONCLUIDO | 1.8154 | 55.08 | 41.32 | 6.98 | 0.11 | 355 | 159.12 | 50.28 | 1 | 353 | 27.84 | 19859.16 | 487.49 | 6560.35 | 611.69 | 138.52 | 232068.04 | 0.23 | 0.57 | 14.38 | 13.97 | 4 | 10
1 | 80 | CONCLUIDO | 2.6196 | 38.17 | 31.92 | 15.7 | 0.22 | 122 | 160.54 | 50.28 | 2 | 120 | 28.26 | 20034.4 | 334.62 | 6549.88 | 298.37 | 138.52 | 76570.59 | 0.46 | 0.74 | 13.97 | 4.59 | 4 | 10
2 | 80 | CONCLUIDO | 2.8179 | 35.49 | 30.49 | 22.04 | 0.33 | 83 | 161.97 | 50.28 | 3 | 0 | 28.69 | 20210.21 | 292.98 | 6553.5 | 246.7 | 138.52 | 50932.66 | 0.56 | 0.77 | 14.02 | 3.17 | 4 | 10
0 | 35 | CONCLUIDO | 2.5182 | 39.71 | 34.56 | 10.97 | 0.22 | 189 | 80.84 | 35.1 | 1 | 9 | 9.74 | 10204.21 | 221.83 | 6563.05 | 377.12 | 138.52 | 115613.83 | 0.37 | 0.68 | 14.34 | 7.22 | 4 | 10
1 | 35 | CONCLUIDO | 2.5195 | 39.69 | 34.56 | 11.03 | 0.43 | 188 | 82.04 | 35.1 | 2 | 0 | 9.94 | 10352.53 | 224.27 | 6562.79 | 377.13 | 138.52 | 115620.86 | 0.37 | 0.68 | 14.33 | 7.22 | 4 | 10
0 | 50 | CONCLUIDO | 2.3509 | 42.54 | 35.68 | 9.87 | 0.16 | 217 | 107.41 | 41.65 | 1 | 215 | 14.77 | 13481.73 | 299.02 | 6554.16 | 423.92 | 138.52 | 138872.37 | 0.33 | 0.66 | 14.12 | 8.34 | 4 | 10
1 | 50 | CONCLUIDO | 2.6785 | 37.33 | 32.36 | 14.71 | 0.32 | 132 | 108.68 | 41.65 | 2 | 0 | 15.03 | 13638.32 | 247.56 | 6557.6 | 306.95 | 138.52 | 80810.26 | 0.45 | 0.73 | 14.16 | 5.03 | 4 | 10
0 | 25 | CONCLUIDO | 2.3312 | 42.9 | 37.45 | 8.54 | 0.28 | 263 | 61.76 | 28.92 | 1 | 0 | 6.84 | 7851.41 | 202.93 | 6573 | 469.29 | 138.52 | 161328.43 | 0.3 | 0.63 | 14.56 | 10.09 | 4 | 10
0 | 85 | CONCLUIDO | 1.7414 | 57.42 | 42.24 | 6.71 | 0.11 | 378 | 167.88 | 51.39 | 1 | 376 | 30.49 | 20939.59 | 518.94 | 6563.38 | 643.3 | 138.52 | 247758.21 | 0.22 | 0.56 | 14.39 | 14.88 | 4 | 10
1 | 85 | CONCLUIDO | 2.5613 | 39.04 | 32.26 | 14.89 | 0.21 | 130 | 169.33 | 51.39 | 2 | 128 | 30.94 | 21118.46 | 357.37 | 6551.13 | 309.25 | 138.52 | 81970.1 | 0.45 | 0.73 | 14 | 4.94 | 4 | 10
2 | 85 | CONCLUIDO | 2.8281 | 35.36 | 30.31 | 23.02 | 0.31 | 79 | 170.79 | 51.39 | 3 | 8 | 31.4 | 21297.94 | 300.88 | 6550.27 | 240.91 | 138.52 | 48057.86 | 0.57 | 0.78 | 14.01 | 2.99 | 4 | 10
3 | 85 | CONCLUIDO | 2.8329 | 35.3 | 30.28 | 23.3 | 0.41 | 78 | 172.25 | 51.39 | 4 | 0 | 31.86 | 21478.05 | 302.11 | 6551.7 | 240.03 | 138.52 | 47624.34 | 0.58 | 0.78 | 14.01 | 2.96 | 4 | 10
0 | 20 | CONCLUIDO | 2.1844 | 45.78 | 40.01 | 7.3 | 0.34 | 329 | 51.33 | 24.83 | 1 | 0 | 5.51 | 6564.78 | 191.77 | 6578.41 | 551.76 | 138.52 | 202232.95 | 0.25 | 0.59 | 14.75 | 12.65 | 4 | 10
0 | 65 | CONCLUIDO | 2.06 | 48.54 | 38.55 | 8.06 | 0.13 | 287 | 133.21 | 46.47 | 1 | 285 | 20.75 | 16663.42 | 394.56 | 6559.92 | 519.09 | 138.52 | 186106.9 | 0.27 | 0.61 | 14.26 | 11.2 | 4 | 10
1 | 65 | CONCLUIDO | 2.7496 | 36.37 | 31.33 | 17.9 | 0.26 | 105 | 134.55 | 46.47 | 2 | 31 | 21.09 | 16828.84 | 272.36 | 6552.19 | 275.2 | 138.52 | 65073.92 | 0.5 | 0.75 | 14.04 | 4 | 4 | 10
2 | 65 | CONCLUIDO | 2.7652 | 36.16 | 31.21 | 18.36 | 0.39 | 102 | 135.9 | 46.47 | 3 | 0 | 21.43 | 16994.64 | 272.7 | 6556.37 | 269.58 | 138.52 | 62277.48 | 0.51 | 0.75 | 14.08 | 3.88 | 4 | 10
0 | 75 | CONCLUIDO | 1.8945 | 52.78 | 40.36 | 7.29 | 0.12 | 332 | 150.44 | 49.1 | 1 | 330 | 25.34 | 18787.76 | 456.13 | 6558.42 | 580.68 | 138.52 | 216675.48 | 0.24 | 0.58 | 14.31 | 13.01 | 4 | 10
1 | 75 | CONCLUIDO | 2.6805 | 37.31 | 31.58 | 16.77 | 0.23 | 113 | 151.83 | 49.1 | 2 | 108 | 25.73 | 18959.54 | 310.98 | 6549.13 | 287.08 | 138.52 | 70972.01 | 0.48 | 0.75 | 13.95 | 4.25 | 4 | 10
2 | 75 | CONCLUIDO | 2.8018 | 35.69 | 30.7 | 20.69 | 0.35 | 89 | 153.23 | 49.1 | 3 | 0 | 26.13 | 19131.85 | 286.45 | 6554.21 | 253.22 | 138.52 | 54163.57 | 0.55 | 0.77 | 14.03 | 3.37 | 4 | 10
0 | 95 | CONCLUIDO | 1.5936 | 62.75 | 44.35 | 6.22 | 0.1 | 428 | 185.69 | 53.44 | 1 | 426 | 36.26 | 23136.14 | 586.6 | 6567.45 | 714.45 | 138.52 | 283081.74 | 0.19 | 0.53 | 14.46 | 16.99 | 4 | 10
1 | 95 | CONCLUIDO | 2.4517 | 40.79 | 32.88 | 13.51 | 0.19 | 146 | 187.21 | 53.44 | 2 | 144 | 36.77 | 23322.88 | 401.16 | 6549.72 | 330.29 | 138.52 | 92414.24 | 0.42 | 0.72 | 14.02 | 5.56 | 4 | 10
2 | 95 | CONCLUIDO | 2.7914 | 35.82 | 30.34 | 22.47 | 0.28 | 81 | 188.73 | 53.44 | 3 | 74 | 37.29 | 23510.33 | 331.73 | 6548.16 | 245.11 | 138.52 | 50147.2 | 0.57 | 0.78 | 13.92 | 3.02 | 4 | 10
3 | 95 | CONCLUIDO | 2.8556 | 35.02 | 29.94 | 25.67 | 0.37 | 70 | 190.25 | 53.44 | 4 | 0 | 37.82 | 23698.48 | 315.44 | 6551.82 | 229.14 | 138.52 | 42215.03 | 0.6 | 0.79 | 13.98 | 2.62 | 4 | 10
0 | 55 | CONCLUIDO | 2.247 | 44.5 | 36.66 | 9.13 | 0.15 | 241 | 116.05 | 43.4 | 1 | 239 | 16.65 | 14546.17 | 331.94 | 6556.74 | 456.49 | 138.52 | 155038.68 | 0.3 | 0.64 | 14.17 | 9.32 | 4 | 10
1 | 55 | CONCLUIDO | 2.7118 | 36.88 | 31.9 | 15.82 | 0.3 | 121 | 117.34 | 43.4 | 2 | 0 | 16.94 | 14705.49 | 255.42 | 6557.28 | 292.17 | 138.52 | 73478.89 | 0.47 | 0.74 | 14.12 | 4.57 | 4 | 10

## gráficos
Selecione o eixo X:
Selecione o eixo Y:
Selecione o eixo Z:
Eixo X | Eixo Y | Eixo Z
0 | 0 | 0
0 | 0 | 0
0 | 0 | 0
0 | 0 | 0
0 | 0 | 0
0 | 0 | 0
0 | 0 | 0
0 | 0 | 0
0 | 0 | 0
0 | 0 | 0
0 | 0 | 0
0 | 0 | 0
0 | 0 | 0
0 | 0 | 0
0 | 0 | 0
0 | 0 | 0
0 | 0 | 0
0 | 0 | 0
0 | 0 | 0
0 | 0 | 0
0 | 0 | 0
0 | 0 | 0
0 | 0 | 0
0 | 0 | 0
0 | 0 | 0
0 | 0 | 0
0 | 0 | 0
0 | 0 | 0
0 | 0 | 0
0 | 0 | 0
0 | 0 | 0
0 | 0 | 0
0 | 0 | 0
0 | 0 | 0
0 | 0 | 0
0 | 0 | 0
0 | 0 | 0
0 | 0 | 0
0 | 0 | 0
0 | 0 | 0
0 | 0 | 0
0 | 0 | 0
0 | 0 | 0
0 | 0 | 0
0 | 0 | 0
0 | 0 | 0

## hidden (hidden)
Unnamed: 0
Volume de calda [L]
STATUS
Capacidade operacional [ha/h]
Tempo de missao [h]
Tempo util [h]
Tempo por voo [min]
Autonomia Projetada [h]
N° Voos
MTOW [kg]
Massa Estrutura [kg]
Combustível [kg]
Abastecimentos
Massa gerador
Potência gerador [W]
Combustível consumido [L]
Calda cons [L]
Distância percorrida [km]
Distância Pulverizando [km]
RTL ACUMULADO[m]
EOC [km/km]
EOC [h/h]
Tempo de manobra [h]
Tempo rtl_rtw [h]
V pulv [m/s]
V desloc [m/s]