## RESULTADOS_18
Unnamed: 0 | Volume de calda [L] | STATUS | Capacidade operacional [ha/h] | Tempo de missao [h] | Tempo util [h] | Tempo por voo [min] | Autonomia Projetada [h] | N° Voos | MTOW [kg] | Massa Estrutura [kg] | Combustível [kg] | Abastecimentos | Massa gerador | Potência gerador [W] | Combustível consumido [L] | Calda cons [L] | Distância percorrida [km] | Distância Pulverizando [km] | RTL ACUMULADO[m] | EOC [km/km] | EOC [h/h] | Tempo de manobra [h] | Tempo rtl_rtw [h] | V pulv [m/s] | V desloc [m/s]
0 | 100 | CONCLUIDO | 4.8974 | 20.42 | 13.55 | 7.26 | 0.09 | 112 | 194.77 | 54.38 | 1 | 98 | 39.4 | 24256.19 | 152.53 | 7833.26 | 247.51 | 107.98 | 69598.43 | 0.44 | 0.69 | 0.42 | 4.19 | 4 | 10
1 | 100 | CONCLUIDO | 5.5416 | 18.05 | 12.42 | 9.31 | 0.18 | 80 | 196.32 | 54.38 | 2 | 0 | 39.95 | 24447.22 | 128.16 | 7830.47 | 206.98 | 107.98 | 49496.88 | 0.52 | 0.75 | 0.46 | 3.07 | 4 | 10

## RESULTADOS_6
Unnamed: 0 | Volume de calda [L] | STATUS | Capacidade operacional [ha/h] | Tempo de missao [h] | Tempo util [h] | Tempo por voo [min] | Autonomia Projetada [h] | N° Voos | MTOW [kg] | Massa Estrutura [kg] | Combustível [kg] | Abastecimentos | Massa gerador | Potência gerador [W] | Combustível consumido [L] | Calda cons [L] | Distância percorrida [km] | Distância Pulverizando [km] | RTL ACUMULADO[m] | EOC [km/km] | EOC [h/h] | Tempo de manobra [h] | Tempo rtl_rtw [h] | V pulv [m/s] | V desloc [m/s]
0 | 40 | CONCLUIDO | 4.4245 | 22.6 | 16.94 | 5.16 | 0.2 | 197 | 89.87 | 37.55 | 1 | 0 | 11.32 | 11317.98 | 111.37 | 7841.85 | 352.6 | 107.98 | 121722.46 | 0.31 | 0.55 | 0.79 | 7.58 | 4 | 10

## RESULTADOS_4
Unnamed: 0 | Volume de calda [L] | STATUS | Capacidade operacional [ha/h] | Tempo de missao [h] | Tempo util [h] | Tempo por voo [min] | Autonomia Projetada [h] | N° Voos | MTOW [kg] | Massa Estrutura [kg] | Combustível [kg] | Abastecimentos | Massa gerador | Potência gerador [W] | Combustível consumido [L] | Calda cons [L] | Distância percorrida [km] | Distância Pulverizando [km] | RTL ACUMULADO[m] | EOC [km/km] | EOC [h/h] | Tempo de manobra [h] | Tempo rtl_rtw [h] | V pulv [m/s] | V desloc [m/s]
0 | 30 | CONCLUIDO | 3.9393 | 25.38 | 19.47 | 4.46 | 0.24 | 262 | 71.52 | 32.27 | 1 | 0 | 8.25 | 9054.6 | 111.9 | 7850.78 | 433.82 | 107.98 | 162004.49 | 0.25 | 0.48 | 0.98 | 10.1 | 4 | 10

## RESULTADOS_1
Unnamed: 0 | Volume de calda [L] | STATUS | Capacidade operacional [ha/h] | Tempo de missao [h] | Tempo util [h] | Tempo por voo [min] | Autonomia Projetada [h] | N° Voos | MTOW [kg] | Massa Estrutura [kg] | Combustível [kg] | Abastecimentos | Massa gerador | Potência gerador [W] | Combustível consumido [L] | Calda cons [L] | Distância percorrida [km] | Distância Pulverizando [km] | RTL ACUMULADO[m] | EOC [km/km] | EOC [h/h] | Tempo de manobra [h] | Tempo rtl_rtw [h] | V pulv [m/s] | V desloc [m/s]
0 | 15 | CONCLUIDO | 2.7071 | 36.94 | 29.45 | 3.39 | 0.43 | 521 | 39.78 | 19.54 | 1 | 0 | 4.24 | 5140 | 115.74 | 7867.46 | 754.97 | 107.98 | 321286.94 | 0.14 | 0.32 | 1.74 | 20.07 | 4 | 10

## RESULTADOS_12
Unnamed: 0 | Volume de calda [L] | STATUS | Capacidade operacional [ha/h] | Tempo de missao [h] | Tempo util [h] | Tempo por voo [min] | Autonomia Projetada [h] | N° Voos | MTOW [kg] | Massa Estrutura [kg] | Combustível [kg] | Abastecimentos | Massa gerador | Potência gerador [W] | Combustível consumido [L] | Calda cons [L] | Distância percorrida [km] | Distância Pulverizando [km] | RTL ACUMULADO[m] | EOC [km/km] | EOC [h/h] | Tempo de manobra [h] | Tempo rtl_rtw [h] | V pulv [m/s] | V desloc [m/s]
0 | 70 | CONCLUIDO | 5.215 | 19.18 | 13.68 | 7.27 | 0.12 | 113 | 141.81 | 47.83 | 1 | 0 | 22.98 | 17723.39 | 116.64 | 7835.18 | 247.51 | 107.98 | 69596.62 | 0.44 | 0.68 | 0.55 | 4.33 | 4 | 10

## RESULTADOS_16
Unnamed: 0 | Volume de calda [L] | STATUS | Capacidade operacional [ha/h] | Tempo de missao [h] | Tempo util [h] | Tempo por voo [min] | Autonomia Projetada [h] | N° Voos | MTOW [kg] | Massa Estrutura [kg] | Combustível [kg] | Abastecimentos | Massa gerador | Potência gerador [W] | Combustível consumido [L] | Calda cons [L] | Distância percorrida [km] | Distância Pulverizando [km] | RTL ACUMULADO[m] | EOC [km/km] | EOC [h/h] | Tempo de manobra [h] | Tempo rtl_rtw [h] | V pulv [m/s] | V desloc [m/s]
0 | 90 | CONCLUIDO | 5.2833 | 18.93 | 13.02 | 7.97 | 0.1 | 98 | 176.73 | 52.44 | 1 | 56 | 33.29 | 22031.19 | 129.88 | 7834 | 228.85 | 107.98 | 60340.03 | 0.47 | 0.71 | 0.43 | 3.67 | 4 | 10
1 | 90 | CONCLUIDO | 5.4785 | 18.25 | 12.7 | 8.66 | 0.2 | 88 | 178.21 | 52.44 | 2 | 0 | 33.77 | 22213.89 | 123.66 | 7834.85 | 216.1 | 107.98 | 54017.39 | 0.5 | 0.73 | 0.48 | 3.35 | 4 | 10

## RESULTADOS_0
Unnamed: 0 | Volume de calda [L] | STATUS | Capacidade operacional [ha/h] | Tempo de missao [h] | Tempo util [h] | Tempo por voo [min] | Autonomia Projetada [h] | N° Voos | MTOW [kg] | Massa Estrutura [kg] | Combustível [kg] | Abastecimentos | Massa gerador | Potência gerador [W] | Combustível consumido [L] | Calda cons [L] | Distância percorrida [km] | Distância Pulverizando [km] | RTL ACUMULADO[m] | EOC [km/km] | EOC [h/h] | Tempo de manobra [h] | Tempo rtl_rtw [h] | V pulv [m/s] | V desloc [m/s]
0 | 10 | CONCLUIDO | 2.0109 | 49.73 | 39.42 | 3.04 | 0.64 | 779 | 26.11 | 12.1 | 1 | 0 | 3.01 | 3454.41 | 113.48 | 7890.34 | 1075.77 | 107.98 | 480392.82 | 0.1 | 0.24 | 2.5 | 30.02 | 4 | 10

## RESULTADOS_7
Unnamed: 0 | Volume de calda [L] | STATUS | Capacidade operacional [ha/h] | Tempo de missao [h] | Tempo util [h] | Tempo por voo [min] | Autonomia Projetada [h] | N° Voos | MTOW [kg] | Massa Estrutura [kg] | Combustível [kg] | Abastecimentos | Massa gerador | Potência gerador [W] | Combustível consumido [L] | Calda cons [L] | Distância percorrida [km] | Distância Pulverizando [km] | RTL ACUMULADO[m] | EOC [km/km] | EOC [h/h] | Tempo de manobra [h] | Tempo rtl_rtw [h] | V pulv [m/s] | V desloc [m/s]
0 | 45 | CONCLUIDO | 4.6189 | 21.65 | 16.06 | 5.51 | 0.18 | 175 | 98.71 | 39.72 | 1 | 0 | 12.99 | 12407.75 | 111.4 | 7839.86 | 324.37 | 107.98 | 107716.26 | 0.33 | 0.58 | 0.73 | 6.71 | 4 | 10

## RESULTADOS_10
Unnamed: 0 | Volume de calda [L] | STATUS | Capacidade operacional [ha/h] | Tempo de missao [h] | Tempo util [h] | Tempo por voo [min] | Autonomia Projetada [h] | N° Voos | MTOW [kg] | Massa Estrutura [kg] | Combustível [kg] | Abastecimentos | Massa gerador | Potência gerador [W] | Combustível consumido [L] | Calda cons [L] | Distância percorrida [km] | Distância Pulverizando [km] | RTL ACUMULADO[m] | EOC [km/km] | EOC [h/h] | Tempo de manobra [h] | Tempo rtl_rtw [h] | V pulv [m/s] | V desloc [m/s]
0 | 60 | CONCLUIDO | 5.023 | 19.91 | 14.4 | 6.55 | 0.14 | 132 | 124.63 | 45 | 1 | 0 | 18.64 | 15605.44 | 114.16 | 7833.86 | 270.94 | 107.98 | 81213.34 | 0.4 | 0.64 | 0.6 | 5.05 | 4 | 10

## RESULTADOS_14
Unnamed: 0 | Volume de calda [L] | STATUS | Capacidade operacional [ha/h] | Tempo de missao [h] | Tempo util [h] | Tempo por voo [min] | Autonomia Projetada [h] | N° Voos | MTOW [kg] | Massa Estrutura [kg] | Combustível [kg] | Abastecimentos | Massa gerador | Potência gerador [W] | Combustível consumido [L] | Calda cons [L] | Distância percorrida [km] | Distância Pulverizando [km] | RTL ACUMULADO[m] | EOC [km/km] | EOC [h/h] | Tempo de manobra [h] | Tempo rtl_rtw [h] | V pulv [m/s] | V desloc [m/s]
0 | 80 | CONCLUIDO | 5.3428 | 18.72 | 13.17 | 7.9 | 0.11 | 100 | 159.12 | 50.28 | 1 | 7 | 27.84 | 19859.16 | 120.06 | 7834.69 | 231.62 | 107.98 | 61713.58 | 0.47 | 0.7 | 0.5 | 3.82 | 4 | 10
1 | 80 | CONCLUIDO | 5.3609 | 18.65 | 13.14 | 7.96 | 0.22 | 99 | 160.54 | 50.28 | 2 | 0 | 28.26 | 20034.4 | 120.56 | 7835.85 | 230.25 | 107.98 | 61036.06 | 0.47 | 0.71 | 0.51 | 3.79 | 4 | 10

## RESULTADOS_5
Unnamed: 0 | Volume de calda [L] | STATUS | Capacidade operacional [ha/h] | Tempo de missao [h] | Tempo util [h] | Tempo por voo [min] | Autonomia Projetada [h] | N° Voos | MTOW [kg] | Massa Estrutura [kg] | Combustível [kg] | Abastecimentos | Massa gerador | Potência gerador [W] | Combustível consumido [L] | Calda cons [L] | Distância percorrida [km] | Distância Pulverizando [km] | RTL ACUMULADO[m] | EOC [km/km] | EOC [h/h] | Tempo de manobra [h] | Tempo rtl_rtw [h] | V pulv [m/s] | V desloc [m/s]
0 | 35 | CONCLUIDO | 4.2074 | 23.77 | 18 | 4.8 | 0.22 | 225 | 80.84 | 35.1 | 1 | 0 | 9.74 | 10204.21 | 111.31 | 7842.7 | 386.64 | 107.98 | 138601.57 | 0.28 | 0.52 | 0.88 | 8.64 | 4 | 10

## RESULTADOS_8
Unnamed: 0 | Volume de calda [L] | STATUS | Capacidade operacional [ha/h] | Tempo de missao [h] | Tempo util [h] | Tempo por voo [min] | Autonomia Projetada [h] | N° Voos | MTOW [kg] | Massa Estrutura [kg] | Combustível [kg] | Abastecimentos | Massa gerador | Potência gerador [W] | Combustível consumido [L] | Calda cons [L] | Distância percorrida [km] | Distância Pulverizando [km] | RTL ACUMULADO[m] | EOC [km/km] | EOC [h/h] | Tempo de manobra [h] | Tempo rtl_rtw [h] | V pulv [m/s] | V desloc [m/s]
0 | 50 | CONCLUIDO | 4.7668 | 20.98 | 15.43 | 5.86 | 0.16 | 158 | 107.41 | 41.65 | 1 | 0 | 14.77 | 13481.73 | 112.32 | 7837.81 | 303.86 | 107.98 | 97544.78 | 0.36 | 0.6 | 0.68 | 6.08 | 4 | 10

## RESULTADOS_3
Unnamed: 0 | Volume de calda [L] | STATUS | Capacidade operacional [ha/h] | Tempo de missao [h] | Tempo util [h] | Tempo por voo [min] | Autonomia Projetada [h] | N° Voos | MTOW [kg] | Massa Estrutura [kg] | Combustível [kg] | Abastecimentos | Massa gerador | Potência gerador [W] | Combustível consumido [L] | Calda cons [L] | Distância percorrida [km] | Distância Pulverizando [km] | RTL ACUMULADO[m] | EOC [km/km] | EOC [h/h] | Tempo de manobra [h] | Tempo rtl_rtw [h] | V pulv [m/s] | V desloc [m/s]
0 | 25 | CONCLUIDO | 3.6201 | 27.62 | 21.47 | 4.1 | 0.28 | 314 | 61.76 | 28.92 | 1 | 0 | 6.84 | 7851.41 | 112.81 | 7853.82 | 497.73 | 107.98 | 193701.51 | 0.22 | 0.43 | 1.14 | 12.09 | 4 | 10

## RESULTADOS_15
Unnamed: 0 | Volume de calda [L] | STATUS | Capacidade operacional [ha/h] | Tempo de missao [h] | Tempo util [h] | Tempo por voo [min] | Autonomia Projetada [h] | N° Voos | MTOW [kg] | Massa Estrutura [kg] | Combustível [kg] | Abastecimentos | Massa gerador | Potência gerador [W] | Combustível consumido [L] | Calda cons [L] | Distância percorrida [km] | Distância Pulverizando [km] | RTL ACUMULADO[m] | EOC [km/km] | EOC [h/h] | Tempo de manobra [h] | Tempo rtl_rtw [h] | V pulv [m/s] | V desloc [m/s]
0 | 85 | CONCLUIDO | 5.3731 | 18.61 | 12.99 | 8.12 | 0.11 | 96 | 167.88 | 51.39 | 1 | 22 | 30.49 | 20939.59 | 122.97 | 7831.15 | 226.13 | 107.98 | 58988.57 | 0.48 | 0.71 | 0.47 | 3.63 | 4 | 10
1 | 85 | CONCLUIDO | 5.4333 | 18.4 | 12.88 | 8.31 | 0.21 | 93 | 169.33 | 51.39 | 2 | 0 | 30.94 | 21118.46 | 121.68 | 7831.39 | 221.89 | 107.98 | 56887.11 | 0.49 | 0.72 | 0.49 | 3.53 | 4 | 10

## RESULTADOS_2
Unnamed: 0 | Volume de calda [L] | STATUS | Capacidade operacional [ha/h] | Tempo de missao [h] | Tempo util [h] | Tempo por voo [min] | Autonomia Projetada [h] | N° Voos | MTOW [kg] | Massa Estrutura [kg] | Combustível [kg] | Abastecimentos | Massa gerador | Potência gerador [W] | Combustível consumido [L] | Calda cons [L] | Distância percorrida [km] | Distância Pulverizando [km] | RTL ACUMULADO[m] | EOC [km/km] | EOC [h/h] | Tempo de manobra [h] | Tempo rtl_rtw [h] | V pulv [m/s] | V desloc [m/s]
0 | 20 | CONCLUIDO | 3.2307 | 30.95 | 24.43 | 3.75 | 0.34 | 391 | 51.33 | 24.83 | 1 | 0 | 5.51 | 6564.78 | 114.1 | 7856.62 | 593.18 | 107.98 | 241041.06 | 0.18 | 0.38 | 1.37 | 15.05 | 4 | 10

## RESULTADOS_11
Unnamed: 0 | Volume de calda [L] | STATUS | Capacidade operacional [ha/h] | Tempo de missao [h] | Tempo util [h] | Tempo por voo [min] | Autonomia Projetada [h] | N° Voos | MTOW [kg] | Massa Estrutura [kg] | Combustível [kg] | Abastecimentos | Massa gerador | Potência gerador [W] | Combustível consumido [L] | Calda cons [L] | Distância percorrida [km] | Distância Pulverizando [km] | RTL ACUMULADO[m] | EOC [km/km] | EOC [h/h] | Tempo de manobra [h] | Tempo rtl_rtw [h] | V pulv [m/s] | V desloc [m/s]
0 | 65 | CONCLUIDO | 5.1168 | 19.54 | 14.04 | 6.91 | 0.13 | 122 | 133.21 | 46.47 | 1 | 0 | 20.75 | 16663.42 | 115.43 | 7834 | 259.19 | 107.98 | 75390.04 | 0.42 | 0.66 | 0.58 | 4.69 | 4 | 10

## RESULTADOS_13
Unnamed: 0 | Volume de calda [L] | STATUS | Capacidade operacional [ha/h] | Tempo de missao [h] | Tempo util [h] | Tempo por voo [min] | Autonomia Projetada [h] | N° Voos | MTOW [kg] | Massa Estrutura [kg] | Combustível [kg] | Abastecimentos | Massa gerador | Potência gerador [W] | Combustível consumido [L] | Calda cons [L] | Distância percorrida [km] | Distância Pulverizando [km] | RTL ACUMULADO[m] | EOC [km/km] | EOC [h/h] | Tempo de manobra [h] | Tempo rtl_rtw [h] | V pulv [m/s] | V desloc [m/s]
0 | 75 | CONCLUIDO | 5.2833 | 18.93 | 13.41 | 7.59 | 0.12 | 106 | 150.44 | 49.1 | 1 | 0 | 25.34 | 18787.76 | 118.21 | 7829.63 | 238.96 | 107.98 | 65354.6 | 0.45 | 0.69 | 0.53 | 4.06 | 4 | 10

## RESULTADOS_17
Unnamed: 0 | Volume de calda [L] | STATUS | Capacidade operacional [ha/h] | Tempo de missao [h] | Tempo util [h] | Tempo por voo [min] | Autonomia Projetada [h] | N° Voos | MTOW [kg] | Massa Estrutura [kg] | Combustível [kg] | Abastecimentos | Massa gerador | Potência gerador [W] | Combustível consumido [L] | Calda cons [L] | Distância percorrida [km] | Distância Pulverizando [km] | RTL ACUMULADO[m] | EOC [km/km] | EOC [h/h] | Tempo de manobra [h] | Tempo rtl_rtw [h] | V pulv [m/s] | V desloc [m/s]
0 | 95 | CONCLUIDO | 5.114 | 19.55 | 13.21 | 7.62 | 0.1 | 104 | 185.69 | 53.44 | 1 | 80 | 36.26 | 23136.14 | 140.29 | 7831.97 | 236.23 | 107.98 | 64000.35 | 0.46 | 0.7 | 0.41 | 3.86 | 4 | 10
1 | 95 | CONCLUIDO | 5.5177 | 18.12 | 12.53 | 8.95 | 0.19 | 84 | 187.21 | 53.44 | 2 | 0 | 36.77 | 23322.88 | 125.73 | 7832.28 | 210.45 | 107.98 | 51211.25 | 0.51 | 0.74 | 0.46 | 3.18 | 4 | 10

## RESULTADOS_9
Unnamed: 0 | Volume de calda [L] | STATUS | Capacidade operacional [ha/h] | Tempo de missao [h] | Tempo util [h] | Tempo por voo [min] | Autonomia Projetada [h] | N° Voos | MTOW [kg] | Massa Estrutura [kg] | Combustível [kg] | Abastecimentos | Massa gerador | Potência gerador [W] | Combustível consumido [L] | Calda cons [L] | Distância percorrida [km] | Distância Pulverizando [km] | RTL ACUMULADO[m] | EOC [km/km] | EOC [h/h] | Tempo de manobra [h] | Tempo rtl_rtw [h] | V pulv [m/s] | V desloc [m/s]
0 | 55 | CONCLUIDO | 4.894 | 20.43 | 14.91 | 6.21 | 0.15 | 144 | 116.05 | 43.4 | 1 | 0 | 16.65 | 14546.17 | 113.28 | 7836.69 | 287.21 | 107.98 | 89290.82 | 0.38 | 0.62 | 0.64 | 5.55 | 4 | 10

## resultados
Unnamed: 0 | Volume de calda [L] | STATUS | Capacidade operacional [ha/h] | Tempo de missao [h] | Tempo util [h] | Tempo por voo [min] | Autonomia Projetada [h] | N° Voos | MTOW [kg] | Massa Estrutura [kg] | Combustível [kg] | Abastecimentos | Massa gerador | Potência gerador [W] | Combustível consumido [L] | Calda cons [L] | Distância percorrida [km] | Distância Pulverizando [km] | RTL ACUMULADO[m] | EOC [km/km] | EOC [h/h] | Tempo de manobra [h] | Tempo rtl_rtw [h] | V pulv [m/s] | V desloc [m/s]
0 | 100 | CONCLUIDO | 4.8974 | 20.42 | 13.55 | 7.26 | 0.09 | 112 | 194.77 | 54.38 | 1 | 98 | 39.4 | 24256.19 | 152.53 | 7833.26 | 247.51 | 107.98 | 69598.43 | 0.44 | 0.69 | 0.42 | 4.19 | 4 | 10
1 | 100 | CONCLUIDO | 5.5416 | 18.05 | 12.42 | 9.31 | 0.18 | 80 | 196.32 | 54.38 | 2 | 0 | 39.95 | 24447.22 | 128.16 | 7830.47 | 206.98 | 107.98 | 49496.88 | 0.52 | 0.75 | 0.46 | 3.07 | 4 | 10
0 | 40 | CONCLUIDO | 4.4245 | 22.6 | 16.94 | 5.16 | 0.2 | 197 | 89.87 | 37.55 | 1 | 0 | 11.32 | 11317.98 | 111.37 | 7841.85 | 352.6 | 107.98 | 121722.46 | 0.31 | 0.55 | 0.79 | 7.58 | 4 | 10
0 | 30 | CONCLUIDO | 3.9393 | 25.38 | 19.47 | 4.46 | 0.24 | 262 | 71.52 | 32.27 | 1 | 0 | 8.25 | 9054.6 | 111.9 | 7850.78 | 433.82 | 107.98 | 162004.49 | 0.25 | 0.48 | 0.98 | 10.1 | 4 | 10
0 | 15 | CONCLUIDO | 2.7071 | 36.94 | 29.45 | 3.39 | 0.43 | 521 | 39.78 | 19.54 | 1 | 0 | 4.24 | 5140 | 115.74 | 7867.46 | 754.97 | 107.98 | 321286.94 | 0.14 | 0.32 | 1.74 | 20.07 | 4 | 10
0 | 70 | CONCLUIDO | 5.215 | 19.18 | 13.68 | 7.27 | 0.12 | 113 | 141.81 | 47.83 | 1 | 0 | 22.98 | 17723.39 | 116.64 | 7835.18 | 247.51 | 107.98 | 69596.62 | 0.44 | 0.68 | 0.55 | 4.33 | 4 | 10
0 | 90 | CONCLUIDO | 5.2833 | 18.93 | 13.02 | 7.97 | 0.1 | 98 | 176.73 | 52.44 | 1 | 56 | 33.29 | 22031.19 | 129.88 | 7834 | 228.85 | 107.98 | 60340.03 | 0.47 | 0.71 | 0.43 | 3.67 | 4 | 10
1 | 90 | CONCLUIDO | 5.4785 | 18.25 | 12.7 | 8.66 | 0.2 | 88 | 178.21 | 52.44 | 2 | 0 | 33.77 | 22213.89 | 123.66 | 7834.85 | 216.1 | 107.98 | 54017.39 | 0.5 | 0.73 | 0.48 | 3.35 | 4 | 10
0 | 10 | CONCLUIDO | 2.0109 | 49.73 | 39.42 | 3.04 | 0.64 | 779 | 26.11 | 12.1 | 1 | 0 | 3.01 | 3454.41 | 113.48 | 7890.34 | 1075.77 | 107.98 | 480392.82 | 0.1 | 0.24 | 2.5 | 30.02 | 4 | 10
0 | 45 | CONCLUIDO | 4.6189 | 21.65 | 16.06 | 5.51 | 0.18 | 175 | 98.71 | 39.72 | 1 | 0 | 12.99 | 12407.75 | 111.4 | 7839.86 | 324.37 | 107.98 | 107716.26 | 0.33 | 0.58 | 0.73 | 6.71 | 4 | 10
0 | 60 | CONCLUIDO | 5.023 | 19.91 | 14.4 | 6.55 | 0.14 | 132 | 124.63 | 45 | 1 | 0 | 18.64 | 15605.44 | 114.16 | 7833.86 | 270.94 | 107.98 | 81213.34 | 0.4 | 0.64 | 0.6 | 5.05 | 4 | 10
0 | 80 | CONCLUIDO | 5.3428 | 18.72 | 13.17 | 7.9 | 0.11 | 100 | 159.12 | 50.28 | 1 | 7 | 27.84 | 19859.16 | 120.06 | 7834.69 | 231.62 | 107.98 | 61713.58 | 0.47 | 0.7 | 0.5 | 3.82 | 4 | 10
1 | 80 | CONCLUIDO | 5.3609 | 18.65 | 13.14 | 7.96 | 0.22 | 99 | 160.54 | 50.28 | 2 | 0 | 28.26 | 20034.4 | 120.56 | 7835.85 | 230.25 | 107.98 | 61036.06 | 0.47 | 0.71 | 0.51 | 3.79 | 4 | 10
0 | 35 | CONCLUIDO | 4.2074 | 23.77 | 18 | 4.8 | 0.22 | 225 | 80.84 | 35.1 | 1 | 0 | 9.74 | 10204.21 | 111.31 | 7842.7 | 386.64 | 107.98 | 138601.57 | 0.28 | 0.52 | 0.88 | 8.64 | 4 | 10
0 | 50 | CONCLUIDO | 4.7668 | 20.98 | 15.43 | 5.86 | 0.16 | 158 | 107.41 | 41.65 | 1 | 0 | 14.77 | 13481.73 | 112.32 | 7837.81 | 303.86 | 107.98 | 97544.78 | 0.36 | 0.6 | 0.68 | 6.08 | 4 | 10
0 | 25 | CONCLUIDO | 3.6201 | 27.62 | 21.47 | 4.1 | 0.28 | 314 | 61.76 | 28.92 | 1 | 0 | 6.84 | 7851.41 | 112.81 | 7853.82 | 497.73 | 107.98 | 193701.51 | 0.22 | 0.43 | 1.14 | 12.09 | 4 | 10
0 | 85 | CONCLUIDO | 5.3731 | 18.61 | 12.99 | 8.12 | 0.11 | 96 | 167.88 | 51.39 | 1 | 22 | 30.49 | 20939.59 | 122.97 | 7831.15 | 226.13 | 107.98 | 58988.57 | 0.48 | 0.71 | 0.47 | 3.63 | 4 | 10
1 | 85 | CONCLUIDO | 5.4333 | 18.4 | 12.88 | 8.31 | 0.21 | 93 | 169.33 | 51.39 | 2 | 0 | 30.94 | 21118.46 | 121.68 | 7831.39 | 221.89 | 107.98 | 56887.11 | 0.49 | 0.72 | 0.49 | 3.53 | 4 | 10
0 | 20 | CONCLUIDO | 3.2307 | 30.95 | 24.43 | 3.75 | 0.34 | 391 | 51.33 | 24.83 | 1 | 0 | 5.51 | 6564.78 | 114.1 | 7856.62 | 593.18 | 107.98 | 241041.06 | 0.18 | 0.38 | 1.37 | 15.05 | 4 | 10
0 | 65 | CONCLUIDO | 5.1168 | 19.54 | 14.04 | 6.91 | 0.13 | 122 | 133.21 | 46.47 | 1 | 0 | 20.75 | 16663.42 | 115.43 | 7834 | 259.19 | 107.98 | 75390.04 | 0.42 | 0.66 | 0.58 | 4.69 | 4 | 10
0 | 75 | CONCLUIDO | 5.2833 | 18.93 | 13.41 | 7.59 | 0.12 | 106 | 150.44 | 49.1 | 1 | 0 | 25.34 | 18787.76 | 118.21 | 7829.63 | 238.96 | 107.98 | 65354.6 | 0.45 | 0.69 | 0.53 | 4.06 | 4 | 10
0 | 95 | CONCLUIDO | 5.114 | 19.55 | 13.21 | 7.62 | 0.1 | 104 | 185.69 | 53.44 | 1 | 80 | 36.26 | 23136.14 | 140.29 | 7831.97 | 236.23 | 107.98 | 64000.35 | 0.46 | 0.7 | 0.41 | 3.86 | 4 | 10
1 | 95 | CONCLUIDO | 5.5177 | 18.12 | 12.53 | 8.95 | 0.19 | 84 | 187.21 | 53.44 | 2 | 0 | 36.77 | 23322.88 | 125.73 | 7832.28 | 210.45 | 107.98 | 51211.25 | 0.51 | 0.74 | 0.46 | 3.18 | 4 | 10
0 | 55 | CONCLUIDO | 4.894 | 20.43 | 14.91 | 6.21 | 0.15 | 144 | 116.05 | 43.4 | 1 | 0 | 16.65 | 14546.17 | 113.28 | 7836.69 | 287.21 | 107.98 | 89290.82 | 0.38 | 0.62 | 0.64 | 5.55 | 4 | 10

## gráficos
Selecione o eixo X:
Selecione o eixo Y:
Selecione o eixo Z:
Eixo X | Eixo Y | Eixo Z
0 | 0 | 0
0 | 0 | 0
0 | 0 | 0
0 | 0 | 0
0 | 0 | 0
0 | 0 | 0
0 | 0 | 0
0 | 0 | 0
0 | 0 | 0
0 | 0 | 0
0 | 0 | 0
0 | 0 | 0
0 | 0 | 0
0 | 0 | 0
0 | 0 | 0
0 | 0 | 0
0 | 0 | 0
0 | 0 | 0
0 | 0 | 0
0 | 0 | 0
0 | 0 | 0
0 | 0 | 0
0 | 0 | 0
0 | 0 | 0

## hidden (hidden)
Unnamed: 0
Volume de calda [L]
STATUS
Capacidade operacional [ha/h]
Tempo de missao [h]
Tempo util [h]
Tempo por voo [min]
Autonomia Projetada [h]
N° Voos
MTOW [kg]
Massa Estrutura [kg]
Combustível [kg]
Abastecimentos
Massa gerador
Potência gerador [W]
Combustível consumido [L]
Calda cons [L]
Distância percorrida [km]
Distância Pulverizando [km]
RTL ACUMULADO[m]
EOC [km/km]
EOC [h/h]
Tempo de manobra [h]
Tempo rtl_rtw [h]
V pulv [m/s]
V desloc [m/s]