## RESULTADOS_18
Unnamed: 0 | Volume de calda [L] | STATUS | Capacidade operacional [ha/h] | Tempo de missao [h] | Tempo util [h] | Tempo por voo [min] | Autonomia Projetada [h] | N° Voos | MTOW [kg] | Massa Estrutura [kg] | Combustível [kg] | Abastecimentos | Massa gerador | Potência gerador [W] | Combustível consumido [L] | Calda cons [L] | Distância percorrida [km] | Distância Pulverizando [km] | RTL ACUMULADO[m] | EOC [km/km] | EOC [h/h] | Tempo de manobra [h] | Tempo rtl_rtw [h] | V pulv [m/s] | V desloc [m/s]
0 | 100 | CONCLUIDO | 0.6981 | 143.25 | 100.83 | 5.9 | 0.09 | 1026 | 194.77 | 54.38 | 1 | 1024 | 39.4 | 24256.19 | 1387.41 | 5796.41 | 1891.47 | 84.47 | 898612.19 | 0.04 | 0.47 | 1.8 | 52.99 | 0.5 | 10
1 | 100 | CONCLUIDO | 1.315 | 76.05 | 61.94 | 12.47 | 0.18 | 298 | 196.32 | 54.38 | 2 | 296 | 39.95 | 24447.22 | 819.38 | 5795.12 | 563.92 | 84.47 | 238473.92 | 0.15 | 0.77 | 0.61 | 14.11 | 0.5 | 10
2 | 100 | CONCLUIDO | 1.5403 | 64.92 | 55.75 | 19.56 | 0.27 | 171 | 197.88 | 54.38 | 3 | 169 | 40.5 | 24639 | 707.79 | 5794.93 | 353.7 | 84.47 | 133999.28 | 0.24 | 0.85 | 0.41 | 7.92 | 0.5 | 10
3 | 100 | CONCLUIDO | 1.659 | 60.28 | 53.21 | 27.29 | 0.36 | 117 | 199.44 | 54.38 | 4 | 115 | 41.06 | 24831.54 | 644.6 | 5794.88 | 267.46 | 84.47 | 91150.6 | 0.32 | 0.89 | 0.32 | 5.38 | 0.5 | 10
4 | 100 | CONCLUIDO | 1.7381 | 57.54 | 51.67 | 36.05 | 0.44 | 86 | 201.01 | 54.38 | 5 | 84 | 41.63 | 25024.84 | 592.04 | 5794.75 | 215.05 | 84.47 | 65099.34 | 0.39 | 0.92 | 0.28 | 3.84 | 0.5 | 10
5 | 100 | CONCLUIDO | 1.7866 | 55.97 | 50.85 | 45.54 | 0.53 | 67 | 202.58 | 54.38 | 6 | 60 | 42.2 | 25218.93 | 544.88 | 5794.69 | 187.11 | 84.47 | 51224.79 | 0.45 | 0.93 | 0.25 | 3.02 | 0.5 | 10
6 | 100 | CONCLUIDO | 1.8035 | 55.45 | 50.6 | 50.6 | 0.61 | 60 | 204.16 | 54.38 | 7 | 3 | 42.78 | 25413.94 | 526.57 | 5794.61 | 176.29 | 84.47 | 45851.56 | 0.48 | 0.94 | 0.31 | 2.77 | 0.5 | 10
7 | 100 | CONCLUIDO | 1.8037 | 55.44 | 50.59 | 50.59 | 0.69 | 60 | 205.75 | 54.38 | 8 | 1 | 43.37 | 25609.61 | 529.34 | 5794.6 | 175.98 | 84.47 | 45692.75 | 0.48 | 0.94 | 0.31 | 2.76 | 0.5 | 10
8 | 100 | CONCLUIDO | 1.807 | 55.34 | 50.53 | 51.39 | 0.77 | 59 | 207.34 | 54.38 | 9 | 0 | 43.96 | 25806.1 | 531.74 | 5794.6 | 173.93 | 84.47 | 44675.29 | 0.49 | 0.94 | 0.31 | 2.7 | 0.5 | 10

## RESULTADOS_6
Unnamed: 0 | Volume de calda [L] | STATUS | Capacidade operacional [ha/h] | Tempo de missao [h] | Tempo util [h] | Tempo por voo [min] | Autonomia Projetada [h] | N° Voos | MTOW [kg] | Massa Estrutura [kg] | Combustível [kg] | Abastecimentos | Massa gerador | Potência gerador [W] | Combustível consumido [L] | Calda cons [L] | Distância percorrida [km] | Distância Pulverizando [km] | RTL ACUMULADO[m] | EOC [km/km] | EOC [h/h] | Tempo de manobra [h] | Tempo rtl_rtw [h] | V pulv [m/s] | V desloc [m/s]
0 | 40 | CONCLUIDO | 1.3504 | 74.05 | 65.26 | 10.79 | 0.2 | 363 | 89.87 | 37.55 | 1 | 361 | 11.32 | 11317.98 | 498.12 | 5795.02 | 676.64 | 84.47 | 294509.77 | 0.12 | 0.73 | 0.72 | 17.42 | 0.5 | 10
1 | 40 | CONCLUIDO | 1.682 | 59.45 | 54.72 | 22.18 | 0.39 | 148 | 91.1 | 37.55 | 2 | 5 | 11.54 | 11468.97 | 357.68 | 5794.77 | 311.84 | 84.47 | 113184.24 | 0.27 | 0.87 | 0.56 | 6.89 | 0.5 | 10
2 | 40 | CONCLUIDO | 1.6844 | 59.37 | 54.65 | 22.31 | 0.57 | 147 | 92.32 | 37.55 | 3 | 1 | 11.77 | 11620.34 | 361.12 | 5794.77 | 309.5 | 84.47 | 112020.18 | 0.27 | 0.87 | 0.56 | 6.82 | 0.5 | 10
3 | 40 | CONCLUIDO | 1.6867 | 59.29 | 54.59 | 22.43 | 0.75 | 146 | 93.55 | 37.55 | 4 | 0 | 12 | 11772.07 | 364.67 | 5794.77 | 307.42 | 84.47 | 110983.13 | 0.27 | 0.87 | 0.56 | 6.76 | 0.5 | 10

## RESULTADOS_4
Unnamed: 0 | Volume de calda [L] | STATUS | Capacidade operacional [ha/h] | Tempo de missao [h] | Tempo util [h] | Tempo por voo [min] | Autonomia Projetada [h] | N° Voos | MTOW [kg] | Massa Estrutura [kg] | Combustível [kg] | Abastecimentos | Massa gerador | Potência gerador [W] | Combustível consumido [L] | Calda cons [L] | Distância percorrida [km] | Distância Pulverizando [km] | RTL ACUMULADO[m] | EOC [km/km] | EOC [h/h] | Tempo de manobra [h] | Tempo rtl_rtw [h] | V pulv [m/s] | V desloc [m/s]
0 | 30 | CONCLUIDO | 1.5032 | 66.52 | 60.53 | 13.6 | 0.24 | 267 | 71.52 | 32.27 | 1 | 252 | 8.25 | 9054.6 | 367.02 | 5794.85 | 515.3 | 84.47 | 214318.37 | 0.16 | 0.78 | 0.58 | 12.69 | 0.5 | 10
1 | 30 | CONCLUIDO | 1.6182 | 61.8 | 56.92 | 17.51 | 0.48 | 195 | 72.7 | 32.27 | 2 | 1 | 8.43 | 9200.25 | 327.06 | 5794.82 | 383.98 | 84.47 | 149017.67 | 0.22 | 0.83 | 0.7 | 9.09 | 0.5 | 10
2 | 30 | CONCLUIDO | 1.6183 | 61.79 | 56.92 | 17.51 | 0.71 | 195 | 73.88 | 32.27 | 3 | 0 | 8.61 | 9346.23 | 331.43 | 5794.83 | 383.74 | 84.47 | 148902.08 | 0.22 | 0.83 | 0.71 | 9.08 | 0.5 | 10

## RESULTADOS_1
Unnamed: 0 | Volume de calda [L] | STATUS | Capacidade operacional [ha/h] | Tempo de missao [h] | Tempo util [h] | Tempo por voo [min] | Autonomia Projetada [h] | N° Voos | MTOW [kg] | Massa Estrutura [kg] | Combustível [kg] | Abastecimentos | Massa gerador | Potência gerador [W] | Combustível consumido [L] | Calda cons [L] | Distância percorrida [km] | Distância Pulverizando [km] | RTL ACUMULADO[m] | EOC [km/km] | EOC [h/h] | Tempo de manobra [h] | Tempo rtl_rtw [h] | V pulv [m/s] | V desloc [m/s]
0 | 15 | CONCLUIDO | 1.39 | 71.94 | 65.93 | 10.2 | 0.43 | 388 | 39.78 | 19.54 | 1 | 2 | 4.24 | 5140 | 257.79 | 5795.3 | 680.46 | 84.47 | 296296.24 | 0.12 | 0.72 | 1.27 | 18.1 | 0.5 | 10
1 | 15 | CONCLUIDO | 1.3914 | 71.87 | 65.87 | 10.21 | 0.84 | 387 | 40.89 | 19.54 | 2 | 0 | 4.35 | 5277.26 | 264.01 | 5795.3 | 678.4 | 84.47 | 295270.33 | 0.12 | 0.72 | 1.27 | 18.04 | 0.5 | 10

## RESULTADOS_12
Unnamed: 0 | Volume de calda [L] | STATUS | Capacidade operacional [ha/h] | Tempo de missao [h] | Tempo util [h] | Tempo por voo [min] | Autonomia Projetada [h] | N° Voos | MTOW [kg] | Massa Estrutura [kg] | Combustível [kg] | Abastecimentos | Massa gerador | Potência gerador [W] | Combustível consumido [L] | Calda cons [L] | Distância percorrida [km] | Distância Pulverizando [km] | RTL ACUMULADO[m] | EOC [km/km] | EOC [h/h] | Tempo de manobra [h] | Tempo rtl_rtw [h] | V pulv [m/s] | V desloc [m/s]
0 | 70 | CONCLUIDO | 0.9947 | 100.53 | 79.7 | 7.43 | 0.12 | 644 | 141.81 | 47.83 | 1 | 642 | 22.98 | 17723.39 | 877.38 | 5795.6 | 1169.07 | 84.47 | 539322.25 | 0.07 | 0.6 | 1.17 | 31.86 | 0.5 | 10
1 | 70 | CONCLUIDO | 1.5052 | 66.44 | 57.97 | 16.1 | 0.25 | 216 | 143.17 | 47.83 | 2 | 214 | 23.34 | 17891.86 | 594.35 | 5795.22 | 428.43 | 84.47 | 171142.26 | 0.2 | 0.82 | 0.49 | 10.13 | 0.5 | 10
2 | 70 | CONCLUIDO | 1.6912 | 59.13 | 53.41 | 26.48 | 0.37 | 121 | 144.54 | 47.83 | 3 | 119 | 23.71 | 18060.85 | 499.76 | 5794.82 | 273.75 | 84.47 | 94277.01 | 0.31 | 0.89 | 0.34 | 5.57 | 0.5 | 10
3 | 70 | CONCLUIDO | 1.7644 | 56.68 | 51.96 | 36.25 | 0.49 | 86 | 145.92 | 47.83 | 4 | 11 | 24.09 | 18230.35 | 445.72 | 5794.61 | 221.94 | 84.47 | 68545.93 | 0.38 | 0.91 | 0.37 | 4.13 | 0.5 | 10
4 | 70 | CONCLUIDO | 1.7676 | 56.58 | 51.89 | 36.63 | 0.6 | 85 | 147.3 | 47.83 | 5 | 1 | 24.47 | 18400.38 | 446.43 | 5794.66 | 219.08 | 84.47 | 67122.15 | 0.39 | 0.91 | 0.38 | 4.06 | 0.5 | 10
5 | 70 | CONCLUIDO | 1.7704 | 56.49 | 51.83 | 37.02 | 0.71 | 84 | 148.68 | 47.83 | 6 | 0 | 24.85 | 18570.94 | 449.13 | 5794.66 | 217.01 | 84.47 | 66087.74 | 0.39 | 0.92 | 0.38 | 4 | 0.5 | 10

## RESULTADOS_16
Unnamed: 0 | Volume de calda [L] | STATUS | Capacidade operacional [ha/h] | Tempo de missao [h] | Tempo util [h] | Tempo por voo [min] | Autonomia Projetada [h] | N° Voos | MTOW [kg] | Massa Estrutura [kg] | Combustível [kg] | Abastecimentos | Massa gerador | Potência gerador [W] | Combustível consumido [L] | Calda cons [L] | Distância percorrida [km] | Distância Pulverizando [km] | RTL ACUMULADO[m] | EOC [km/km] | EOC [h/h] | Tempo de manobra [h] | Tempo rtl_rtw [h] | V pulv [m/s] | V desloc [m/s]
0 | 90 | CONCLUIDO | 0.7944 | 125.88 | 92.31 | 6.32 | 0.1 | 876 | 176.73 | 52.44 | 1 | 874 | 33.29 | 22031.19 | 1188.23 | 5796.12 | 1600.13 | 84.47 | 753687.53 | 0.05 | 0.51 | 1.55 | 44.47 | 0.5 | 10
1 | 90 | CONCLUIDO | 1.3759 | 72.68 | 60.62 | 13.42 | 0.2 | 271 | 178.21 | 52.44 | 2 | 269 | 33.77 | 22213.89 | 744.6 | 5794.78 | 519.09 | 84.47 | 216196.94 | 0.16 | 0.78 | 0.57 | 12.79 | 0.5 | 10
2 | 90 | CONCLUIDO | 1.5859 | 63.05 | 55.09 | 21.19 | 0.3 | 156 | 179.7 | 52.44 | 3 | 154 | 34.26 | 22397.24 | 643.09 | 5794.85 | 330.99 | 84.47 | 122720.58 | 0.26 | 0.86 | 0.39 | 7.25 | 0.5 | 10
3 | 90 | CONCLUIDO | 1.7006 | 58.8 | 52.65 | 30.08 | 0.39 | 105 | 181.19 | 52.44 | 4 | 103 | 34.75 | 22581.25 | 577.83 | 5794.71 | 248.18 | 84.47 | 81571.37 | 0.34 | 0.9 | 0.31 | 4.82 | 0.5 | 10
4 | 90 | CONCLUIDO | 1.7724 | 56.42 | 51.3 | 40.5 | 0.49 | 76 | 182.69 | 52.44 | 5 | 71 | 35.25 | 22766.06 | 520.66 | 5794.67 | 202.42 | 84.47 | 58833.89 | 0.42 | 0.92 | 0.26 | 3.47 | 0.5 | 10
5 | 90 | CONCLUIDO | 1.7943 | 55.73 | 50.93 | 45.61 | 0.58 | 67 | 184.19 | 52.44 | 6 | 2 | 35.75 | 22951.43 | 499.52 | 5794.62 | 187.29 | 84.47 | 51313.67 | 0.45 | 0.93 | 0.33 | 3.1 | 0.5 | 10
6 | 90 | CONCLUIDO | 1.7973 | 55.64 | 50.87 | 46.25 | 0.67 | 66 | 185.7 | 52.44 | 7 | 0 | 36.26 | 23137.49 | 502.54 | 5794.62 | 185.27 | 84.47 | 50311.8 | 0.46 | 0.93 | 0.32 | 3.04 | 0.5 | 10

## RESULTADOS_0
Unnamed: 0 | Volume de calda [L] | STATUS | Capacidade operacional [ha/h] | Tempo de missao [h] | Tempo util [h] | Tempo por voo [min] | Autonomia Projetada [h] | N° Voos | MTOW [kg] | Massa Estrutura [kg] | Combustível [kg] | Abastecimentos | Massa gerador | Potência gerador [W] | Combustível consumido [L] | Calda cons [L] | Distância percorrida [km] | Distância Pulverizando [km] | RTL ACUMULADO[m] | EOC [km/km] | EOC [h/h] | Tempo de manobra [h] | Tempo rtl_rtw [h] | V pulv [m/s] | V desloc [m/s]
0 | 10 | CONCLUIDO | 1.2051 | 82.98 | 74.89 | 7.75 | 0.64 | 580 | 26.11 | 12.1 | 1 | 0 | 3.01 | 3454.41 | 216.98 | 5795.96 | 974.62 | 84.47 | 442415.81 | 0.09 | 0.63 | 1.83 | 27.05 | 0.5 | 10

## RESULTADOS_7
Unnamed: 0 | Volume de calda [L] | STATUS | Capacidade operacional [ha/h] | Tempo de missao [h] | Tempo util [h] | Tempo por voo [min] | Autonomia Projetada [h] | N° Voos | MTOW [kg] | Massa Estrutura [kg] | Combustível [kg] | Abastecimentos | Massa gerador | Potência gerador [W] | Combustível consumido [L] | Calda cons [L] | Distância percorrida [km] | Distância Pulverizando [km] | RTL ACUMULADO[m] | EOC [km/km] | EOC [h/h] | Tempo de manobra [h] | Tempo rtl_rtw [h] | V pulv [m/s] | V desloc [m/s]
0 | 45 | CONCLUIDO | 1.2841 | 77.88 | 67.5 | 9.93 | 0.18 | 408 | 98.71 | 39.72 | 1 | 406 | 12.99 | 12407.75 | 559.47 | 5795.34 | 753.17 | 84.47 | 332549.35 | 0.11 | 0.7 | 0.79 | 19.67 | 0.5 | 10
1 | 45 | CONCLUIDO | 1.6862 | 59.31 | 54.42 | 23.16 | 0.35 | 141 | 99.95 | 39.72 | 2 | 84 | 13.24 | 12561.45 | 381.47 | 5794.63 | 305.77 | 84.47 | 110185.7 | 0.28 | 0.87 | 0.44 | 6.59 | 0.5 | 10
2 | 45 | CONCLUIDO | 1.7063 | 58.61 | 53.93 | 24.7 | 0.52 | 131 | 101.2 | 39.72 | 3 | 1 | 13.49 | 12715.54 | 374.8 | 5794.83 | 285.7 | 84.47 | 100198.25 | 0.3 | 0.88 | 0.51 | 6.09 | 0.5 | 10
3 | 45 | CONCLUIDO | 1.7087 | 58.52 | 53.86 | 24.86 | 0.69 | 130 | 102.45 | 39.72 | 4 | 0 | 13.74 | 12870.03 | 378.09 | 5794.83 | 283.55 | 84.47 | 99130.9 | 0.3 | 0.88 | 0.51 | 6.03 | 0.5 | 10

## RESULTADOS_10
Unnamed: 0 | Volume de calda [L] | STATUS | Capacidade operacional [ha/h] | Tempo de missao [h] | Tempo util [h] | Tempo por voo [min] | Autonomia Projetada [h] | N° Voos | MTOW [kg] | Massa Estrutura [kg] | Combustível [kg] | Abastecimentos | Massa gerador | Potência gerador [W] | Combustível consumido [L] | Calda cons [L] | Distância percorrida [km] | Distância Pulverizando [km] | RTL ACUMULADO[m] | EOC [km/km] | EOC [h/h] | Tempo de manobra [h] | Tempo rtl_rtw [h] | V pulv [m/s] | V desloc [m/s]
0 | 60 | CONCLUIDO | 1.1043 | 90.55 | 74.49 | 8.2 | 0.14 | 545 | 124.63 | 45 | 1 | 543 | 18.64 | 15605.44 | 744.79 | 5795.37 | 991.99 | 84.47 | 451275.41 | 0.09 | 0.64 | 1 | 26.66 | 0.5 | 10
1 | 60 | CONCLUIDO | 1.5776 | 63.39 | 56.5 | 18.23 | 0.28 | 186 | 125.95 | 45 | 2 | 184 | 18.95 | 15767.7 | 513.23 | 5795.03 | 379.06 | 84.47 | 146603.09 | 0.22 | 0.84 | 0.43 | 8.67 | 0.5 | 10
2 | 60 | CONCLUIDO | 1.7415 | 57.42 | 52.63 | 30.36 | 0.42 | 104 | 127.27 | 45 | 3 | 59 | 19.27 | 15930.42 | 421.83 | 5794.7 | 245.85 | 84.47 | 80407.69 | 0.34 | 0.9 | 0.36 | 4.8 | 0.5 | 10
3 | 60 | CONCLUIDO | 1.7513 | 57.1 | 52.44 | 31.78 | 0.55 | 99 | 128.59 | 45 | 4 | 1 | 19.59 | 16093.6 | 418.5 | 5794.84 | 236.8 | 84.47 | 75910.21 | 0.36 | 0.9 | 0.42 | 4.61 | 0.5 | 10
4 | 60 | CONCLUIDO | 1.754 | 57.01 | 52.38 | 32.07 | 0.68 | 98 | 129.92 | 45 | 5 | 0 | 19.92 | 16257.24 | 421.55 | 5794.84 | 234.71 | 84.47 | 74872.02 | 0.36 | 0.91 | 0.42 | 4.54 | 0.5 | 10

## RESULTADOS_14
Unnamed: 0 | Volume de calda [L] | STATUS | Capacidade operacional [ha/h] | Tempo de missao [h] | Tempo util [h] | Tempo por voo [min] | Autonomia Projetada [h] | N° Voos | MTOW [kg] | Massa Estrutura [kg] | Combustível [kg] | Abastecimentos | Massa gerador | Potência gerador [W] | Combustível consumido [L] | Calda cons [L] | Distância percorrida [km] | Distância Pulverizando [km] | RTL ACUMULADO[m] | EOC [km/km] | EOC [h/h] | Tempo de manobra [h] | Tempo rtl_rtw [h] | V pulv [m/s] | V desloc [m/s]
0 | 80 | CONCLUIDO | 0.8925 | 112.04 | 85.49 | 6.82 | 0.11 | 752 | 159.12 | 50.28 | 1 | 750 | 27.84 | 19859.16 | 1022.47 | 5796.09 | 1366.69 | 84.47 | 637588.19 | 0.06 | 0.55 | 1.35 | 37.65 | 0.5 | 10
1 | 80 | CONCLUIDO | 1.4407 | 69.41 | 59.26 | 14.63 | 0.22 | 243 | 160.54 | 50.28 | 2 | 241 | 28.26 | 20034.4 | 669.52 | 5794.92 | 472.71 | 84.47 | 193144.3 | 0.18 | 0.8 | 0.53 | 11.43 | 0.5 | 10
2 | 80 | CONCLUIDO | 1.6377 | 61.06 | 54.26 | 23.42 | 0.33 | 139 | 161.97 | 50.28 | 3 | 137 | 28.69 | 20210.21 | 573.92 | 5794.87 | 302.79 | 84.47 | 108704.15 | 0.28 | 0.87 | 0.36 | 6.42 | 0.5 | 10
3 | 80 | CONCLUIDO | 1.7444 | 57.33 | 52.04 | 33.94 | 0.43 | 92 | 163.4 | 50.28 | 4 | 89 | 29.12 | 20386.62 | 505.34 | 5794.64 | 227.58 | 84.47 | 71336.15 | 0.37 | 0.91 | 0.29 | 4.21 | 0.5 | 10
4 | 80 | CONCLUIDO | 1.7842 | 56.05 | 51.31 | 41.05 | 0.54 | 75 | 164.83 | 50.28 | 5 | 4 | 29.55 | 20563.61 | 470.78 | 5794.68 | 199.6 | 84.47 | 57431.33 | 0.42 | 0.92 | 0.35 | 3.48 | 0.5 | 10
5 | 80 | CONCLUIDO | 1.7869 | 55.96 | 51.25 | 41.56 | 0.64 | 74 | 166.27 | 50.28 | 6 | 0 | 29.99 | 20741.2 | 473.77 | 5794.74 | 197.65 | 84.47 | 56462.18 | 0.43 | 0.93 | 0.35 | 3.42 | 0.5 | 10

## RESULTADOS_5
Unnamed: 0 | Volume de calda [L] | STATUS | Capacidade operacional [ha/h] | Tempo de missao [h] | Tempo util [h] | Tempo por voo [min] | Autonomia Projetada [h] | N° Voos | MTOW [kg] | Massa Estrutura [kg] | Combustível [kg] | Abastecimentos | Massa gerador | Potência gerador [W] | Combustível consumido [L] | Calda cons [L] | Distância percorrida [km] | Distância Pulverizando [km] | RTL ACUMULADO[m] | EOC [km/km] | EOC [h/h] | Tempo de manobra [h] | Tempo rtl_rtw [h] | V pulv [m/s] | V desloc [m/s]
0 | 35 | CONCLUIDO | 1.4234 | 70.26 | 62.92 | 11.95 | 0.22 | 316 | 80.84 | 35.1 | 1 | 314 | 9.74 | 10204.21 | 434.32 | 5795.15 | 597.61 | 84.47 | 255227.95 | 0.14 | 0.75 | 0.64 | 15.09 | 0.5 | 10
1 | 35 | CONCLUIDO | 1.6536 | 60.47 | 55.69 | 19.89 | 0.43 | 168 | 82.04 | 35.1 | 2 | 1 | 9.94 | 10352.53 | 342.22 | 5794.87 | 343.48 | 84.47 | 128907.49 | 0.25 | 0.85 | 0.63 | 7.85 | 0.5 | 10
2 | 35 | CONCLUIDO | 1.6558 | 60.39 | 55.63 | 19.99 | 0.63 | 167 | 83.25 | 35.1 | 3 | 0 | 10.15 | 10501.19 | 346.22 | 5794.87 | 341.38 | 84.47 | 127861.14 | 0.25 | 0.85 | 0.62 | 7.79 | 0.5 | 10

## RESULTADOS_8
Unnamed: 0 | Volume de calda [L] | STATUS | Capacidade operacional [ha/h] | Tempo de missao [h] | Tempo util [h] | Tempo por voo [min] | Autonomia Projetada [h] | N° Voos | MTOW [kg] | Massa Estrutura [kg] | Combustível [kg] | Abastecimentos | Massa gerador | Potência gerador [W] | Combustível consumido [L] | Calda cons [L] | Distância percorrida [km] | Distância Pulverizando [km] | RTL ACUMULADO[m] | EOC [km/km] | EOC [h/h] | Tempo de manobra [h] | Tempo rtl_rtw [h] | V pulv [m/s] | V desloc [m/s]
0 | 50 | CONCLUIDO | 1.2213 | 81.88 | 69.78 | 9.24 | 0.16 | 453 | 107.41 | 41.65 | 1 | 451 | 14.77 | 13481.73 | 620.62 | 5795.44 | 830.67 | 84.47 | 371073.71 | 0.1 | 0.68 | 0.86 | 21.94 | 0.5 | 10
1 | 50 | CONCLUIDO | 1.6516 | 60.55 | 55.07 | 21.32 | 0.32 | 155 | 108.68 | 41.65 | 2 | 152 | 15.03 | 13638.32 | 426.59 | 5794.72 | 330.26 | 84.47 | 122359.52 | 0.26 | 0.86 | 0.39 | 7.24 | 0.5 | 10
2 | 50 | CONCLUIDO | 1.7251 | 57.97 | 53.31 | 27.11 | 0.48 | 118 | 109.96 | 41.65 | 3 | 1 | 15.31 | 13795.21 | 388.03 | 5794.79 | 265.33 | 84.47 | 90080.56 | 0.32 | 0.89 | 0.48 | 5.48 | 0.5 | 10
3 | 50 | CONCLUIDO | 1.7253 | 57.96 | 53.3 | 27.1 | 0.63 | 118 | 111.23 | 41.65 | 4 | 1 | 15.58 | 13952.52 | 391.58 | 5794.79 | 265.09 | 84.47 | 89958.72 | 0.32 | 0.89 | 0.48 | 5.47 | 0.5 | 10
4 | 50 | CONCLUIDO | 1.7277 | 57.88 | 53.24 | 27.3 | 0.78 | 117 | 112.51 | 41.65 | 5 | 0 | 15.86 | 14110.24 | 395.01 | 5794.79 | 263.06 | 84.47 | 88950.16 | 0.32 | 0.89 | 0.48 | 5.41 | 0.5 | 10

## RESULTADOS_3
Unnamed: 0 | Volume de calda [L] | STATUS | Capacidade operacional [ha/h] | Tempo de missao [h] | Tempo util [h] | Tempo por voo [min] | Autonomia Projetada [h] | N° Voos | MTOW [kg] | Massa Estrutura [kg] | Combustível [kg] | Abastecimentos | Massa gerador | Potência gerador [W] | Combustível consumido [L] | Calda cons [L] | Distância percorrida [km] | Distância Pulverizando [km] | RTL ACUMULADO[m] | EOC [km/km] | EOC [h/h] | Tempo de manobra [h] | Tempo rtl_rtw [h] | V pulv [m/s] | V desloc [m/s]
0 | 25 | CONCLUIDO | 1.5542 | 64.34 | 59.18 | 14.67 | 0.28 | 242 | 61.76 | 28.92 | 1 | 63 | 6.84 | 7851.41 | 308.89 | 5795.04 | 461.28 | 84.47 | 187434.63 | 0.18 | 0.8 | 0.77 | 11.35 | 0.5 | 10
1 | 25 | CONCLUIDO | 1.5678 | 63.78 | 58.74 | 15.06 | 0.55 | 234 | 62.92 | 28.92 | 2 | 1 | 7 | 7994.37 | 309.45 | 5794.92 | 443.67 | 84.47 | 178671.64 | 0.19 | 0.81 | 0.82 | 10.9 | 0.5 | 10
2 | 25 | CONCLUIDO | 1.5697 | 63.71 | 58.68 | 15.11 | 0.81 | 233 | 64.08 | 28.92 | 3 | 0 | 7.16 | 8137.65 | 314.24 | 5794.92 | 441.65 | 84.47 | 177667.38 | 0.19 | 0.81 | 0.82 | 10.84 | 0.5 | 10

## RESULTADOS_15
Unnamed: 0 | Volume de calda [L] | STATUS | Capacidade operacional [ha/h] | Tempo de missao [h] | Tempo util [h] | Tempo por voo [min] | Autonomia Projetada [h] | N° Voos | MTOW [kg] | Massa Estrutura [kg] | Combustível [kg] | Abastecimentos | Massa gerador | Potência gerador [W] | Combustível consumido [L] | Calda cons [L] | Distância percorrida [km] | Distância Pulverizando [km] | RTL ACUMULADO[m] | EOC [km/km] | EOC [h/h] | Tempo de manobra [h] | Tempo rtl_rtw [h] | V pulv [m/s] | V desloc [m/s]
0 | 85 | CONCLUIDO | 0.8427 | 118.67 | 88.78 | 6.56 | 0.11 | 812 | 167.88 | 51.39 | 1 | 810 | 30.49 | 20939.59 | 1102.67 | 5796.49 | 1478.58 | 84.47 | 693235.34 | 0.06 | 0.53 | 1.45 | 40.93 | 0.5 | 10
1 | 85 | CONCLUIDO | 1.408 | 71.02 | 59.94 | 13.99 | 0.21 | 257 | 169.33 | 51.39 | 2 | 255 | 30.94 | 21118.46 | 707.01 | 5794.99 | 495.97 | 84.47 | 204706.53 | 0.17 | 0.79 | 0.55 | 12.11 | 0.5 | 10
2 | 85 | CONCLUIDO | 1.6132 | 61.99 | 54.63 | 22.3 | 0.31 | 147 | 170.79 | 51.39 | 3 | 145 | 31.4 | 21297.94 | 607.86 | 5794.81 | 315.65 | 84.47 | 115094.1 | 0.27 | 0.87 | 0.37 | 6.8 | 0.5 | 10
3 | 85 | CONCLUIDO | 1.7211 | 58.1 | 52.37 | 31.74 | 0.41 | 99 | 172.25 | 51.39 | 4 | 97 | 31.86 | 21478.05 | 542.94 | 5794.8 | 238.99 | 84.47 | 77006.32 | 0.35 | 0.91 | 0.3 | 4.54 | 0.5 | 10
4 | 85 | CONCLUIDO | 1.7845 | 56.04 | 51.19 | 42.07 | 0.51 | 73 | 173.71 | 51.39 | 5 | 37 | 32.32 | 21658.78 | 487.91 | 5794.83 | 197.22 | 84.47 | 56251.85 | 0.43 | 0.93 | 0.3 | 3.36 | 0.5 | 10
5 | 85 | CONCLUIDO | 1.7916 | 55.82 | 51.07 | 43.78 | 0.61 | 70 | 175.18 | 51.39 | 6 | 0 | 32.79 | 21840.16 | 485.27 | 5794.6 | 191.62 | 84.47 | 53466.2 | 0.44 | 0.93 | 0.34 | 3.24 | 0.5 | 10

## RESULTADOS_2
Unnamed: 0 | Volume de calda [L] | STATUS | Capacidade operacional [ha/h] | Tempo de missao [h] | Tempo util [h] | Tempo por voo [min] | Autonomia Projetada [h] | N° Voos | MTOW [kg] | Massa Estrutura [kg] | Combustível [kg] | Abastecimentos | Massa gerador | Potência gerador [W] | Combustível consumido [L] | Calda cons [L] | Distância percorrida [km] | Distância Pulverizando [km] | RTL ACUMULADO[m] | EOC [km/km] | EOC [h/h] | Tempo de manobra [h] | Tempo rtl_rtw [h] | V pulv [m/s] | V desloc [m/s]
0 | 20 | CONCLUIDO | 1.4962 | 66.84 | 61.51 | 12.6 | 0.34 | 293 | 51.33 | 24.83 | 1 | 3 | 5.51 | 6564.78 | 284.35 | 5795 | 535.04 | 84.47 | 224061.39 | 0.16 | 0.77 | 0.99 | 13.68 | 0.5 | 10
1 | 20 | CONCLUIDO | 1.4998 | 66.68 | 61.37 | 12.65 | 0.66 | 291 | 52.47 | 24.83 | 2 | 0 | 5.64 | 6705.1 | 288.96 | 5795 | 530.37 | 84.47 | 221737.06 | 0.16 | 0.77 | 0.98 | 13.54 | 0.5 | 10

## RESULTADOS_11
Unnamed: 0 | Volume de calda [L] | STATUS | Capacidade operacional [ha/h] | Tempo de missao [h] | Tempo util [h] | Tempo por voo [min] | Autonomia Projetada [h] | N° Voos | MTOW [kg] | Massa Estrutura [kg] | Combustível [kg] | Abastecimentos | Massa gerador | Potência gerador [W] | Combustível consumido [L] | Calda cons [L] | Distância percorrida [km] | Distância Pulverizando [km] | RTL ACUMULADO[m] | EOC [km/km] | EOC [h/h] | Tempo de manobra [h] | Tempo rtl_rtw [h] | V pulv [m/s] | V desloc [m/s]
0 | 65 | CONCLUIDO | 1.049 | 95.33 | 77 | 7.79 | 0.13 | 593 | 133.21 | 46.47 | 1 | 591 | 20.75 | 16663.42 | 809.49 | 5795.61 | 1077.09 | 84.47 | 493583 | 0.08 | 0.62 | 1.09 | 29.17 | 0.5 | 10
1 | 65 | CONCLUIDO | 1.5412 | 64.88 | 57.23 | 17.08 | 0.26 | 201 | 134.55 | 46.47 | 2 | 199 | 21.09 | 16828.84 | 554.12 | 5794.85 | 403.95 | 84.47 | 158973.75 | 0.21 | 0.83 | 0.46 | 9.4 | 0.5 | 10
2 | 65 | CONCLUIDO | 1.7201 | 58.14 | 52.94 | 28.61 | 0.39 | 111 | 135.9 | 46.47 | 3 | 106 | 21.43 | 16994.64 | 459.43 | 5794.61 | 257.97 | 84.47 | 86434.76 | 0.33 | 0.9 | 0.32 | 5.11 | 0.5 | 10
3 | 65 | CONCLUIDO | 1.7639 | 56.69 | 52.03 | 34.31 | 0.52 | 91 | 137.25 | 46.47 | 4 | 1 | 21.78 | 17160.92 | 429.54 | 5794.68 | 223.47 | 84.47 | 69287.18 | 0.38 | 0.91 | 0.4 | 4.2 | 0.5 | 10
4 | 65 | CONCLUIDO | 1.7641 | 56.69 | 52.03 | 34.3 | 0.64 | 91 | 138.6 | 46.47 | 5 | 0 | 22.13 | 17327.69 | 432.86 | 5794.68 | 223.22 | 84.47 | 69161.02 | 0.38 | 0.91 | 0.4 | 4.2 | 0.5 | 10

## RESULTADOS_13
Unnamed: 0 | Volume de calda [L] | STATUS | Capacidade operacional [ha/h] | Tempo de missao [h] | Tempo util [h] | Tempo por voo [min] | Autonomia Projetada [h] | N° Voos | MTOW [kg] | Massa Estrutura [kg] | Combustível [kg] | Abastecimentos | Massa gerador | Potência gerador [W] | Combustível consumido [L] | Calda cons [L] | Distância percorrida [km] | Distância Pulverizando [km] | RTL ACUMULADO[m] | EOC [km/km] | EOC [h/h] | Tempo de manobra [h] | Tempo rtl_rtw [h] | V pulv [m/s] | V desloc [m/s]
0 | 75 | CONCLUIDO | 0.9433 | 106.01 | 82.46 | 7.11 | 0.12 | 696 | 150.44 | 49.1 | 1 | 694 | 25.34 | 18787.76 | 947.51 | 5795.72 | 1263.55 | 84.47 | 586298.97 | 0.07 | 0.58 | 1.26 | 34.62 | 0.5 | 10
1 | 75 | CONCLUIDO | 1.4744 | 67.82 | 58.55 | 15.34 | 0.23 | 229 | 151.83 | 49.1 | 2 | 227 | 25.73 | 18959.54 | 631.14 | 5795.16 | 448.72 | 84.47 | 181218.14 | 0.19 | 0.81 | 0.5 | 10.72 | 0.5 | 10
2 | 75 | CONCLUIDO | 1.6652 | 60.05 | 53.8 | 24.83 | 0.35 | 130 | 153.23 | 49.1 | 3 | 128 | 26.13 | 19131.85 | 536.46 | 5794.76 | 287.69 | 84.47 | 101200.38 | 0.29 | 0.88 | 0.34 | 5.97 | 0.5 | 10
3 | 75 | CONCLUIDO | 1.7644 | 56.68 | 51.77 | 36.12 | 0.46 | 86 | 154.63 | 49.1 | 4 | 67 | 26.53 | 19304.72 | 469.43 | 5794.84 | 217.84 | 84.47 | 66492.93 | 0.39 | 0.92 | 0.3 | 3.94 | 0.5 | 10
4 | 75 | CONCLUIDO | 1.7799 | 56.18 | 51.49 | 39.11 | 0.57 | 79 | 156.03 | 49.1 | 5 | 0 | 26.94 | 19478.15 | 457.98 | 5794.68 | 205.57 | 84.47 | 60397.19 | 0.41 | 0.92 | 0.37 | 3.66 | 0.5 | 10

## RESULTADOS_17
Unnamed: 0 | Volume de calda [L] | STATUS | Capacidade operacional [ha/h] | Tempo de missao [h] | Tempo util [h] | Tempo por voo [min] | Autonomia Projetada [h] | N° Voos | MTOW [kg] | Massa Estrutura [kg] | Combustível [kg] | Abastecimentos | Massa gerador | Potência gerador [W] | Combustível consumido [L] | Calda cons [L] | Distância percorrida [km] | Distância Pulverizando [km] | RTL ACUMULADO[m] | EOC [km/km] | EOC [h/h] | Tempo de manobra [h] | Tempo rtl_rtw [h] | V pulv [m/s] | V desloc [m/s]
0 | 95 | CONCLUIDO | 0.7462 | 134.02 | 96.3 | 6.1 | 0.1 | 947 | 185.69 | 53.44 | 1 | 945 | 36.26 | 23136.14 | 1282.6 | 5796.23 | 1736.52 | 84.47 | 821529.18 | 0.05 | 0.49 | 1.67 | 48.46 | 0.5 | 10
1 | 95 | CONCLUIDO | 1.3458 | 74.3 | 61.26 | 12.94 | 0.19 | 284 | 187.21 | 53.44 | 2 | 282 | 36.77 | 23322.88 | 781.86 | 5795.17 | 540.5 | 84.47 | 226833.1 | 0.16 | 0.77 | 0.6 | 13.43 | 0.5 | 10
2 | 95 | CONCLUIDO | 1.5644 | 63.92 | 55.38 | 20.39 | 0.28 | 163 | 188.73 | 53.44 | 3 | 161 | 37.29 | 23510.33 | 674.85 | 5794.88 | 341 | 84.47 | 127690.94 | 0.25 | 0.86 | 0.4 | 7.55 | 0.5 | 10
3 | 95 | CONCLUIDO | 1.6801 | 59.52 | 52.92 | 28.6 | 0.37 | 111 | 190.25 | 53.44 | 4 | 109 | 37.82 | 23698.48 | 611.09 | 5794.57 | 257.49 | 84.47 | 86192.57 | 0.33 | 0.9 | 0.31 | 5.09 | 0.5 | 10
4 | 95 | CONCLUIDO | 1.754 | 57.01 | 51.53 | 38.17 | 0.46 | 81 | 191.78 | 53.44 | 5 | 79 | 38.35 | 23887.36 | 557.28 | 5794.66 | 210.29 | 84.47 | 62747.27 | 0.4 | 0.92 | 0.27 | 3.7 | 0.5 | 10
5 | 95 | CONCLUIDO | 1.7983 | 55.61 | 50.76 | 47.58 | 0.55 | 64 | 193.32 | 53.44 | 6 | 23 | 38.89 | 24076.95 | 514.72 | 5794.54 | 182.18 | 84.47 | 48777 | 0.46 | 0.93 | 0.3 | 2.93 | 0.5 | 10
6 | 95 | CONCLUIDO | 1.8 | 55.55 | 50.74 | 48.32 | 0.64 | 63 | 194.86 | 53.44 | 7 | 1 | 39.43 | 24267.28 | 513.63 | 5794.73 | 180.96 | 84.47 | 48169.13 | 0.47 | 0.93 | 0.32 | 2.91 | 0.5 | 10
7 | 95 | CONCLUIDO | 1.8002 | 55.55 | 50.74 | 48.32 | 0.72 | 63 | 196.41 | 53.44 | 8 | 1 | 39.98 | 24458.36 | 516.22 | 5794.73 | 180.81 | 84.47 | 48097.08 | 0.47 | 0.93 | 0.32 | 2.91 | 0.5 | 10
8 | 95 | CONCLUIDO | 1.8033 | 55.45 | 50.68 | 49.04 | 0.81 | 62 | 197.97 | 53.44 | 9 | 0 | 40.53 | 24650.18 | 519.23 | 5794.73 | 178.8 | 84.47 | 47094.62 | 0.47 | 0.94 | 0.31 | 2.85 | 0.5 | 10

## RESULTADOS_9
Unnamed: 0 | Volume de calda [L] | STATUS | Capacidade operacional [ha/h] | Tempo de missao [h] | Tempo util [h] | Tempo por voo [min] | Autonomia Projetada [h] | N° Voos | MTOW [kg] | Massa Estrutura [kg] | Combustível [kg] | Abastecimentos | Massa gerador | Potência gerador [W] | Combustível consumido [L] | Calda cons [L] | Distância percorrida [km] | Distância Pulverizando [km] | RTL ACUMULADO[m] | EOC [km/km] | EOC [h/h] | Tempo de manobra [h] | Tempo rtl_rtw [h] | V pulv [m/s] | V desloc [m/s]
0 | 55 | CONCLUIDO | 1.1609 | 86.14 | 72.14 | 8.67 | 0.15 | 499 | 116.05 | 43.4 | 1 | 497 | 16.65 | 14546.17 | 682.43 | 5795.21 | 911.19 | 84.47 | 411105.08 | 0.09 | 0.66 | 0.94 | 24.3 | 0.5 | 10
1 | 55 | CONCLUIDO | 1.6139 | 61.96 | 55.79 | 19.58 | 0.3 | 171 | 117.34 | 43.4 | 2 | 169 | 16.94 | 14705.49 | 471.15 | 5795.06 | 355 | 84.47 | 134648.8 | 0.24 | 0.85 | 0.41 | 7.96 | 0.5 | 10
2 | 55 | CONCLUIDO | 1.7386 | 57.52 | 52.85 | 29.36 | 0.45 | 108 | 118.63 | 43.4 | 3 | 5 | 17.23 | 14865.24 | 401.55 | 5794.82 | 250.47 | 84.47 | 82699.72 | 0.34 | 0.9 | 0.44 | 5.02 | 0.5 | 10
3 | 55 | CONCLUIDO | 1.7385 | 57.52 | 52.86 | 29.36 | 0.59 | 108 | 119.93 | 43.4 | 4 | 1 | 17.53 | 15025.44 | 405.43 | 5795 | 250.39 | 84.47 | 82658.16 | 0.34 | 0.9 | 0.45 | 5.02 | 0.5 | 10
4 | 55 | CONCLUIDO | 1.741 | 57.44 | 52.8 | 29.61 | 0.73 | 107 | 121.23 | 43.4 | 5 | 0 | 17.83 | 15186.08 | 408.99 | 5795 | 248.37 | 84.47 | 81656.13 | 0.34 | 0.9 | 0.45 | 4.96 | 0.5 | 10

## resultados
Unnamed: 0 | Volume de calda [L] | STATUS | Capacidade operacional [ha/h] | Tempo de missao [h] | Tempo util [h] | Tempo por voo [min] | Autonomia Projetada [h] | N° Voos | MTOW [kg] | Massa Estrutura [kg] | Combustível [kg] | Abastecimentos | Massa gerador | Potência gerador [W] | Combustível consumido [L] | Calda cons [L] | Distância percorrida [km] | Distância Pulverizando [km] | RTL ACUMULADO[m] | EOC [km/km] | EOC [h/h] | Tempo de manobra [h] | Tempo rtl_rtw [h] | V pulv [m/s] | V desloc [m/s]
0 | 100 | CONCLUIDO | 0.6981 | 143.25 | 100.83 | 5.9 | 0.09 | 1026 | 194.77 | 54.38 | 1 | 1024 | 39.4 | 24256.19 | 1387.41 | 5796.41 | 1891.47 | 84.47 | 898612.19 | 0.04 | 0.47 | 1.8 | 52.99 | 0.5 | 10
1 | 100 | CONCLUIDO | 1.315 | 76.05 | 61.94 | 12.47 | 0.18 | 298 | 196.32 | 54.38 | 2 | 296 | 39.95 | 24447.22 | 819.38 | 5795.12 | 563.92 | 84.47 | 238473.92 | 0.15 | 0.77 | 0.61 | 14.11 | 0.5 | 10
2 | 100 | CONCLUIDO | 1.5403 | 64.92 | 55.75 | 19.56 | 0.27 | 171 | 197.88 | 54.38 | 3 | 169 | 40.5 | 24639 | 707.79 | 5794.93 | 353.7 | 84.47 | 133999.28 | 0.24 | 0.85 | 0.41 | 7.92 | 0.5 | 10
3 | 100 | CONCLUIDO | 1.659 | 60.28 | 53.21 | 27.29 | 0.36 | 117 | 199.44 | 54.38 | 4 | 115 | 41.06 | 24831.54 | 644.6 | 5794.88 | 267.46 | 84.47 | 91150.6 | 0.32 | 0.89 | 0.32 | 5.38 | 0.5 | 10
4 | 100 | CONCLUIDO | 1.7381 | 57.54 | 51.67 | 36.05 | 0.44 | 86 | 201.01 | 54.38 | 5 | 84 | 41.63 | 25024.84 | 592.04 | 5794.75 | 215.05 | 84.47 | 65099.34 | 0.39 | 0.92 | 0.28 | 3.84 | 0.5 | 10
5 | 100 | CONCLUIDO | 1.7866 | 55.97 | 50.85 | 45.54 | 0.53 | 67 | 202.58 | 54.38 | 6 | 60 | 42.2 | 25218.93 | 544.88 | 5794.69 | 187.11 | 84.47 | 51224.79 | 0.45 | 0.93 | 0.25 | 3.02 | 0.5 | 10
6 | 100 | CONCLUIDO | 1.8035 | 55.45 | 50.6 | 50.6 | 0.61 | 60 | 204.16 | 54.38 | 7 | 3 | 42.78 | 25413.94 | 526.57 | 5794.61 | 176.29 | 84.47 | 45851.56 | 0.48 | 0.94 | 0.31 | 2.77 | 0.5 | 10
7 | 100 | CONCLUIDO | 1.8037 | 55.44 | 50.59 | 50.59 | 0.69 | 60 | 205.75 | 54.38 | 8 | 1 | 43.37 | 25609.61 | 529.34 | 5794.6 | 175.98 | 84.47 | 45692.75 | 0.48 | 0.94 | 0.31 | 2.76 | 0.5 | 10
8 | 100 | CONCLUIDO | 1.807 | 55.34 | 50.53 | 51.39 | 0.77 | 59 | 207.34 | 54.38 | 9 | 0 | 43.96 | 25806.1 | 531.74 | 5794.6 | 173.93 | 84.47 | 44675.29 | 0.49 | 0.94 | 0.31 | 2.7 | 0.5 | 10
0 | 40 | CONCLUIDO | 1.3504 | 74.05 | 65.26 | 10.79 | 0.2 | 363 | 89.87 | 37.55 | 1 | 361 | 11.32 | 11317.98 | 498.12 | 5795.02 | 676.64 | 84.47 | 294509.77 | 0.12 | 0.73 | 0.72 | 17.42 | 0.5 | 10
1 | 40 | CONCLUIDO | 1.682 | 59.45 | 54.72 | 22.18 | 0.39 | 148 | 91.1 | 37.55 | 2 | 5 | 11.54 | 11468.97 | 357.68 | 5794.77 | 311.84 | 84.47 | 113184.24 | 0.27 | 0.87 | 0.56 | 6.89 | 0.5 | 10
2 | 40 | CONCLUIDO | 1.6844 | 59.37 | 54.65 | 22.31 | 0.57 | 147 | 92.32 | 37.55 | 3 | 1 | 11.77 | 11620.34 | 361.12 | 5794.77 | 309.5 | 84.47 | 112020.18 | 0.27 | 0.87 | 0.56 | 6.82 | 0.5 | 10
3 | 40 | CONCLUIDO | 1.6867 | 59.29 | 54.59 | 22.43 | 0.75 | 146 | 93.55 | 37.55 | 4 | 0 | 12 | 11772.07 | 364.67 | 5794.77 | 307.42 | 84.47 | 110983.13 | 0.27 | 0.87 | 0.56 | 6.76 | 0.5 | 10
0 | 30 | CONCLUIDO | 1.5032 | 66.52 | 60.53 | 13.6 | 0.24 | 267 | 71.52 | 32.27 | 1 | 252 | 8.25 | 9054.6 | 367.02 | 5794.85 | 515.3 | 84.47 | 214318.37 | 0.16 | 0.78 | 0.58 | 12.69 | 0.5 | 10
1 | 30 | CONCLUIDO | 1.6182 | 61.8 | 56.92 | 17.51 | 0.48 | 195 | 72.7 | 32.27 | 2 | 1 | 8.43 | 9200.25 | 327.06 | 5794.82 | 383.98 | 84.47 | 149017.67 | 0.22 | 0.83 | 0.7 | 9.09 | 0.5 | 10
2 | 30 | CONCLUIDO | 1.6183 | 61.79 | 56.92 | 17.51 | 0.71 | 195 | 73.88 | 32.27 | 3 | 0 | 8.61 | 9346.23 | 331.43 | 5794.83 | 383.74 | 84.47 | 148902.08 | 0.22 | 0.83 | 0.71 | 9.08 | 0.5 | 10
0 | 15 | CONCLUIDO | 1.39 | 71.94 | 65.93 | 10.2 | 0.43 | 388 | 39.78 | 19.54 | 1 | 2 | 4.24 | 5140 | 257.79 | 5795.3 | 680.46 | 84.47 | 296296.24 | 0.12 | 0.72 | 1.27 | 18.1 | 0.5 | 10
1 | 15 | CONCLUIDO | 1.3914 | 71.87 | 65.87 | 10.21 | 0.84 | 387 | 40.89 | 19.54 | 2 | 0 | 4.35 | 5277.26 | 264.01 | 5795.3 | 678.4 | 84.47 | 295270.33 | 0.12 | 0.72 | 1.27 | 18.04 | 0.5 | 10
0 | 70 | CONCLUIDO | 0.9947 | 100.53 | 79.7 | 7.43 | 0.12 | 644 | 141.81 | 47.83 | 1 | 642 | 22.98 | 17723.39 | 877.38 | 5795.6 | 1169.07 | 84.47 | 539322.25 | 0.07 | 0.6 | 1.17 | 31.86 | 0.5 | 10
1 | 70 | CONCLUIDO | 1.5052 | 66.44 | 57.97 | 16.1 | 0.25 | 216 | 143.17 | 47.83 | 2 | 214 | 23.34 | 17891.86 | 594.35 | 5795.22 | 428.43 | 84.47 | 171142.26 | 0.2 | 0.82 | 0.49 | 10.13 | 0.5 | 10
2 | 70 | CONCLUIDO | 1.6912 | 59.13 | 53.41 | 26.48 | 0.37 | 121 | 144.54 | 47.83 | 3 | 119 | 23.71 | 18060.85 | 499.76 | 5794.82 | 273.75 | 84.47 | 94277.01 | 0.31 | 0.89 | 0.34 | 5.57 | 0.5 | 10
3 | 70 | CONCLUIDO | 1.7644 | 56.68 | 51.96 | 36.25 | 0.49 | 86 | 145.92 | 47.83 | 4 | 11 | 24.09 | 18230.35 | 445.72 | 5794.61 | 221.94 | 84.47 | 68545.93 | 0.38 | 0.91 | 0.37 | 4.13 | 0.5 | 10
4 | 70 | CONCLUIDO | 1.7676 | 56.58 | 51.89 | 36.63 | 0.6 | 85 | 147.3 | 47.83 | 5 | 1 | 24.47 | 18400.38 | 446.43 | 5794.66 | 219.08 | 84.47 | 67122.15 | 0.39 | 0.91 | 0.38 | 4.06 | 0.5 | 10
5 | 70 | CONCLUIDO | 1.7704 | 56.49 | 51.83 | 37.02 | 0.71 | 84 | 148.68 | 47.83 | 6 | 0 | 24.85 | 18570.94 | 449.13 | 5794.66 | 217.01 | 84.47 | 66087.74 | 0.39 | 0.92 | 0.38 | 4 | 0.5 | 10
0 | 90 | CONCLUIDO | 0.7944 | 125.88 | 92.31 | 6.32 | 0.1 | 876 | 176.73 | 52.44 | 1 | 874 | 33.29 | 22031.19 | 1188.23 | 5796.12 | 1600.13 | 84.47 | 753687.53 | 0.05 | 0.51 | 1.55 | 44.47 | 0.5 | 10
1 | 90 | CONCLUIDO | 1.3759 | 72.68 | 60.62 | 13.42 | 0.2 | 271 | 178.21 | 52.44 | 2 | 269 | 33.77 | 22213.89 | 744.6 | 5794.78 | 519.09 | 84.47 | 216196.94 | 0.16 | 0.78 | 0.57 | 12.79 | 0.5 | 10
2 | 90 | CONCLUIDO | 1.5859 | 63.05 | 55.09 | 21.19 | 0.3 | 156 | 179.7 | 52.44 | 3 | 154 | 34.26 | 22397.24 | 643.09 | 5794.85 | 330.99 | 84.47 | 122720.58 | 0.26 | 0.86 | 0.39 | 7.25 | 0.5 | 10
3 | 90 | CONCLUIDO | 1.7006 | 58.8 | 52.65 | 30.08 | 0.39 | 105 | 181.19 | 52.44 | 4 | 103 | 34.75 | 22581.25 | 577.83 | 5794.71 | 248.18 | 84.47 | 81571.37 | 0.34 | 0.9 | 0.31 | 4.82 | 0.5 | 10
4 | 90 | CONCLUIDO | 1.7724 | 56.42 | 51.3 | 40.5 | 0.49 | 76 | 182.69 | 52.44 | 5 | 71 | 35.25 | 22766.06 | 520.66 | 5794.67 | 202.42 | 84.47 | 58833.89 | 0.42 | 0.92 | 0.26 | 3.47 | 0.5 | 10
5 | 90 | CONCLUIDO | 1.7943 | 55.73 | 50.93 | 45.61 | 0.58 | 67 | 184.19 | 52.44 | 6 | 2 | 35.75 | 22951.43 | 499.52 | 5794.62 | 187.29 | 84.47 | 51313.67 | 0.45 | 0.93 | 0.33 | 3.1 | 0.5 | 10
6 | 90 | CONCLUIDO | 1.7973 | 55.64 | 50.87 | 46.25 | 0.67 | 66 | 185.7 | 52.44 | 7 | 0 | 36.26 | 23137.49 | 502.54 | 5794.62 | 185.27 | 84.47 | 50311.8 | 0.46 | 0.93 | 0.32 | 3.04 | 0.5 | 10
0 | 10 | CONCLUIDO | 1.2051 | 82.98 | 74.89 | 7.75 | 0.64 | 580 | 26.11 | 12.1 | 1 | 0 | 3.01 | 3454.41 | 216.98 | 5795.96 | 974.62 | 84.47 | 442415.81 | 0.09 | 0.63 | 1.83 | 27.05 | 0.5 | 10
0 | 45 | CONCLUIDO | 1.2841 | 77.88 | 67.5 | 9.93 | 0.18 | 408 | 98.71 | 39.72 | 1 | 406 | 12.99 | 12407.75 | 559.47 | 5795.34 | 753.17 | 84.47 | 332549.35 | 0.11 | 0.7 | 0.79 | 19.67 | 0.5 | 10
1 | 45 | CONCLUIDO | 1.6862 | 59.31 | 54.42 | 23.16 | 0.35 | 141 | 99.95 | 39.72 | 2 | 84 | 13.24 | 12561.45 | 381.47 | 5794.63 | 305.77 | 84.47 | 110185.7 | 0.28 | 0.87 | 0.44 | 6.59 | 0.5 | 10
2 | 45 | CONCLUIDO | 1.7063 | 58.61 | 53.93 | 24.7 | 0.52 | 131 | 101.2 | 39.72 | 3 | 1 | 13.49 | 12715.54 | 374.8 | 5794.83 | 285.7 | 84.47 | 100198.25 | 0.3 | 0.88 | 0.51 | 6.09 | 0.5 | 10
3 | 45 | CONCLUIDO | 1.7087 | 58.52 | 53.86 | 24.86 | 0.69 | 130 | 102.45 | 39.72 | 4 | 0 | 13.74 | 12870.03 | 378.09 | 5794.83 | 283.55 | 84.47 | 99130.9 | 0.3 | 0.88 | 0.51 | 6.03 | 0.5 | 10
0 | 60 | CONCLUIDO | 1.1043 | 90.55 | 74.49 | 8.2 | 0.14 | 545 | 124.63 | 45 | 1 | 543 | 18.64 | 15605.44 | 744.79 | 5795.37 | 991.99 | 84.47 | 451275.41 | 0.09 | 0.64 | 1 | 26.66 | 0.5 | 10
1 | 60 | CONCLUIDO | 1.5776 | 63.39 | 56.5 | 18.23 | 0.28 | 186 | 125.95 | 45 | 2 | 184 | 18.95 | 15767.7 | 513.23 | 5795.03 | 379.06 | 84.47 | 146603.09 | 0.22 | 0.84 | 0.43 | 8.67 | 0.5 | 10
2 | 60 | CONCLUIDO | 1.7415 | 57.42 | 52.63 | 30.36 | 0.42 | 104 | 127.27 | 45 | 3 | 59 | 19.27 | 15930.42 | 421.83 | 5794.7 | 245.85 | 84.47 | 80407.69 | 0.34 | 0.9 | 0.36 | 4.8 | 0.5 | 10
3 | 60 | CONCLUIDO | 1.7513 | 57.1 | 52.44 | 31.78 | 0.55 | 99 | 128.59 | 45 | 4 | 1 | 19.59 | 16093.6 | 418.5 | 5794.84 | 236.8 | 84.47 | 75910.21 | 0.36 | 0.9 | 0.42 | 4.61 | 0.5 | 10
4 | 60 | CONCLUIDO | 1.754 | 57.01 | 52.38 | 32.07 | 0.68 | 98 | 129.92 | 45 | 5 | 0 | 19.92 | 16257.24 | 421.55 | 5794.84 | 234.71 | 84.47 | 74872.02 | 0.36 | 0.91 | 0.42 | 4.54 | 0.5 | 10
0 | 80 | CONCLUIDO | 0.8925 | 112.04 | 85.49 | 6.82 | 0.11 | 752 | 159.12 | 50.28 | 1 | 750 | 27.84 | 19859.16 | 1022.47 | 5796.09 | 1366.69 | 84.47 | 637588.19 | 0.06 | 0.55 | 1.35 | 37.65 | 0.5 | 10
1 | 80 | CONCLUIDO | 1.4407 | 69.41 | 59.26 | 14.63 | 0.22 | 243 | 160.54 | 50.28 | 2 | 241 | 28.26 | 20034.4 | 669.52 | 5794.92 | 472.71 | 84.47 | 193144.3 | 0.18 | 0.8 | 0.53 | 11.43 | 0.5 | 10
2 | 80 | CONCLUIDO | 1.6377 | 61.06 | 54.26 | 23.42 | 0.33 | 139 | 161.97 | 50.28 | 3 | 137 | 28.69 | 20210.21 | 573.92 | 5794.87 | 302.79 | 84.47 | 108704.15 | 0.28 | 0.87 | 0.36 | 6.42 | 0.5 | 10
3 | 80 | CONCLUIDO | 1.7444 | 57.33 | 52.04 | 33.94 | 0.43 | 92 | 163.4 | 50.28 | 4 | 89 | 29.12 | 20386.62 | 505.34 | 5794.64 | 227.58 | 84.47 | 71336.15 | 0.37 | 0.91 | 0.29 | 4.21 | 0.5 | 10
4 | 80 | CONCLUIDO | 1.7842 | 56.05 | 51.31 | 41.05 | 0.54 | 75 | 164.83 | 50.28 | 5 | 4 | 29.55 | 20563.61 | 470.78 | 5794.68 | 199.6 | 84.47 | 57431.33 | 0.42 | 0.92 | 0.35 | 3.48 | 0.5 | 10
5 | 80 | CONCLUIDO | 1.7869 | 55.96 | 51.25 | 41.56 | 0.64 | 74 | 166.27 | 50.28 | 6 | 0 | 29.99 | 20741.2 | 473.77 | 5794.74 | 197.65 | 84.47 | 56462.18 | 0.43 | 0.93 | 0.35 | 3.42 | 0.5 | 10
0 | 35 | CONCLUIDO | 1.4234 | 70.26 | 62.92 | 11.95 | 0.22 | 316 | 80.84 | 35.1 | 1 | 314 | 9.74 | 10204.21 | 434.32 | 5795.15 | 597.61 | 84.47 | 255227.95 | 0.14 | 0.75 | 0.64 | 15.09 | 0.5 | 10
1 | 35 | CONCLUIDO | 1.6536 | 60.47 | 55.69 | 19.89 | 0.43 | 168 | 82.04 | 35.1 | 2 | 1 | 9.94 | 10352.53 | 342.22 | 5794.87 | 343.48 | 84.47 | 128907.49 | 0.25 | 0.85 | 0.63 | 7.85 | 0.5 | 10
2 | 35 | CONCLUIDO | 1.6558 | 60.39 | 55.63 | 19.99 | 0.63 | 167 | 83.25 | 35.1 | 3 | 0 | 10.15 | 10501.19 | 346.22 | 5794.87 | 341.38 | 84.47 | 127861.14 | 0.25 | 0.85 | 0.62 | 7.79 | 0.5 | 10
0 | 50 | CONCLUIDO | 1.2213 | 81.88 | 69.78 | 9.24 | 0.16 | 453 | 107.41 | 41.65 | 1 | 451 | 14.77 | 13481.73 | 620.62 | 5795.44 | 830.67 | 84.47 | 371073.71 | 0.1 | 0.68 | 0.86 | 21.94 | 0.5 | 10
1 | 50 | CONCLUIDO | 1.6516 | 60.55 | 55.07 | 21.32 | 0.32 | 155 | 108.68 | 41.65 | 2 | 152 | 15.03 | 13638.32 | 426.59 | 5794.72 | 330.26 | 84.47 | 122359.52 | 0.26 | 0.86 | 0.39 | 7.24 | 0.5 | 10
2 | 50 | CONCLUIDO | 1.7251 | 57.97 | 53.31 | 27.11 | 0.48 | 118 | 109.96 | 41.65 | 3 | 1 | 15.31 | 13795.21 | 388.03 | 5794.79 | 265.33 | 84.47 | 90080.56 | 0.32 | 0.89 | 0.48 | 5.48 | 0.5 | 10
3 | 50 | CONCLUIDO | 1.7253 | 57.96 | 53.3 | 27.1 | 0.63 | 118 | 111.23 | 41.65 | 4 | 1 | 15.58 | 13952.52 | 391.58 | 5794.79 | 265.09 | 84.47 | 89958.72 | 0.32 | 0.89 | 0.48 | 5.47 | 0.5 | 10
4 | 50 | CONCLUIDO | 1.7277 | 57.88 | 53.24 | 27.3 | 0.78 | 117 | 112.51 | 41.65 | 5 | 0 | 15.86 | 14110.24 | 395.01 | 5794.79 | 263.06 | 84.47 | 88950.16 | 0.32 | 0.89 | 0.48 | 5.41 | 0.5 | 10
0 | 25 | CONCLUIDO | 1.5542 | 64.34 | 59.18 | 14.67 | 0.28 | 242 | 61.76 | 28.92 | 1 | 63 | 6.84 | 7851.41 | 308.89 | 5795.04 | 461.28 | 84.47 | 187434.63 | 0.18 | 0.8 | 0.77 | 11.35 | 0.5 | 10
1 | 25 | CONCLUIDO | 1.5678 | 63.78 | 58.74 | 15.06 | 0.55 | 234 | 62.92 | 28.92 | 2 | 1 | 7 | 7994.37 | 309.45 | 5794.92 | 443.67 | 84.47 | 178671.64 | 0.19 | 0.81 | 0.82 | 10.9 | 0.5 | 10
2 | 25 | CONCLUIDO | 1.5697 | 63.71 | 58.68 | 15.11 | 0.81 | 233 | 64.08 | 28.92 | 3 | 0 | 7.16 | 8137.65 | 314.24 | 5794.92 | 441.65 | 84.47 | 177667.38 | 0.19 | 0.81 | 0.82 | 10.84 | 0.5 | 10
0 | 85 | CONCLUIDO | 0.8427 | 118.67 | 88.78 | 6.56 | 0.11 | 812 | 167.88 | 51.39 | 1 | 810 | 30.49 | 20939.59 | 1102.67 | 5796.49 | 1478.58 | 84.47 | 693235.34 | 0.06 | 0.53 | 1.45 | 40.93 | 0.5 | 10
1 | 85 | CONCLUIDO | 1.408 | 71.02 | 59.94 | 13.99 | 0.21 | 257 | 169.33 | 51.39 | 2 | 255 | 30.94 | 21118.46 | 707.01 | 5794.99 | 495.97 | 84.47 | 204706.53 | 0.17 | 0.79 | 0.55 | 12.11 | 0.5 | 10
2 | 85 | CONCLUIDO | 1.6132 | 61.99 | 54.63 | 22.3 | 0.31 | 147 | 170.79 | 51.39 | 3 | 145 | 31.4 | 21297.94 | 607.86 | 5794.81 | 315.65 | 84.47 | 115094.1 | 0.27 | 0.87 | 0.37 | 6.8 | 0.5 | 10
3 | 85 | CONCLUIDO | 1.7211 | 58.1 | 52.37 | 31.74 | 0.41 | 99 | 172.25 | 51.39 | 4 | 97 | 31.86 | 21478.05 | 542.94 | 5794.8 | 238.99 | 84.47 | 77006.32 | 0.35 | 0.91 | 0.3 | 4.54 | 0.5 | 10
4 | 85 | CONCLUIDO | 1.7845 | 56.04 | 51.19 | 42.07 | 0.51 | 73 | 173.71 | 51.39 | 5 | 37 | 32.32 | 21658.78 | 487.91 | 5794.83 | 197.22 | 84.47 | 56251.85 | 0.43 | 0.93 | 0.3 | 3.36 | 0.5 | 10
5 | 85 | CONCLUIDO | 1.7916 | 55.82 | 51.07 | 43.78 | 0.61 | 70 | 175.18 | 51.39 | 6 | 0 | 32.79 | 21840.16 | 485.27 | 5794.6 | 191.62 | 84.47 | 53466.2 | 0.44 | 0.93 | 0.34 | 3.24 | 0.5 | 10
0 | 20 | CONCLUIDO | 1.4962 | 66.84 | 61.51 | 12.6 | 0.34 | 293 | 51.33 | 24.83 | 1 | 3 | 5.51 | 6564.78 | 284.35 | 5795 | 535.04 | 84.47 | 224061.39 | 0.16 | 0.77 | 0.99 | 13.68 | 0.5 | 10
1 | 20 | CONCLUIDO | 1.4998 | 66.68 | 61.37 | 12.65 | 0.66 | 291 | 52.47 | 24.83 | 2 | 0 | 5.64 | 6705.1 | 288.96 | 5795 | 530.37 | 84.47 | 221737.06 | 0.16 | 0.77 | 0.98 | 13.54 | 0.5 | 10
0 | 65 | CONCLUIDO | 1.049 | 95.33 | 77 | 7.79 | 0.13 | 593 | 133.21 | 46.47 | 1 | 591 | 20.75 | 16663.42 | 809.49 | 5795.61 | 1077.09 | 84.47 | 493583 | 0.08 | 0.62 | 1.09 | 29.17 | 0.5 | 10
1 | 65 | CONCLUIDO | 1.5412 | 64.88 | 57.23 | 17.08 | 0.26 | 201 | 134.55 | 46.47 | 2 | 199 | 21.09 | 16828.84 | 554.12 | 5794.85 | 403.95 | 84.47 | 158973.75 | 0.21 | 0.83 | 0.46 | 9.4 | 0.5 | 10
2 | 65 | CONCLUIDO | 1.7201 | 58.14 | 52.94 | 28.61 | 0.39 | 111 | 135.9 | 46.47 | 3 | 106 | 21.43 | 16994.64 | 459.43 | 5794.61 | 257.97 | 84.47 | 86434.76 | 0.33 | 0.9 | 0.32 | 5.11 | 0.5 | 10
3 | 65 | CONCLUIDO | 1.7639 | 56.69 | 52.03 | 34.31 | 0.52 | 91 | 137.25 | 46.47 | 4 | 1 | 21.78 | 17160.92 | 429.54 | 5794.68 | 223.47 | 84.47 | 69287.18 | 0.38 | 0.91 | 0.4 | 4.2 | 0.5 | 10
4 | 65 | CONCLUIDO | 1.7641 | 56.69 | 52.03 | 34.3 | 0.64 | 91 | 138.6 | 46.47 | 5 | 0 | 22.13 | 17327.69 | 432.86 | 5794.68 | 223.22 | 84.47 | 69161.02 | 0.38 | 0.91 | 0.4 | 4.2 | 0.5 | 10
0 | 75 | CONCLUIDO | 0.9433 | 106.01 | 82.46 | 7.11 | 0.12 | 696 | 150.44 | 49.1 | 1 | 694 | 25.34 | 18787.76 | 947.51 | 5795.72 | 1263.55 | 84.47 | 586298.97 | 0.07 | 0.58 | 1.26 | 34.62 | 0.5 | 10
1 | 75 | CONCLUIDO | 1.4744 | 67.82 | 58.55 | 15.34 | 0.23 | 229 | 151.83 | 49.1 | 2 | 227 | 25.73 | 18959.54 | 631.14 | 5795.16 | 448.72 | 84.47 | 181218.14 | 0.19 | 0.81 | 0.5 | 10.72 | 0.5 | 10
2 | 75 | CONCLUIDO | 1.6652 | 60.05 | 53.8 | 24.83 | 0.35 | 130 | 153.23 | 49.1 | 3 | 128 | 26.13 | 19131.85 | 536.46 | 5794.76 | 287.69 | 84.47 | 101200.38 | 0.29 | 0.88 | 0.34 | 5.97 | 0.5 | 10
3 | 75 | CONCLUIDO | 1.7644 | 56.68 | 51.77 | 36.12 | 0.46 | 86 | 154.63 | 49.1 | 4 | 67 | 26.53 | 19304.72 | 469.43 | 5794.84 | 217.84 | 84.47 | 66492.93 | 0.39 | 0.92 | 0.3 | 3.94 | 0.5 | 10
4 | 75 | CONCLUIDO | 1.7799 | 56.18 | 51.49 | 39.11 | 0.57 | 79 | 156.03 | 49.1 | 5 | 0 | 26.94 | 19478.15 | 457.98 | 5794.68 | 205.57 | 84.47 | 60397.19 | 0.41 | 0.92 | 0.37 | 3.66 | 0.5 | 10
0 | 95 | CONCLUIDO | 0.7462 | 134.02 | 96.3 | 6.1 | 0.1 | 947 | 185.69 | 53.44 | 1 | 945 | 36.26 | 23136.14 | 1282.6 | 5796.23 | 1736.52 | 84.47 | 821529.18 | 0.05 | 0.49 | 1.67 | 48.46 | 0.5 | 10
1 | 95 | CONCLUIDO | 1.3458 | 74.3 | 61.26 | 12.94 | 0.19 | 284 | 187.21 | 53.44 | 2 | 282 | 36.77 | 23322.88 | 781.86 | 5795.17 | 540.5 | 84.47 | 226833.1 | 0.16 | 0.77 | 0.6 | 13.43 | 0.5 | 10
2 | 95 | CONCLUIDO | 1.5644 | 63.92 | 55.38 | 20.39 | 0.28 | 163 | 188.73 | 53.44 | 3 | 161 | 37.29 | 23510.33 | 674.85 | 5794.88 | 341 | 84.47 | 127690.94 | 0.25 | 0.86 | 0.4 | 7.55 | 0.5 | 10
3 | 95 | CONCLUIDO | 1.6801 | 59.52 | 52.92 | 28.6 | 0.37 | 111 | 190.25 | 53.44 | 4 | 109 | 37.82 | 23698.48 | 611.09 | 5794.57 | 257.49 | 84.47 | 86192.57 | 0.33 | 0.9 | 0.31 | 5.09 | 0.5 | 10
4 | 95 | CONCLUIDO | 1.754 | 57.01 | 51.53 | 38.17 | 0.46 | 81 | 191.78 | 53.44 | 5 | 79 | 38.35 | 23887.36 | 557.28 | 5794.66 | 210.29 | 84.47 | 62747.27 | 0.4 | 0.92 | 0.27 | 3.7 | 0.5 | 10
5 | 95 | CONCLUIDO | 1.7983 | 55.61 | 50.76 | 47.58 | 0.55 | 64 | 193.32 | 53.44 | 6 | 23 | 38.89 | 24076.95 | 514.72 | 5794.54 | 182.18 | 84.47 | 48777 | 0.46 | 0.93 | 0.3 | 2.93 | 0.5 | 10
6 | 95 | CONCLUIDO | 1.8 | 55.55 | 50.74 | 48.32 | 0.64 | 63 | 194.86 | 53.44 | 7 | 1 | 39.43 | 24267.28 | 513.63 | 5794.73 | 180.96 | 84.47 | 48169.13 | 0.47 | 0.93 | 0.32 | 2.91 | 0.5 | 10
7 | 95 | CONCLUIDO | 1.8002 | 55.55 | 50.74 | 48.32 | 0.72 | 63 | 196.41 | 53.44 | 8 | 1 | 39.98 | 24458.36 | 516.22 | 5794.73 | 180.81 | 84.47 | 48097.08 | 0.47 | 0.93 | 0.32 | 2.91 | 0.5 | 10
8 | 95 | CONCLUIDO | 1.8033 | 55.45 | 50.68 | 49.04 | 0.81 | 62 | 197.97 | 53.44 | 9 | 0 | 40.53 | 24650.18 | 519.23 | 5794.73 | 178.8 | 84.47 | 47094.62 | 0.47 | 0.94 | 0.31 | 2.85 | 0.5 | 10
0 | 55 | CONCLUIDO | 1.1609 | 86.14 | 72.14 | 8.67 | 0.15 | 499 | 116.05 | 43.4 | 1 | 497 | 16.65 | 14546.17 | 682.43 | 5795.21 | 911.19 | 84.47 | 411105.08 | 0.09 | 0.66 | 0.94 | 24.3 | 0.5 | 10
1 | 55 | CONCLUIDO | 1.6139 | 61.96 | 55.79 | 19.58 | 0.3 | 171 | 117.34 | 43.4 | 2 | 169 | 16.94 | 14705.49 | 471.15 | 5795.06 | 355 | 84.47 | 134648.8 | 0.24 | 0.85 | 0.41 | 7.96 | 0.5 | 10
2 | 55 | CONCLUIDO | 1.7386 | 57.52 | 52.85 | 29.36 | 0.45 | 108 | 118.63 | 43.4 | 3 | 5 | 17.23 | 14865.24 | 401.55 | 5794.82 | 250.47 | 84.47 | 82699.72 | 0.34 | 0.9 | 0.44 | 5.02 | 0.5 | 10
3 | 55 | CONCLUIDO | 1.7385 | 57.52 | 52.86 | 29.36 | 0.59 | 108 | 119.93 | 43.4 | 4 | 1 | 17.53 | 15025.44 | 405.43 | 5795 | 250.39 | 84.47 | 82658.16 | 0.34 | 0.9 | 0.45 | 5.02 | 0.5 | 10
4 | 55 | CONCLUIDO | 1.741 | 57.44 | 52.8 | 29.61 | 0.73 | 107 | 121.23 | 43.4 | 5 | 0 | 17.83 | 15186.08 | 408.99 | 5795 | 248.37 | 84.47 | 81656.13 | 0.34 | 0.9 | 0.45 | 4.96 | 0.5 | 10

## gráficos
Selecione o eixo X:
Selecione o eixo Y:
Selecione o eixo Z:
Eixo X | Eixo Y | Eixo Z
0 | 0 | 0
0 | 0 | 0
0 | 0 | 0
0 | 0 | 0
0 | 0 | 0
0 | 0 | 0
0 | 0 | 0
0 | 0 | 0
0 | 0 | 0
0 | 0 | 0
0 | 0 | 0
0 | 0 | 0
0 | 0 | 0
0 | 0 | 0
0 | 0 | 0
0 | 0 | 0
0 | 0 | 0
0 | 0 | 0
0 | 0 | 0
0 | 0 | 0
0 | 0 | 0
0 | 0 | 0
0 | 0 | 0
0 | 0 | 0
0 | 0 | 0
0 | 0 | 0
0 | 0 | 0
0 | 0 | 0
0 | 0 | 0
0 | 0 | 0
0 | 0 | 0
0 | 0 | 0
0 | 0 | 0
0 | 0 | 0
0 | 0 | 0
0 | 0 | 0
0 | 0 | 0
0 | 0 | 0
0 | 0 | 0
0 | 0 | 0
0 | 0 | 0
0 | 0 | 0
0 | 0 | 0
0 | 0 | 0
0 | 0 | 0
0 | 0 | 0
0 | 0 | 0
0 | 0 | 0
0 | 0 | 0
0 | 0 | 0
0 | 0 | 0
0 | 0 | 0
0 | 0 | 0
0 | 0 | 0
0 | 0 | 0
0 | 0 | 0
0 | 0 | 0
0 | 0 | 0
0 | 0 | 0
0 | 0 | 0
0 | 0 | 0
0 | 0 | 0
0 | 0 | 0
0 | 0 | 0
0 | 0 | 0
0 | 0 | 0
0 | 0 | 0
0 | 0 | 0
0 | 0 | 0
0 | 0 | 0
0 | 0 | 0
0 | 0 | 0
0 | 0 | 0
0 | 0 | 0
0 | 0 | 0
0 | 0 | 0
0 | 0 | 0
0 | 0 | 0
0 | 0 | 0
0 | 0 | 0
0 | 0 | 0
0 | 0 | 0
0 | 0 | 0
0 | 0 | 0
0 | 0 | 0
0 | 0 | 0
0 | 0 | 0
0 | 0 | 0
0 | 0 | 0
0 | 0 | 0

## hidden (hidden)
Unnamed: 0
Volume de calda [L]
STATUS
Capacidade operacional [ha/h]
Tempo de missao [h]
Tempo util [h]
Tempo por voo [min]
Autonomia Projetada [h]
N° Voos
MTOW [kg]
Massa Estrutura [kg]
Combustível [kg]
Abastecimentos
Massa gerador
Potência gerador [W]
Combustível consumido [L]
Calda cons [L]
Distância percorrida [km]
Distância Pulverizando [km]
RTL ACUMULADO[m]
EOC [km/km]
EOC [h/h]
Tempo de manobra [h]
Tempo rtl_rtw [h]
V pulv [m/s]
V desloc [m/s]