## RESULTADOS_18
Unnamed: 0 | Volume de calda [L] | STATUS | Capacidade operacional [ha/h] | Tempo de missao [h] | Tempo util [h] | Tempo por voo [min] | Autonomia Projetada [h] | N° Voos | MTOW [kg] | Massa Estrutura [kg] | Combustível [kg] | Abastecimentos | Massa gerador | Potência gerador [W] | Combustível consumido [L] | Calda cons [L] | Distância percorrida [km] | Distância Pulverizando [km] | RTL ACUMULADO[m] | EOC [km/km] | EOC [h/h] | Tempo de manobra [h] | Tempo rtl_rtw [h] | V pulv [m/s] | V desloc [m/s]
0 | 100 | CONCLUIDO | 0.7049 | 141.87 | 100.04 | 5.94 | 0.09 | 1011 | 194.77 | 54.38 | 1 | 1009 | 39.4 | 24256.19 | 1367.81 | 7956.27 | 1864.88 | 84.51 | 885390.58 | 0.05 | 0.47 | 1.77 | 52.19 | 0.5 | 10
1 | 100 | CONCLUIDO | 1.3284 | 75.28 | 61.52 | 12.77 | 0.18 | 289 | 196.32 | 54.38 | 2 | 287 | 39.95 | 24447.22 | 794.39 | 7954.47 | 549.49 | 84.51 | 231303.53 | 0.15 | 0.77 | 0.61 | 13.69 | 0.5 | 10
2 | 100 | CONCLUIDO | 1.5585 | 64.16 | 55.35 | 20.5 | 0.27 | 162 | 197.88 | 54.38 | 3 | 160 | 40.5 | 24639 | 669.87 | 7953.88 | 339.9 | 84.51 | 127143.2 | 0.25 | 0.86 | 0.4 | 7.52 | 0.5 | 10
3 | 100 | CONCLUIDO | 1.6827 | 59.43 | 52.75 | 29.58 | 0.36 | 107 | 199.44 | 54.38 | 4 | 105 | 41.06 | 24831.54 | 588.89 | 7953.82 | 251.52 | 84.51 | 83228.87 | 0.34 | 0.9 | 0.31 | 4.92 | 0.5 | 10
4 | 100 | CONCLUIDO | 1.7441 | 57.34 | 51.63 | 37.78 | 0.44 | 82 | 201.01 | 54.38 | 5 | 6 | 41.63 | 25024.84 | 534.7 | 7953.74 | 210.5 | 84.51 | 62846.86 | 0.4 | 0.92 | 0.36 | 3.8 | 0.5 | 10
5 | 100 | CONCLUIDO | 1.7442 | 57.33 | 51.63 | 37.78 | 0.53 | 82 | 202.58 | 54.38 | 6 | 1 | 42.2 | 25218.93 | 537.84 | 7953.72 | 210.08 | 84.51 | 62634.62 | 0.4 | 0.92 | 0.37 | 3.8 | 0.5 | 10
6 | 100 | CONCLUIDO | 1.7472 | 57.24 | 51.57 | 38.2 | 0.61 | 81 | 204.16 | 54.38 | 7 | 0 | 42.78 | 25413.94 | 540.78 | 7953.72 | 208.05 | 84.51 | 61625.13 | 0.41 | 0.92 | 0.37 | 3.74 | 0.5 | 10

## RESULTADOS_6
Unnamed: 0 | Volume de calda [L] | STATUS | Capacidade operacional [ha/h] | Tempo de missao [h] | Tempo util [h] | Tempo por voo [min] | Autonomia Projetada [h] | N° Voos | MTOW [kg] | Massa Estrutura [kg] | Combustível [kg] | Abastecimentos | Massa gerador | Potência gerador [W] | Combustível consumido [L] | Calda cons [L] | Distância percorrida [km] | Distância Pulverizando [km] | RTL ACUMULADO[m] | EOC [km/km] | EOC [h/h] | Tempo de manobra [h] | Tempo rtl_rtw [h] | V pulv [m/s] | V desloc [m/s]
0 | 40 | CONCLUIDO | 1.3818 | 72.37 | 64.05 | 11.37 | 0.2 | 338 | 89.87 | 37.55 | 1 | 336 | 11.32 | 11317.98 | 464.3 | 7954.49 | 635.75 | 84.51 | 274191.46 | 0.13 | 0.74 | 0.68 | 16.21 | 0.5 | 10
1 | 40 | CONCLUIDO | 1.5858 | 63.06 | 57.3 | 17.02 | 0.39 | 202 | 91.1 | 37.55 | 2 | 2 | 11.54 | 11468.97 | 375.56 | 7953.91 | 396.96 | 84.51 | 155474.58 | 0.21 | 0.83 | 0.72 | 9.47 | 0.5 | 10
2 | 40 | CONCLUIDO | 1.588 | 62.97 | 57.24 | 17.09 | 0.57 | 201 | 92.32 | 37.55 | 3 | 1 | 11.77 | 11620.34 | 379.46 | 7953.91 | 394.7 | 84.51 | 154349.09 | 0.21 | 0.83 | 0.72 | 9.4 | 0.5 | 10
3 | 40 | CONCLUIDO | 1.59 | 62.89 | 57.18 | 17.15 | 0.75 | 200 | 93.55 | 37.55 | 4 | 0 | 12 | 11772.07 | 383.47 | 7953.91 | 392.67 | 84.51 | 153337.95 | 0.22 | 0.83 | 0.72 | 9.35 | 0.5 | 10

## RESULTADOS_4
Unnamed: 0 | Volume de calda [L] | STATUS | Capacidade operacional [ha/h] | Tempo de missao [h] | Tempo util [h] | Tempo por voo [min] | Autonomia Projetada [h] | N° Voos | MTOW [kg] | Massa Estrutura [kg] | Combustível [kg] | Abastecimentos | Massa gerador | Potência gerador [W] | Combustível consumido [L] | Calda cons [L] | Distância percorrida [km] | Distância Pulverizando [km] | RTL ACUMULADO[m] | EOC [km/km] | EOC [h/h] | Tempo de manobra [h] | Tempo rtl_rtw [h] | V pulv [m/s] | V desloc [m/s]
0 | 30 | CONCLUIDO | 1.4959 | 66.85 | 60.74 | 13.3 | 0.24 | 274 | 71.52 | 32.27 | 1 | 52 | 8.25 | 9054.6 | 346.25 | 7954.34 | 512.29 | 84.51 | 212778.47 | 0.16 | 0.78 | 0.87 | 12.91 | 0.5 | 10
1 | 30 | CONCLUIDO | 1.5078 | 66.32 | 60.33 | 13.56 | 0.48 | 267 | 72.7 | 32.27 | 2 | 1 | 8.43 | 9200.25 | 347.28 | 7954.44 | 496.26 | 84.51 | 204801.41 | 0.17 | 0.79 | 0.91 | 12.49 | 0.5 | 10
2 | 30 | CONCLUIDO | 1.5096 | 66.24 | 60.26 | 13.59 | 0.71 | 266 | 73.88 | 32.27 | 3 | 0 | 8.61 | 9346.23 | 351.63 | 7954.44 | 494.11 | 84.51 | 203730.25 | 0.17 | 0.79 | 0.91 | 12.43 | 0.5 | 10

## RESULTADOS_1
Unnamed: 0 | Volume de calda [L] | STATUS | Capacidade operacional [ha/h] | Tempo de missao [h] | Tempo util [h] | Tempo por voo [min] | Autonomia Projetada [h] | N° Voos | MTOW [kg] | Massa Estrutura [kg] | Combustível [kg] | Abastecimentos | Massa gerador | Potência gerador [W] | Combustível consumido [L] | Calda cons [L] | Distância percorrida [km] | Distância Pulverizando [km] | RTL ACUMULADO[m] | EOC [km/km] | EOC [h/h] | Tempo de manobra [h] | Tempo rtl_rtw [h] | V pulv [m/s] | V desloc [m/s]
0 | 15 | CONCLUIDO | 1.2453 | 80.3 | 72.71 | 8.22 | 0.43 | 531 | 39.78 | 19.54 | 1 | 1 | 4.24 | 5140 | 284.45 | 7954.51 | 903.43 | 84.51 | 407064.28 | 0.09 | 0.65 | 1.69 | 24.87 | 0.5 | 10
1 | 15 | CONCLUIDO | 1.2453 | 80.3 | 72.7 | 8.22 | 0.84 | 531 | 40.89 | 19.54 | 2 | 0 | 4.35 | 5277.26 | 291.71 | 7954.51 | 903.33 | 84.51 | 407017.14 | 0.09 | 0.65 | 1.69 | 24.87 | 0.5 | 10

## RESULTADOS_12
Unnamed: 0 | Volume de calda [L] | STATUS | Capacidade operacional [ha/h] | Tempo de missao [h] | Tempo util [h] | Tempo por voo [min] | Autonomia Projetada [h] | N° Voos | MTOW [kg] | Massa Estrutura [kg] | Combustível [kg] | Abastecimentos | Massa gerador | Potência gerador [W] | Combustível consumido [L] | Calda cons [L] | Distância percorrida [km] | Distância Pulverizando [km] | RTL ACUMULADO[m] | EOC [km/km] | EOC [h/h] | Tempo de manobra [h] | Tempo rtl_rtw [h] | V pulv [m/s] | V desloc [m/s]
0 | 70 | CONCLUIDO | 1.0082 | 99.18 | 78.84 | 7.54 | 0.12 | 627 | 141.81 | 47.83 | 1 | 625 | 22.98 | 17723.39 | 855.31 | 7954.78 | 1140.25 | 84.51 | 524996.73 | 0.07 | 0.6 | 1.14 | 31 | 0.5 | 10
1 | 70 | CONCLUIDO | 1.5302 | 65.35 | 57.29 | 17.02 | 0.25 | 202 | 143.17 | 47.83 | 2 | 200 | 23.34 | 17891.86 | 556.04 | 7953.91 | 405.99 | 84.51 | 159990.71 | 0.21 | 0.83 | 0.45 | 9.45 | 0.5 | 10
2 | 70 | CONCLUIDO | 1.6977 | 58.9 | 53.29 | 27.33 | 0.37 | 117 | 144.54 | 47.83 | 3 | 12 | 23.71 | 18060.85 | 454.23 | 7953.75 | 265.41 | 84.51 | 90124.18 | 0.32 | 0.89 | 0.46 | 5.46 | 0.5 | 10
3 | 70 | CONCLUIDO | 1.7002 | 58.82 | 53.24 | 27.54 | 0.49 | 116 | 145.92 | 47.83 | 4 | 1 | 24.09 | 18230.35 | 457.05 | 7953.86 | 262.98 | 84.51 | 88914.13 | 0.32 | 0.89 | 0.47 | 5.4 | 0.5 | 10
4 | 70 | CONCLUIDO | 1.7029 | 58.72 | 53.17 | 27.74 | 0.6 | 115 | 147.3 | 47.83 | 5 | 0 | 24.47 | 18400.38 | 460.03 | 7953.86 | 260.89 | 84.51 | 87877.21 | 0.32 | 0.89 | 0.47 | 5.34 | 0.5 | 10

## RESULTADOS_16
Unnamed: 0 | Volume de calda [L] | STATUS | Capacidade operacional [ha/h] | Tempo de missao [h] | Tempo util [h] | Tempo por voo [min] | Autonomia Projetada [h] | N° Voos | MTOW [kg] | Massa Estrutura [kg] | Combustível [kg] | Abastecimentos | Massa gerador | Potência gerador [W] | Combustível consumido [L] | Calda cons [L] | Distância percorrida [km] | Distância Pulverizando [km] | RTL ACUMULADO[m] | EOC [km/km] | EOC [h/h] | Tempo de manobra [h] | Tempo rtl_rtw [h] | V pulv [m/s] | V desloc [m/s]
0 | 90 | CONCLUIDO | 0.8022 | 124.66 | 91.59 | 6.38 | 0.1 | 862 | 176.73 | 52.44 | 1 | 860 | 33.29 | 22031.19 | 1169.31 | 7955.29 | 1576.11 | 84.51 | 741748.86 | 0.05 | 0.52 | 1.52 | 43.75 | 0.5 | 10
1 | 90 | CONCLUIDO | 1.3933 | 71.77 | 60.11 | 13.87 | 0.2 | 260 | 178.21 | 52.44 | 2 | 258 | 33.77 | 22213.89 | 716.14 | 7954.38 | 501.61 | 84.51 | 207509.49 | 0.17 | 0.79 | 0.55 | 12.27 | 0.5 | 10
2 | 90 | CONCLUIDO | 1.6098 | 62.12 | 54.54 | 22.57 | 0.3 | 145 | 179.7 | 52.44 | 3 | 143 | 34.26 | 22397.24 | 598.43 | 7953.87 | 312.66 | 84.51 | 113610.01 | 0.27 | 0.87 | 0.37 | 6.71 | 0.5 | 10
3 | 90 | CONCLUIDO | 1.7267 | 57.91 | 52.15 | 33.29 | 0.39 | 94 | 181.19 | 52.44 | 4 | 58 | 34.75 | 22581.25 | 512.76 | 7953.84 | 229.82 | 84.51 | 72444.81 | 0.37 | 0.91 | 0.33 | 4.32 | 0.5 | 10
4 | 90 | CONCLUIDO | 1.7322 | 57.73 | 52.08 | 34.34 | 0.49 | 91 | 182.69 | 52.44 | 5 | 1 | 35.25 | 22766.06 | 510.11 | 7953.89 | 224.79 | 84.51 | 69945.58 | 0.38 | 0.91 | 0.4 | 4.24 | 0.5 | 10
5 | 90 | CONCLUIDO | 1.735 | 57.64 | 52.02 | 34.68 | 0.58 | 90 | 184.19 | 52.44 | 6 | 0 | 35.75 | 22951.43 | 513.15 | 7953.89 | 222.75 | 84.51 | 68930.59 | 0.38 | 0.91 | 0.4 | 4.18 | 0.5 | 10

## RESULTADOS_0
Unnamed: 0 | Volume de calda [L] | STATUS | Capacidade operacional [ha/h] | Tempo de missao [h] | Tempo util [h] | Tempo por voo [min] | Autonomia Projetada [h] | N° Voos | MTOW [kg] | Massa Estrutura [kg] | Combustível [kg] | Abastecimentos | Massa gerador | Potência gerador [W] | Combustível consumido [L] | Calda cons [L] | Distância percorrida [km] | Distância Pulverizando [km] | RTL ACUMULADO[m] | EOC [km/km] | EOC [h/h] | Tempo de manobra [h] | Tempo rtl_rtw [h] | V pulv [m/s] | V desloc [m/s]
0 | 10 | CONCLUIDO | 1.0464 | 95.57 | 85.09 | 6.42 | 0.64 | 795 | 26.11 | 12.1 | 1 | 0 | 3.01 | 3454.41 | 246.28 | 7955.39 | 1310.37 | 84.51 | 609214.49 | 0.06 | 0.56 | 2.46 | 37.25 | 0.5 | 10

## RESULTADOS_7
Unnamed: 0 | Volume de calda [L] | STATUS | Capacidade operacional [ha/h] | Tempo de missao [h] | Tempo util [h] | Tempo por voo [min] | Autonomia Projetada [h] | N° Voos | MTOW [kg] | Massa Estrutura [kg] | Combustível [kg] | Abastecimentos | Massa gerador | Potência gerador [W] | Combustível consumido [L] | Calda cons [L] | Distância percorrida [km] | Distância Pulverizando [km] | RTL ACUMULADO[m] | EOC [km/km] | EOC [h/h] | Tempo de manobra [h] | Tempo rtl_rtw [h] | V pulv [m/s] | V desloc [m/s]
0 | 45 | CONCLUIDO | 1.3096 | 76.36 | 66.44 | 10.33 | 0.18 | 386 | 98.71 | 39.72 | 1 | 384 | 12.99 | 12407.75 | 530.07 | 7954.25 | 716.73 | 84.51 | 314441.29 | 0.12 | 0.71 | 0.77 | 18.6 | 0.5 | 10
1 | 45 | CONCLUIDO | 1.6139 | 61.96 | 56.27 | 18.76 | 0.35 | 180 | 99.95 | 39.72 | 2 | 2 | 13.24 | 12561.45 | 388.81 | 7954 | 363.01 | 84.51 | 138607.97 | 0.23 | 0.84 | 0.66 | 8.44 | 0.5 | 10
2 | 45 | CONCLUIDO | 1.6162 | 61.87 | 56.21 | 18.84 | 0.52 | 179 | 101.2 | 39.72 | 3 | 1 | 13.49 | 12715.54 | 392.52 | 7954 | 360.71 | 84.51 | 137466.84 | 0.23 | 0.84 | 0.66 | 8.37 | 0.5 | 10
3 | 45 | CONCLUIDO | 1.6183 | 61.79 | 56.15 | 18.93 | 0.69 | 178 | 102.45 | 39.72 | 4 | 0 | 13.74 | 12870.03 | 396.22 | 7954 | 358.65 | 84.51 | 136439.84 | 0.24 | 0.85 | 0.66 | 8.31 | 0.5 | 10

## RESULTADOS_10
Unnamed: 0 | Volume de calda [L] | STATUS | Capacidade operacional [ha/h] | Tempo de missao [h] | Tempo util [h] | Tempo por voo [min] | Autonomia Projetada [h] | N° Voos | MTOW [kg] | Massa Estrutura [kg] | Combustível [kg] | Abastecimentos | Massa gerador | Potência gerador [W] | Combustível consumido [L] | Calda cons [L] | Distância percorrida [km] | Distância Pulverizando [km] | RTL ACUMULADO[m] | EOC [km/km] | EOC [h/h] | Tempo de manobra [h] | Tempo rtl_rtw [h] | V pulv [m/s] | V desloc [m/s]
0 | 60 | CONCLUIDO | 1.1198 | 89.3 | 73.68 | 8.37 | 0.14 | 528 | 124.63 | 45 | 1 | 526 | 18.64 | 15605.44 | 721.61 | 7954.98 | 963.73 | 84.51 | 437228.51 | 0.09 | 0.64 | 0.98 | 25.84 | 0.5 | 10
1 | 60 | CONCLUIDO | 1.6088 | 62.16 | 55.71 | 19.78 | 0.28 | 169 | 125.95 | 45 | 2 | 166 | 18.95 | 15767.7 | 465.58 | 7953.88 | 352.1 | 84.51 | 133208.65 | 0.24 | 0.85 | 0.41 | 7.88 | 0.5 | 10
2 | 60 | CONCLUIDO | 1.6744 | 59.72 | 54.14 | 24.06 | 0.42 | 135 | 127.27 | 45 | 3 | 1 | 19.27 | 15930.42 | 429.63 | 7954.01 | 292.79 | 84.51 | 103722.63 | 0.29 | 0.88 | 0.53 | 6.31 | 0.5 | 10
3 | 60 | CONCLUIDO | 1.6746 | 59.72 | 54.13 | 24.06 | 0.55 | 135 | 128.59 | 45 | 4 | 1 | 19.59 | 16093.6 | 433.59 | 7954.01 | 292.64 | 84.51 | 103647.98 | 0.29 | 0.88 | 0.53 | 6.3 | 0.5 | 10
4 | 60 | CONCLUIDO | 1.6769 | 59.63 | 54.08 | 24.21 | 0.68 | 134 | 129.92 | 45 | 5 | 0 | 19.92 | 16257.24 | 437.05 | 7954.01 | 290.61 | 84.51 | 102640.24 | 0.29 | 0.88 | 0.52 | 6.24 | 0.5 | 10

## RESULTADOS_14
Unnamed: 0 | Volume de calda [L] | STATUS | Capacidade operacional [ha/h] | Tempo de missao [h] | Tempo util [h] | Tempo por voo [min] | Autonomia Projetada [h] | N° Voos | MTOW [kg] | Massa Estrutura [kg] | Combustível [kg] | Abastecimentos | Massa gerador | Potência gerador [W] | Combustível consumido [L] | Calda cons [L] | Distância percorrida [km] | Distância Pulverizando [km] | RTL ACUMULADO[m] | EOC [km/km] | EOC [h/h] | Tempo de manobra [h] | Tempo rtl_rtw [h] | V pulv [m/s] | V desloc [m/s]
0 | 80 | CONCLUIDO | 0.9023 | 110.82 | 84.75 | 6.9 | 0.11 | 737 | 159.12 | 50.28 | 1 | 735 | 27.84 | 19859.16 | 1002.63 | 7955.65 | 1341.2 | 84.51 | 624921.73 | 0.06 | 0.56 | 1.33 | 36.91 | 0.5 | 10
1 | 80 | CONCLUIDO | 1.4612 | 68.44 | 58.67 | 15.24 | 0.22 | 231 | 160.54 | 50.28 | 2 | 229 | 28.26 | 20034.4 | 636.68 | 7953.97 | 452.79 | 84.51 | 183245.77 | 0.19 | 0.81 | 0.5 | 10.84 | 0.5 | 10
2 | 80 | CONCLUIDO | 1.6651 | 60.06 | 53.67 | 25.56 | 0.33 | 126 | 161.97 | 50.28 | 3 | 124 | 28.69 | 20210.21 | 519.38 | 7953.83 | 283.04 | 84.51 | 98893 | 0.3 | 0.88 | 0.34 | 5.84 | 0.5 | 10
3 | 80 | CONCLUIDO | 1.7177 | 58.22 | 52.61 | 30.95 | 0.43 | 102 | 163.4 | 50.28 | 4 | 1 | 29.12 | 20386.62 | 481.48 | 7953.86 | 242.27 | 84.51 | 78627.65 | 0.35 | 0.9 | 0.43 | 4.78 | 0.5 | 10
4 | 80 | CONCLUIDO | 1.7178 | 58.22 | 52.6 | 30.94 | 0.54 | 102 | 164.83 | 50.28 | 5 | 1 | 29.55 | 20563.61 | 485.29 | 7953.86 | 242.17 | 84.51 | 78581.8 | 0.35 | 0.9 | 0.43 | 4.77 | 0.5 | 10
5 | 80 | CONCLUIDO | 1.7205 | 58.12 | 52.55 | 31.21 | 0.64 | 101 | 166.27 | 50.28 | 6 | 0 | 29.99 | 20741.2 | 488.54 | 7953.86 | 240.16 | 84.51 | 77577.5 | 0.35 | 0.9 | 0.43 | 4.71 | 0.5 | 10

## RESULTADOS_5
Unnamed: 0 | Volume de calda [L] | STATUS | Capacidade operacional [ha/h] | Tempo de missao [h] | Tempo util [h] | Tempo por voo [min] | Autonomia Projetada [h] | N° Voos | MTOW [kg] | Massa Estrutura [kg] | Combustível [kg] | Abastecimentos | Massa gerador | Potência gerador [W] | Combustível consumido [L] | Calda cons [L] | Distância percorrida [km] | Distância Pulverizando [km] | RTL ACUMULADO[m] | EOC [km/km] | EOC [h/h] | Tempo de manobra [h] | Tempo rtl_rtw [h] | V pulv [m/s] | V desloc [m/s]
0 | 35 | CONCLUIDO | 1.4601 | 68.49 | 61.62 | 12.79 | 0.22 | 289 | 80.84 | 35.1 | 1 | 265 | 9.74 | 10204.21 | 396.67 | 7953.85 | 552.06 | 84.51 | 232589.71 | 0.15 | 0.77 | 0.64 | 13.79 | 0.5 | 10
1 | 35 | CONCLUIDO | 1.5535 | 64.37 | 58.54 | 15.34 | 0.43 | 229 | 82.04 | 35.1 | 2 | 1 | 9.94 | 10352.53 | 361.22 | 7954.26 | 437.12 | 84.51 | 175421.41 | 0.19 | 0.81 | 0.81 | 10.7 | 0.5 | 10
2 | 35 | CONCLUIDO | 1.5536 | 64.37 | 58.53 | 15.34 | 0.63 | 229 | 83.25 | 35.1 | 3 | 0 | 10.15 | 10501.19 | 365.68 | 7954.26 | 436.92 | 84.51 | 175320.91 | 0.19 | 0.81 | 0.81 | 10.7 | 0.5 | 10

## RESULTADOS_8
Unnamed: 0 | Volume de calda [L] | STATUS | Capacidade operacional [ha/h] | Tempo de missao [h] | Tempo util [h] | Tempo por voo [min] | Autonomia Projetada [h] | N° Voos | MTOW [kg] | Massa Estrutura [kg] | Combustível [kg] | Abastecimentos | Massa gerador | Potência gerador [W] | Combustível consumido [L] | Calda cons [L] | Distância percorrida [km] | Distância Pulverizando [km] | RTL ACUMULADO[m] | EOC [km/km] | EOC [h/h] | Tempo de manobra [h] | Tempo rtl_rtw [h] | V pulv [m/s] | V desloc [m/s]
0 | 50 | CONCLUIDO | 1.2427 | 80.47 | 68.81 | 9.54 | 0.16 | 433 | 107.41 | 41.65 | 1 | 431 | 14.77 | 13481.73 | 593.76 | 7954.54 | 797.66 | 84.51 | 354670.82 | 0.11 | 0.69 | 0.84 | 20.98 | 0.5 | 10
1 | 50 | CONCLUIDO | 1.6381 | 61.05 | 55.41 | 20.52 | 0.32 | 162 | 108.68 | 41.65 | 2 | 5 | 15.03 | 13638.32 | 400.92 | 7953.77 | 334.82 | 84.51 | 124606.57 | 0.25 | 0.86 | 0.6 | 7.58 | 0.5 | 10
2 | 50 | CONCLUIDO | 1.6407 | 60.95 | 55.34 | 20.62 | 0.48 | 161 | 109.96 | 41.65 | 3 | 1 | 15.31 | 13795.21 | 403.71 | 7953.79 | 332.07 | 84.51 | 123235.74 | 0.25 | 0.86 | 0.6 | 7.5 | 0.5 | 10
3 | 50 | CONCLUIDO | 1.643 | 60.87 | 55.27 | 20.73 | 0.63 | 160 | 111.23 | 41.65 | 4 | 0 | 15.58 | 13952.52 | 406.85 | 7953.79 | 329.96 | 84.51 | 122184.12 | 0.26 | 0.86 | 0.6 | 7.44 | 0.5 | 10

## RESULTADOS_3
Unnamed: 0 | Volume de calda [L] | STATUS | Capacidade operacional [ha/h] | Tempo de missao [h] | Tempo util [h] | Tempo por voo [min] | Autonomia Projetada [h] | N° Voos | MTOW [kg] | Massa Estrutura [kg] | Combustível [kg] | Abastecimentos | Massa gerador | Potência gerador [W] | Combustível consumido [L] | Calda cons [L] | Distância percorrida [km] | Distância Pulverizando [km] | RTL ACUMULADO[m] | EOC [km/km] | EOC [h/h] | Tempo de manobra [h] | Tempo rtl_rtw [h] | V pulv [m/s] | V desloc [m/s]
0 | 25 | CONCLUIDO | 1.4451 | 69.2 | 62.93 | 11.73 | 0.28 | 322 | 61.76 | 28.92 | 1 | 3 | 6.84 | 7851.41 | 327.03 | 7954.48 | 582.11 | 84.51 | 247448.65 | 0.15 | 0.75 | 1.07 | 15.1 | 0.5 | 10
1 | 25 | CONCLUIDO | 1.4484 | 69.04 | 62.8 | 11.78 | 0.55 | 320 | 62.92 | 28.92 | 2 | 1 | 7 | 7994.37 | 331.56 | 7954.48 | 577.68 | 84.51 | 245243.09 | 0.15 | 0.76 | 1.07 | 14.97 | 0.5 | 10
2 | 25 | CONCLUIDO | 1.4499 | 68.97 | 62.74 | 11.8 | 0.81 | 319 | 64.08 | 28.92 | 3 | 0 | 7.16 | 8137.65 | 336.69 | 7954.48 | 575.65 | 84.51 | 244237.22 | 0.15 | 0.76 | 1.07 | 14.91 | 0.5 | 10

## RESULTADOS_15
Unnamed: 0 | Volume de calda [L] | STATUS | Capacidade operacional [ha/h] | Tempo de missao [h] | Tempo util [h] | Tempo por voo [min] | Autonomia Projetada [h] | N° Voos | MTOW [kg] | Massa Estrutura [kg] | Combustível [kg] | Abastecimentos | Massa gerador | Potência gerador [W] | Combustível consumido [L] | Calda cons [L] | Distância percorrida [km] | Distância Pulverizando [km] | RTL ACUMULADO[m] | EOC [km/km] | EOC [h/h] | Tempo de manobra [h] | Tempo rtl_rtw [h] | V pulv [m/s] | V desloc [m/s]
0 | 85 | CONCLUIDO | 0.8518 | 117.39 | 88.01 | 6.63 | 0.11 | 797 | 167.88 | 51.39 | 1 | 795 | 30.49 | 20939.59 | 1082.8 | 7955.28 | 1453.05 | 84.51 | 680543.74 | 0.06 | 0.54 | 1.42 | 40.17 | 0.5 | 10
1 | 85 | CONCLUIDO | 1.4261 | 70.12 | 59.41 | 14.49 | 0.21 | 246 | 169.33 | 51.39 | 2 | 244 | 30.94 | 21118.46 | 676.95 | 7953.87 | 478.13 | 84.51 | 195837.84 | 0.18 | 0.8 | 0.53 | 11.58 | 0.5 | 10
2 | 85 | CONCLUIDO | 1.6403 | 60.97 | 54.02 | 24.01 | 0.31 | 135 | 170.79 | 51.39 | 3 | 133 | 31.4 | 21297.94 | 558.84 | 7953.69 | 294.7 | 84.51 | 104678.63 | 0.29 | 0.88 | 0.35 | 6.19 | 0.5 | 10
3 | 85 | CONCLUIDO | 1.7263 | 57.93 | 52.3 | 32.69 | 0.41 | 96 | 172.25 | 51.39 | 4 | 4 | 31.86 | 21478.05 | 493.94 | 7953.69 | 232.4 | 84.51 | 73723.78 | 0.36 | 0.91 | 0.41 | 4.47 | 0.5 | 10
4 | 85 | CONCLUIDO | 1.7264 | 57.92 | 52.3 | 32.69 | 0.51 | 96 | 173.71 | 51.39 | 5 | 1 | 32.32 | 21658.78 | 496.79 | 7953.77 | 232.08 | 84.51 | 73564.03 | 0.36 | 0.91 | 0.41 | 4.47 | 0.5 | 10
5 | 85 | CONCLUIDO | 1.7293 | 57.83 | 52.24 | 32.99 | 0.61 | 95 | 175.18 | 51.39 | 6 | 0 | 32.79 | 21840.16 | 499.73 | 7953.77 | 230.03 | 84.51 | 72546.39 | 0.37 | 0.91 | 0.41 | 4.41 | 0.5 | 10

## RESULTADOS_2
Unnamed: 0 | Volume de calda [L] | STATUS | Capacidade operacional [ha/h] | Tempo de missao [h] | Tempo util [h] | Tempo por voo [min] | Autonomia Projetada [h] | N° Voos | MTOW [kg] | Massa Estrutura [kg] | Combustível [kg] | Abastecimentos | Massa gerador | Potência gerador [W] | Combustível consumido [L] | Calda cons [L] | Distância percorrida [km] | Distância Pulverizando [km] | RTL ACUMULADO[m] | EOC [km/km] | EOC [h/h] | Tempo de manobra [h] | Tempo rtl_rtw [h] | V pulv [m/s] | V desloc [m/s]
0 | 20 | CONCLUIDO | 1.3657 | 73.22 | 66.59 | 9.99 | 0.34 | 400 | 51.33 | 24.83 | 1 | 2 | 5.51 | 6564.78 | 308.5 | 7954.15 | 702.15 | 84.51 | 307081.11 | 0.12 | 0.71 | 1.3 | 18.75 | 0.5 | 10
1 | 20 | CONCLUIDO | 1.3673 | 73.14 | 66.51 | 10 | 0.66 | 399 | 52.47 | 24.83 | 2 | 0 | 5.64 | 6705.1 | 314.05 | 7954.15 | 699.67 | 84.51 | 305843.9 | 0.12 | 0.71 | 1.3 | 18.68 | 0.5 | 10

## RESULTADOS_11
Unnamed: 0 | Volume de calda [L] | STATUS | Capacidade operacional [ha/h] | Tempo de missao [h] | Tempo util [h] | Tempo por voo [min] | Autonomia Projetada [h] | N° Voos | MTOW [kg] | Massa Estrutura [kg] | Combustível [kg] | Abastecimentos | Massa gerador | Potência gerador [W] | Combustível consumido [L] | Calda cons [L] | Distância percorrida [km] | Distância Pulverizando [km] | RTL ACUMULADO[m] | EOC [km/km] | EOC [h/h] | Tempo de manobra [h] | Tempo rtl_rtw [h] | V pulv [m/s] | V desloc [m/s]
0 | 65 | CONCLUIDO | 1.0625 | 94.12 | 76.23 | 7.93 | 0.13 | 577 | 133.21 | 46.47 | 1 | 575 | 20.75 | 16663.42 | 787.65 | 7954.88 | 1050.66 | 84.51 | 480449.87 | 0.08 | 0.62 | 1.07 | 28.4 | 0.5 | 10
1 | 65 | CONCLUIDO | 1.5678 | 63.78 | 56.54 | 18.24 | 0.26 | 186 | 134.55 | 46.47 | 2 | 184 | 21.09 | 16828.84 | 512.61 | 7954.02 | 380.02 | 84.51 | 147087.15 | 0.22 | 0.84 | 0.44 | 8.71 | 0.5 | 10
2 | 65 | CONCLUIDO | 1.6883 | 59.23 | 53.65 | 25.75 | 0.39 | 125 | 135.9 | 46.47 | 3 | 1 | 21.43 | 16994.64 | 441.05 | 7953.79 | 276.4 | 84.51 | 95578.43 | 0.31 | 0.88 | 0.5 | 5.82 | 0.5 | 10
3 | 65 | CONCLUIDO | 1.6909 | 59.14 | 53.59 | 25.93 | 0.52 | 124 | 137.25 | 46.47 | 4 | 0 | 21.78 | 17160.92 | 444.39 | 7953.79 | 274.32 | 84.51 | 94545.97 | 0.31 | 0.89 | 0.5 | 5.75 | 0.5 | 10

## RESULTADOS_13
Unnamed: 0 | Volume de calda [L] | STATUS | Capacidade operacional [ha/h] | Tempo de missao [h] | Tempo util [h] | Tempo por voo [min] | Autonomia Projetada [h] | N° Voos | MTOW [kg] | Massa Estrutura [kg] | Combustível [kg] | Abastecimentos | Massa gerador | Potência gerador [W] | Combustível consumido [L] | Calda cons [L] | Distância percorrida [km] | Distância Pulverizando [km] | RTL ACUMULADO[m] | EOC [km/km] | EOC [h/h] | Tempo de manobra [h] | Tempo rtl_rtw [h] | V pulv [m/s] | V desloc [m/s]
0 | 75 | CONCLUIDO | 0.954 | 104.82 | 81.73 | 7.2 | 0.12 | 681 | 150.44 | 49.1 | 1 | 679 | 25.34 | 18787.76 | 927.44 | 7955.28 | 1238.36 | 84.51 | 573777.51 | 0.07 | 0.58 | 1.24 | 33.89 | 0.5 | 10
1 | 75 | CONCLUIDO | 1.494 | 66.93 | 58.03 | 16.04 | 0.23 | 217 | 151.83 | 49.1 | 2 | 215 | 25.73 | 18959.54 | 597.46 | 7954.06 | 431.13 | 84.51 | 172483.89 | 0.2 | 0.82 | 0.48 | 10.2 | 0.5 | 10
2 | 75 | CONCLUIDO | 1.6918 | 59.11 | 53.26 | 27.31 | 0.35 | 117 | 153.23 | 49.1 | 3 | 92 | 26.13 | 19131.85 | 479.15 | 7953.92 | 267.83 | 84.51 | 91334.61 | 0.32 | 0.89 | 0.36 | 5.43 | 0.5 | 10
3 | 75 | CONCLUIDO | 1.7113 | 58.44 | 52.86 | 29.37 | 0.46 | 108 | 154.63 | 49.1 | 4 | 1 | 26.53 | 19304.72 | 468.05 | 7953.59 | 250.74 | 84.51 | 82835.28 | 0.34 | 0.9 | 0.45 | 5.03 | 0.5 | 10
4 | 75 | CONCLUIDO | 1.7114 | 58.43 | 52.85 | 29.36 | 0.57 | 108 | 156.03 | 49.1 | 5 | 1 | 26.94 | 19478.15 | 470.95 | 7953.59 | 250.53 | 84.51 | 82730.11 | 0.34 | 0.9 | 0.45 | 5.02 | 0.5 | 10
5 | 75 | CONCLUIDO | 1.7114 | 58.43 | 52.86 | 29.36 | 0.67 | 108 | 157.44 | 49.1 | 6 | 0 | 27.35 | 19652.13 | 474.94 | 7953.59 | 250.53 | 84.51 | 82727.94 | 0.34 | 0.9 | 0.45 | 5.03 | 0.5 | 10

## RESULTADOS_17
Unnamed: 0 | Volume de calda [L] | STATUS | Capacidade operacional [ha/h] | Tempo de missao [h] | Tempo util [h] | Tempo por voo [min] | Autonomia Projetada [h] | N° Voos | MTOW [kg] | Massa Estrutura [kg] | Combustível [kg] | Abastecimentos | Massa gerador | Potência gerador [W] | Combustível consumido [L] | Calda cons [L] | Distância percorrida [km] | Distância Pulverizando [km] | RTL ACUMULADO[m] | EOC [km/km] | EOC [h/h] | Tempo de manobra [h] | Tempo rtl_rtw [h] | V pulv [m/s] | V desloc [m/s]
0 | 95 | CONCLUIDO | 0.7531 | 132.79 | 95.59 | 6.15 | 0.1 | 933 | 185.69 | 53.44 | 1 | 931 | 36.26 | 23136.14 | 1263.84 | 7955.91 | 1712.45 | 84.51 | 809563.69 | 0.05 | 0.5 | 1.65 | 47.75 | 0.5 | 10
1 | 95 | CONCLUIDO | 1.3617 | 73.44 | 60.77 | 13.31 | 0.19 | 274 | 187.21 | 53.44 | 2 | 272 | 36.77 | 23322.88 | 754.77 | 7954.23 | 524.11 | 84.51 | 218688.53 | 0.16 | 0.78 | 0.58 | 12.94 | 0.5 | 10
2 | 95 | CONCLUIDO | 1.5825 | 63.19 | 54.99 | 21.42 | 0.28 | 154 | 188.73 | 53.44 | 3 | 152 | 37.29 | 23510.33 | 635.3 | 7953.91 | 327.71 | 84.51 | 121089.09 | 0.26 | 0.86 | 0.38 | 7.16 | 0.5 | 10
3 | 95 | CONCLUIDO | 1.7061 | 58.61 | 52.42 | 31.45 | 0.37 | 100 | 190.25 | 53.44 | 4 | 97 | 37.82 | 23698.48 | 549.77 | 7953.82 | 240.49 | 84.51 | 77751.03 | 0.35 | 0.91 | 0.3 | 4.59 | 0.5 | 10
4 | 95 | CONCLUIDO | 1.7381 | 57.54 | 51.87 | 36.19 | 0.46 | 86 | 191.78 | 53.44 | 5 | 1 | 38.35 | 23887.36 | 521.43 | 7953.9 | 217.9 | 84.51 | 66527.1 | 0.39 | 0.91 | 0.39 | 4.03 | 0.5 | 10
5 | 95 | CONCLUIDO | 1.7382 | 57.53 | 51.86 | 36.18 | 0.55 | 86 | 193.32 | 53.44 | 6 | 1 | 38.89 | 24076.95 | 524.8 | 7953.9 | 217.76 | 84.51 | 66455.63 | 0.39 | 0.91 | 0.39 | 4.03 | 0.5 | 10
6 | 95 | CONCLUIDO | 1.7411 | 57.43 | 51.8 | 36.57 | 0.64 | 85 | 194.86 | 53.44 | 7 | 0 | 39.43 | 24267.28 | 527.66 | 7953.9 | 215.73 | 84.51 | 65445.09 | 0.39 | 0.92 | 0.38 | 3.97 | 0.5 | 10

## RESULTADOS_9
Unnamed: 0 | Volume de calda [L] | STATUS | Capacidade operacional [ha/h] | Tempo de missao [h] | Tempo util [h] | Tempo por voo [min] | Autonomia Projetada [h] | N° Voos | MTOW [kg] | Massa Estrutura [kg] | Combustível [kg] | Abastecimentos | Massa gerador | Potência gerador [W] | Combustível consumido [L] | Calda cons [L] | Distância percorrida [km] | Distância Pulverizando [km] | RTL ACUMULADO[m] | EOC [km/km] | EOC [h/h] | Tempo de manobra [h] | Tempo rtl_rtw [h] | V pulv [m/s] | V desloc [m/s]
0 | 55 | CONCLUIDO | 1.1798 | 84.76 | 71.21 | 8.9 | 0.15 | 480 | 116.05 | 43.4 | 1 | 478 | 16.65 | 14546.17 | 657.31 | 7954.72 | 879.46 | 84.51 | 395337.25 | 0.1 | 0.67 | 0.91 | 23.37 | 0.5 | 10
1 | 55 | CONCLUIDO | 1.6412 | 60.93 | 55.12 | 21.2 | 0.3 | 156 | 117.34 | 43.4 | 2 | 84 | 16.94 | 14705.49 | 423.74 | 7953.83 | 329.1 | 84.51 | 121773.46 | 0.26 | 0.86 | 0.48 | 7.29 | 0.5 | 10
2 | 55 | CONCLUIDO | 1.6582 | 60.31 | 54.71 | 22.33 | 0.45 | 147 | 118.63 | 43.4 | 3 | 1 | 17.23 | 14865.24 | 418.36 | 7953.91 | 311.66 | 84.51 | 113101.89 | 0.27 | 0.87 | 0.56 | 6.88 | 0.5 | 10
3 | 55 | CONCLUIDO | 1.6583 | 60.3 | 54.71 | 22.33 | 0.59 | 147 | 119.93 | 43.4 | 4 | 1 | 17.53 | 15025.44 | 422.32 | 7953.91 | 311.54 | 84.51 | 113040.41 | 0.27 | 0.87 | 0.56 | 6.88 | 0.5 | 10
4 | 55 | CONCLUIDO | 1.6605 | 60.22 | 54.65 | 22.46 | 0.73 | 146 | 121.23 | 43.4 | 5 | 0 | 17.83 | 15186.08 | 426 | 7953.91 | 309.53 | 84.51 | 112037.91 | 0.27 | 0.87 | 0.56 | 6.82 | 0.5 | 10

## resultados
Unnamed: 0 | Volume de calda [L] | STATUS | Capacidade operacional [ha/h] | Tempo de missao [h] | Tempo util [h] | Tempo por voo [min] | Autonomia Projetada [h] | N° Voos | MTOW [kg] | Massa Estrutura [kg] | Combustível [kg] | Abastecimentos | Massa gerador | Potência gerador [W] | Combustível consumido [L] | Calda cons [L] | Distância percorrida [km] | Distância Pulverizando [km] | RTL ACUMULADO[m] | EOC [km/km] | EOC [h/h] | Tempo de manobra [h] | Tempo rtl_rtw [h] | V pulv [m/s] | V desloc [m/s]
0 | 100 | CONCLUIDO | 0.7049 | 141.87 | 100.04 | 5.94 | 0.09 | 1011 | 194.77 | 54.38 | 1 | 1009 | 39.4 | 24256.19 | 1367.81 | 7956.27 | 1864.88 | 84.51 | 885390.58 | 0.05 | 0.47 | 1.77 | 52.19 | 0.5 | 10
1 | 100 | CONCLUIDO | 1.3284 | 75.28 | 61.52 | 12.77 | 0.18 | 289 | 196.32 | 54.38 | 2 | 287 | 39.95 | 24447.22 | 794.39 | 7954.47 | 549.49 | 84.51 | 231303.53 | 0.15 | 0.77 | 0.61 | 13.69 | 0.5 | 10
2 | 100 | CONCLUIDO | 1.5585 | 64.16 | 55.35 | 20.5 | 0.27 | 162 | 197.88 | 54.38 | 3 | 160 | 40.5 | 24639 | 669.87 | 7953.88 | 339.9 | 84.51 | 127143.2 | 0.25 | 0.86 | 0.4 | 7.52 | 0.5 | 10
3 | 100 | CONCLUIDO | 1.6827 | 59.43 | 52.75 | 29.58 | 0.36 | 107 | 199.44 | 54.38 | 4 | 105 | 41.06 | 24831.54 | 588.89 | 7953.82 | 251.52 | 84.51 | 83228.87 | 0.34 | 0.9 | 0.31 | 4.92 | 0.5 | 10
4 | 100 | CONCLUIDO | 1.7441 | 57.34 | 51.63 | 37.78 | 0.44 | 82 | 201.01 | 54.38 | 5 | 6 | 41.63 | 25024.84 | 534.7 | 7953.74 | 210.5 | 84.51 | 62846.86 | 0.4 | 0.92 | 0.36 | 3.8 | 0.5 | 10
5 | 100 | CONCLUIDO | 1.7442 | 57.33 | 51.63 | 37.78 | 0.53 | 82 | 202.58 | 54.38 | 6 | 1 | 42.2 | 25218.93 | 537.84 | 7953.72 | 210.08 | 84.51 | 62634.62 | 0.4 | 0.92 | 0.37 | 3.8 | 0.5 | 10
6 | 100 | CONCLUIDO | 1.7472 | 57.24 | 51.57 | 38.2 | 0.61 | 81 | 204.16 | 54.38 | 7 | 0 | 42.78 | 25413.94 | 540.78 | 7953.72 | 208.05 | 84.51 | 61625.13 | 0.41 | 0.92 | 0.37 | 3.74 | 0.5 | 10
0 | 40 | CONCLUIDO | 1.3818 | 72.37 | 64.05 | 11.37 | 0.2 | 338 | 89.87 | 37.55 | 1 | 336 | 11.32 | 11317.98 | 464.3 | 7954.49 | 635.75 | 84.51 | 274191.46 | 0.13 | 0.74 | 0.68 | 16.21 | 0.5 | 10
1 | 40 | CONCLUIDO | 1.5858 | 63.06 | 57.3 | 17.02 | 0.39 | 202 | 91.1 | 37.55 | 2 | 2 | 11.54 | 11468.97 | 375.56 | 7953.91 | 396.96 | 84.51 | 155474.58 | 0.21 | 0.83 | 0.72 | 9.47 | 0.5 | 10
2 | 40 | CONCLUIDO | 1.588 | 62.97 | 57.24 | 17.09 | 0.57 | 201 | 92.32 | 37.55 | 3 | 1 | 11.77 | 11620.34 | 379.46 | 7953.91 | 394.7 | 84.51 | 154349.09 | 0.21 | 0.83 | 0.72 | 9.4 | 0.5 | 10
3 | 40 | CONCLUIDO | 1.59 | 62.89 | 57.18 | 17.15 | 0.75 | 200 | 93.55 | 37.55 | 4 | 0 | 12 | 11772.07 | 383.47 | 7953.91 | 392.67 | 84.51 | 153337.95 | 0.22 | 0.83 | 0.72 | 9.35 | 0.5 | 10
0 | 30 | CONCLUIDO | 1.4959 | 66.85 | 60.74 | 13.3 | 0.24 | 274 | 71.52 | 32.27 | 1 | 52 | 8.25 | 9054.6 | 346.25 | 7954.34 | 512.29 | 84.51 | 212778.47 | 0.16 | 0.78 | 0.87 | 12.91 | 0.5 | 10
1 | 30 | CONCLUIDO | 1.5078 | 66.32 | 60.33 | 13.56 | 0.48 | 267 | 72.7 | 32.27 | 2 | 1 | 8.43 | 9200.25 | 347.28 | 7954.44 | 496.26 | 84.51 | 204801.41 | 0.17 | 0.79 | 0.91 | 12.49 | 0.5 | 10
2 | 30 | CONCLUIDO | 1.5096 | 66.24 | 60.26 | 13.59 | 0.71 | 266 | 73.88 | 32.27 | 3 | 0 | 8.61 | 9346.23 | 351.63 | 7954.44 | 494.11 | 84.51 | 203730.25 | 0.17 | 0.79 | 0.91 | 12.43 | 0.5 | 10
0 | 15 | CONCLUIDO | 1.2453 | 80.3 | 72.71 | 8.22 | 0.43 | 531 | 39.78 | 19.54 | 1 | 1 | 4.24 | 5140 | 284.45 | 7954.51 | 903.43 | 84.51 | 407064.28 | 0.09 | 0.65 | 1.69 | 24.87 | 0.5 | 10
1 | 15 | CONCLUIDO | 1.2453 | 80.3 | 72.7 | 8.22 | 0.84 | 531 | 40.89 | 19.54 | 2 | 0 | 4.35 | 5277.26 | 291.71 | 7954.51 | 903.33 | 84.51 | 407017.14 | 0.09 | 0.65 | 1.69 | 24.87 | 0.5 | 10
0 | 70 | CONCLUIDO | 1.0082 | 99.18 | 78.84 | 7.54 | 0.12 | 627 | 141.81 | 47.83 | 1 | 625 | 22.98 | 17723.39 | 855.31 | 7954.78 | 1140.25 | 84.51 | 524996.73 | 0.07 | 0.6 | 1.14 | 31 | 0.5 | 10
1 | 70 | CONCLUIDO | 1.5302 | 65.35 | 57.29 | 17.02 | 0.25 | 202 | 143.17 | 47.83 | 2 | 200 | 23.34 | 17891.86 | 556.04 | 7953.91 | 405.99 | 84.51 | 159990.71 | 0.21 | 0.83 | 0.45 | 9.45 | 0.5 | 10
2 | 70 | CONCLUIDO | 1.6977 | 58.9 | 53.29 | 27.33 | 0.37 | 117 | 144.54 | 47.83 | 3 | 12 | 23.71 | 18060.85 | 454.23 | 7953.75 | 265.41 | 84.51 | 90124.18 | 0.32 | 0.89 | 0.46 | 5.46 | 0.5 | 10
3 | 70 | CONCLUIDO | 1.7002 | 58.82 | 53.24 | 27.54 | 0.49 | 116 | 145.92 | 47.83 | 4 | 1 | 24.09 | 18230.35 | 457.05 | 7953.86 | 262.98 | 84.51 | 88914.13 | 0.32 | 0.89 | 0.47 | 5.4 | 0.5 | 10
4 | 70 | CONCLUIDO | 1.7029 | 58.72 | 53.17 | 27.74 | 0.6 | 115 | 147.3 | 47.83 | 5 | 0 | 24.47 | 18400.38 | 460.03 | 7953.86 | 260.89 | 84.51 | 87877.21 | 0.32 | 0.89 | 0.47 | 5.34 | 0.5 | 10
0 | 90 | CONCLUIDO | 0.8022 | 124.66 | 91.59 | 6.38 | 0.1 | 862 | 176.73 | 52.44 | 1 | 860 | 33.29 | 22031.19 | 1169.31 | 7955.29 | 1576.11 | 84.51 | 741748.86 | 0.05 | 0.52 | 1.52 | 43.75 | 0.5 | 10
1 | 90 | CONCLUIDO | 1.3933 | 71.77 | 60.11 | 13.87 | 0.2 | 260 | 178.21 | 52.44 | 2 | 258 | 33.77 | 22213.89 | 716.14 | 7954.38 | 501.61 | 84.51 | 207509.49 | 0.17 | 0.79 | 0.55 | 12.27 | 0.5 | 10
2 | 90 | CONCLUIDO | 1.6098 | 62.12 | 54.54 | 22.57 | 0.3 | 145 | 179.7 | 52.44 | 3 | 143 | 34.26 | 22397.24 | 598.43 | 7953.87 | 312.66 | 84.51 | 113610.01 | 0.27 | 0.87 | 0.37 | 6.71 | 0.5 | 10
3 | 90 | CONCLUIDO | 1.7267 | 57.91 | 52.15 | 33.29 | 0.39 | 94 | 181.19 | 52.44 | 4 | 58 | 34.75 | 22581.25 | 512.76 | 7953.84 | 229.82 | 84.51 | 72444.81 | 0.37 | 0.91 | 0.33 | 4.32 | 0.5 | 10
4 | 90 | CONCLUIDO | 1.7322 | 57.73 | 52.08 | 34.34 | 0.49 | 91 | 182.69 | 52.44 | 5 | 1 | 35.25 | 22766.06 | 510.11 | 7953.89 | 224.79 | 84.51 | 69945.58 | 0.38 | 0.91 | 0.4 | 4.24 | 0.5 | 10
5 | 90 | CONCLUIDO | 1.735 | 57.64 | 52.02 | 34.68 | 0.58 | 90 | 184.19 | 52.44 | 6 | 0 | 35.75 | 22951.43 | 513.15 | 7953.89 | 222.75 | 84.51 | 68930.59 | 0.38 | 0.91 | 0.4 | 4.18 | 0.5 | 10
0 | 10 | CONCLUIDO | 1.0464 | 95.57 | 85.09 | 6.42 | 0.64 | 795 | 26.11 | 12.1 | 1 | 0 | 3.01 | 3454.41 | 246.28 | 7955.39 | 1310.37 | 84.51 | 609214.49 | 0.06 | 0.56 | 2.46 | 37.25 | 0.5 | 10
0 | 45 | CONCLUIDO | 1.3096 | 76.36 | 66.44 | 10.33 | 0.18 | 386 | 98.71 | 39.72 | 1 | 384 | 12.99 | 12407.75 | 530.07 | 7954.25 | 716.73 | 84.51 | 314441.29 | 0.12 | 0.71 | 0.77 | 18.6 | 0.5 | 10
1 | 45 | CONCLUIDO | 1.6139 | 61.96 | 56.27 | 18.76 | 0.35 | 180 | 99.95 | 39.72 | 2 | 2 | 13.24 | 12561.45 | 388.81 | 7954 | 363.01 | 84.51 | 138607.97 | 0.23 | 0.84 | 0.66 | 8.44 | 0.5 | 10
2 | 45 | CONCLUIDO | 1.6162 | 61.87 | 56.21 | 18.84 | 0.52 | 179 | 101.2 | 39.72 | 3 | 1 | 13.49 | 12715.54 | 392.52 | 7954 | 360.71 | 84.51 | 137466.84 | 0.23 | 0.84 | 0.66 | 8.37 | 0.5 | 10
3 | 45 | CONCLUIDO | 1.6183 | 61.79 | 56.15 | 18.93 | 0.69 | 178 | 102.45 | 39.72 | 4 | 0 | 13.74 | 12870.03 | 396.22 | 7954 | 358.65 | 84.51 | 136439.84 | 0.24 | 0.85 | 0.66 | 8.31 | 0.5 | 10
0 | 60 | CONCLUIDO | 1.1198 | 89.3 | 73.68 | 8.37 | 0.14 | 528 | 124.63 | 45 | 1 | 526 | 18.64 | 15605.44 | 721.61 | 7954.98 | 963.73 | 84.51 | 437228.51 | 0.09 | 0.64 | 0.98 | 25.84 | 0.5 | 10
1 | 60 | CONCLUIDO | 1.6088 | 62.16 | 55.71 | 19.78 | 0.28 | 169 | 125.95 | 45 | 2 | 166 | 18.95 | 15767.7 | 465.58 | 7953.88 | 352.1 | 84.51 | 133208.65 | 0.24 | 0.85 | 0.41 | 7.88 | 0.5 | 10
2 | 60 | CONCLUIDO | 1.6744 | 59.72 | 54.14 | 24.06 | 0.42 | 135 | 127.27 | 45 | 3 | 1 | 19.27 | 15930.42 | 429.63 | 7954.01 | 292.79 | 84.51 | 103722.63 | 0.29 | 0.88 | 0.53 | 6.31 | 0.5 | 10
3 | 60 | CONCLUIDO | 1.6746 | 59.72 | 54.13 | 24.06 | 0.55 | 135 | 128.59 | 45 | 4 | 1 | 19.59 | 16093.6 | 433.59 | 7954.01 | 292.64 | 84.51 | 103647.98 | 0.29 | 0.88 | 0.53 | 6.3 | 0.5 | 10
4 | 60 | CONCLUIDO | 1.6769 | 59.63 | 54.08 | 24.21 | 0.68 | 134 | 129.92 | 45 | 5 | 0 | 19.92 | 16257.24 | 437.05 | 7954.01 | 290.61 | 84.51 | 102640.24 | 0.29 | 0.88 | 0.52 | 6.24 | 0.5 | 10
0 | 80 | CONCLUIDO | 0.9023 | 110.82 | 84.75 | 6.9 | 0.11 | 737 | 159.12 | 50.28 | 1 | 735 | 27.84 | 19859.16 | 1002.63 | 7955.65 | 1341.2 | 84.51 | 624921.73 | 0.06 | 0.56 | 1.33 | 36.91 | 0.5 | 10
1 | 80 | CONCLUIDO | 1.4612 | 68.44 | 58.67 | 15.24 | 0.22 | 231 | 160.54 | 50.28 | 2 | 229 | 28.26 | 20034.4 | 636.68 | 7953.97 | 452.79 | 84.51 | 183245.77 | 0.19 | 0.81 | 0.5 | 10.84 | 0.5 | 10
2 | 80 | CONCLUIDO | 1.6651 | 60.06 | 53.67 | 25.56 | 0.33 | 126 | 161.97 | 50.28 | 3 | 124 | 28.69 | 20210.21 | 519.38 | 7953.83 | 283.04 | 84.51 | 98893 | 0.3 | 0.88 | 0.34 | 5.84 | 0.5 | 10
3 | 80 | CONCLUIDO | 1.7177 | 58.22 | 52.61 | 30.95 | 0.43 | 102 | 163.4 | 50.28 | 4 | 1 | 29.12 | 20386.62 | 481.48 | 7953.86 | 242.27 | 84.51 | 78627.65 | 0.35 | 0.9 | 0.43 | 4.78 | 0.5 | 10
4 | 80 | CONCLUIDO | 1.7178 | 58.22 | 52.6 | 30.94 | 0.54 | 102 | 164.83 | 50.28 | 5 | 1 | 29.55 | 20563.61 | 485.29 | 7953.86 | 242.17 | 84.51 | 78581.8 | 0.35 | 0.9 | 0.43 | 4.77 | 0.5 | 10
5 | 80 | CONCLUIDO | 1.7205 | 58.12 | 52.55 | 31.21 | 0.64 | 101 | 166.27 | 50.28 | 6 | 0 | 29.99 | 20741.2 | 488.54 | 7953.86 | 240.16 | 84.51 | 77577.5 | 0.35 | 0.9 | 0.43 | 4.71 | 0.5 | 10
0 | 35 | CONCLUIDO | 1.4601 | 68.49 | 61.62 | 12.79 | 0.22 | 289 | 80.84 | 35.1 | 1 | 265 | 9.74 | 10204.21 | 396.67 | 7953.85 | 552.06 | 84.51 | 232589.71 | 0.15 | 0.77 | 0.64 | 13.79 | 0.5 | 10
1 | 35 | CONCLUIDO | 1.5535 | 64.37 | 58.54 | 15.34 | 0.43 | 229 | 82.04 | 35.1 | 2 | 1 | 9.94 | 10352.53 | 361.22 | 7954.26 | 437.12 | 84.51 | 175421.41 | 0.19 | 0.81 | 0.81 | 10.7 | 0.5 | 10
2 | 35 | CONCLUIDO | 1.5536 | 64.37 | 58.53 | 15.34 | 0.63 | 229 | 83.25 | 35.1 | 3 | 0 | 10.15 | 10501.19 | 365.68 | 7954.26 | 436.92 | 84.51 | 175320.91 | 0.19 | 0.81 | 0.81 | 10.7 | 0.5 | 10
0 | 50 | CONCLUIDO | 1.2427 | 80.47 | 68.81 | 9.54 | 0.16 | 433 | 107.41 | 41.65 | 1 | 431 | 14.77 | 13481.73 | 593.76 | 7954.54 | 797.66 | 84.51 | 354670.82 | 0.11 | 0.69 | 0.84 | 20.98 | 0.5 | 10
1 | 50 | CONCLUIDO | 1.6381 | 61.05 | 55.41 | 20.52 | 0.32 | 162 | 108.68 | 41.65 | 2 | 5 | 15.03 | 13638.32 | 400.92 | 7953.77 | 334.82 | 84.51 | 124606.57 | 0.25 | 0.86 | 0.6 | 7.58 | 0.5 | 10
2 | 50 | CONCLUIDO | 1.6407 | 60.95 | 55.34 | 20.62 | 0.48 | 161 | 109.96 | 41.65 | 3 | 1 | 15.31 | 13795.21 | 403.71 | 7953.79 | 332.07 | 84.51 | 123235.74 | 0.25 | 0.86 | 0.6 | 7.5 | 0.5 | 10
3 | 50 | CONCLUIDO | 1.643 | 60.87 | 55.27 | 20.73 | 0.63 | 160 | 111.23 | 41.65 | 4 | 0 | 15.58 | 13952.52 | 406.85 | 7953.79 | 329.96 | 84.51 | 122184.12 | 0.26 | 0.86 | 0.6 | 7.44 | 0.5 | 10
0 | 25 | CONCLUIDO | 1.4451 | 69.2 | 62.93 | 11.73 | 0.28 | 322 | 61.76 | 28.92 | 1 | 3 | 6.84 | 7851.41 | 327.03 | 7954.48 | 582.11 | 84.51 | 247448.65 | 0.15 | 0.75 | 1.07 | 15.1 | 0.5 | 10
1 | 25 | CONCLUIDO | 1.4484 | 69.04 | 62.8 | 11.78 | 0.55 | 320 | 62.92 | 28.92 | 2 | 1 | 7 | 7994.37 | 331.56 | 7954.48 | 577.68 | 84.51 | 245243.09 | 0.15 | 0.76 | 1.07 | 14.97 | 0.5 | 10
2 | 25 | CONCLUIDO | 1.4499 | 68.97 | 62.74 | 11.8 | 0.81 | 319 | 64.08 | 28.92 | 3 | 0 | 7.16 | 8137.65 | 336.69 | 7954.48 | 575.65 | 84.51 | 244237.22 | 0.15 | 0.76 | 1.07 | 14.91 | 0.5 | 10
0 | 85 | CONCLUIDO | 0.8518 | 117.39 | 88.01 | 6.63 | 0.11 | 797 | 167.88 | 51.39 | 1 | 795 | 30.49 | 20939.59 | 1082.8 | 7955.28 | 1453.05 | 84.51 | 680543.74 | 0.06 | 0.54 | 1.42 | 40.17 | 0.5 | 10
1 | 85 | CONCLUIDO | 1.4261 | 70.12 | 59.41 | 14.49 | 0.21 | 246 | 169.33 | 51.39 | 2 | 244 | 30.94 | 21118.46 | 676.95 | 7953.87 | 478.13 | 84.51 | 195837.84 | 0.18 | 0.8 | 0.53 | 11.58 | 0.5 | 10
2 | 85 | CONCLUIDO | 1.6403 | 60.97 | 54.02 | 24.01 | 0.31 | 135 | 170.79 | 51.39 | 3 | 133 | 31.4 | 21297.94 | 558.84 | 7953.69 | 294.7 | 84.51 | 104678.63 | 0.29 | 0.88 | 0.35 | 6.19 | 0.5 | 10
3 | 85 | CONCLUIDO | 1.7263 | 57.93 | 52.3 | 32.69 | 0.41 | 96 | 172.25 | 51.39 | 4 | 4 | 31.86 | 21478.05 | 493.94 | 7953.69 | 232.4 | 84.51 | 73723.78 | 0.36 | 0.91 | 0.41 | 4.47 | 0.5 | 10
4 | 85 | CONCLUIDO | 1.7264 | 57.92 | 52.3 | 32.69 | 0.51 | 96 | 173.71 | 51.39 | 5 | 1 | 32.32 | 21658.78 | 496.79 | 7953.77 | 232.08 | 84.51 | 73564.03 | 0.36 | 0.91 | 0.41 | 4.47 | 0.5 | 10
5 | 85 | CONCLUIDO | 1.7293 | 57.83 | 52.24 | 32.99 | 0.61 | 95 | 175.18 | 51.39 | 6 | 0 | 32.79 | 21840.16 | 499.73 | 7953.77 | 230.03 | 84.51 | 72546.39 | 0.37 | 0.91 | 0.41 | 4.41 | 0.5 | 10
0 | 20 | CONCLUIDO | 1.3657 | 73.22 | 66.59 | 9.99 | 0.34 | 400 | 51.33 | 24.83 | 1 | 2 | 5.51 | 6564.78 | 308.5 | 7954.15 | 702.15 | 84.51 | 307081.11 | 0.12 | 0.71 | 1.3 | 18.75 | 0.5 | 10
1 | 20 | CONCLUIDO | 1.3673 | 73.14 | 66.51 | 10 | 0.66 | 399 | 52.47 | 24.83 | 2 | 0 | 5.64 | 6705.1 | 314.05 | 7954.15 | 699.67 | 84.51 | 305843.9 | 0.12 | 0.71 | 1.3 | 18.68 | 0.5 | 10
0 | 65 | CONCLUIDO | 1.0625 | 94.12 | 76.23 | 7.93 | 0.13 | 577 | 133.21 | 46.47 | 1 | 575 | 20.75 | 16663.42 | 787.65 | 7954.88 | 1050.66 | 84.51 | 480449.87 | 0.08 | 0.62 | 1.07 | 28.4 | 0.5 | 10
1 | 65 | CONCLUIDO | 1.5678 | 63.78 | 56.54 | 18.24 | 0.26 | 186 | 134.55 | 46.47 | 2 | 184 | 21.09 | 16828.84 | 512.61 | 7954.02 | 380.02 | 84.51 | 147087.15 | 0.22 | 0.84 | 0.44 | 8.71 | 0.5 | 10
2 | 65 | CONCLUIDO | 1.6883 | 59.23 | 53.65 | 25.75 | 0.39 | 125 | 135.9 | 46.47 | 3 | 1 | 21.43 | 16994.64 | 441.05 | 7953.79 | 276.4 | 84.51 | 95578.43 | 0.31 | 0.88 | 0.5 | 5.82 | 0.5 | 10
3 | 65 | CONCLUIDO | 1.6909 | 59.14 | 53.59 | 25.93 | 0.52 | 124 | 137.25 | 46.47 | 4 | 0 | 21.78 | 17160.92 | 444.39 | 7953.79 | 274.32 | 84.51 | 94545.97 | 0.31 | 0.89 | 0.5 | 5.75 | 0.5 | 10
0 | 75 | CONCLUIDO | 0.954 | 104.82 | 81.73 | 7.2 | 0.12 | 681 | 150.44 | 49.1 | 1 | 679 | 25.34 | 18787.76 | 927.44 | 7955.28 | 1238.36 | 84.51 | 573777.51 | 0.07 | 0.58 | 1.24 | 33.89 | 0.5 | 10
1 | 75 | CONCLUIDO | 1.494 | 66.93 | 58.03 | 16.04 | 0.23 | 217 | 151.83 | 49.1 | 2 | 215 | 25.73 | 18959.54 | 597.46 | 7954.06 | 431.13 | 84.51 | 172483.89 | 0.2 | 0.82 | 0.48 | 10.2 | 0.5 | 10
2 | 75 | CONCLUIDO | 1.6918 | 59.11 | 53.26 | 27.31 | 0.35 | 117 | 153.23 | 49.1 | 3 | 92 | 26.13 | 19131.85 | 479.15 | 7953.92 | 267.83 | 84.51 | 91334.61 | 0.32 | 0.89 | 0.36 | 5.43 | 0.5 | 10
3 | 75 | CONCLUIDO | 1.7113 | 58.44 | 52.86 | 29.37 | 0.46 | 108 | 154.63 | 49.1 | 4 | 1 | 26.53 | 19304.72 | 468.05 | 7953.59 | 250.74 | 84.51 | 82835.28 | 0.34 | 0.9 | 0.45 | 5.03 | 0.5 | 10
4 | 75 | CONCLUIDO | 1.7114 | 58.43 | 52.85 | 29.36 | 0.57 | 108 | 156.03 | 49.1 | 5 | 1 | 26.94 | 19478.15 | 470.95 | 7953.59 | 250.53 | 84.51 | 82730.11 | 0.34 | 0.9 | 0.45 | 5.02 | 0.5 | 10
5 | 75 | CONCLUIDO | 1.7114 | 58.43 | 52.86 | 29.36 | 0.67 | 108 | 157.44 | 49.1 | 6 | 0 | 27.35 | 19652.13 | 474.94 | 7953.59 | 250.53 | 84.51 | 82727.94 | 0.34 | 0.9 | 0.45 | 5.03 | 0.5 | 10
0 | 95 | CONCLUIDO | 0.7531 | 132.79 | 95.59 | 6.15 | 0.1 | 933 | 185.69 | 53.44 | 1 | 931 | 36.26 | 23136.14 | 1263.84 | 7955.91 | 1712.45 | 84.51 | 809563.69 | 0.05 | 0.5 | 1.65 | 47.75 | 0.5 | 10
1 | 95 | CONCLUIDO | 1.3617 | 73.44 | 60.77 | 13.31 | 0.19 | 274 | 187.21 | 53.44 | 2 | 272 | 36.77 | 23322.88 | 754.77 | 7954.23 | 524.11 | 84.51 | 218688.53 | 0.16 | 0.78 | 0.58 | 12.94 | 0.5 | 10
2 | 95 | CONCLUIDO | 1.5825 | 63.19 | 54.99 | 21.42 | 0.28 | 154 | 188.73 | 53.44 | 3 | 152 | 37.29 | 23510.33 | 635.3 | 7953.91 | 327.71 | 84.51 | 121089.09 | 0.26 | 0.86 | 0.38 | 7.16 | 0.5 | 10
3 | 95 | CONCLUIDO | 1.7061 | 58.61 | 52.42 | 31.45 | 0.37 | 100 | 190.25 | 53.44 | 4 | 97 | 37.82 | 23698.48 | 549.77 | 7953.82 | 240.49 | 84.51 | 77751.03 | 0.35 | 0.91 | 0.3 | 4.59 | 0.5 | 10
4 | 95 | CONCLUIDO | 1.7381 | 57.54 | 51.87 | 36.19 | 0.46 | 86 | 191.78 | 53.44 | 5 | 1 | 38.35 | 23887.36 | 521.43 | 7953.9 | 217.9 | 84.51 | 66527.1 | 0.39 | 0.91 | 0.39 | 4.03 | 0.5 | 10
5 | 95 | CONCLUIDO | 1.7382 | 57.53 | 51.86 | 36.18 | 0.55 | 86 | 193.32 | 53.44 | 6 | 1 | 38.89 | 24076.95 | 524.8 | 7953.9 | 217.76 | 84.51 | 66455.63 | 0.39 | 0.91 | 0.39 | 4.03 | 0.5 | 10
6 | 95 | CONCLUIDO | 1.7411 | 57.43 | 51.8 | 36.57 | 0.64 | 85 | 194.86 | 53.44 | 7 | 0 | 39.43 | 24267.28 | 527.66 | 7953.9 | 215.73 | 84.51 | 65445.09 | 0.39 | 0.92 | 0.38 | 3.97 | 0.5 | 10
0 | 55 | CONCLUIDO | 1.1798 | 84.76 | 71.21 | 8.9 | 0.15 | 480 | 116.05 | 43.4 | 1 | 478 | 16.65 | 14546.17 | 657.31 | 7954.72 | 879.46 | 84.51 | 395337.25 | 0.1 | 0.67 | 0.91 | 23.37 | 0.5 | 10
1 | 55 | CONCLUIDO | 1.6412 | 60.93 | 55.12 | 21.2 | 0.3 | 156 | 117.34 | 43.4 | 2 | 84 | 16.94 | 14705.49 | 423.74 | 7953.83 | 329.1 | 84.51 | 121773.46 | 0.26 | 0.86 | 0.48 | 7.29 | 0.5 | 10
2 | 55 | CONCLUIDO | 1.6582 | 60.31 | 54.71 | 22.33 | 0.45 | 147 | 118.63 | 43.4 | 3 | 1 | 17.23 | 14865.24 | 418.36 | 7953.91 | 311.66 | 84.51 | 113101.89 | 0.27 | 0.87 | 0.56 | 6.88 | 0.5 | 10
3 | 55 | CONCLUIDO | 1.6583 | 60.3 | 54.71 | 22.33 | 0.59 | 147 | 119.93 | 43.4 | 4 | 1 | 17.53 | 15025.44 | 422.32 | 7953.91 | 311.54 | 84.51 | 113040.41 | 0.27 | 0.87 | 0.56 | 6.88 | 0.5 | 10
4 | 55 | CONCLUIDO | 1.6605 | 60.22 | 54.65 | 22.46 | 0.73 | 146 | 121.23 | 43.4 | 5 | 0 | 17.83 | 15186.08 | 426 | 7953.91 | 309.53 | 84.51 | 112037.91 | 0.27 | 0.87 | 0.56 | 6.82 | 0.5 | 10

## gráficos
Selecione o eixo X:
Selecione o eixo Y:
Selecione o eixo Z:
Eixo X | Eixo Y | Eixo Z
0 | 0 | 0
0 | 0 | 0
0 | 0 | 0
0 | 0 | 0
0 | 0 | 0
0 | 0 | 0
0 | 0 | 0
0 | 0 | 0
0 | 0 | 0
0 | 0 | 0
0 | 0 | 0
0 | 0 | 0
0 | 0 | 0
0 | 0 | 0
0 | 0 | 0
0 | 0 | 0
0 | 0 | 0
0 | 0 | 0
0 | 0 | 0
0 | 0 | 0
0 | 0 | 0
0 | 0 | 0
0 | 0 | 0
0 | 0 | 0
0 | 0 | 0
0 | 0 | 0
0 | 0 | 0
0 | 0 | 0
0 | 0 | 0
0 | 0 | 0
0 | 0 | 0
0 | 0 | 0
0 | 0 | 0
0 | 0 | 0
0 | 0 | 0
0 | 0 | 0
0 | 0 | 0
0 | 0 | 0
0 | 0 | 0
0 | 0 | 0
0 | 0 | 0
0 | 0 | 0
0 | 0 | 0
0 | 0 | 0
0 | 0 | 0
0 | 0 | 0
0 | 0 | 0
0 | 0 | 0
0 | 0 | 0
0 | 0 | 0
0 | 0 | 0
0 | 0 | 0
0 | 0 | 0
0 | 0 | 0
0 | 0 | 0
0 | 0 | 0
0 | 0 | 0
0 | 0 | 0
0 | 0 | 0
0 | 0 | 0
0 | 0 | 0
0 | 0 | 0
0 | 0 | 0
0 | 0 | 0
0 | 0 | 0
0 | 0 | 0
0 | 0 | 0
0 | 0 | 0
0 | 0 | 0
0 | 0 | 0
0 | 0 | 0
0 | 0 | 0
0 | 0 | 0
0 | 0 | 0
0 | 0 | 0
0 | 0 | 0
0 | 0 | 0
0 | 0 | 0
0 | 0 | 0
0 | 0 | 0
0 | 0 | 0
0 | 0 | 0
0 | 0 | 0

## hidden (hidden)
Unnamed: 0
Volume de calda [L]
STATUS
Capacidade operacional [ha/h]
Tempo de missao [h]
Tempo util [h]
Tempo por voo [min]
Autonomia Projetada [h]
N° Voos
MTOW [kg]
Massa Estrutura [kg]
Combustível [kg]
Abastecimentos
Massa gerador
Potência gerador [W]
Combustível consumido [L]
Calda cons [L]
Distância percorrida [km]
Distância Pulverizando [km]
RTL ACUMULADO[m]
EOC [km/km]
EOC [h/h]
Tempo de manobra [h]
Tempo rtl_rtw [h]
V pulv [m/s]
V desloc [m/s]