## RESULTADOS_18
Unnamed: 0 | Volume de calda [L] | STATUS | Capacidade operacional [ha/h] | Tempo de missao [h] | Tempo util [h] | Tempo por voo [min] | Autonomia Projetada [h] | N° Voos | MTOW [kg] | Massa Estrutura [kg] | Combustível [kg] | Abastecimentos | Massa gerador | Potência gerador [W] | Combustível consumido [L] | Calda cons [L] | Distância percorrida [km] | Distância Pulverizando [km] | RTL ACUMULADO[m] | EOC [km/km] | EOC [h/h] | Tempo de manobra [h] | Tempo rtl_rtw [h] | V pulv [m/s] | V desloc [m/s]
0 | 100 | CONCLUIDO | 3.3675 | 29.7 | 19.6 | 6.03 | 0.09 | 195 | 194.77 | 54.38 | 1 | 193 | 39.4 | 24256.19 | 269.84 | 957.11 | 152.5 | 27.15 | 61961.57 | 0.18 | 0.79 | 0.42 | 4 | 0.5 | 10
1 | 100 | CONCLUIDO | 4.3258 | 23.12 | 17.3 | 12.21 | 0.18 | 85 | 196.32 | 54.38 | 2 | 83 | 39.95 | 24447.22 | 234.12 | 957 | 80.18 | 27.15 | 26354.28 | 0.34 | 0.9 | 0.25 | 1.7 | 0.5 | 10
2 | 100 | CONCLUIDO | 4.7016 | 21.27 | 16.65 | 18.5 | 0.27 | 54 | 197.88 | 54.38 | 3 | 52 | 40.5 | 24639 | 221.44 | 957 | 60.28 | 27.15 | 16558.91 | 0.45 | 0.93 | 0.19 | 1.06 | 0.5 | 10
3 | 100 | CONCLUIDO | 4.8911 | 20.45 | 16.37 | 24.56 | 0.36 | 40 | 199.44 | 54.38 | 4 | 38 | 41.06 | 24831.54 | 214.21 | 956.99 | 51.39 | 27.15 | 12182.05 | 0.53 | 0.95 | 0.17 | 0.78 | 0.5 | 10
4 | 100 | CONCLUIDO | 5.0141 | 19.94 | 16.22 | 31.4 | 0.44 | 31 | 201.01 | 54.38 | 5 | 29 | 41.63 | 25024.84 | 208.29 | 956.98 | 46.89 | 27.15 | 9975.58 | 0.58 | 0.96 | 0.16 | 0.63 | 0.5 | 10
5 | 100 | CONCLUIDO | 5.0935 | 19.63 | 16.11 | 37.17 | 0.53 | 26 | 202.58 | 54.38 | 6 | 24 | 42.2 | 25218.93 | 202.76 | 956.98 | 43.17 | 27.15 | 8141.29 | 0.63 | 0.96 | 0.15 | 0.51 | 0.5 | 10
6 | 100 | CONCLUIDO | 5.159 | 19.38 | 16.01 | 43.67 | 0.61 | 22 | 204.16 | 54.38 | 7 | 20 | 42.78 | 25413.94 | 197.36 | 956.99 | 40.32 | 27.15 | 6740.27 | 0.67 | 0.97 | 0.14 | 0.42 | 0.5 | 10
7 | 100 | CONCLUIDO | 5.2097 | 19.2 | 15.94 | 50.34 | 0.69 | 19 | 205.75 | 54.38 | 8 | 17 | 43.37 | 25609.61 | 192.03 | 957.03 | 37.69 | 27.15 | 5435.87 | 0.72 | 0.97 | 0.15 | 0.34 | 0.5 | 10
8 | 100 | CONCLUIDO | 5.2506 | 19.05 | 15.91 | 59.65 | 0.77 | 16 | 207.34 | 54.38 | 9 | 14 | 43.96 | 25806.1 | 187.18 | 957 | 36.99 | 27.15 | 5102.69 | 0.73 | 0.98 | 0.14 | 0.31 | 0.5 | 10
9 | 100 | CONCLUIDO | 5.2876 | 18.91 | 15.85 | 67.93 | 0.85 | 14 | 208.94 | 54.38 | 10 | 12 | 44.56 | 26003.41 | 181.64 | 956.98 | 35.23 | 27.15 | 4230.55 | 0.77 | 0.98 | 0.13 | 0.26 | 0.5 | 10
10 | 100 | CONCLUIDO | 5.2958 | 18.88 | 15.86 | 73.2 | 0.93 | 13 | 210.55 | 54.38 | 11 | 11 | 45.17 | 26201.54 | 177.26 | 957 | 35.8 | 27.15 | 4525.27 | 0.76 | 0.98 | 0.13 | 0.27 | 0.5 | 10
11 | 100 | CONCLUIDO | 5.3164 | 18.81 | 15.83 | 79.13 | 1 | 12 | 212.16 | 54.38 | 12 | 10 | 45.78 | 26400.51 | 172.81 | 956.98 | 34.54 | 27.15 | 3896.52 | 0.79 | 0.98 | 0.13 | 0.23 | 0.5 | 10
12 | 100 | CONCLUIDO | 5.3344 | 18.75 | 15.8 | 86.19 | 1.08 | 11 | 213.78 | 54.38 | 13 | 1 | 46.4 | 26600.32 | 169.95 | 956.99 | 33.39 | 27.15 | 3325.75 | 0.81 | 0.98 | 0.14 | 0.21 | 0.5 | 10
13 | 100 | CONCLUIDO | 5.3273 | 18.77 | 15.83 | 86.33 | 1.15 | 11 | 215.41 | 54.38 | 14 | 1 | 47.03 | 26801 | 171.34 | 957.01 | 34.3 | 27.15 | 3782.31 | 0.79 | 0.98 | 0.14 | 0.23 | 0.5 | 10
14 | 100 | CONCLUIDO | 5.3265 | 18.77 | 15.83 | 86.34 | 1.23 | 11 | 217.04 | 54.38 | 15 | 0 | 47.66 | 27002.55 | 172.21 | 956.98 | 34.28 | 27.15 | 3772 | 0.79 | 0.98 | 0.14 | 0.24 | 0.5 | 10

## RESULTADOS_6
Unnamed: 0 | Volume de calda [L] | STATUS | Capacidade operacional [ha/h] | Tempo de missao [h] | Tempo util [h] | Tempo por voo [min] | Autonomia Projetada [h] | N° Voos | MTOW [kg] | Massa Estrutura [kg] | Combustível [kg] | Abastecimentos | Massa gerador | Potência gerador [W] | Combustível consumido [L] | Calda cons [L] | Distância percorrida [km] | Distância Pulverizando [km] | RTL ACUMULADO[m] | EOC [km/km] | EOC [h/h] | Tempo de manobra [h] | Tempo rtl_rtw [h] | V pulv [m/s] | V desloc [m/s]
0 | 40 | CONCLUIDO | 4.65 | 21.51 | 17.64 | 10.38 | 0.2 | 102 | 89.87 | 37.55 | 1 | 100 | 11.32 | 11317.98 | 140.48 | 957.07 | 91.32 | 27.15 | 31840.05 | 0.3 | 0.88 | 0.26 | 2.04 | 0.5 | 10
1 | 40 | CONCLUIDO | 5.1886 | 19.27 | 16.48 | 21.98 | 0.39 | 45 | 91.1 | 37.55 | 2 | 43 | 11.54 | 11468.97 | 121.73 | 957.04 | 54.84 | 27.15 | 13881.56 | 0.5 | 0.94 | 0.18 | 0.89 | 0.5 | 10
2 | 40 | CONCLUIDO | 5.3809 | 18.58 | 16.13 | 35.85 | 0.57 | 27 | 92.32 | 37.55 | 3 | 19 | 11.77 | 11620.34 | 107.58 | 957.02 | 43.84 | 27.15 | 8474.16 | 0.62 | 0.96 | 0.16 | 0.54 | 0.5 | 10
3 | 40 | CONCLUIDO | 5.3959 | 18.53 | 16.12 | 38.69 | 0.75 | 25 | 93.55 | 37.55 | 4 | 0 | 12 | 11772.07 | 106.34 | 956.98 | 42.65 | 27.15 | 7886.53 | 0.64 | 0.96 | 0.18 | 0.53 | 0.5 | 10

## RESULTADOS_4
Unnamed: 0 | Volume de calda [L] | STATUS | Capacidade operacional [ha/h] | Tempo de missao [h] | Tempo util [h] | Tempo por voo [min] | Autonomia Projetada [h] | N° Voos | MTOW [kg] | Massa Estrutura [kg] | Combustível [kg] | Abastecimentos | Massa gerador | Potência gerador [W] | Combustível consumido [L] | Calda cons [L] | Distância percorrida [km] | Distância Pulverizando [km] | RTL ACUMULADO[m] | EOC [km/km] | EOC [h/h] | Tempo de manobra [h] | Tempo rtl_rtw [h] | V pulv [m/s] | V desloc [m/s]
0 | 30 | CONCLUIDO | 4.905 | 20.39 | 17.25 | 12.47 | 0.24 | 83 | 71.52 | 32.27 | 1 | 81 | 8.25 | 9054.6 | 113.91 | 957.02 | 79.01 | 27.15 | 25776.31 | 0.34 | 0.9 | 0.24 | 1.66 | 0.5 | 10
1 | 30 | CONCLUIDO | 5.3674 | 18.63 | 16.23 | 27.04 | 0.48 | 36 | 72.7 | 32.27 | 2 | 21 | 8.43 | 9200.25 | 94.25 | 957.02 | 46.06 | 27.15 | 9537.16 | 0.59 | 0.96 | 0.18 | 0.63 | 0.5 | 10
2 | 30 | CONCLUIDO | 5.3648 | 18.64 | 16.28 | 29.61 | 0.71 | 33 | 73.88 | 32.27 | 3 | 0 | 8.61 | 9346.23 | 93.72 | 957 | 47.53 | 27.15 | 10286.2 | 0.57 | 0.95 | 0.2 | 0.69 | 0.5 | 10

## RESULTADOS_1
Unnamed: 0 | Volume de calda [L] | STATUS | Capacidade operacional [ha/h] | Tempo de missao [h] | Tempo util [h] | Tempo por voo [min] | Autonomia Projetada [h] | N° Voos | MTOW [kg] | Massa Estrutura [kg] | Combustível [kg] | Abastecimentos | Massa gerador | Potência gerador [W] | Combustível consumido [L] | Calda cons [L] | Distância percorrida [km] | Distância Pulverizando [km] | RTL ACUMULADO[m] | EOC [km/km] | EOC [h/h] | Tempo de manobra [h] | Tempo rtl_rtw [h] | V pulv [m/s] | V desloc [m/s]
0 | 15 | CONCLUIDO | 5.1597 | 19.38 | 16.96 | 15.66 | 0.43 | 65 | 39.78 | 19.54 | 1 | 0 | 4.24 | 5140 | 66.17 | 957.09 | 67.2 | 27.15 | 19960.69 | 0.4 | 0.91 | 0.3 | 1.36 | 0.5 | 10

## RESULTADOS_12
Unnamed: 0 | Volume de calda [L] | STATUS | Capacidade operacional [ha/h] | Tempo de missao [h] | Tempo util [h] | Tempo por voo [min] | Autonomia Projetada [h] | N° Voos | MTOW [kg] | Massa Estrutura [kg] | Combustível [kg] | Abastecimentos | Massa gerador | Potência gerador [W] | Combustível consumido [L] | Calda cons [L] | Distância percorrida [km] | Distância Pulverizando [km] | RTL ACUMULADO[m] | EOC [km/km] | EOC [h/h] | Tempo de manobra [h] | Tempo rtl_rtw [h] | V pulv [m/s] | V desloc [m/s]
0 | 70 | CONCLUIDO | 3.9668 | 25.21 | 18.65 | 7.46 | 0.12 | 150 | 141.81 | 47.83 | 1 | 148 | 22.98 | 17723.39 | 207.28 | 957.25 | 122.54 | 27.15 | 47207.66 | 0.22 | 0.83 | 0.35 | 3.05 | 0.5 | 10
1 | 70 | CONCLUIDO | 4.739 | 21.1 | 16.94 | 15.17 | 0.25 | 67 | 143.17 | 47.83 | 2 | 65 | 23.34 | 17891.86 | 182.56 | 957 | 69.02 | 27.15 | 20865.29 | 0.39 | 0.92 | 0.22 | 1.34 | 0.5 | 10
2 | 70 | CONCLUIDO | 5.0379 | 19.85 | 16.41 | 23.44 | 0.37 | 42 | 144.54 | 47.83 | 3 | 40 | 23.71 | 18060.85 | 171.05 | 957.03 | 52.49 | 27.15 | 12722.62 | 0.52 | 0.95 | 0.18 | 0.81 | 0.5 | 10
3 | 70 | CONCLUIDO | 5.171 | 19.34 | 16.21 | 31.38 | 0.49 | 31 | 145.92 | 47.83 | 4 | 29 | 24.09 | 18230.35 | 162.99 | 957.02 | 46.63 | 27.15 | 9847.62 | 0.58 | 0.96 | 0.16 | 0.62 | 0.5 | 10
4 | 70 | CONCLUIDO | 5.2689 | 18.98 | 16.06 | 40.14 | 0.6 | 24 | 147.3 | 47.83 | 5 | 22 | 24.47 | 18400.38 | 155.32 | 956.98 | 41.76 | 27.15 | 7446.37 | 0.65 | 0.97 | 0.14 | 0.46 | 0.5 | 10
5 | 70 | CONCLUIDO | 5.3424 | 18.72 | 15.94 | 50.34 | 0.71 | 19 | 148.68 | 47.83 | 6 | 17 | 24.85 | 18570.94 | 146.49 | 956.98 | 38.05 | 27.15 | 5617.43 | 0.71 | 0.97 | 0.14 | 0.35 | 0.5 | 10
6 | 70 | CONCLUIDO | 5.3775 | 18.6 | 15.91 | 59.65 | 0.83 | 16 | 150.07 | 47.83 | 7 | 7 | 25.24 | 18742.03 | 139.71 | 957.03 | 36.65 | 27.15 | 4931.14 | 0.74 | 0.98 | 0.14 | 0.31 | 0.5 | 10
7 | 70 | CONCLUIDO | 5.388 | 18.56 | 15.9 | 63.59 | 0.94 | 15 | 151.46 | 47.83 | 8 | 0 | 25.63 | 18913.66 | 138.63 | 957 | 36.14 | 27.15 | 4680.57 | 0.75 | 0.98 | 0.15 | 0.3 | 0.5 | 10

## RESULTADOS_16
Unnamed: 0 | Volume de calda [L] | STATUS | Capacidade operacional [ha/h] | Tempo de missao [h] | Tempo util [h] | Tempo por voo [min] | Autonomia Projetada [h] | N° Voos | MTOW [kg] | Massa Estrutura [kg] | Combustível [kg] | Abastecimentos | Massa gerador | Potência gerador [W] | Combustível consumido [L] | Calda cons [L] | Distância percorrida [km] | Distância Pulverizando [km] | RTL ACUMULADO[m] | EOC [km/km] | EOC [h/h] | Tempo de manobra [h] | Tempo rtl_rtw [h] | V pulv [m/s] | V desloc [m/s]
0 | 90 | CONCLUIDO | 3.569 | 28.02 | 19.23 | 6.45 | 0.1 | 179 | 176.73 | 52.44 | 1 | 177 | 33.29 | 22031.19 | 248.27 | 957.06 | 141.27 | 27.15 | 56427.66 | 0.19 | 0.81 | 0.39 | 3.64 | 0.5 | 10
1 | 90 | CONCLUIDO | 4.4647 | 22.4 | 17.17 | 13.04 | 0.2 | 79 | 178.21 | 52.44 | 2 | 77 | 33.77 | 22213.89 | 217.25 | 957.03 | 76.36 | 27.15 | 24471.84 | 0.36 | 0.9 | 0.23 | 1.57 | 0.5 | 10
2 | 90 | CONCLUIDO | 4.8132 | 20.78 | 16.58 | 19.89 | 0.3 | 50 | 179.7 | 52.44 | 3 | 48 | 34.26 | 22397.24 | 205.44 | 957.01 | 58 | 27.15 | 15436.75 | 0.47 | 0.94 | 0.19 | 0.98 | 0.5 | 10
3 | 90 | CONCLUIDO | 4.9953 | 20.02 | 16.28 | 26.4 | 0.39 | 37 | 181.19 | 52.44 | 4 | 35 | 34.75 | 22581.25 | 197.21 | 957.01 | 48.34 | 27.15 | 10672.01 | 0.56 | 0.95 | 0.17 | 0.69 | 0.5 | 10
4 | 90 | CONCLUIDO | 5.0984 | 19.61 | 16.16 | 33.44 | 0.49 | 29 | 182.69 | 52.44 | 5 | 27 | 35.25 | 22766.06 | 191.66 | 957 | 44.97 | 27.15 | 9026.67 | 0.6 | 0.96 | 0.15 | 0.57 | 0.5 | 10
5 | 90 | CONCLUIDO | 5.1731 | 19.33 | 16.06 | 40.14 | 0.58 | 24 | 184.19 | 52.44 | 6 | 22 | 35.75 | 22951.43 | 185.94 | 956.98 | 41.7 | 27.15 | 7417.62 | 0.65 | 0.97 | 0.15 | 0.46 | 0.5 | 10
6 | 90 | CONCLUIDO | 5.2341 | 19.11 | 15.97 | 47.92 | 0.67 | 20 | 185.7 | 52.44 | 7 | 18 | 36.26 | 23137.49 | 179.62 | 956.98 | 39.07 | 27.15 | 6120.87 | 0.69 | 0.97 | 0.14 | 0.38 | 0.5 | 10
7 | 90 | CONCLUIDO | 5.2789 | 18.94 | 15.92 | 56.18 | 0.76 | 17 | 187.22 | 52.44 | 8 | 15 | 36.78 | 23324.24 | 174.7 | 957.01 | 37.48 | 27.15 | 5340.9 | 0.72 | 0.97 | 0.13 | 0.32 | 0.5 | 10
8 | 90 | CONCLUIDO | 5.3092 | 18.84 | 15.88 | 63.53 | 0.85 | 15 | 188.74 | 52.44 | 9 | 13 | 37.3 | 23511.69 | 167.12 | 957 | 36.22 | 27.15 | 4721.27 | 0.75 | 0.98 | 0.13 | 0.29 | 0.5 | 10
9 | 90 | CONCLUIDO | 5.3363 | 18.74 | 15.86 | 73.18 | 0.93 | 13 | 190.26 | 52.44 | 10 | 10 | 37.82 | 23699.85 | 161.35 | 956.99 | 35.57 | 27.15 | 4405.86 | 0.76 | 0.98 | 0.13 | 0.26 | 0.5 | 10
10 | 90 | CONCLUIDO | 5.3563 | 18.67 | 15.82 | 79.11 | 1.02 | 12 | 191.79 | 52.44 | 11 | 1 | 38.35 | 23888.73 | 159.33 | 957.02 | 34.01 | 27.15 | 3634.06 | 0.8 | 0.98 | 0.14 | 0.23 | 0.5 | 10
11 | 90 | CONCLUIDO | 5.3558 | 18.67 | 15.82 | 79.12 | 1.1 | 12 | 193.33 | 52.44 | 12 | 1 | 38.89 | 24078.33 | 159.86 | 956.98 | 34.11 | 27.15 | 3683.78 | 0.8 | 0.98 | 0.14 | 0.23 | 0.5 | 10
12 | 90 | CONCLUIDO | 5.3552 | 18.67 | 15.83 | 79.13 | 1.18 | 12 | 194.88 | 52.44 | 13 | 0 | 39.43 | 24268.67 | 161.1 | 956.98 | 34.1 | 27.15 | 3679.65 | 0.8 | 0.98 | 0.14 | 0.23 | 0.5 | 10

## RESULTADOS_0
Unnamed: 0 | Volume de calda [L] | STATUS | Capacidade operacional [ha/h] | Tempo de missao [h] | Tempo util [h] | Tempo por voo [min] | Autonomia Projetada [h] | N° Voos | MTOW [kg] | Massa Estrutura [kg] | Combustível [kg] | Abastecimentos | Massa gerador | Potência gerador [W] | Combustível consumido [L] | Calda cons [L] | Distância percorrida [km] | Distância Pulverizando [km] | RTL ACUMULADO[m] | EOC [km/km] | EOC [h/h] | Tempo de manobra [h] | Tempo rtl_rtw [h] | V pulv [m/s] | V desloc [m/s]
0 | 10 | CONCLUIDO | 4.9019 | 20.4 | 17.68 | 10.93 | 0.64 | 97 | 26.11 | 12.1 | 1 | 0 | 3.01 | 3454.41 | 51.47 | 957.07 | 87.84 | 27.15 | 30124.4 | 0.31 | 0.88 | 0.4 | 2.08 | 0.5 | 10

## RESULTADOS_7
Unnamed: 0 | Volume de calda [L] | STATUS | Capacidade operacional [ha/h] | Tempo de missao [h] | Tempo util [h] | Tempo por voo [min] | Autonomia Projetada [h] | N° Voos | MTOW [kg] | Massa Estrutura [kg] | Combustível [kg] | Abastecimentos | Massa gerador | Potência gerador [W] | Combustível consumido [L] | Calda cons [L] | Distância percorrida [km] | Distância Pulverizando [km] | RTL ACUMULADO[m] | EOC [km/km] | EOC [h/h] | Tempo de manobra [h] | Tempo rtl_rtw [h] | V pulv [m/s] | V desloc [m/s]
0 | 45 | CONCLUIDO | 4.5234 | 22.11 | 17.84 | 9.64 | 0.18 | 111 | 98.71 | 39.72 | 1 | 109 | 12.99 | 12407.75 | 152.7 | 957.05 | 97.15 | 27.15 | 34706.18 | 0.28 | 0.87 | 0.29 | 2.24 | 0.5 | 10
1 | 45 | CONCLUIDO | 5.1135 | 19.56 | 16.56 | 20.28 | 0.35 | 49 | 99.95 | 39.72 | 2 | 47 | 13.24 | 12561.45 | 133.1 | 957.02 | 57.25 | 27.15 | 15067.2 | 0.47 | 0.94 | 0.19 | 0.97 | 0.5 | 10
2 | 45 | CONCLUIDO | 5.3201 | 18.8 | 16.19 | 32.38 | 0.52 | 30 | 101.2 | 39.72 | 3 | 28 | 13.49 | 12715.54 | 120.37 | 957.04 | 45.9 | 27.15 | 9487.44 | 0.59 | 0.96 | 0.16 | 0.6 | 0.5 | 10
3 | 45 | CONCLUIDO | 5.3998 | 18.52 | 16.06 | 41.89 | 0.69 | 23 | 102.45 | 39.72 | 4 | 3 | 13.74 | 12870.03 | 111.92 | 957.01 | 40.84 | 27.15 | 6993.19 | 0.66 | 0.97 | 0.17 | 0.46 | 0.5 | 10
4 | 45 | CONCLUIDO | 5.4005 | 18.52 | 16.06 | 41.88 | 0.85 | 23 | 103.71 | 39.72 | 5 | 0 | 14 | 13024.91 | 112.79 | 956.98 | 40.74 | 27.15 | 6941.4 | 0.67 | 0.97 | 0.17 | 0.46 | 0.5 | 10

## RESULTADOS_10
Unnamed: 0 | Volume de calda [L] | STATUS | Capacidade operacional [ha/h] | Tempo de missao [h] | Tempo util [h] | Tempo por voo [min] | Autonomia Projetada [h] | N° Voos | MTOW [kg] | Massa Estrutura [kg] | Combustível [kg] | Abastecimentos | Massa gerador | Potência gerador [W] | Combustível consumido [L] | Calda cons [L] | Distância percorrida [km] | Distância Pulverizando [km] | RTL ACUMULADO[m] | EOC [km/km] | EOC [h/h] | Tempo de manobra [h] | Tempo rtl_rtw [h] | V pulv [m/s] | V desloc [m/s]
0 | 60 | CONCLUIDO | 4.1799 | 23.92 | 18.34 | 8.15 | 0.14 | 135 | 124.63 | 45 | 1 | 133 | 18.64 | 15605.44 | 186.21 | 957.07 | 112.99 | 27.15 | 42507.63 | 0.24 | 0.85 | 0.32 | 2.75 | 0.5 | 10
1 | 60 | CONCLUIDO | 4.8902 | 20.45 | 16.78 | 16.78 | 0.28 | 60 | 125.95 | 45 | 2 | 58 | 18.95 | 15767.7 | 163.75 | 957 | 64.35 | 27.15 | 18565.13 | 0.42 | 0.92 | 0.2 | 1.19 | 0.5 | 10
2 | 60 | CONCLUIDO | 5.1464 | 19.43 | 16.33 | 25.78 | 0.42 | 38 | 127.27 | 45 | 3 | 36 | 19.27 | 15930.42 | 152.46 | 957.05 | 49.94 | 27.15 | 11468.02 | 0.54 | 0.95 | 0.17 | 0.73 | 0.5 | 10
3 | 60 | CONCLUIDO | 5.2786 | 18.94 | 16.12 | 35.83 | 0.55 | 27 | 128.59 | 45 | 4 | 25 | 19.59 | 16093.6 | 143.37 | 957.02 | 43.69 | 27.15 | 8396.36 | 0.62 | 0.96 | 0.15 | 0.53 | 0.5 | 10
4 | 60 | CONCLUIDO | 5.3532 | 18.68 | 16.01 | 45.75 | 0.68 | 21 | 129.92 | 45 | 5 | 19 | 19.92 | 16257.24 | 134.18 | 956.99 | 40.26 | 27.15 | 6713.13 | 0.67 | 0.97 | 0.14 | 0.42 | 0.5 | 10
5 | 60 | CONCLUIDO | 5.3943 | 18.54 | 15.95 | 53.15 | 0.81 | 18 | 131.25 | 45 | 6 | 3 | 20.25 | 16421.36 | 127.74 | 956.98 | 37.71 | 27.15 | 5452.28 | 0.72 | 0.97 | 0.15 | 0.35 | 0.5 | 10
6 | 60 | CONCLUIDO | 5.4039 | 18.5 | 15.94 | 56.25 | 0.93 | 17 | 132.58 | 45 | 7 | 0 | 20.59 | 16585.95 | 128.35 | 956.98 | 37.48 | 27.15 | 5344.79 | 0.72 | 0.97 | 0.15 | 0.34 | 0.5 | 10

## RESULTADOS_14
Unnamed: 0 | Volume de calda [L] | STATUS | Capacidade operacional [ha/h] | Tempo de missao [h] | Tempo util [h] | Tempo por voo [min] | Autonomia Projetada [h] | N° Voos | MTOW [kg] | Massa Estrutura [kg] | Combustível [kg] | Abastecimentos | Massa gerador | Potência gerador [W] | Combustível consumido [L] | Calda cons [L] | Distância percorrida [km] | Distância Pulverizando [km] | RTL ACUMULADO[m] | EOC [km/km] | EOC [h/h] | Tempo de manobra [h] | Tempo rtl_rtw [h] | V pulv [m/s] | V desloc [m/s]
0 | 80 | CONCLUIDO | 3.7596 | 26.6 | 18.96 | 6.89 | 0.11 | 165 | 159.12 | 50.28 | 1 | 163 | 27.84 | 19859.16 | 228.01 | 957.12 | 132.45 | 27.15 | 52087.93 | 0.2 | 0.82 | 0.37 | 3.36 | 0.5 | 10
1 | 80 | CONCLUIDO | 4.6044 | 21.72 | 17.04 | 14.01 | 0.22 | 73 | 160.54 | 50.28 | 2 | 71 | 28.26 | 20034.4 | 200.03 | 957.02 | 72.58 | 27.15 | 22611.52 | 0.37 | 0.91 | 0.22 | 1.45 | 0.5 | 10
2 | 80 | CONCLUIDO | 4.9265 | 20.3 | 16.49 | 21.51 | 0.33 | 46 | 161.97 | 50.28 | 3 | 44 | 28.69 | 20210.21 | 188.54 | 957.01 | 55.16 | 27.15 | 14038.46 | 0.49 | 0.94 | 0.18 | 0.9 | 0.5 | 10
3 | 80 | CONCLUIDO | 5.0732 | 19.71 | 16.29 | 28.75 | 0.43 | 34 | 163.4 | 50.28 | 4 | 32 | 29.12 | 20386.62 | 181.56 | 957.1 | 49.11 | 27.15 | 11075.14 | 0.55 | 0.95 | 0.16 | 0.7 | 0.5 | 10
4 | 80 | CONCLUIDO | 5.1917 | 19.26 | 16.1 | 37.15 | 0.54 | 26 | 164.83 | 50.28 | 5 | 24 | 29.55 | 20563.61 | 173.9 | 957.01 | 43.01 | 27.15 | 8063.62 | 0.63 | 0.96 | 0.15 | 0.5 | 0.5 | 10
5 | 80 | CONCLUIDO | 5.2656 | 18.99 | 15.99 | 45.69 | 0.64 | 21 | 166.27 | 50.28 | 6 | 19 | 29.99 | 20741.2 | 166.58 | 957 | 39.65 | 27.15 | 6406.31 | 0.68 | 0.97 | 0.14 | 0.4 | 0.5 | 10
6 | 80 | CONCLUIDO | 5.3093 | 18.83 | 15.93 | 53.1 | 0.74 | 18 | 167.72 | 50.28 | 7 | 16 | 30.44 | 20919.39 | 160.54 | 956.98 | 37.79 | 27.15 | 5491.59 | 0.72 | 0.97 | 0.14 | 0.34 | 0.5 | 10
7 | 80 | CONCLUIDO | 5.3534 | 18.68 | 15.87 | 63.49 | 0.84 | 15 | 169.17 | 50.28 | 8 | 12 | 30.89 | 21098.19 | 152.69 | 956.98 | 35.85 | 27.15 | 4539.11 | 0.76 | 0.98 | 0.13 | 0.28 | 0.5 | 10
8 | 80 | CONCLUIDO | 5.3626 | 18.65 | 15.87 | 68.02 | 0.94 | 14 | 170.62 | 50.28 | 9 | 3 | 31.34 | 21277.6 | 149.77 | 957.02 | 35.49 | 27.15 | 4365.13 | 0.76 | 0.98 | 0.14 | 0.28 | 0.5 | 10
9 | 80 | CONCLUIDO | 5.3797 | 18.59 | 15.85 | 73.13 | 1.03 | 13 | 172.08 | 50.28 | 10 | 0 | 31.8 | 21457.64 | 147.82 | 956.98 | 34.49 | 27.15 | 3869.85 | 0.79 | 0.98 | 0.15 | 0.25 | 0.5 | 10

## RESULTADOS_5
Unnamed: 0 | Volume de calda [L] | STATUS | Capacidade operacional [ha/h] | Tempo de missao [h] | Tempo util [h] | Tempo por voo [min] | Autonomia Projetada [h] | N° Voos | MTOW [kg] | Massa Estrutura [kg] | Combustível [kg] | Abastecimentos | Massa gerador | Potência gerador [W] | Combustível consumido [L] | Calda cons [L] | Distância percorrida [km] | Distância Pulverizando [km] | RTL ACUMULADO[m] | EOC [km/km] | EOC [h/h] | Tempo de manobra [h] | Tempo rtl_rtw [h] | V pulv [m/s] | V desloc [m/s]
0 | 35 | CONCLUIDO | 4.7711 | 20.96 | 17.47 | 11.27 | 0.22 | 93 | 80.84 | 35.1 | 1 | 91 | 9.74 | 10204.21 | 127.82 | 957.05 | 85.57 | 27.15 | 29006.64 | 0.32 | 0.89 | 0.26 | 1.87 | 0.5 | 10
1 | 35 | CONCLUIDO | 5.2777 | 18.95 | 16.37 | 24.55 | 0.43 | 40 | 82.04 | 35.1 | 2 | 38 | 9.94 | 10352.53 | 108.4 | 956.98 | 51.2 | 27.15 | 12086.12 | 0.53 | 0.95 | 0.17 | 0.77 | 0.5 | 10
2 | 35 | CONCLUIDO | 5.3815 | 18.58 | 16.19 | 33.5 | 0.63 | 29 | 83.25 | 35.1 | 3 | 0 | 10.15 | 10501.19 | 100.13 | 957 | 44.68 | 27.15 | 8883.42 | 0.61 | 0.96 | 0.19 | 0.6 | 0.5 | 10

## RESULTADOS_8
Unnamed: 0 | Volume de calda [L] | STATUS | Capacidade operacional [ha/h] | Tempo de missao [h] | Tempo util [h] | Tempo por voo [min] | Autonomia Projetada [h] | N° Voos | MTOW [kg] | Massa Estrutura [kg] | Combustível [kg] | Abastecimentos | Massa gerador | Potência gerador [W] | Combustível consumido [L] | Calda cons [L] | Distância percorrida [km] | Distância Pulverizando [km] | RTL ACUMULADO[m] | EOC [km/km] | EOC [h/h] | Tempo de manobra [h] | Tempo rtl_rtw [h] | V pulv [m/s] | V desloc [m/s]
0 | 50 | CONCLUIDO | 4.4091 | 22.68 | 18 | 9.08 | 0.16 | 119 | 107.41 | 41.65 | 1 | 117 | 14.77 | 13481.73 | 164.08 | 957.08 | 102.38 | 27.15 | 37281.38 | 0.27 | 0.86 | 0.3 | 2.4 | 0.5 | 10
1 | 50 | CONCLUIDO | 5.038 | 19.85 | 16.64 | 18.83 | 0.32 | 53 | 108.68 | 41.65 | 2 | 51 | 15.03 | 13638.32 | 143.86 | 957 | 59.53 | 27.15 | 16190.46 | 0.46 | 0.93 | 0.2 | 1.04 | 0.5 | 10
2 | 50 | CONCLUIDO | 5.2543 | 19.03 | 16.26 | 29.57 | 0.48 | 33 | 109.96 | 41.65 | 3 | 31 | 15.31 | 13795.21 | 132.34 | 957.01 | 48.23 | 27.15 | 10636.82 | 0.56 | 0.95 | 0.16 | 0.67 | 0.5 | 10
3 | 50 | CONCLUIDO | 5.3793 | 18.59 | 16.04 | 41.85 | 0.63 | 23 | 111.23 | 41.65 | 4 | 20 | 15.58 | 13952.52 | 120.8 | 956.98 | 41.22 | 27.15 | 7182.5 | 0.66 | 0.97 | 0.15 | 0.45 | 0.5 | 10
4 | 50 | CONCLUIDO | 5.3906 | 18.55 | 16.05 | 45.85 | 0.78 | 21 | 112.51 | 41.65 | 5 | 1 | 15.86 | 14110.24 | 118.15 | 957 | 40.77 | 27.15 | 6968.85 | 0.67 | 0.97 | 0.17 | 0.45 | 0.5 | 10
5 | 50 | CONCLUIDO | 5.3904 | 18.55 | 16.05 | 45.85 | 0.93 | 21 | 113.79 | 41.65 | 6 | 0 | 16.14 | 14268.39 | 119.33 | 957 | 40.59 | 27.15 | 6879.57 | 0.67 | 0.97 | 0.17 | 0.45 | 0.5 | 10

## RESULTADOS_3
Unnamed: 0 | Volume de calda [L] | STATUS | Capacidade operacional [ha/h] | Tempo de missao [h] | Tempo util [h] | Tempo por voo [min] | Autonomia Projetada [h] | N° Voos | MTOW [kg] | Massa Estrutura [kg] | Combustível [kg] | Abastecimentos | Massa gerador | Potência gerador [W] | Combustível consumido [L] | Calda cons [L] | Distância percorrida [km] | Distância Pulverizando [km] | RTL ACUMULADO[m] | EOC [km/km] | EOC [h/h] | Tempo de manobra [h] | Tempo rtl_rtw [h] | V pulv [m/s] | V desloc [m/s]
0 | 25 | CONCLUIDO | 5.0446 | 19.82 | 17.03 | 14.19 | 0.28 | 72 | 61.76 | 28.92 | 1 | 70 | 6.84 | 7851.41 | 98.49 | 957.03 | 71.94 | 27.15 | 22297.12 | 0.38 | 0.91 | 0.22 | 1.43 | 0.5 | 10
1 | 25 | CONCLUIDO | 5.3148 | 18.82 | 16.46 | 24.7 | 0.55 | 40 | 62.92 | 28.92 | 2 | 0 | 7 | 7994.37 | 86.1 | 956.98 | 52.77 | 27.15 | 12870.58 | 0.51 | 0.94 | 0.23 | 0.87 | 0.5 | 10

## RESULTADOS_15
Unnamed: 0 | Volume de calda [L] | STATUS | Capacidade operacional [ha/h] | Tempo de missao [h] | Tempo util [h] | Tempo por voo [min] | Autonomia Projetada [h] | N° Voos | MTOW [kg] | Massa Estrutura [kg] | Combustível [kg] | Abastecimentos | Massa gerador | Potência gerador [W] | Combustível consumido [L] | Calda cons [L] | Distância percorrida [km] | Distância Pulverizando [km] | RTL ACUMULADO[m] | EOC [km/km] | EOC [h/h] | Tempo de manobra [h] | Tempo rtl_rtw [h] | V pulv [m/s] | V desloc [m/s]
0 | 85 | CONCLUIDO | 3.6627 | 27.3 | 19.1 | 6.66 | 0.11 | 172 | 167.88 | 51.39 | 1 | 170 | 30.49 | 20939.59 | 238.19 | 957.15 | 137.03 | 27.15 | 54343.31 | 0.2 | 0.81 | 0.38 | 3.51 | 0.5 | 10
1 | 85 | CONCLUIDO | 4.5329 | 22.06 | 17.11 | 13.51 | 0.21 | 76 | 169.33 | 51.39 | 2 | 74 | 30.94 | 21118.46 | 208.69 | 957.06 | 74.49 | 27.15 | 23551.68 | 0.36 | 0.91 | 0.23 | 1.52 | 0.5 | 10
2 | 85 | CONCLUIDO | 4.8719 | 20.53 | 16.53 | 20.66 | 0.31 | 48 | 170.79 | 51.39 | 3 | 46 | 31.4 | 21297.94 | 196.98 | 956.99 | 56.38 | 27.15 | 14638.57 | 0.48 | 0.94 | 0.18 | 0.93 | 0.5 | 10
3 | 85 | CONCLUIDO | 5.0771 | 19.7 | 16.14 | 27.66 | 0.41 | 35 | 172.25 | 51.39 | 4 | 33 | 31.86 | 21478.05 | 187.49 | 956.98 | 44.09 | 27.15 | 8560.06 | 0.62 | 0.96 | 0.15 | 0.54 | 0.5 | 10
4 | 85 | CONCLUIDO | 5.1376 | 19.46 | 16.14 | 34.59 | 0.51 | 28 | 173.71 | 51.39 | 5 | 26 | 32.32 | 21658.78 | 182.99 | 957.01 | 44.47 | 27.15 | 8785.27 | 0.61 | 0.96 | 0.15 | 0.55 | 0.5 | 10
5 | 85 | CONCLUIDO | 5.2078 | 19.2 | 16.05 | 41.87 | 0.61 | 23 | 175.18 | 51.39 | 6 | 21 | 32.79 | 21840.16 | 176.66 | 956.98 | 41.45 | 27.15 | 7296.42 | 0.66 | 0.97 | 0.15 | 0.46 | 0.5 | 10
6 | 85 | CONCLUIDO | 5.2749 | 18.96 | 15.94 | 50.34 | 0.7 | 19 | 176.66 | 51.39 | 7 | 17 | 33.27 | 22022.17 | 170.2 | 957 | 38.03 | 27.15 | 5606.05 | 0.71 | 0.97 | 0.14 | 0.35 | 0.5 | 10
7 | 85 | CONCLUIDO | 5.3154 | 18.81 | 15.9 | 59.62 | 0.8 | 16 | 178.14 | 51.39 | 8 | 14 | 33.75 | 22204.83 | 163.91 | 957 | 36.71 | 27.15 | 4960.51 | 0.74 | 0.98 | 0.13 | 0.3 | 0.5 | 10
8 | 85 | CONCLUIDO | 5.3462 | 18.7 | 15.86 | 67.96 | 0.89 | 14 | 179.63 | 51.39 | 9 | 11 | 34.24 | 22388.15 | 158.7 | 957.04 | 35.38 | 27.15 | 4308.47 | 0.77 | 0.98 | 0.13 | 0.26 | 0.5 | 10
9 | 85 | CONCLUIDO | 5.3658 | 18.64 | 15.82 | 73.03 | 0.98 | 13 | 181.12 | 51.39 | 10 | 2 | 34.73 | 22572.13 | 153.88 | 957.02 | 33.96 | 27.15 | 3602.86 | 0.8 | 0.98 | 0.14 | 0.23 | 0.5 | 10
10 | 85 | CONCLUIDO | 5.3611 | 18.65 | 15.84 | 73.11 | 1.07 | 13 | 182.62 | 51.39 | 11 | 0 | 35.22 | 22756.91 | 154.98 | 957.01 | 34.48 | 27.15 | 3862.43 | 0.79 | 0.98 | 0.14 | 0.25 | 0.5 | 10

## RESULTADOS_2
Unnamed: 0 | Volume de calda [L] | STATUS | Capacidade operacional [ha/h] | Tempo de missao [h] | Tempo util [h] | Tempo por voo [min] | Autonomia Projetada [h] | N° Voos | MTOW [kg] | Massa Estrutura [kg] | Combustível [kg] | Abastecimentos | Massa gerador | Potência gerador [W] | Combustível consumido [L] | Calda cons [L] | Distância percorrida [km] | Distância Pulverizando [km] | RTL ACUMULADO[m] | EOC [km/km] | EOC [h/h] | Tempo de manobra [h] | Tempo rtl_rtw [h] | V pulv [m/s] | V desloc [m/s]
0 | 20 | CONCLUIDO | 5.1976 | 19.24 | 16.77 | 17.06 | 0.34 | 59 | 51.33 | 24.83 | 1 | 53 | 5.51 | 6564.78 | 80.32 | 957.02 | 63.75 | 27.15 | 18268.02 | 0.43 | 0.93 | 0.21 | 1.18 | 0.5 | 10
1 | 20 | CONCLUIDO | 5.2689 | 18.98 | 16.63 | 20.37 | 0.66 | 49 | 52.47 | 24.83 | 2 | 0 | 5.64 | 6705.1 | 77.88 | 957.03 | 57.49 | 27.15 | 15187.24 | 0.47 | 0.93 | 0.25 | 1.04 | 0.5 | 10

## RESULTADOS_11
Unnamed: 0 | Volume de calda [L] | STATUS | Capacidade operacional [ha/h] | Tempo de missao [h] | Tempo util [h] | Tempo por voo [min] | Autonomia Projetada [h] | N° Voos | MTOW [kg] | Massa Estrutura [kg] | Combustível [kg] | Abastecimentos | Massa gerador | Potência gerador [W] | Combustível consumido [L] | Calda cons [L] | Distância percorrida [km] | Distância Pulverizando [km] | RTL ACUMULADO[m] | EOC [km/km] | EOC [h/h] | Tempo de manobra [h] | Tempo rtl_rtw [h] | V pulv [m/s] | V desloc [m/s]
0 | 65 | CONCLUIDO | 4.0783 | 24.52 | 18.47 | 7.81 | 0.13 | 142 | 133.21 | 46.47 | 1 | 140 | 20.75 | 16663.42 | 196.54 | 957.04 | 117.45 | 27.15 | 44702.91 | 0.23 | 0.84 | 0.33 | 2.88 | 0.5 | 10
1 | 65 | CONCLUIDO | 4.8214 | 20.74 | 16.85 | 16.04 | 0.26 | 63 | 134.55 | 46.47 | 2 | 61 | 21.09 | 16828.84 | 173.08 | 956.99 | 66.19 | 27.15 | 19468.14 | 0.41 | 0.92 | 0.21 | 1.25 | 0.5 | 10
2 | 65 | CONCLUIDO | 5.0925 | 19.64 | 16.37 | 24.55 | 0.39 | 40 | 135.9 | 46.47 | 3 | 38 | 21.43 | 16994.64 | 162.02 | 957.01 | 51.29 | 27.15 | 12131.64 | 0.53 | 0.95 | 0.17 | 0.77 | 0.5 | 10
3 | 65 | CONCLUIDO | 5.2272 | 19.13 | 16.16 | 33.44 | 0.52 | 29 | 137.25 | 46.47 | 4 | 27 | 21.78 | 17160.92 | 153.59 | 957.01 | 44.95 | 27.15 | 9017.85 | 0.6 | 0.96 | 0.15 | 0.57 | 0.5 | 10
4 | 65 | CONCLUIDO | 5.318 | 18.8 | 16.02 | 43.7 | 0.64 | 22 | 138.6 | 46.47 | 5 | 20 | 22.13 | 17327.69 | 145.06 | 957 | 40.69 | 27.15 | 6923.42 | 0.67 | 0.97 | 0.14 | 0.43 | 0.5 | 10
5 | 65 | CONCLUIDO | 5.3741 | 18.61 | 15.94 | 53.12 | 0.76 | 18 | 139.95 | 46.47 | 6 | 12 | 22.49 | 17494.97 | 135.91 | 957 | 37.87 | 27.15 | 5534.89 | 0.72 | 0.97 | 0.14 | 0.34 | 0.5 | 10
6 | 65 | CONCLUIDO | 5.3941 | 18.54 | 15.92 | 59.71 | 0.88 | 16 | 141.31 | 46.47 | 7 | 0 | 22.85 | 17662.75 | 133.03 | 957.01 | 36.92 | 27.15 | 5065.61 | 0.74 | 0.97 | 0.15 | 0.33 | 0.5 | 10

## RESULTADOS_13
Unnamed: 0 | Volume de calda [L] | STATUS | Capacidade operacional [ha/h] | Tempo de missao [h] | Tempo util [h] | Tempo por voo [min] | Autonomia Projetada [h] | N° Voos | MTOW [kg] | Massa Estrutura [kg] | Combustível [kg] | Abastecimentos | Massa gerador | Potência gerador [W] | Combustível consumido [L] | Calda cons [L] | Distância percorrida [km] | Distância Pulverizando [km] | RTL ACUMULADO[m] | EOC [km/km] | EOC [h/h] | Tempo de manobra [h] | Tempo rtl_rtw [h] | V pulv [m/s] | V desloc [m/s]
0 | 75 | CONCLUIDO | 3.8664 | 25.86 | 18.79 | 7.18 | 0.12 | 157 | 150.44 | 49.1 | 1 | 155 | 25.34 | 18787.76 | 217.52 | 957.16 | 126.88 | 27.15 | 49344.43 | 0.21 | 0.83 | 0.36 | 3.19 | 0.5 | 10
1 | 75 | CONCLUIDO | 4.6683 | 21.42 | 17.01 | 14.58 | 0.23 | 70 | 151.83 | 49.1 | 2 | 68 | 25.73 | 18959.54 | 191.66 | 957.02 | 71.35 | 27.15 | 22011.39 | 0.38 | 0.91 | 0.22 | 1.41 | 0.5 | 10
2 | 75 | CONCLUIDO | 4.9829 | 20.07 | 16.45 | 22.43 | 0.35 | 44 | 153.23 | 49.1 | 3 | 42 | 26.13 | 19131.85 | 179.81 | 957.02 | 53.81 | 27.15 | 13375.39 | 0.5 | 0.94 | 0.18 | 0.85 | 0.5 | 10
3 | 75 | CONCLUIDO | 5.1281 | 19.5 | 16.25 | 30.46 | 0.46 | 32 | 154.63 | 49.1 | 4 | 30 | 26.53 | 19304.72 | 172.4 | 957.02 | 47.83 | 27.15 | 10441.07 | 0.57 | 0.96 | 0.16 | 0.65 | 0.5 | 10
4 | 75 | CONCLUIDO | 5.2296 | 19.12 | 16.08 | 38.6 | 0.57 | 25 | 156.03 | 49.1 | 5 | 23 | 26.94 | 19478.15 | 164.83 | 956.99 | 42.51 | 27.15 | 7815.8 | 0.64 | 0.96 | 0.15 | 0.49 | 0.5 | 10
5 | 75 | CONCLUIDO | 5.3036 | 18.86 | 15.97 | 47.9 | 0.67 | 20 | 157.44 | 49.1 | 6 | 18 | 27.35 | 19652.13 | 157.66 | 956.99 | 38.84 | 27.15 | 6008.21 | 0.7 | 0.97 | 0.14 | 0.37 | 0.5 | 10
6 | 75 | CONCLUIDO | 5.3427 | 18.72 | 15.92 | 56.19 | 0.78 | 17 | 158.86 | 49.1 | 7 | 15 | 27.77 | 19826.68 | 150.5 | 956.98 | 37.51 | 27.15 | 5358.63 | 0.72 | 0.97 | 0.13 | 0.33 | 0.5 | 10
7 | 75 | CONCLUIDO | 5.369 | 18.63 | 15.89 | 63.56 | 0.88 | 15 | 160.28 | 49.1 | 8 | 5 | 28.19 | 20001.93 | 143.13 | 957 | 36.23 | 27.15 | 4727.47 | 0.75 | 0.98 | 0.14 | 0.3 | 0.5 | 10
8 | 75 | CONCLUIDO | 5.3792 | 18.59 | 15.89 | 68.08 | 0.99 | 14 | 161.71 | 49.1 | 9 | 0 | 28.61 | 20177.64 | 144.72 | 957.02 | 35.87 | 27.15 | 4551.14 | 0.76 | 0.98 | 0.15 | 0.29 | 0.5 | 10

## RESULTADOS_17
Unnamed: 0 | Volume de calda [L] | STATUS | Capacidade operacional [ha/h] | Tempo de missao [h] | Tempo util [h] | Tempo por voo [min] | Autonomia Projetada [h] | N° Voos | MTOW [kg] | Massa Estrutura [kg] | Combustível [kg] | Abastecimentos | Massa gerador | Potência gerador [W] | Combustível consumido [L] | Calda cons [L] | Distância percorrida [km] | Distância Pulverizando [km] | RTL ACUMULADO[m] | EOC [km/km] | EOC [h/h] | Tempo de manobra [h] | Tempo rtl_rtw [h] | V pulv [m/s] | V desloc [m/s]
0 | 95 | CONCLUIDO | 3.467 | 28.84 | 19.41 | 6.23 | 0.1 | 187 | 185.69 | 53.44 | 1 | 185 | 36.26 | 23136.14 | 259.02 | 957.16 | 146.8 | 27.15 | 59153 | 0.18 | 0.8 | 0.4 | 3.82 | 0.5 | 10
1 | 95 | CONCLUIDO | 4.3956 | 22.75 | 17.23 | 12.61 | 0.19 | 82 | 187.21 | 53.44 | 2 | 80 | 36.77 | 23322.88 | 225.69 | 957.12 | 78.19 | 27.15 | 25371.43 | 0.35 | 0.9 | 0.24 | 1.63 | 0.5 | 10
2 | 95 | CONCLUIDO | 4.7613 | 21 | 16.6 | 19.15 | 0.28 | 52 | 188.73 | 53.44 | 3 | 50 | 37.29 | 23510.33 | 213.4 | 957.04 | 58.61 | 27.15 | 15731.03 | 0.46 | 0.93 | 0.19 | 1 | 0.5 | 10
3 | 95 | CONCLUIDO | 4.9515 | 20.2 | 16.31 | 25.76 | 0.37 | 38 | 190.25 | 53.44 | 4 | 36 | 37.82 | 23698.48 | 205.53 | 957.03 | 49.43 | 27.15 | 11212.66 | 0.55 | 0.95 | 0.17 | 0.72 | 0.5 | 10
4 | 95 | CONCLUIDO | 5.057 | 19.77 | 16.19 | 32.38 | 0.46 | 30 | 191.78 | 53.44 | 5 | 28 | 38.35 | 23887.36 | 199.92 | 957.01 | 45.76 | 27.15 | 9418.97 | 0.59 | 0.96 | 0.16 | 0.59 | 0.5 | 10
5 | 95 | CONCLUIDO | 5.1321 | 19.49 | 16.09 | 38.61 | 0.55 | 25 | 193.32 | 53.44 | 6 | 23 | 38.89 | 24076.95 | 193.91 | 957.04 | 42.6 | 27.15 | 7864.2 | 0.64 | 0.96 | 0.15 | 0.49 | 0.5 | 10
6 | 95 | CONCLUIDO | 5.1939 | 19.25 | 16 | 45.72 | 0.64 | 21 | 194.86 | 53.44 | 7 | 19 | 39.43 | 24267.28 | 188.8 | 957 | 40.02 | 27.15 | 6592.32 | 0.68 | 0.97 | 0.14 | 0.41 | 0.5 | 10
7 | 95 | CONCLUIDO | 5.2412 | 19.08 | 15.94 | 53.14 | 0.72 | 18 | 196.41 | 53.44 | 8 | 16 | 39.98 | 24458.36 | 183.63 | 956.98 | 38.15 | 27.15 | 5674.24 | 0.71 | 0.97 | 0.14 | 0.35 | 0.5 | 10
8 | 95 | CONCLUIDO | 5.2729 | 18.96 | 15.9 | 59.63 | 0.81 | 16 | 197.97 | 53.44 | 9 | 14 | 40.53 | 24650.18 | 178.02 | 956.98 | 36.9 | 27.15 | 5057.72 | 0.74 | 0.98 | 0.13 | 0.31 | 0.5 | 10
9 | 95 | CONCLUIDO | 5.3064 | 18.84 | 15.86 | 67.95 | 0.89 | 14 | 199.53 | 53.44 | 10 | 12 | 41.1 | 24842.77 | 173.25 | 956.98 | 35.34 | 27.15 | 4288.66 | 0.77 | 0.98 | 0.13 | 0.26 | 0.5 | 10
10 | 95 | CONCLUIDO | 5.3421 | 18.72 | 15.8 | 79.02 | 0.97 | 12 | 201.1 | 53.44 | 11 | 9 | 41.66 | 25036.12 | 166.4 | 956.98 | 33.72 | 27.15 | 3485.94 | 0.81 | 0.98 | 0.13 | 0.21 | 0.5 | 10
11 | 95 | CONCLUIDO | 5.3318 | 18.76 | 15.84 | 79.2 | 1.05 | 12 | 202.67 | 53.44 | 12 | 1 | 42.24 | 25230.25 | 165.27 | 956.98 | 34.54 | 27.15 | 3898.82 | 0.79 | 0.98 | 0.14 | 0.25 | 0.5 | 10
12 | 95 | CONCLUIDO | 5.3379 | 18.73 | 15.82 | 79.09 | 1.13 | 12 | 204.25 | 53.44 | 13 | 1 | 42.82 | 25425.3 | 165.01 | 956.98 | 33.91 | 27.15 | 3583.54 | 0.8 | 0.98 | 0.14 | 0.22 | 0.5 | 10
13 | 95 | CONCLUIDO | 5.3336 | 18.75 | 15.83 | 79.17 | 1.21 | 12 | 205.84 | 53.44 | 14 | 0 | 43.4 | 25621.03 | 165.56 | 956.98 | 34.43 | 27.15 | 3841.66 | 0.79 | 0.98 | 0.14 | 0.24 | 0.5 | 10

## RESULTADOS_9
Unnamed: 0 | Volume de calda [L] | STATUS | Capacidade operacional [ha/h] | Tempo de missao [h] | Tempo util [h] | Tempo por voo [min] | Autonomia Projetada [h] | N° Voos | MTOW [kg] | Massa Estrutura [kg] | Combustível [kg] | Abastecimentos | Massa gerador | Potência gerador [W] | Combustível consumido [L] | Calda cons [L] | Distância percorrida [km] | Distância Pulverizando [km] | RTL ACUMULADO[m] | EOC [km/km] | EOC [h/h] | Tempo de manobra [h] | Tempo rtl_rtw [h] | V pulv [m/s] | V desloc [m/s]
0 | 55 | CONCLUIDO | 4.2938 | 23.29 | 18.17 | 8.58 | 0.15 | 127 | 116.05 | 43.4 | 1 | 125 | 16.65 | 14546.17 | 175.27 | 957.09 | 107.44 | 27.15 | 39772.75 | 0.25 | 0.85 | 0.31 | 2.58 | 0.5 | 10
1 | 55 | CONCLUIDO | 4.9559 | 20.18 | 16.73 | 17.61 | 0.3 | 57 | 117.34 | 43.4 | 2 | 55 | 16.94 | 14705.49 | 154.24 | 957.13 | 62.66 | 27.15 | 17733.36 | 0.43 | 0.93 | 0.2 | 1.14 | 0.5 | 10
2 | 55 | CONCLUIDO | 5.2536 | 19.03 | 16.11 | 27.62 | 0.45 | 35 | 118.63 | 43.4 | 3 | 33 | 17.23 | 14865.24 | 140.8 | 956.98 | 43.4 | 27.15 | 8212.69 | 0.63 | 0.96 | 0.14 | 0.52 | 0.5 | 10
3 | 55 | CONCLUIDO | 5.3303 | 18.76 | 16.08 | 38.59 | 0.59 | 25 | 119.93 | 43.4 | 4 | 23 | 17.53 | 15025.44 | 132.58 | 956.98 | 42.52 | 27.15 | 7822.51 | 0.64 | 0.96 | 0.15 | 0.48 | 0.5 | 10
4 | 55 | CONCLUIDO | 5.3899 | 18.55 | 15.99 | 47.97 | 0.73 | 20 | 121.23 | 43.4 | 5 | 7 | 17.83 | 15186.08 | 122.78 | 956.98 | 39.12 | 27.15 | 6148.37 | 0.69 | 0.97 | 0.16 | 0.4 | 0.5 | 10
5 | 55 | CONCLUIDO | 5.4141 | 18.47 | 15.93 | 50.31 | 0.86 | 19 | 122.54 | 43.4 | 6 | 0 | 18.14 | 15347.16 | 123.63 | 956.98 | 36.9 | 27.15 | 5042.76 | 0.74 | 0.97 | 0.16 | 0.34 | 0.5 | 10

## resultados
Unnamed: 0 | Volume de calda [L] | STATUS | Capacidade operacional [ha/h] | Tempo de missao [h] | Tempo util [h] | Tempo por voo [min] | Autonomia Projetada [h] | N° Voos | MTOW [kg] | Massa Estrutura [kg] | Combustível [kg] | Abastecimentos | Massa gerador | Potência gerador [W] | Combustível consumido [L] | Calda cons [L] | Distância percorrida [km] | Distância Pulverizando [km] | RTL ACUMULADO[m] | EOC [km/km] | EOC [h/h] | Tempo de manobra [h] | Tempo rtl_rtw [h] | V pulv [m/s] | V desloc [m/s]
0 | 100 | CONCLUIDO | 3.3675 | 29.7 | 19.6 | 6.03 | 0.09 | 195 | 194.77 | 54.38 | 1 | 193 | 39.4 | 24256.19 | 269.84 | 957.11 | 152.5 | 27.15 | 61961.57 | 0.18 | 0.79 | 0.42 | 4 | 0.5 | 10
1 | 100 | CONCLUIDO | 4.3258 | 23.12 | 17.3 | 12.21 | 0.18 | 85 | 196.32 | 54.38 | 2 | 83 | 39.95 | 24447.22 | 234.12 | 957 | 80.18 | 27.15 | 26354.28 | 0.34 | 0.9 | 0.25 | 1.7 | 0.5 | 10
2 | 100 | CONCLUIDO | 4.7016 | 21.27 | 16.65 | 18.5 | 0.27 | 54 | 197.88 | 54.38 | 3 | 52 | 40.5 | 24639 | 221.44 | 957 | 60.28 | 27.15 | 16558.91 | 0.45 | 0.93 | 0.19 | 1.06 | 0.5 | 10
3 | 100 | CONCLUIDO | 4.8911 | 20.45 | 16.37 | 24.56 | 0.36 | 40 | 199.44 | 54.38 | 4 | 38 | 41.06 | 24831.54 | 214.21 | 956.99 | 51.39 | 27.15 | 12182.05 | 0.53 | 0.95 | 0.17 | 0.78 | 0.5 | 10
4 | 100 | CONCLUIDO | 5.0141 | 19.94 | 16.22 | 31.4 | 0.44 | 31 | 201.01 | 54.38 | 5 | 29 | 41.63 | 25024.84 | 208.29 | 956.98 | 46.89 | 27.15 | 9975.58 | 0.58 | 0.96 | 0.16 | 0.63 | 0.5 | 10
5 | 100 | CONCLUIDO | 5.0935 | 19.63 | 16.11 | 37.17 | 0.53 | 26 | 202.58 | 54.38 | 6 | 24 | 42.2 | 25218.93 | 202.76 | 956.98 | 43.17 | 27.15 | 8141.29 | 0.63 | 0.96 | 0.15 | 0.51 | 0.5 | 10
6 | 100 | CONCLUIDO | 5.159 | 19.38 | 16.01 | 43.67 | 0.61 | 22 | 204.16 | 54.38 | 7 | 20 | 42.78 | 25413.94 | 197.36 | 956.99 | 40.32 | 27.15 | 6740.27 | 0.67 | 0.97 | 0.14 | 0.42 | 0.5 | 10
7 | 100 | CONCLUIDO | 5.2097 | 19.2 | 15.94 | 50.34 | 0.69 | 19 | 205.75 | 54.38 | 8 | 17 | 43.37 | 25609.61 | 192.03 | 957.03 | 37.69 | 27.15 | 5435.87 | 0.72 | 0.97 | 0.15 | 0.34 | 0.5 | 10
8 | 100 | CONCLUIDO | 5.2506 | 19.05 | 15.91 | 59.65 | 0.77 | 16 | 207.34 | 54.38 | 9 | 14 | 43.96 | 25806.1 | 187.18 | 957 | 36.99 | 27.15 | 5102.69 | 0.73 | 0.98 | 0.14 | 0.31 | 0.5 | 10
9 | 100 | CONCLUIDO | 5.2876 | 18.91 | 15.85 | 67.93 | 0.85 | 14 | 208.94 | 54.38 | 10 | 12 | 44.56 | 26003.41 | 181.64 | 956.98 | 35.23 | 27.15 | 4230.55 | 0.77 | 0.98 | 0.13 | 0.26 | 0.5 | 10
10 | 100 | CONCLUIDO | 5.2958 | 18.88 | 15.86 | 73.2 | 0.93 | 13 | 210.55 | 54.38 | 11 | 11 | 45.17 | 26201.54 | 177.26 | 957 | 35.8 | 27.15 | 4525.27 | 0.76 | 0.98 | 0.13 | 0.27 | 0.5 | 10
11 | 100 | CONCLUIDO | 5.3164 | 18.81 | 15.83 | 79.13 | 1 | 12 | 212.16 | 54.38 | 12 | 10 | 45.78 | 26400.51 | 172.81 | 956.98 | 34.54 | 27.15 | 3896.52 | 0.79 | 0.98 | 0.13 | 0.23 | 0.5 | 10
12 | 100 | CONCLUIDO | 5.3344 | 18.75 | 15.8 | 86.19 | 1.08 | 11 | 213.78 | 54.38 | 13 | 1 | 46.4 | 26600.32 | 169.95 | 956.99 | 33.39 | 27.15 | 3325.75 | 0.81 | 0.98 | 0.14 | 0.21 | 0.5 | 10
13 | 100 | CONCLUIDO | 5.3273 | 18.77 | 15.83 | 86.33 | 1.15 | 11 | 215.41 | 54.38 | 14 | 1 | 47.03 | 26801 | 171.34 | 957.01 | 34.3 | 27.15 | 3782.31 | 0.79 | 0.98 | 0.14 | 0.23 | 0.5 | 10
14 | 100 | CONCLUIDO | 5.3265 | 18.77 | 15.83 | 86.34 | 1.23 | 11 | 217.04 | 54.38 | 15 | 0 | 47.66 | 27002.55 | 172.21 | 956.98 | 34.28 | 27.15 | 3772 | 0.79 | 0.98 | 0.14 | 0.24 | 0.5 | 10
0 | 40 | CONCLUIDO | 4.65 | 21.51 | 17.64 | 10.38 | 0.2 | 102 | 89.87 | 37.55 | 1 | 100 | 11.32 | 11317.98 | 140.48 | 957.07 | 91.32 | 27.15 | 31840.05 | 0.3 | 0.88 | 0.26 | 2.04 | 0.5 | 10
1 | 40 | CONCLUIDO | 5.1886 | 19.27 | 16.48 | 21.98 | 0.39 | 45 | 91.1 | 37.55 | 2 | 43 | 11.54 | 11468.97 | 121.73 | 957.04 | 54.84 | 27.15 | 13881.56 | 0.5 | 0.94 | 0.18 | 0.89 | 0.5 | 10
2 | 40 | CONCLUIDO | 5.3809 | 18.58 | 16.13 | 35.85 | 0.57 | 27 | 92.32 | 37.55 | 3 | 19 | 11.77 | 11620.34 | 107.58 | 957.02 | 43.84 | 27.15 | 8474.16 | 0.62 | 0.96 | 0.16 | 0.54 | 0.5 | 10
3 | 40 | CONCLUIDO | 5.3959 | 18.53 | 16.12 | 38.69 | 0.75 | 25 | 93.55 | 37.55 | 4 | 0 | 12 | 11772.07 | 106.34 | 956.98 | 42.65 | 27.15 | 7886.53 | 0.64 | 0.96 | 0.18 | 0.53 | 0.5 | 10
0 | 30 | CONCLUIDO | 4.905 | 20.39 | 17.25 | 12.47 | 0.24 | 83 | 71.52 | 32.27 | 1 | 81 | 8.25 | 9054.6 | 113.91 | 957.02 | 79.01 | 27.15 | 25776.31 | 0.34 | 0.9 | 0.24 | 1.66 | 0.5 | 10
1 | 30 | CONCLUIDO | 5.3674 | 18.63 | 16.23 | 27.04 | 0.48 | 36 | 72.7 | 32.27 | 2 | 21 | 8.43 | 9200.25 | 94.25 | 957.02 | 46.06 | 27.15 | 9537.16 | 0.59 | 0.96 | 0.18 | 0.63 | 0.5 | 10
2 | 30 | CONCLUIDO | 5.3648 | 18.64 | 16.28 | 29.61 | 0.71 | 33 | 73.88 | 32.27 | 3 | 0 | 8.61 | 9346.23 | 93.72 | 957 | 47.53 | 27.15 | 10286.2 | 0.57 | 0.95 | 0.2 | 0.69 | 0.5 | 10
0 | 15 | CONCLUIDO | 5.1597 | 19.38 | 16.96 | 15.66 | 0.43 | 65 | 39.78 | 19.54 | 1 | 0 | 4.24 | 5140 | 66.17 | 957.09 | 67.2 | 27.15 | 19960.69 | 0.4 | 0.91 | 0.3 | 1.36 | 0.5 | 10
0 | 70 | CONCLUIDO | 3.9668 | 25.21 | 18.65 | 7.46 | 0.12 | 150 | 141.81 | 47.83 | 1 | 148 | 22.98 | 17723.39 | 207.28 | 957.25 | 122.54 | 27.15 | 47207.66 | 0.22 | 0.83 | 0.35 | 3.05 | 0.5 | 10
1 | 70 | CONCLUIDO | 4.739 | 21.1 | 16.94 | 15.17 | 0.25 | 67 | 143.17 | 47.83 | 2 | 65 | 23.34 | 17891.86 | 182.56 | 957 | 69.02 | 27.15 | 20865.29 | 0.39 | 0.92 | 0.22 | 1.34 | 0.5 | 10
2 | 70 | CONCLUIDO | 5.0379 | 19.85 | 16.41 | 23.44 | 0.37 | 42 | 144.54 | 47.83 | 3 | 40 | 23.71 | 18060.85 | 171.05 | 957.03 | 52.49 | 27.15 | 12722.62 | 0.52 | 0.95 | 0.18 | 0.81 | 0.5 | 10
3 | 70 | CONCLUIDO | 5.171 | 19.34 | 16.21 | 31.38 | 0.49 | 31 | 145.92 | 47.83 | 4 | 29 | 24.09 | 18230.35 | 162.99 | 957.02 | 46.63 | 27.15 | 9847.62 | 0.58 | 0.96 | 0.16 | 0.62 | 0.5 | 10
4 | 70 | CONCLUIDO | 5.2689 | 18.98 | 16.06 | 40.14 | 0.6 | 24 | 147.3 | 47.83 | 5 | 22 | 24.47 | 18400.38 | 155.32 | 956.98 | 41.76 | 27.15 | 7446.37 | 0.65 | 0.97 | 0.14 | 0.46 | 0.5 | 10
5 | 70 | CONCLUIDO | 5.3424 | 18.72 | 15.94 | 50.34 | 0.71 | 19 | 148.68 | 47.83 | 6 | 17 | 24.85 | 18570.94 | 146.49 | 956.98 | 38.05 | 27.15 | 5617.43 | 0.71 | 0.97 | 0.14 | 0.35 | 0.5 | 10
6 | 70 | CONCLUIDO | 5.3775 | 18.6 | 15.91 | 59.65 | 0.83 | 16 | 150.07 | 47.83 | 7 | 7 | 25.24 | 18742.03 | 139.71 | 957.03 | 36.65 | 27.15 | 4931.14 | 0.74 | 0.98 | 0.14 | 0.31 | 0.5 | 10
7 | 70 | CONCLUIDO | 5.388 | 18.56 | 15.9 | 63.59 | 0.94 | 15 | 151.46 | 47.83 | 8 | 0 | 25.63 | 18913.66 | 138.63 | 957 | 36.14 | 27.15 | 4680.57 | 0.75 | 0.98 | 0.15 | 0.3 | 0.5 | 10
0 | 90 | CONCLUIDO | 3.569 | 28.02 | 19.23 | 6.45 | 0.1 | 179 | 176.73 | 52.44 | 1 | 177 | 33.29 | 22031.19 | 248.27 | 957.06 | 141.27 | 27.15 | 56427.66 | 0.19 | 0.81 | 0.39 | 3.64 | 0.5 | 10
1 | 90 | CONCLUIDO | 4.4647 | 22.4 | 17.17 | 13.04 | 0.2 | 79 | 178.21 | 52.44 | 2 | 77 | 33.77 | 22213.89 | 217.25 | 957.03 | 76.36 | 27.15 | 24471.84 | 0.36 | 0.9 | 0.23 | 1.57 | 0.5 | 10
2 | 90 | CONCLUIDO | 4.8132 | 20.78 | 16.58 | 19.89 | 0.3 | 50 | 179.7 | 52.44 | 3 | 48 | 34.26 | 22397.24 | 205.44 | 957.01 | 58 | 27.15 | 15436.75 | 0.47 | 0.94 | 0.19 | 0.98 | 0.5 | 10
3 | 90 | CONCLUIDO | 4.9953 | 20.02 | 16.28 | 26.4 | 0.39 | 37 | 181.19 | 52.44 | 4 | 35 | 34.75 | 22581.25 | 197.21 | 957.01 | 48.34 | 27.15 | 10672.01 | 0.56 | 0.95 | 0.17 | 0.69 | 0.5 | 10
4 | 90 | CONCLUIDO | 5.0984 | 19.61 | 16.16 | 33.44 | 0.49 | 29 | 182.69 | 52.44 | 5 | 27 | 35.25 | 22766.06 | 191.66 | 957 | 44.97 | 27.15 | 9026.67 | 0.6 | 0.96 | 0.15 | 0.57 | 0.5 | 10
5 | 90 | CONCLUIDO | 5.1731 | 19.33 | 16.06 | 40.14 | 0.58 | 24 | 184.19 | 52.44 | 6 | 22 | 35.75 | 22951.43 | 185.94 | 956.98 | 41.7 | 27.15 | 7417.62 | 0.65 | 0.97 | 0.15 | 0.46 | 0.5 | 10
6 | 90 | CONCLUIDO | 5.2341 | 19.11 | 15.97 | 47.92 | 0.67 | 20 | 185.7 | 52.44 | 7 | 18 | 36.26 | 23137.49 | 179.62 | 956.98 | 39.07 | 27.15 | 6120.87 | 0.69 | 0.97 | 0.14 | 0.38 | 0.5 | 10
7 | 90 | CONCLUIDO | 5.2789 | 18.94 | 15.92 | 56.18 | 0.76 | 17 | 187.22 | 52.44 | 8 | 15 | 36.78 | 23324.24 | 174.7 | 957.01 | 37.48 | 27.15 | 5340.9 | 0.72 | 0.97 | 0.13 | 0.32 | 0.5 | 10
8 | 90 | CONCLUIDO | 5.3092 | 18.84 | 15.88 | 63.53 | 0.85 | 15 | 188.74 | 52.44 | 9 | 13 | 37.3 | 23511.69 | 167.12 | 957 | 36.22 | 27.15 | 4721.27 | 0.75 | 0.98 | 0.13 | 0.29 | 0.5 | 10
9 | 90 | CONCLUIDO | 5.3363 | 18.74 | 15.86 | 73.18 | 0.93 | 13 | 190.26 | 52.44 | 10 | 10 | 37.82 | 23699.85 | 161.35 | 956.99 | 35.57 | 27.15 | 4405.86 | 0.76 | 0.98 | 0.13 | 0.26 | 0.5 | 10
10 | 90 | CONCLUIDO | 5.3563 | 18.67 | 15.82 | 79.11 | 1.02 | 12 | 191.79 | 52.44 | 11 | 1 | 38.35 | 23888.73 | 159.33 | 957.02 | 34.01 | 27.15 | 3634.06 | 0.8 | 0.98 | 0.14 | 0.23 | 0.5 | 10
11 | 90 | CONCLUIDO | 5.3558 | 18.67 | 15.82 | 79.12 | 1.1 | 12 | 193.33 | 52.44 | 12 | 1 | 38.89 | 24078.33 | 159.86 | 956.98 | 34.11 | 27.15 | 3683.78 | 0.8 | 0.98 | 0.14 | 0.23 | 0.5 | 10
12 | 90 | CONCLUIDO | 5.3552 | 18.67 | 15.83 | 79.13 | 1.18 | 12 | 194.88 | 52.44 | 13 | 0 | 39.43 | 24268.67 | 161.1 | 956.98 | 34.1 | 27.15 | 3679.65 | 0.8 | 0.98 | 0.14 | 0.23 | 0.5 | 10
0 | 10 | CONCLUIDO | 4.9019 | 20.4 | 17.68 | 10.93 | 0.64 | 97 | 26.11 | 12.1 | 1 | 0 | 3.01 | 3454.41 | 51.47 | 957.07 | 87.84 | 27.15 | 30124.4 | 0.31 | 0.88 | 0.4 | 2.08 | 0.5 | 10
0 | 45 | CONCLUIDO | 4.5234 | 22.11 | 17.84 | 9.64 | 0.18 | 111 | 98.71 | 39.72 | 1 | 109 | 12.99 | 12407.75 | 152.7 | 957.05 | 97.15 | 27.15 | 34706.18 | 0.28 | 0.87 | 0.29 | 2.24 | 0.5 | 10
1 | 45 | CONCLUIDO | 5.1135 | 19.56 | 16.56 | 20.28 | 0.35 | 49 | 99.95 | 39.72 | 2 | 47 | 13.24 | 12561.45 | 133.1 | 957.02 | 57.25 | 27.15 | 15067.2 | 0.47 | 0.94 | 0.19 | 0.97 | 0.5 | 10
2 | 45 | CONCLUIDO | 5.3201 | 18.8 | 16.19 | 32.38 | 0.52 | 30 | 101.2 | 39.72 | 3 | 28 | 13.49 | 12715.54 | 120.37 | 957.04 | 45.9 | 27.15 | 9487.44 | 0.59 | 0.96 | 0.16 | 0.6 | 0.5 | 10
3 | 45 | CONCLUIDO | 5.3998 | 18.52 | 16.06 | 41.89 | 0.69 | 23 | 102.45 | 39.72 | 4 | 3 | 13.74 | 12870.03 | 111.92 | 957.01 | 40.84 | 27.15 | 6993.19 | 0.66 | 0.97 | 0.17 | 0.46 | 0.5 | 10
4 | 45 | CONCLUIDO | 5.4005 | 18.52 | 16.06 | 41.88 | 0.85 | 23 | 103.71 | 39.72 | 5 | 0 | 14 | 13024.91 | 112.79 | 956.98 | 40.74 | 27.15 | 6941.4 | 0.67 | 0.97 | 0.17 | 0.46 | 0.5 | 10
0 | 60 | CONCLUIDO | 4.1799 | 23.92 | 18.34 | 8.15 | 0.14 | 135 | 124.63 | 45 | 1 | 133 | 18.64 | 15605.44 | 186.21 | 957.07 | 112.99 | 27.15 | 42507.63 | 0.24 | 0.85 | 0.32 | 2.75 | 0.5 | 10
1 | 60 | CONCLUIDO | 4.8902 | 20.45 | 16.78 | 16.78 | 0.28 | 60 | 125.95 | 45 | 2 | 58 | 18.95 | 15767.7 | 163.75 | 957 | 64.35 | 27.15 | 18565.13 | 0.42 | 0.92 | 0.2 | 1.19 | 0.5 | 10
2 | 60 | CONCLUIDO | 5.1464 | 19.43 | 16.33 | 25.78 | 0.42 | 38 | 127.27 | 45 | 3 | 36 | 19.27 | 15930.42 | 152.46 | 957.05 | 49.94 | 27.15 | 11468.02 | 0.54 | 0.95 | 0.17 | 0.73 | 0.5 | 10
3 | 60 | CONCLUIDO | 5.2786 | 18.94 | 16.12 | 35.83 | 0.55 | 27 | 128.59 | 45 | 4 | 25 | 19.59 | 16093.6 | 143.37 | 957.02 | 43.69 | 27.15 | 8396.36 | 0.62 | 0.96 | 0.15 | 0.53 | 0.5 | 10
4 | 60 | CONCLUIDO | 5.3532 | 18.68 | 16.01 | 45.75 | 0.68 | 21 | 129.92 | 45 | 5 | 19 | 19.92 | 16257.24 | 134.18 | 956.99 | 40.26 | 27.15 | 6713.13 | 0.67 | 0.97 | 0.14 | 0.42 | 0.5 | 10
5 | 60 | CONCLUIDO | 5.3943 | 18.54 | 15.95 | 53.15 | 0.81 | 18 | 131.25 | 45 | 6 | 3 | 20.25 | 16421.36 | 127.74 | 956.98 | 37.71 | 27.15 | 5452.28 | 0.72 | 0.97 | 0.15 | 0.35 | 0.5 | 10
6 | 60 | CONCLUIDO | 5.4039 | 18.5 | 15.94 | 56.25 | 0.93 | 17 | 132.58 | 45 | 7 | 0 | 20.59 | 16585.95 | 128.35 | 956.98 | 37.48 | 27.15 | 5344.79 | 0.72 | 0.97 | 0.15 | 0.34 | 0.5 | 10
0 | 80 | CONCLUIDO | 3.7596 | 26.6 | 18.96 | 6.89 | 0.11 | 165 | 159.12 | 50.28 | 1 | 163 | 27.84 | 19859.16 | 228.01 | 957.12 | 132.45 | 27.15 | 52087.93 | 0.2 | 0.82 | 0.37 | 3.36 | 0.5 | 10
1 | 80 | CONCLUIDO | 4.6044 | 21.72 | 17.04 | 14.01 | 0.22 | 73 | 160.54 | 50.28 | 2 | 71 | 28.26 | 20034.4 | 200.03 | 957.02 | 72.58 | 27.15 | 22611.52 | 0.37 | 0.91 | 0.22 | 1.45 | 0.5 | 10
2 | 80 | CONCLUIDO | 4.9265 | 20.3 | 16.49 | 21.51 | 0.33 | 46 | 161.97 | 50.28 | 3 | 44 | 28.69 | 20210.21 | 188.54 | 957.01 | 55.16 | 27.15 | 14038.46 | 0.49 | 0.94 | 0.18 | 0.9 | 0.5 | 10
3 | 80 | CONCLUIDO | 5.0732 | 19.71 | 16.29 | 28.75 | 0.43 | 34 | 163.4 | 50.28 | 4 | 32 | 29.12 | 20386.62 | 181.56 | 957.1 | 49.11 | 27.15 | 11075.14 | 0.55 | 0.95 | 0.16 | 0.7 | 0.5 | 10
4 | 80 | CONCLUIDO | 5.1917 | 19.26 | 16.1 | 37.15 | 0.54 | 26 | 164.83 | 50.28 | 5 | 24 | 29.55 | 20563.61 | 173.9 | 957.01 | 43.01 | 27.15 | 8063.62 | 0.63 | 0.96 | 0.15 | 0.5 | 0.5 | 10
5 | 80 | CONCLUIDO | 5.2656 | 18.99 | 15.99 | 45.69 | 0.64 | 21 | 166.27 | 50.28 | 6 | 19 | 29.99 | 20741.2 | 166.58 | 957 | 39.65 | 27.15 | 6406.31 | 0.68 | 0.97 | 0.14 | 0.4 | 0.5 | 10
6 | 80 | CONCLUIDO | 5.3093 | 18.83 | 15.93 | 53.1 | 0.74 | 18 | 167.72 | 50.28 | 7 | 16 | 30.44 | 20919.39 | 160.54 | 956.98 | 37.79 | 27.15 | 5491.59 | 0.72 | 0.97 | 0.14 | 0.34 | 0.5 | 10
7 | 80 | CONCLUIDO | 5.3534 | 18.68 | 15.87 | 63.49 | 0.84 | 15 | 169.17 | 50.28 | 8 | 12 | 30.89 | 21098.19 | 152.69 | 956.98 | 35.85 | 27.15 | 4539.11 | 0.76 | 0.98 | 0.13 | 0.28 | 0.5 | 10
8 | 80 | CONCLUIDO | 5.3626 | 18.65 | 15.87 | 68.02 | 0.94 | 14 | 170.62 | 50.28 | 9 | 3 | 31.34 | 21277.6 | 149.77 | 957.02 | 35.49 | 27.15 | 4365.13 | 0.76 | 0.98 | 0.14 | 0.28 | 0.5 | 10
9 | 80 | CONCLUIDO | 5.3797 | 18.59 | 15.85 | 73.13 | 1.03 | 13 | 172.08 | 50.28 | 10 | 0 | 31.8 | 21457.64 | 147.82 | 956.98 | 34.49 | 27.15 | 3869.85 | 0.79 | 0.98 | 0.15 | 0.25 | 0.5 | 10
0 | 35 | CONCLUIDO | 4.7711 | 20.96 | 17.47 | 11.27 | 0.22 | 93 | 80.84 | 35.1 | 1 | 91 | 9.74 | 10204.21 | 127.82 | 957.05 | 85.57 | 27.15 | 29006.64 | 0.32 | 0.89 | 0.26 | 1.87 | 0.5 | 10
1 | 35 | CONCLUIDO | 5.2777 | 18.95 | 16.37 | 24.55 | 0.43 | 40 | 82.04 | 35.1 | 2 | 38 | 9.94 | 10352.53 | 108.4 | 956.98 | 51.2 | 27.15 | 12086.12 | 0.53 | 0.95 | 0.17 | 0.77 | 0.5 | 10
2 | 35 | CONCLUIDO | 5.3815 | 18.58 | 16.19 | 33.5 | 0.63 | 29 | 83.25 | 35.1 | 3 | 0 | 10.15 | 10501.19 | 100.13 | 957 | 44.68 | 27.15 | 8883.42 | 0.61 | 0.96 | 0.19 | 0.6 | 0.5 | 10
0 | 50 | CONCLUIDO | 4.4091 | 22.68 | 18 | 9.08 | 0.16 | 119 | 107.41 | 41.65 | 1 | 117 | 14.77 | 13481.73 | 164.08 | 957.08 | 102.38 | 27.15 | 37281.38 | 0.27 | 0.86 | 0.3 | 2.4 | 0.5 | 10
1 | 50 | CONCLUIDO | 5.038 | 19.85 | 16.64 | 18.83 | 0.32 | 53 | 108.68 | 41.65 | 2 | 51 | 15.03 | 13638.32 | 143.86 | 957 | 59.53 | 27.15 | 16190.46 | 0.46 | 0.93 | 0.2 | 1.04 | 0.5 | 10
2 | 50 | CONCLUIDO | 5.2543 | 19.03 | 16.26 | 29.57 | 0.48 | 33 | 109.96 | 41.65 | 3 | 31 | 15.31 | 13795.21 | 132.34 | 957.01 | 48.23 | 27.15 | 10636.82 | 0.56 | 0.95 | 0.16 | 0.67 | 0.5 | 10
3 | 50 | CONCLUIDO | 5.3793 | 18.59 | 16.04 | 41.85 | 0.63 | 23 | 111.23 | 41.65 | 4 | 20 | 15.58 | 13952.52 | 120.8 | 956.98 | 41.22 | 27.15 | 7182.5 | 0.66 | 0.97 | 0.15 | 0.45 | 0.5 | 10
4 | 50 | CONCLUIDO | 5.3906 | 18.55 | 16.05 | 45.85 | 0.78 | 21 | 112.51 | 41.65 | 5 | 1 | 15.86 | 14110.24 | 118.15 | 957 | 40.77 | 27.15 | 6968.85 | 0.67 | 0.97 | 0.17 | 0.45 | 0.5 | 10
5 | 50 | CONCLUIDO | 5.3904 | 18.55 | 16.05 | 45.85 | 0.93 | 21 | 113.79 | 41.65 | 6 | 0 | 16.14 | 14268.39 | 119.33 | 957 | 40.59 | 27.15 | 6879.57 | 0.67 | 0.97 | 0.17 | 0.45 | 0.5 | 10
0 | 25 | CONCLUIDO | 5.0446 | 19.82 | 17.03 | 14.19 | 0.28 | 72 | 61.76 | 28.92 | 1 | 70 | 6.84 | 7851.41 | 98.49 | 957.03 | 71.94 | 27.15 | 22297.12 | 0.38 | 0.91 | 0.22 | 1.43 | 0.5 | 10
1 | 25 | CONCLUIDO | 5.3148 | 18.82 | 16.46 | 24.7 | 0.55 | 40 | 62.92 | 28.92 | 2 | 0 | 7 | 7994.37 | 86.1 | 956.98 | 52.77 | 27.15 | 12870.58 | 0.51 | 0.94 | 0.23 | 0.87 | 0.5 | 10
0 | 85 | CONCLUIDO | 3.6627 | 27.3 | 19.1 | 6.66 | 0.11 | 172 | 167.88 | 51.39 | 1 | 170 | 30.49 | 20939.59 | 238.19 | 957.15 | 137.03 | 27.15 | 54343.31 | 0.2 | 0.81 | 0.38 | 3.51 | 0.5 | 10
1 | 85 | CONCLUIDO | 4.5329 | 22.06 | 17.11 | 13.51 | 0.21 | 76 | 169.33 | 51.39 | 2 | 74 | 30.94 | 21118.46 | 208.69 | 957.06 | 74.49 | 27.15 | 23551.68 | 0.36 | 0.91 | 0.23 | 1.52 | 0.5 | 10
2 | 85 | CONCLUIDO | 4.8719 | 20.53 | 16.53 | 20.66 | 0.31 | 48 | 170.79 | 51.39 | 3 | 46 | 31.4 | 21297.94 | 196.98 | 956.99 | 56.38 | 27.15 | 14638.57 | 0.48 | 0.94 | 0.18 | 0.93 | 0.5 | 10
3 | 85 | CONCLUIDO | 5.0771 | 19.7 | 16.14 | 27.66 | 0.41 | 35 | 172.25 | 51.39 | 4 | 33 | 31.86 | 21478.05 | 187.49 | 956.98 | 44.09 | 27.15 | 8560.06 | 0.62 | 0.96 | 0.15 | 0.54 | 0.5 | 10
4 | 85 | CONCLUIDO | 5.1376 | 19.46 | 16.14 | 34.59 | 0.51 | 28 | 173.71 | 51.39 | 5 | 26 | 32.32 | 21658.78 | 182.99 | 957.01 | 44.47 | 27.15 | 8785.27 | 0.61 | 0.96 | 0.15 | 0.55 | 0.5 | 10
5 | 85 | CONCLUIDO | 5.2078 | 19.2 | 16.05 | 41.87 | 0.61 | 23 | 175.18 | 51.39 | 6 | 21 | 32.79 | 21840.16 | 176.66 | 956.98 | 41.45 | 27.15 | 7296.42 | 0.66 | 0.97 | 0.15 | 0.46 | 0.5 | 10
6 | 85 | CONCLUIDO | 5.2749 | 18.96 | 15.94 | 50.34 | 0.7 | 19 | 176.66 | 51.39 | 7 | 17 | 33.27 | 22022.17 | 170.2 | 957 | 38.03 | 27.15 | 5606.05 | 0.71 | 0.97 | 0.14 | 0.35 | 0.5 | 10
7 | 85 | CONCLUIDO | 5.3154 | 18.81 | 15.9 | 59.62 | 0.8 | 16 | 178.14 | 51.39 | 8 | 14 | 33.75 | 22204.83 | 163.91 | 957 | 36.71 | 27.15 | 4960.51 | 0.74 | 0.98 | 0.13 | 0.3 | 0.5 | 10
8 | 85 | CONCLUIDO | 5.3462 | 18.7 | 15.86 | 67.96 | 0.89 | 14 | 179.63 | 51.39 | 9 | 11 | 34.24 | 22388.15 | 158.7 | 957.04 | 35.38 | 27.15 | 4308.47 | 0.77 | 0.98 | 0.13 | 0.26 | 0.5 | 10
9 | 85 | CONCLUIDO | 5.3658 | 18.64 | 15.82 | 73.03 | 0.98 | 13 | 181.12 | 51.39 | 10 | 2 | 34.73 | 22572.13 | 153.88 | 957.02 | 33.96 | 27.15 | 3602.86 | 0.8 | 0.98 | 0.14 | 0.23 | 0.5 | 10
10 | 85 | CONCLUIDO | 5.3611 | 18.65 | 15.84 | 73.11 | 1.07 | 13 | 182.62 | 51.39 | 11 | 0 | 35.22 | 22756.91 | 154.98 | 957.01 | 34.48 | 27.15 | 3862.43 | 0.79 | 0.98 | 0.14 | 0.25 | 0.5 | 10
0 | 20 | CONCLUIDO | 5.1976 | 19.24 | 16.77 | 17.06 | 0.34 | 59 | 51.33 | 24.83 | 1 | 53 | 5.51 | 6564.78 | 80.32 | 957.02 | 63.75 | 27.15 | 18268.02 | 0.43 | 0.93 | 0.21 | 1.18 | 0.5 | 10
1 | 20 | CONCLUIDO | 5.2689 | 18.98 | 16.63 | 20.37 | 0.66 | 49 | 52.47 | 24.83 | 2 | 0 | 5.64 | 6705.1 | 77.88 | 957.03 | 57.49 | 27.15 | 15187.24 | 0.47 | 0.93 | 0.25 | 1.04 | 0.5 | 10
0 | 65 | CONCLUIDO | 4.0783 | 24.52 | 18.47 | 7.81 | 0.13 | 142 | 133.21 | 46.47 | 1 | 140 | 20.75 | 16663.42 | 196.54 | 957.04 | 117.45 | 27.15 | 44702.91 | 0.23 | 0.84 | 0.33 | 2.88 | 0.5 | 10
1 | 65 | CONCLUIDO | 4.8214 | 20.74 | 16.85 | 16.04 | 0.26 | 63 | 134.55 | 46.47 | 2 | 61 | 21.09 | 16828.84 | 173.08 | 956.99 | 66.19 | 27.15 | 19468.14 | 0.41 | 0.92 | 0.21 | 1.25 | 0.5 | 10
2 | 65 | CONCLUIDO | 5.0925 | 19.64 | 16.37 | 24.55 | 0.39 | 40 | 135.9 | 46.47 | 3 | 38 | 21.43 | 16994.64 | 162.02 | 957.01 | 51.29 | 27.15 | 12131.64 | 0.53 | 0.95 | 0.17 | 0.77 | 0.5 | 10
3 | 65 | CONCLUIDO | 5.2272 | 19.13 | 16.16 | 33.44 | 0.52 | 29 | 137.25 | 46.47 | 4 | 27 | 21.78 | 17160.92 | 153.59 | 957.01 | 44.95 | 27.15 | 9017.85 | 0.6 | 0.96 | 0.15 | 0.57 | 0.5 | 10
4 | 65 | CONCLUIDO | 5.318 | 18.8 | 16.02 | 43.7 | 0.64 | 22 | 138.6 | 46.47 | 5 | 20 | 22.13 | 17327.69 | 145.06 | 957 | 40.69 | 27.15 | 6923.42 | 0.67 | 0.97 | 0.14 | 0.43 | 0.5 | 10
5 | 65 | CONCLUIDO | 5.3741 | 18.61 | 15.94 | 53.12 | 0.76 | 18 | 139.95 | 46.47 | 6 | 12 | 22.49 | 17494.97 | 135.91 | 957 | 37.87 | 27.15 | 5534.89 | 0.72 | 0.97 | 0.14 | 0.34 | 0.5 | 10
6 | 65 | CONCLUIDO | 5.3941 | 18.54 | 15.92 | 59.71 | 0.88 | 16 | 141.31 | 46.47 | 7 | 0 | 22.85 | 17662.75 | 133.03 | 957.01 | 36.92 | 27.15 | 5065.61 | 0.74 | 0.97 | 0.15 | 0.33 | 0.5 | 10
0 | 75 | CONCLUIDO | 3.8664 | 25.86 | 18.79 | 7.18 | 0.12 | 157 | 150.44 | 49.1 | 1 | 155 | 25.34 | 18787.76 | 217.52 | 957.16 | 126.88 | 27.15 | 49344.43 | 0.21 | 0.83 | 0.36 | 3.19 | 0.5 | 10
1 | 75 | CONCLUIDO | 4.6683 | 21.42 | 17.01 | 14.58 | 0.23 | 70 | 151.83 | 49.1 | 2 | 68 | 25.73 | 18959.54 | 191.66 | 957.02 | 71.35 | 27.15 | 22011.39 | 0.38 | 0.91 | 0.22 | 1.41 | 0.5 | 10
2 | 75 | CONCLUIDO | 4.9829 | 20.07 | 16.45 | 22.43 | 0.35 | 44 | 153.23 | 49.1 | 3 | 42 | 26.13 | 19131.85 | 179.81 | 957.02 | 53.81 | 27.15 | 13375.39 | 0.5 | 0.94 | 0.18 | 0.85 | 0.5 | 10
3 | 75 | CONCLUIDO | 5.1281 | 19.5 | 16.25 | 30.46 | 0.46 | 32 | 154.63 | 49.1 | 4 | 30 | 26.53 | 19304.72 | 172.4 | 957.02 | 47.83 | 27.15 | 10441.07 | 0.57 | 0.96 | 0.16 | 0.65 | 0.5 | 10
4 | 75 | CONCLUIDO | 5.2296 | 19.12 | 16.08 | 38.6 | 0.57 | 25 | 156.03 | 49.1 | 5 | 23 | 26.94 | 19478.15 | 164.83 | 956.99 | 42.51 | 27.15 | 7815.8 | 0.64 | 0.96 | 0.15 | 0.49 | 0.5 | 10
5 | 75 | CONCLUIDO | 5.3036 | 18.86 | 15.97 | 47.9 | 0.67 | 20 | 157.44 | 49.1 | 6 | 18 | 27.35 | 19652.13 | 157.66 | 956.99 | 38.84 | 27.15 | 6008.21 | 0.7 | 0.97 | 0.14 | 0.37 | 0.5 | 10
6 | 75 | CONCLUIDO | 5.3427 | 18.72 | 15.92 | 56.19 | 0.78 | 17 | 158.86 | 49.1 | 7 | 15 | 27.77 | 19826.68 | 150.5 | 956.98 | 37.51 | 27.15 | 5358.63 | 0.72 | 0.97 | 0.13 | 0.33 | 0.5 | 10
7 | 75 | CONCLUIDO | 5.369 | 18.63 | 15.89 | 63.56 | 0.88 | 15 | 160.28 | 49.1 | 8 | 5 | 28.19 | 20001.93 | 143.13 | 957 | 36.23 | 27.15 | 4727.47 | 0.75 | 0.98 | 0.14 | 0.3 | 0.5 | 10
8 | 75 | CONCLUIDO | 5.3792 | 18.59 | 15.89 | 68.08 | 0.99 | 14 | 161.71 | 49.1 | 9 | 0 | 28.61 | 20177.64 | 144.72 | 957.02 | 35.87 | 27.15 | 4551.14 | 0.76 | 0.98 | 0.15 | 0.29 | 0.5 | 10
0 | 95 | CONCLUIDO | 3.467 | 28.84 | 19.41 | 6.23 | 0.1 | 187 | 185.69 | 53.44 | 1 | 185 | 36.26 | 23136.14 | 259.02 | 957.16 | 146.8 | 27.15 | 59153 | 0.18 | 0.8 | 0.4 | 3.82 | 0.5 | 10
1 | 95 | CONCLUIDO | 4.3956 | 22.75 | 17.23 | 12.61 | 0.19 | 82 | 187.21 | 53.44 | 2 | 80 | 36.77 | 23322.88 | 225.69 | 957.12 | 78.19 | 27.15 | 25371.43 | 0.35 | 0.9 | 0.24 | 1.63 | 0.5 | 10
2 | 95 | CONCLUIDO | 4.7613 | 21 | 16.6 | 19.15 | 0.28 | 52 | 188.73 | 53.44 | 3 | 50 | 37.29 | 23510.33 | 213.4 | 957.04 | 58.61 | 27.15 | 15731.03 | 0.46 | 0.93 | 0.19 | 1 | 0.5 | 10
3 | 95 | CONCLUIDO | 4.9515 | 20.2 | 16.31 | 25.76 | 0.37 | 38 | 190.25 | 53.44 | 4 | 36 | 37.82 | 23698.48 | 205.53 | 957.03 | 49.43 | 27.15 | 11212.66 | 0.55 | 0.95 | 0.17 | 0.72 | 0.5 | 10
4 | 95 | CONCLUIDO | 5.057 | 19.77 | 16.19 | 32.38 | 0.46 | 30 | 191.78 | 53.44 | 5 | 28 | 38.35 | 23887.36 | 199.92 | 957.01 | 45.76 | 27.15 | 9418.97 | 0.59 | 0.96 | 0.16 | 0.59 | 0.5 | 10
5 | 95 | CONCLUIDO | 5.1321 | 19.49 | 16.09 | 38.61 | 0.55 | 25 | 193.32 | 53.44 | 6 | 23 | 38.89 | 24076.95 | 193.91 | 957.04 | 42.6 | 27.15 | 7864.2 | 0.64 | 0.96 | 0.15 | 0.49 | 0.5 | 10
6 | 95 | CONCLUIDO | 5.1939 | 19.25 | 16 | 45.72 | 0.64 | 21 | 194.86 | 53.44 | 7 | 19 | 39.43 | 24267.28 | 188.8 | 957 | 40.02 | 27.15 | 6592.32 | 0.68 | 0.97 | 0.14 | 0.41 | 0.5 | 10
7 | 95 | CONCLUIDO | 5.2412 | 19.08 | 15.94 | 53.14 | 0.72 | 18 | 196.41 | 53.44 | 8 | 16 | 39.98 | 24458.36 | 183.63 | 956.98 | 38.15 | 27.15 | 5674.24 | 0.71 | 0.97 | 0.14 | 0.35 | 0.5 | 10
8 | 95 | CONCLUIDO | 5.2729 | 18.96 | 15.9 | 59.63 | 0.81 | 16 | 197.97 | 53.44 | 9 | 14 | 40.53 | 24650.18 | 178.02 | 956.98 | 36.9 | 27.15 | 5057.72 | 0.74 | 0.98 | 0.13 | 0.31 | 0.5 | 10
9 | 95 | CONCLUIDO | 5.3064 | 18.84 | 15.86 | 67.95 | 0.89 | 14 | 199.53 | 53.44 | 10 | 12 | 41.1 | 24842.77 | 173.25 | 956.98 | 35.34 | 27.15 | 4288.66 | 0.77 | 0.98 | 0.13 | 0.26 | 0.5 | 10
10 | 95 | CONCLUIDO | 5.3421 | 18.72 | 15.8 | 79.02 | 0.97 | 12 | 201.1 | 53.44 | 11 | 9 | 41.66 | 25036.12 | 166.4 | 956.98 | 33.72 | 27.15 | 3485.94 | 0.81 | 0.98 | 0.13 | 0.21 | 0.5 | 10
11 | 95 | CONCLUIDO | 5.3318 | 18.76 | 15.84 | 79.2 | 1.05 | 12 | 202.67 | 53.44 | 12 | 1 | 42.24 | 25230.25 | 165.27 | 956.98 | 34.54 | 27.15 | 3898.82 | 0.79 | 0.98 | 0.14 | 0.25 | 0.5 | 10
12 | 95 | CONCLUIDO | 5.3379 | 18.73 | 15.82 | 79.09 | 1.13 | 12 | 204.25 | 53.44 | 13 | 1 | 42.82 | 25425.3 | 165.01 | 956.98 | 33.91 | 27.15 | 3583.54 | 0.8 | 0.98 | 0.14 | 0.22 | 0.5 | 10
13 | 95 | CONCLUIDO | 5.3336 | 18.75 | 15.83 | 79.17 | 1.21 | 12 | 205.84 | 53.44 | 14 | 0 | 43.4 | 25621.03 | 165.56 | 956.98 | 34.43 | 27.15 | 3841.66 | 0.79 | 0.98 | 0.14 | 0.24 | 0.5 | 10
0 | 55 | CONCLUIDO | 4.2938 | 23.29 | 18.17 | 8.58 | 0.15 | 127 | 116.05 | 43.4 | 1 | 125 | 16.65 | 14546.17 | 175.27 | 957.09 | 107.44 | 27.15 | 39772.75 | 0.25 | 0.85 | 0.31 | 2.58 | 0.5 | 10
1 | 55 | CONCLUIDO | 4.9559 | 20.18 | 16.73 | 17.61 | 0.3 | 57 | 117.34 | 43.4 | 2 | 55 | 16.94 | 14705.49 | 154.24 | 957.13 | 62.66 | 27.15 | 17733.36 | 0.43 | 0.93 | 0.2 | 1.14 | 0.5 | 10
2 | 55 | CONCLUIDO | 5.2536 | 19.03 | 16.11 | 27.62 | 0.45 | 35 | 118.63 | 43.4 | 3 | 33 | 17.23 | 14865.24 | 140.8 | 956.98 | 43.4 | 27.15 | 8212.69 | 0.63 | 0.96 | 0.14 | 0.52 | 0.5 | 10
3 | 55 | CONCLUIDO | 5.3303 | 18.76 | 16.08 | 38.59 | 0.59 | 25 | 119.93 | 43.4 | 4 | 23 | 17.53 | 15025.44 | 132.58 | 956.98 | 42.52 | 27.15 | 7822.51 | 0.64 | 0.96 | 0.15 | 0.48 | 0.5 | 10
4 | 55 | CONCLUIDO | 5.3899 | 18.55 | 15.99 | 47.97 | 0.73 | 20 | 121.23 | 43.4 | 5 | 7 | 17.83 | 15186.08 | 122.78 | 956.98 | 39.12 | 27.15 | 6148.37 | 0.69 | 0.97 | 0.16 | 0.4 | 0.5 | 10
5 | 55 | CONCLUIDO | 5.4141 | 18.47 | 15.93 | 50.31 | 0.86 | 19 | 122.54 | 43.4 | 6 | 0 | 18.14 | 15347.16 | 123.63 | 956.98 | 36.9 | 27.15 | 5042.76 | 0.74 | 0.97 | 0.16 | 0.34 | 0.5 | 10

## gráficos
Selecione o eixo X:
Selecione o eixo Y:
Selecione o eixo Z:
Eixo X | Eixo Y | Eixo Z
0 | 0 | 0
0 | 0 | 0
0 | 0 | 0
0 | 0 | 0
0 | 0 | 0
0 | 0 | 0
0 | 0 | 0
0 | 0 | 0
0 | 0 | 0
0 | 0 | 0
0 | 0 | 0
0 | 0 | 0
0 | 0 | 0
0 | 0 | 0
0 | 0 | 0
0 | 0 | 0
0 | 0 | 0
0 | 0 | 0
0 | 0 | 0
0 | 0 | 0
0 | 0 | 0
0 | 0 | 0
0 | 0 | 0
0 | 0 | 0
0 | 0 | 0
0 | 0 | 0
0 | 0 | 0
0 | 0 | 0
0 | 0 | 0
0 | 0 | 0
0 | 0 | 0
0 | 0 | 0
0 | 0 | 0
0 | 0 | 0
0 | 0 | 0
0 | 0 | 0
0 | 0 | 0
0 | 0 | 0
0 | 0 | 0
0 | 0 | 0
0 | 0 | 0
0 | 0 | 0
0 | 0 | 0
0 | 0 | 0
0 | 0 | 0
0 | 0 | 0
0 | 0 | 0
0 | 0 | 0
0 | 0 | 0
0 | 0 | 0
0 | 0 | 0
0 | 0 | 0
0 | 0 | 0
0 | 0 | 0
0 | 0 | 0
0 | 0 | 0
0 | 0 | 0
0 | 0 | 0
0 | 0 | 0
0 | 0 | 0
0 | 0 | 0
0 | 0 | 0
0 | 0 | 0
0 | 0 | 0
0 | 0 | 0
0 | 0 | 0
0 | 0 | 0
0 | 0 | 0
0 | 0 | 0
0 | 0 | 0
0 | 0 | 0
0 | 0 | 0
0 | 0 | 0
0 | 0 | 0
0 | 0 | 0
0 | 0 | 0
0 | 0 | 0
0 | 0 | 0
0 | 0 | 0
0 | 0 | 0
0 | 0 | 0
0 | 0 | 0
0 | 0 | 0
0 | 0 | 0
0 | 0 | 0
0 | 0 | 0
0 | 0 | 0
0 | 0 | 0
0 | 0 | 0
0 | 0 | 0
0 | 0 | 0
0 | 0 | 0
0 | 0 | 0
0 | 0 | 0
0 | 0 | 0
0 | 0 | 0
0 | 0 | 0
0 | 0 | 0
0 | 0 | 0
0 | 0 | 0
0 | 0 | 0
0 | 0 | 0
0 | 0 | 0
0 | 0 | 0
0 | 0 | 0
0 | 0 | 0
0 | 0 | 0
0 | 0 | 0
0 | 0 | 0
0 | 0 | 0
0 | 0 | 0
0 | 0 | 0
0 | 0 | 0
0 | 0 | 0
0 | 0 | 0
0 | 0 | 0
0 | 0 | 0
0 | 0 | 0
0 | 0 | 0
0 | 0 | 0
0 | 0 | 0
0 | 0 | 0
0 | 0 | 0
0 | 0 | 0
0 | 0 | 0
0 | 0 | 0
0 | 0 | 0

## hidden (hidden)
Unnamed: 0
Volume de calda [L]
STATUS
Capacidade operacional [ha/h]
Tempo de missao [h]
Tempo util [h]
Tempo por voo [min]
Autonomia Projetada [h]
N° Voos
MTOW [kg]
Massa Estrutura [kg]
Combustível [kg]
Abastecimentos
Massa gerador
Potência gerador [W]
Combustível consumido [L]
Calda cons [L]
Distância percorrida [km]
Distância Pulverizando [km]
RTL ACUMULADO[m]
EOC [km/km]
EOC [h/h]
Tempo de manobra [h]
Tempo rtl_rtw [h]
V pulv [m/s]
V desloc [m/s]