## RESULTADOS_18
Unnamed: 0 | Volume de calda [L] | STATUS | Capacidade operacional [ha/h] | Tempo de missao [h] | Tempo util [h] | Tempo por voo [min] | Autonomia Projetada [h] | N° Voos | MTOW [kg] | Massa Estrutura [kg] | Combustível [kg] | Abastecimentos | Massa gerador | Potência gerador [W] | Combustível consumido [L] | Calda cons [L] | Distância percorrida [km] | Distância Pulverizando [km] | RTL ACUMULADO[m] | EOC [km/km] | EOC [h/h] | Tempo de manobra [h] | Tempo rtl_rtw [h] | V pulv [m/s] | V desloc [m/s]
0 | 100 | CONCLUIDO | 3.3889 | 29.51 | 19.52 | 6.1 | 0.09 | 192 | 194.77 | 54.38 | 1 | 190 | 39.4 | 24256.19 | 266.01 | 1660.39 | 150.26 | 27.19 | 60855.98 | 0.18 | 0.8 | 0.41 | 3.93 | 0.5 | 10
1 | 100 | CONCLUIDO | 4.3481 | 23 | 17.25 | 12.47 | 0.18 | 83 | 196.32 | 54.38 | 2 | 81 | 39.95 | 24447.22 | 227.66 | 1659.98 | 79.03 | 27.19 | 25787.1 | 0.34 | 0.9 | 0.24 | 1.66 | 0.5 | 10
2 | 100 | CONCLUIDO | 4.7232 | 21.17 | 16.63 | 19.19 | 0.27 | 52 | 197.88 | 54.38 | 3 | 50 | 40.5 | 24639 | 212.01 | 1660.06 | 59.62 | 27.19 | 16239.32 | 0.46 | 0.93 | 0.19 | 1.04 | 0.5 | 10
3 | 100 | CONCLUIDO | 4.943 | 20.23 | 16.27 | 26.39 | 0.36 | 37 | 199.44 | 54.38 | 4 | 35 | 41.06 | 24831.54 | 199.63 | 1659.93 | 48.24 | 27.19 | 10620.54 | 0.56 | 0.96 | 0.17 | 0.68 | 0.5 | 10
4 | 100 | CONCLUIDO | 5.0463 | 19.82 | 16.17 | 33.46 | 0.44 | 29 | 201.01 | 54.38 | 5 | 27 | 41.63 | 25024.84 | 189.72 | 1659.95 | 45.28 | 27.19 | 9185.39 | 0.6 | 0.96 | 0.15 | 0.58 | 0.5 | 10
5 | 100 | CONCLUIDO | 5.1401 | 19.45 | 16.04 | 41.85 | 0.53 | 23 | 202.58 | 54.38 | 6 | 21 | 42.2 | 25218.93 | 178.67 | 1659.92 | 41.27 | 27.19 | 7210.17 | 0.66 | 0.97 | 0.15 | 0.45 | 0.5 | 10
6 | 100 | CONCLUIDO | 5.2033 | 19.22 | 15.96 | 50.41 | 0.61 | 19 | 204.16 | 54.38 | 7 | 12 | 42.78 | 25413.94 | 168.35 | 1659.93 | 38.64 | 27.19 | 5910.81 | 0.7 | 0.97 | 0.14 | 0.37 | 0.5 | 10
7 | 100 | CONCLUIDO | 5.2355 | 19.1 | 15.88 | 52.95 | 0.69 | 18 | 205.75 | 54.38 | 8 | 0 | 43.37 | 25609.61 | 166.7 | 1659.96 | 35.59 | 27.19 | 4390.94 | 0.76 | 0.98 | 0.15 | 0.29 | 0.5 | 10

## RESULTADOS_6
Unnamed: 0 | Volume de calda [L] | STATUS | Capacidade operacional [ha/h] | Tempo de missao [h] | Tempo util [h] | Tempo por voo [min] | Autonomia Projetada [h] | N° Voos | MTOW [kg] | Massa Estrutura [kg] | Combustível [kg] | Abastecimentos | Massa gerador | Potência gerador [W] | Combustível consumido [L] | Calda cons [L] | Distância percorrida [km] | Distância Pulverizando [km] | RTL ACUMULADO[m] | EOC [km/km] | EOC [h/h] | Tempo de manobra [h] | Tempo rtl_rtw [h] | V pulv [m/s] | V desloc [m/s]
0 | 40 | CONCLUIDO | 4.6986 | 21.28 | 17.53 | 10.96 | 0.2 | 96 | 89.87 | 37.55 | 1 | 94 | 11.32 | 11317.98 | 132.53 | 1660 | 87.54 | 27.19 | 29978.3 | 0.31 | 0.89 | 0.26 | 1.93 | 0.5 | 10
1 | 40 | CONCLUIDO | 5.1985 | 19.24 | 16.48 | 23 | 0.39 | 43 | 91.1 | 37.55 | 2 | 2 | 11.54 | 11468.97 | 107.69 | 1660.05 | 53.37 | 27.19 | 13158.05 | 0.51 | 0.94 | 0.23 | 0.89 | 0.5 | 10
2 | 40 | CONCLUIDO | 5.195 | 19.25 | 16.5 | 23.02 | 0.57 | 43 | 92.32 | 37.55 | 3 | 0 | 11.77 | 11620.34 | 109.06 | 1659.99 | 53.71 | 27.19 | 13328.36 | 0.51 | 0.94 | 0.23 | 0.9 | 0.5 | 10

## RESULTADOS_4
Unnamed: 0 | Volume de calda [L] | STATUS | Capacidade operacional [ha/h] | Tempo de missao [h] | Tempo util [h] | Tempo por voo [min] | Autonomia Projetada [h] | N° Voos | MTOW [kg] | Massa Estrutura [kg] | Combustível [kg] | Abastecimentos | Massa gerador | Potência gerador [W] | Combustível consumido [L] | Calda cons [L] | Distância percorrida [km] | Distância Pulverizando [km] | RTL ACUMULADO[m] | EOC [km/km] | EOC [h/h] | Tempo de manobra [h] | Tempo rtl_rtw [h] | V pulv [m/s] | V desloc [m/s]
0 | 30 | CONCLUIDO | 4.977 | 20.09 | 17.08 | 13.67 | 0.24 | 75 | 71.52 | 32.27 | 1 | 73 | 8.25 | 9054.6 | 103.16 | 1659.96 | 73.64 | 27.19 | 23134.35 | 0.37 | 0.91 | 0.23 | 1.49 | 0.5 | 10
1 | 30 | CONCLUIDO | 5.1192 | 19.53 | 16.8 | 17.69 | 0.48 | 57 | 72.7 | 32.27 | 2 | 0 | 8.43 | 9200.25 | 96.55 | 1659.98 | 62.65 | 27.19 | 17726.16 | 0.43 | 0.93 | 0.28 | 1.21 | 0.5 | 10

## RESULTADOS_1
Unnamed: 0 | Volume de calda [L] | STATUS | Capacidade operacional [ha/h] | Tempo de missao [h] | Tempo util [h] | Tempo por voo [min] | Autonomia Projetada [h] | N° Voos | MTOW [kg] | Massa Estrutura [kg] | Combustível [kg] | Abastecimentos | Massa gerador | Potência gerador [W] | Combustível consumido [L] | Calda cons [L] | Distância percorrida [km] | Distância Pulverizando [km] | RTL ACUMULADO[m] | EOC [km/km] | EOC [h/h] | Tempo de manobra [h] | Tempo rtl_rtw [h] | V pulv [m/s] | V desloc [m/s]
0 | 15 | CONCLUIDO | 4.7796 | 20.92 | 17.98 | 9.63 | 0.43 | 112 | 39.78 | 19.54 | 1 | 0 | 4.24 | 5140 | 70.52 | 1660.04 | 96.96 | 27.19 | 34608.02 | 0.28 | 0.86 | 0.43 | 2.38 | 0.5 | 10

## RESULTADOS_12
Unnamed: 0 | Volume de calda [L] | STATUS | Capacidade operacional [ha/h] | Tempo de missao [h] | Tempo util [h] | Tempo por voo [min] | Autonomia Projetada [h] | N° Voos | MTOW [kg] | Massa Estrutura [kg] | Combustível [kg] | Abastecimentos | Massa gerador | Potência gerador [W] | Combustível consumido [L] | Calda cons [L] | Distância percorrida [km] | Distância Pulverizando [km] | RTL ACUMULADO[m] | EOC [km/km] | EOC [h/h] | Tempo de manobra [h] | Tempo rtl_rtw [h] | V pulv [m/s] | V desloc [m/s]
0 | 70 | CONCLUIDO | 3.9994 | 25 | 18.56 | 7.63 | 0.12 | 146 | 141.81 | 47.83 | 1 | 144 | 22.98 | 17723.39 | 202.16 | 1659.98 | 119.78 | 27.19 | 45848.66 | 0.23 | 0.84 | 0.34 | 2.96 | 0.5 | 10
1 | 70 | CONCLUIDO | 4.7863 | 20.89 | 16.84 | 16.04 | 0.25 | 63 | 143.17 | 47.83 | 2 | 61 | 23.34 | 17891.86 | 172.75 | 1659.95 | 66.31 | 27.19 | 19527.53 | 0.41 | 0.92 | 0.21 | 1.25 | 0.5 | 10
2 | 70 | CONCLUIDO | 5.0934 | 19.63 | 16.31 | 25.75 | 0.37 | 38 | 144.54 | 47.83 | 3 | 36 | 23.71 | 18060.85 | 155.15 | 1660 | 49.24 | 27.19 | 11119.9 | 0.55 | 0.95 | 0.17 | 0.71 | 0.5 | 10
3 | 70 | CONCLUIDO | 5.2258 | 19.14 | 16.13 | 35.84 | 0.49 | 27 | 145.92 | 47.83 | 4 | 17 | 24.09 | 18230.35 | 140.48 | 1659.94 | 43.4 | 27.19 | 8254.23 | 0.63 | 0.96 | 0.16 | 0.53 | 0.5 | 10
4 | 70 | CONCLUIDO | 5.2453 | 19.06 | 16.11 | 38.67 | 0.6 | 25 | 147.3 | 47.83 | 5 | 0 | 24.47 | 18400.38 | 138.45 | 1659.97 | 42.5 | 27.19 | 7812.8 | 0.64 | 0.97 | 0.18 | 0.52 | 0.5 | 10

## RESULTADOS_16
Unnamed: 0 | Volume de calda [L] | STATUS | Capacidade operacional [ha/h] | Tempo de missao [h] | Tempo util [h] | Tempo por voo [min] | Autonomia Projetada [h] | N° Voos | MTOW [kg] | Massa Estrutura [kg] | Combustível [kg] | Abastecimentos | Massa gerador | Potência gerador [W] | Combustível consumido [L] | Calda cons [L] | Distância percorrida [km] | Distância Pulverizando [km] | RTL ACUMULADO[m] | EOC [km/km] | EOC [h/h] | Tempo de manobra [h] | Tempo rtl_rtw [h] | V pulv [m/s] | V desloc [m/s]
0 | 90 | CONCLUIDO | 3.5796 | 27.94 | 19.22 | 6.52 | 0.1 | 177 | 176.73 | 52.44 | 1 | 175 | 33.29 | 22031.19 | 244.98 | 1660.22 | 140.33 | 27.19 | 55968.62 | 0.19 | 0.81 | 0.4 | 3.62 | 0.5 | 10
1 | 90 | CONCLUIDO | 4.4996 | 22.22 | 17.1 | 13.5 | 0.2 | 76 | 178.21 | 52.44 | 2 | 74 | 33.77 | 22213.89 | 209.47 | 1659.89 | 74.36 | 27.19 | 23490.23 | 0.37 | 0.91 | 0.23 | 1.51 | 0.5 | 10
2 | 90 | CONCLUIDO | 4.8379 | 20.67 | 16.54 | 20.68 | 0.3 | 48 | 179.7 | 52.44 | 3 | 46 | 34.26 | 22397.24 | 194.38 | 1659.96 | 56.73 | 27.19 | 14813.32 | 0.48 | 0.94 | 0.19 | 0.95 | 0.5 | 10
3 | 90 | CONCLUIDO | 5.0051 | 19.98 | 16.35 | 28.85 | 0.39 | 34 | 181.19 | 52.44 | 4 | 32 | 34.75 | 22581.25 | 183.23 | 1659.95 | 51.06 | 27.19 | 12050.28 | 0.53 | 0.95 | 0.17 | 0.76 | 0.5 | 10
4 | 90 | CONCLUIDO | 5.1424 | 19.45 | 16.1 | 37.16 | 0.49 | 26 | 182.69 | 52.44 | 5 | 24 | 35.25 | 22766.06 | 169.87 | 1659.88 | 43.06 | 27.19 | 8086.51 | 0.63 | 0.97 | 0.15 | 0.51 | 0.5 | 10
5 | 90 | CONCLUIDO | 5.212 | 19.19 | 16.02 | 45.77 | 0.58 | 21 | 184.19 | 52.44 | 6 | 11 | 35.75 | 22951.43 | 157.91 | 1659.9 | 40.21 | 27.19 | 6688.12 | 0.68 | 0.97 | 0.15 | 0.42 | 0.5 | 10
6 | 90 | CONCLUIDO | 5.2213 | 19.15 | 16.02 | 48.06 | 0.67 | 20 | 185.7 | 52.44 | 7 | 0 | 36.26 | 23137.49 | 158.38 | 1659.92 | 39.91 | 27.19 | 6544.4 | 0.68 | 0.97 | 0.16 | 0.43 | 0.5 | 10

## RESULTADOS_0
Unnamed: 0 | Volume de calda [L] | STATUS | Capacidade operacional [ha/h] | Tempo de missao [h] | Tempo util [h] | Tempo por voo [min] | Autonomia Projetada [h] | N° Voos | MTOW [kg] | Massa Estrutura [kg] | Combustível [kg] | Abastecimentos | Massa gerador | Potência gerador [W] | Combustível consumido [L] | Calda cons [L] | Distância percorrida [km] | Distância Pulverizando [km] | RTL ACUMULADO[m] | EOC [km/km] | EOC [h/h] | Tempo de manobra [h] | Tempo rtl_rtw [h] | V pulv [m/s] | V desloc [m/s]
0 | 10 | CONCLUIDO | 4.4112 | 22.67 | 19.17 | 6.89 | 0.64 | 167 | 26.11 | 12.1 | 1 | 0 | 3.01 | 3454.41 | 56.02 | 1660.32 | 131.57 | 27.19 | 51639.43 | 0.21 | 0.81 | 0.6 | 3.57 | 0.5 | 10

## RESULTADOS_7
Unnamed: 0 | Volume de calda [L] | STATUS | Capacidade operacional [ha/h] | Tempo de missao [h] | Tempo util [h] | Tempo por voo [min] | Autonomia Projetada [h] | N° Voos | MTOW [kg] | Massa Estrutura [kg] | Combustível [kg] | Abastecimentos | Massa gerador | Potência gerador [W] | Combustível consumido [L] | Calda cons [L] | Distância percorrida [km] | Distância Pulverizando [km] | RTL ACUMULADO[m] | EOC [km/km] | EOC [h/h] | Tempo de manobra [h] | Tempo rtl_rtw [h] | V pulv [m/s] | V desloc [m/s]
0 | 45 | CONCLUIDO | 4.5814 | 21.83 | 17.68 | 10.1 | 0.18 | 105 | 98.71 | 39.72 | 1 | 103 | 12.99 | 12407.75 | 145.19 | 1659.99 | 92.64 | 27.19 | 32483.24 | 0.29 | 0.88 | 0.27 | 2.09 | 0.5 | 10
1 | 45 | CONCLUIDO | 5.1789 | 19.31 | 16.44 | 22.94 | 0.35 | 43 | 99.95 | 39.72 | 2 | 39 | 13.24 | 12561.45 | 116.75 | 1659.94 | 53.27 | 27.19 | 13106.02 | 0.51 | 0.95 | 0.18 | 0.84 | 0.5 | 10
2 | 45 | CONCLUIDO | 5.2113 | 19.19 | 16.42 | 25.93 | 0.52 | 38 | 101.2 | 39.72 | 3 | 0 | 13.49 | 12715.54 | 114 | 1659.9 | 51.58 | 27.19 | 12286.12 | 0.53 | 0.95 | 0.22 | 0.83 | 0.5 | 10

## RESULTADOS_10
Unnamed: 0 | Volume de calda [L] | STATUS | Capacidade operacional [ha/h] | Tempo de missao [h] | Tempo util [h] | Tempo por voo [min] | Autonomia Projetada [h] | N° Voos | MTOW [kg] | Massa Estrutura [kg] | Combustível [kg] | Abastecimentos | Massa gerador | Potência gerador [W] | Combustível consumido [L] | Calda cons [L] | Distância percorrida [km] | Distância Pulverizando [km] | RTL ACUMULADO[m] | EOC [km/km] | EOC [h/h] | Tempo de manobra [h] | Tempo rtl_rtw [h] | V pulv [m/s] | V desloc [m/s]
0 | 60 | CONCLUIDO | 4.2135 | 23.73 | 18.25 | 8.36 | 0.14 | 131 | 124.63 | 45 | 1 | 129 | 18.64 | 15605.44 | 180.62 | 1660.08 | 110.14 | 27.19 | 41102.98 | 0.25 | 0.85 | 0.32 | 2.66 | 0.5 | 10
1 | 60 | CONCLUIDO | 4.9341 | 20.27 | 16.7 | 17.9 | 0.28 | 56 | 125.95 | 45 | 2 | 54 | 18.95 | 15767.7 | 152.46 | 1660.01 | 61.74 | 27.19 | 17276.99 | 0.44 | 0.93 | 0.2 | 1.11 | 0.5 | 10
2 | 60 | CONCLUIDO | 5.1863 | 19.28 | 16.31 | 29.65 | 0.42 | 33 | 127.27 | 45 | 3 | 29 | 19.27 | 15930.42 | 133.59 | 1659.96 | 49.69 | 27.19 | 11368.23 | 0.55 | 0.95 | 0.16 | 0.71 | 0.5 | 10
3 | 60 | CONCLUIDO | 5.2403 | 19.08 | 16.21 | 33.54 | 0.55 | 29 | 128.59 | 45 | 4 | 0 | 19.59 | 16093.6 | 129.09 | 1659.97 | 45.36 | 27.19 | 9221.25 | 0.6 | 0.96 | 0.19 | 0.61 | 0.5 | 10

## RESULTADOS_14
Unnamed: 0 | Volume de calda [L] | STATUS | Capacidade operacional [ha/h] | Tempo de missao [h] | Tempo util [h] | Tempo por voo [min] | Autonomia Projetada [h] | N° Voos | MTOW [kg] | Massa Estrutura [kg] | Combustível [kg] | Abastecimentos | Massa gerador | Potência gerador [W] | Combustível consumido [L] | Calda cons [L] | Distância percorrida [km] | Distância Pulverizando [km] | RTL ACUMULADO[m] | EOC [km/km] | EOC [h/h] | Tempo de manobra [h] | Tempo rtl_rtw [h] | V pulv [m/s] | V desloc [m/s]
0 | 80 | CONCLUIDO | 3.7812 | 26.45 | 18.9 | 7 | 0.11 | 162 | 159.12 | 50.28 | 1 | 160 | 27.84 | 19859.16 | 223.79 | 1660.21 | 130.77 | 27.19 | 51260.51 | 0.21 | 0.82 | 0.36 | 3.31 | 0.5 | 10
1 | 80 | CONCLUIDO | 4.6318 | 21.59 | 17.01 | 14.58 | 0.22 | 70 | 160.54 | 50.28 | 2 | 68 | 28.26 | 20034.4 | 191.83 | 1659.96 | 71.38 | 27.19 | 22029.87 | 0.38 | 0.91 | 0.22 | 1.41 | 0.5 | 10
2 | 80 | CONCLUIDO | 4.9651 | 20.14 | 16.43 | 22.93 | 0.33 | 43 | 161.97 | 50.28 | 3 | 41 | 28.69 | 20210.21 | 175.48 | 1659.92 | 53.23 | 27.19 | 13087.15 | 0.51 | 0.95 | 0.18 | 0.84 | 0.5 | 10
3 | 80 | CONCLUIDO | 5.1354 | 19.47 | 16.18 | 32.36 | 0.43 | 30 | 163.4 | 50.28 | 4 | 28 | 29.12 | 20386.62 | 161.42 | 1659.9 | 45.6 | 27.19 | 9335.94 | 0.6 | 0.96 | 0.15 | 0.59 | 0.5 | 10
4 | 80 | CONCLUIDO | 5.2326 | 19.11 | 16.05 | 41.86 | 0.54 | 23 | 164.83 | 50.28 | 5 | 13 | 29.55 | 20563.61 | 148.48 | 1659.88 | 40.93 | 27.19 | 7039.91 | 0.66 | 0.97 | 0.15 | 0.45 | 0.5 | 10
5 | 80 | CONCLUIDO | 5.2414 | 19.08 | 16.05 | 43.76 | 0.64 | 22 | 166.27 | 50.28 | 6 | 0 | 29.99 | 20741.2 | 148.26 | 1659.91 | 40.59 | 27.19 | 6874.12 | 0.67 | 0.97 | 0.17 | 0.45 | 0.5 | 10

## RESULTADOS_5
Unnamed: 0 | Volume de calda [L] | STATUS | Capacidade operacional [ha/h] | Tempo de missao [h] | Tempo util [h] | Tempo por voo [min] | Autonomia Projetada [h] | N° Voos | MTOW [kg] | Massa Estrutura [kg] | Combustível [kg] | Abastecimentos | Massa gerador | Potência gerador [W] | Combustível consumido [L] | Calda cons [L] | Distância percorrida [km] | Distância Pulverizando [km] | RTL ACUMULADO[m] | EOC [km/km] | EOC [h/h] | Tempo de manobra [h] | Tempo rtl_rtw [h] | V pulv [m/s] | V desloc [m/s]
0 | 35 | CONCLUIDO | 4.8352 | 20.68 | 17.31 | 12.08 | 0.22 | 86 | 80.84 | 35.1 | 1 | 84 | 9.74 | 10204.21 | 118.55 | 1659.93 | 80.87 | 27.19 | 26693.57 | 0.34 | 0.9 | 0.24 | 1.71 | 0.5 | 10
1 | 35 | CONCLUIDO | 5.1641 | 19.36 | 16.63 | 20.36 | 0.43 | 49 | 82.04 | 35.1 | 2 | 0 | 9.94 | 10352.53 | 101.91 | 1660.06 | 57.41 | 27.19 | 15150.42 | 0.47 | 0.94 | 0.25 | 1.03 | 0.5 | 10

## RESULTADOS_8
Unnamed: 0 | Volume de calda [L] | STATUS | Capacidade operacional [ha/h] | Tempo de missao [h] | Tempo util [h] | Tempo por voo [min] | Autonomia Projetada [h] | N° Voos | MTOW [kg] | Massa Estrutura [kg] | Combustível [kg] | Abastecimentos | Massa gerador | Potência gerador [W] | Combustível consumido [L] | Calda cons [L] | Distância percorrida [km] | Distância Pulverizando [km] | RTL ACUMULADO[m] | EOC [km/km] | EOC [h/h] | Tempo de manobra [h] | Tempo rtl_rtw [h] | V pulv [m/s] | V desloc [m/s]
0 | 50 | CONCLUIDO | 4.4513 | 22.47 | 17.9 | 9.42 | 0.16 | 114 | 107.41 | 41.65 | 1 | 112 | 14.77 | 13481.73 | 157.68 | 1660.05 | 98.96 | 27.19 | 35596.98 | 0.27 | 0.87 | 0.29 | 2.3 | 0.5 | 10
1 | 50 | CONCLUIDO | 5.0909 | 19.64 | 16.54 | 20.68 | 0.32 | 48 | 108.68 | 41.65 | 2 | 46 | 15.03 | 13638.32 | 129.84 | 1659.94 | 56.69 | 27.19 | 14792.2 | 0.48 | 0.94 | 0.18 | 0.94 | 0.5 | 10
2 | 50 | CONCLUIDO | 5.2658 | 18.99 | 16.18 | 27.73 | 0.48 | 35 | 109.96 | 41.65 | 3 | 0 | 15.31 | 13795.21 | 117.23 | 1659.99 | 43.98 | 27.19 | 8501.14 | 0.62 | 0.96 | 0.19 | 0.58 | 0.5 | 10

## RESULTADOS_3
Unnamed: 0 | Volume de calda [L] | STATUS | Capacidade operacional [ha/h] | Tempo de missao [h] | Tempo util [h] | Tempo por voo [min] | Autonomia Projetada [h] | N° Voos | MTOW [kg] | Massa Estrutura [kg] | Combustível [kg] | Abastecimentos | Massa gerador | Potência gerador [W] | Combustível consumido [L] | Calda cons [L] | Distância percorrida [km] | Distância Pulverizando [km] | RTL ACUMULADO[m] | EOC [km/km] | EOC [h/h] | Tempo de manobra [h] | Tempo rtl_rtw [h] | V pulv [m/s] | V desloc [m/s]
0 | 25 | CONCLUIDO | 5.0427 | 19.83 | 17.08 | 14.85 | 0.28 | 69 | 61.76 | 28.92 | 1 | 15 | 6.84 | 7851.41 | 88.85 | 1659.99 | 71.48 | 27.19 | 22083.63 | 0.38 | 0.91 | 0.29 | 1.48 | 0.5 | 10
1 | 25 | CONCLUIDO | 5.0583 | 19.77 | 17.03 | 15.03 | 0.55 | 68 | 62.92 | 28.92 | 2 | 0 | 7 | 7994.37 | 89.54 | 1659.88 | 69.21 | 27.19 | 20951.29 | 0.39 | 0.91 | 0.3 | 1.44 | 0.5 | 10

## RESULTADOS_15
Unnamed: 0 | Volume de calda [L] | STATUS | Capacidade operacional [ha/h] | Tempo de missao [h] | Tempo util [h] | Tempo por voo [min] | Autonomia Projetada [h] | N° Voos | MTOW [kg] | Massa Estrutura [kg] | Combustível [kg] | Abastecimentos | Massa gerador | Potência gerador [W] | Combustível consumido [L] | Calda cons [L] | Distância percorrida [km] | Distância Pulverizando [km] | RTL ACUMULADO[m] | EOC [km/km] | EOC [h/h] | Tempo de manobra [h] | Tempo rtl_rtw [h] | V pulv [m/s] | V desloc [m/s]
0 | 85 | CONCLUIDO | 3.684 | 27.14 | 19.04 | 6.76 | 0.11 | 169 | 167.88 | 51.39 | 1 | 167 | 30.49 | 20939.59 | 234.15 | 1660.23 | 134.91 | 27.19 | 53296.8 | 0.2 | 0.82 | 0.38 | 3.45 | 0.5 | 10
1 | 85 | CONCLUIDO | 4.5681 | 21.89 | 17.04 | 14.01 | 0.21 | 73 | 169.33 | 51.39 | 2 | 71 | 30.94 | 21118.46 | 200.63 | 1659.88 | 72.46 | 27.19 | 22552.01 | 0.38 | 0.91 | 0.22 | 1.45 | 0.5 | 10
2 | 85 | CONCLUIDO | 4.8932 | 20.44 | 16.51 | 21.53 | 0.31 | 46 | 170.79 | 51.39 | 3 | 44 | 31.4 | 21297.94 | 185.37 | 1659.91 | 55.67 | 27.19 | 14294.5 | 0.49 | 0.94 | 0.18 | 0.91 | 0.5 | 10
3 | 85 | CONCLUIDO | 5.0741 | 19.71 | 16.25 | 30.47 | 0.41 | 32 | 172.25 | 51.39 | 4 | 30 | 31.86 | 21478.05 | 172.53 | 1659.93 | 47.89 | 27.19 | 10471 | 0.57 | 0.96 | 0.16 | 0.66 | 0.5 | 10
4 | 85 | CONCLUIDO | 5.1954 | 19.25 | 16.06 | 40.15 | 0.51 | 24 | 173.71 | 51.39 | 5 | 22 | 32.32 | 21658.78 | 159.13 | 1659.94 | 41.89 | 27.19 | 7515.08 | 0.65 | 0.97 | 0.15 | 0.47 | 0.5 | 10
5 | 85 | CONCLUIDO | 5.2338 | 19.11 | 16.02 | 45.78 | 0.61 | 21 | 175.18 | 51.39 | 6 | 0 | 32.79 | 21840.16 | 152.57 | 1659.9 | 39.73 | 27.19 | 6449.96 | 0.68 | 0.97 | 0.17 | 0.43 | 0.5 | 10

## RESULTADOS_2
Unnamed: 0 | Volume de calda [L] | STATUS | Capacidade operacional [ha/h] | Tempo de missao [h] | Tempo util [h] | Tempo por voo [min] | Autonomia Projetada [h] | N° Voos | MTOW [kg] | Massa Estrutura [kg] | Combustível [kg] | Abastecimentos | Massa gerador | Potência gerador [W] | Combustível consumido [L] | Calda cons [L] | Distância percorrida [km] | Distância Pulverizando [km] | RTL ACUMULADO[m] | EOC [km/km] | EOC [h/h] | Tempo de manobra [h] | Tempo rtl_rtw [h] | V pulv [m/s] | V desloc [m/s]
0 | 20 | CONCLUIDO | 4.9641 | 20.14 | 17.37 | 12.41 | 0.34 | 84 | 51.33 | 24.83 | 1 | 0 | 5.51 | 6564.78 | 80.33 | 1659.96 | 79.35 | 27.19 | 25942.33 | 0.34 | 0.9 | 0.35 | 1.78 | 0.5 | 10

## RESULTADOS_11
Unnamed: 0 | Volume de calda [L] | STATUS | Capacidade operacional [ha/h] | Tempo de missao [h] | Tempo util [h] | Tempo por voo [min] | Autonomia Projetada [h] | N° Voos | MTOW [kg] | Massa Estrutura [kg] | Combustível [kg] | Abastecimentos | Massa gerador | Potência gerador [W] | Combustível consumido [L] | Calda cons [L] | Distância percorrida [km] | Distância Pulverizando [km] | RTL ACUMULADO[m] | EOC [km/km] | EOC [h/h] | Tempo de manobra [h] | Tempo rtl_rtw [h] | V pulv [m/s] | V desloc [m/s]
0 | 65 | CONCLUIDO | 4.0999 | 24.39 | 18.43 | 7.95 | 0.13 | 139 | 133.21 | 46.47 | 1 | 137 | 20.75 | 16663.42 | 191.66 | 1660.16 | 115.74 | 27.19 | 43863.73 | 0.23 | 0.84 | 0.33 | 2.83 | 0.5 | 10
1 | 65 | CONCLUIDO | 4.8543 | 20.6 | 16.79 | 16.79 | 0.26 | 60 | 134.55 | 46.47 | 2 | 58 | 21.09 | 16828.84 | 162.89 | 1659.97 | 64.39 | 27.19 | 18582.11 | 0.42 | 0.93 | 0.21 | 1.19 | 0.5 | 10
2 | 65 | CONCLUIDO | 5.193 | 19.26 | 16.12 | 27.64 | 0.39 | 35 | 135.9 | 46.47 | 3 | 33 | 21.43 | 16994.64 | 142.44 | 1659.88 | 43.39 | 27.19 | 8209.48 | 0.63 | 0.96 | 0.15 | 0.53 | 0.5 | 10
3 | 65 | CONCLUIDO | 5.242 | 19.08 | 16.16 | 35.91 | 0.52 | 27 | 137.25 | 46.47 | 4 | 0 | 21.78 | 17160.92 | 133.23 | 1659.96 | 43.91 | 27.19 | 8506.23 | 0.62 | 0.96 | 0.19 | 0.57 | 0.5 | 10

## RESULTADOS_13
Unnamed: 0 | Volume de calda [L] | STATUS | Capacidade operacional [ha/h] | Tempo de missao [h] | Tempo util [h] | Tempo por voo [min] | Autonomia Projetada [h] | N° Voos | MTOW [kg] | Massa Estrutura [kg] | Combustível [kg] | Abastecimentos | Massa gerador | Potência gerador [W] | Combustível consumido [L] | Calda cons [L] | Distância percorrida [km] | Distância Pulverizando [km] | RTL ACUMULADO[m] | EOC [km/km] | EOC [h/h] | Tempo de manobra [h] | Tempo rtl_rtw [h] | V pulv [m/s] | V desloc [m/s]
0 | 75 | CONCLUIDO | 3.8897 | 25.71 | 18.73 | 7.3 | 0.12 | 154 | 150.44 | 49.1 | 1 | 152 | 25.34 | 18787.76 | 213.02 | 1660.08 | 125.13 | 27.19 | 48484.38 | 0.22 | 0.83 | 0.36 | 3.13 | 0.5 | 10
1 | 75 | CONCLUIDO | 4.7023 | 21.27 | 16.94 | 15.17 | 0.23 | 67 | 151.83 | 49.1 | 2 | 65 | 25.73 | 18959.54 | 182.62 | 1659.97 | 69.24 | 27.19 | 20975.02 | 0.39 | 0.92 | 0.22 | 1.35 | 0.5 | 10
2 | 75 | CONCLUIDO | 5.0197 | 19.92 | 16.39 | 23.99 | 0.35 | 41 | 153.23 | 49.1 | 3 | 39 | 26.13 | 19131.85 | 166.03 | 1660.08 | 52.09 | 27.19 | 12529.92 | 0.52 | 0.95 | 0.17 | 0.8 | 0.5 | 10
3 | 75 | CONCLUIDO | 5.1896 | 19.27 | 16.14 | 34.58 | 0.46 | 28 | 154.63 | 49.1 | 4 | 26 | 26.53 | 19304.72 | 150.46 | 1659.88 | 44.21 | 27.19 | 8651.91 | 0.62 | 0.96 | 0.15 | 0.54 | 0.5 | 10
4 | 75 | CONCLUIDO | 5.2341 | 19.11 | 16.1 | 40.24 | 0.57 | 24 | 156.03 | 49.1 | 5 | 0 | 26.94 | 19478.15 | 142.81 | 1659.9 | 41.99 | 27.19 | 7565.16 | 0.65 | 0.97 | 0.18 | 0.5 | 0.5 | 10

## RESULTADOS_17
Unnamed: 0 | Volume de calda [L] | STATUS | Capacidade operacional [ha/h] | Tempo de missao [h] | Tempo util [h] | Tempo por voo [min] | Autonomia Projetada [h] | N° Voos | MTOW [kg] | Massa Estrutura [kg] | Combustível [kg] | Abastecimentos | Massa gerador | Potência gerador [W] | Combustível consumido [L] | Calda cons [L] | Distância percorrida [km] | Distância Pulverizando [km] | RTL ACUMULADO[m] | EOC [km/km] | EOC [h/h] | Tempo de manobra [h] | Tempo rtl_rtw [h] | V pulv [m/s] | V desloc [m/s]
0 | 95 | CONCLUIDO | 3.4878 | 28.67 | 19.35 | 6.31 | 0.1 | 184 | 185.69 | 53.44 | 1 | 182 | 36.26 | 23136.14 | 255.2 | 1660.2 | 144.64 | 27.19 | 58087.85 | 0.19 | 0.8 | 0.4 | 3.76 | 0.5 | 10
1 | 95 | CONCLUIDO | 4.416 | 22.64 | 17.2 | 12.9 | 0.19 | 80 | 187.21 | 53.44 | 2 | 78 | 36.77 | 23322.88 | 218.97 | 1660.04 | 77.32 | 27.19 | 24948.63 | 0.35 | 0.9 | 0.23 | 1.6 | 0.5 | 10
2 | 95 | CONCLUIDO | 4.7814 | 20.91 | 16.58 | 19.9 | 0.28 | 50 | 188.73 | 53.44 | 3 | 48 | 37.29 | 23510.33 | 203.19 | 1659.94 | 58.09 | 27.19 | 15483.9 | 0.47 | 0.94 | 0.19 | 0.99 | 0.5 | 10
3 | 95 | CONCLUIDO | 5.0247 | 19.9 | 16.13 | 27.65 | 0.37 | 35 | 190.25 | 53.44 | 4 | 33 | 37.82 | 23698.48 | 188.58 | 1659.99 | 43.73 | 27.19 | 8376.13 | 0.62 | 0.96 | 0.15 | 0.54 | 0.5 | 10
4 | 95 | CONCLUIDO | 5.1038 | 19.59 | 16.12 | 35.82 | 0.46 | 27 | 191.78 | 53.44 | 5 | 25 | 38.35 | 23887.36 | 179.57 | 1659.88 | 43.59 | 27.19 | 8346.84 | 0.62 | 0.96 | 0.15 | 0.53 | 0.5 | 10
5 | 95 | CONCLUIDO | 5.1784 | 19.31 | 16.02 | 43.7 | 0.55 | 22 | 193.32 | 53.44 | 6 | 19 | 38.89 | 24076.95 | 168.54 | 1659.88 | 40.6 | 27.19 | 6876.23 | 0.67 | 0.97 | 0.15 | 0.43 | 0.5 | 10
6 | 95 | CONCLUIDO | 5.2225 | 19.15 | 15.97 | 50.44 | 0.64 | 19 | 194.86 | 53.44 | 7 | 0 | 39.43 | 24267.28 | 161.99 | 1659.98 | 38.16 | 27.19 | 5675.01 | 0.71 | 0.97 | 0.16 | 0.38 | 0.5 | 10

## RESULTADOS_9
Unnamed: 0 | Volume de calda [L] | STATUS | Capacidade operacional [ha/h] | Tempo de missao [h] | Tempo util [h] | Tempo por voo [min] | Autonomia Projetada [h] | N° Voos | MTOW [kg] | Massa Estrutura [kg] | Combustível [kg] | Abastecimentos | Massa gerador | Potência gerador [W] | Combustível consumido [L] | Calda cons [L] | Distância percorrida [km] | Distância Pulverizando [km] | RTL ACUMULADO[m] | EOC [km/km] | EOC [h/h] | Tempo de manobra [h] | Tempo rtl_rtw [h] | V pulv [m/s] | V desloc [m/s]
0 | 55 | CONCLUIDO | 4.3264 | 23.11 | 18.09 | 8.83 | 0.15 | 123 | 116.05 | 43.4 | 1 | 121 | 16.65 | 14546.17 | 169.45 | 1660.06 | 105.07 | 27.19 | 38605.93 | 0.26 | 0.86 | 0.31 | 2.49 | 0.5 | 10
1 | 55 | CONCLUIDO | 5.011 | 19.96 | 16.63 | 19.19 | 0.3 | 52 | 117.34 | 43.4 | 2 | 50 | 16.94 | 14705.49 | 141.59 | 1659.98 | 59.62 | 27.19 | 16235.97 | 0.46 | 0.94 | 0.19 | 1.03 | 0.5 | 10
2 | 55 | CONCLUIDO | 5.2383 | 19.09 | 16.24 | 30.45 | 0.45 | 32 | 118.63 | 43.4 | 3 | 8 | 17.23 | 14865.24 | 123.78 | 1659.88 | 46.45 | 27.19 | 9755.19 | 0.59 | 0.96 | 0.19 | 0.65 | 0.5 | 10
3 | 55 | CONCLUIDO | 5.2414 | 19.08 | 16.23 | 30.43 | 0.59 | 32 | 119.93 | 43.4 | 4 | 0 | 17.53 | 15025.44 | 124.09 | 1659.94 | 45.75 | 27.19 | 9402.8 | 0.59 | 0.96 | 0.2 | 0.64 | 0.5 | 10

## resultados
Unnamed: 0 | Volume de calda [L] | STATUS | Capacidade operacional [ha/h] | Tempo de missao [h] | Tempo util [h] | Tempo por voo [min] | Autonomia Projetada [h] | N° Voos | MTOW [kg] | Massa Estrutura [kg] | Combustível [kg] | Abastecimentos | Massa gerador | Potência gerador [W] | Combustível consumido [L] | Calda cons [L] | Distância percorrida [km] | Distância Pulverizando [km] | RTL ACUMULADO[m] | EOC [km/km] | EOC [h/h] | Tempo de manobra [h] | Tempo rtl_rtw [h] | V pulv [m/s] | V desloc [m/s]
0 | 100 | CONCLUIDO | 3.3889 | 29.51 | 19.52 | 6.1 | 0.09 | 192 | 194.77 | 54.38 | 1 | 190 | 39.4 | 24256.19 | 266.01 | 1660.39 | 150.26 | 27.19 | 60855.98 | 0.18 | 0.8 | 0.41 | 3.93 | 0.5 | 10
1 | 100 | CONCLUIDO | 4.3481 | 23 | 17.25 | 12.47 | 0.18 | 83 | 196.32 | 54.38 | 2 | 81 | 39.95 | 24447.22 | 227.66 | 1659.98 | 79.03 | 27.19 | 25787.1 | 0.34 | 0.9 | 0.24 | 1.66 | 0.5 | 10
2 | 100 | CONCLUIDO | 4.7232 | 21.17 | 16.63 | 19.19 | 0.27 | 52 | 197.88 | 54.38 | 3 | 50 | 40.5 | 24639 | 212.01 | 1660.06 | 59.62 | 27.19 | 16239.32 | 0.46 | 0.93 | 0.19 | 1.04 | 0.5 | 10
3 | 100 | CONCLUIDO | 4.943 | 20.23 | 16.27 | 26.39 | 0.36 | 37 | 199.44 | 54.38 | 4 | 35 | 41.06 | 24831.54 | 199.63 | 1659.93 | 48.24 | 27.19 | 10620.54 | 0.56 | 0.96 | 0.17 | 0.68 | 0.5 | 10
4 | 100 | CONCLUIDO | 5.0463 | 19.82 | 16.17 | 33.46 | 0.44 | 29 | 201.01 | 54.38 | 5 | 27 | 41.63 | 25024.84 | 189.72 | 1659.95 | 45.28 | 27.19 | 9185.39 | 0.6 | 0.96 | 0.15 | 0.58 | 0.5 | 10
5 | 100 | CONCLUIDO | 5.1401 | 19.45 | 16.04 | 41.85 | 0.53 | 23 | 202.58 | 54.38 | 6 | 21 | 42.2 | 25218.93 | 178.67 | 1659.92 | 41.27 | 27.19 | 7210.17 | 0.66 | 0.97 | 0.15 | 0.45 | 0.5 | 10
6 | 100 | CONCLUIDO | 5.2033 | 19.22 | 15.96 | 50.41 | 0.61 | 19 | 204.16 | 54.38 | 7 | 12 | 42.78 | 25413.94 | 168.35 | 1659.93 | 38.64 | 27.19 | 5910.81 | 0.7 | 0.97 | 0.14 | 0.37 | 0.5 | 10
7 | 100 | CONCLUIDO | 5.2355 | 19.1 | 15.88 | 52.95 | 0.69 | 18 | 205.75 | 54.38 | 8 | 0 | 43.37 | 25609.61 | 166.7 | 1659.96 | 35.59 | 27.19 | 4390.94 | 0.76 | 0.98 | 0.15 | 0.29 | 0.5 | 10
0 | 40 | CONCLUIDO | 4.6986 | 21.28 | 17.53 | 10.96 | 0.2 | 96 | 89.87 | 37.55 | 1 | 94 | 11.32 | 11317.98 | 132.53 | 1660 | 87.54 | 27.19 | 29978.3 | 0.31 | 0.89 | 0.26 | 1.93 | 0.5 | 10
1 | 40 | CONCLUIDO | 5.1985 | 19.24 | 16.48 | 23 | 0.39 | 43 | 91.1 | 37.55 | 2 | 2 | 11.54 | 11468.97 | 107.69 | 1660.05 | 53.37 | 27.19 | 13158.05 | 0.51 | 0.94 | 0.23 | 0.89 | 0.5 | 10
2 | 40 | CONCLUIDO | 5.195 | 19.25 | 16.5 | 23.02 | 0.57 | 43 | 92.32 | 37.55 | 3 | 0 | 11.77 | 11620.34 | 109.06 | 1659.99 | 53.71 | 27.19 | 13328.36 | 0.51 | 0.94 | 0.23 | 0.9 | 0.5 | 10
0 | 30 | CONCLUIDO | 4.977 | 20.09 | 17.08 | 13.67 | 0.24 | 75 | 71.52 | 32.27 | 1 | 73 | 8.25 | 9054.6 | 103.16 | 1659.96 | 73.64 | 27.19 | 23134.35 | 0.37 | 0.91 | 0.23 | 1.49 | 0.5 | 10
1 | 30 | CONCLUIDO | 5.1192 | 19.53 | 16.8 | 17.69 | 0.48 | 57 | 72.7 | 32.27 | 2 | 0 | 8.43 | 9200.25 | 96.55 | 1659.98 | 62.65 | 27.19 | 17726.16 | 0.43 | 0.93 | 0.28 | 1.21 | 0.5 | 10
0 | 15 | CONCLUIDO | 4.7796 | 20.92 | 17.98 | 9.63 | 0.43 | 112 | 39.78 | 19.54 | 1 | 0 | 4.24 | 5140 | 70.52 | 1660.04 | 96.96 | 27.19 | 34608.02 | 0.28 | 0.86 | 0.43 | 2.38 | 0.5 | 10
0 | 70 | CONCLUIDO | 3.9994 | 25 | 18.56 | 7.63 | 0.12 | 146 | 141.81 | 47.83 | 1 | 144 | 22.98 | 17723.39 | 202.16 | 1659.98 | 119.78 | 27.19 | 45848.66 | 0.23 | 0.84 | 0.34 | 2.96 | 0.5 | 10
1 | 70 | CONCLUIDO | 4.7863 | 20.89 | 16.84 | 16.04 | 0.25 | 63 | 143.17 | 47.83 | 2 | 61 | 23.34 | 17891.86 | 172.75 | 1659.95 | 66.31 | 27.19 | 19527.53 | 0.41 | 0.92 | 0.21 | 1.25 | 0.5 | 10
2 | 70 | CONCLUIDO | 5.0934 | 19.63 | 16.31 | 25.75 | 0.37 | 38 | 144.54 | 47.83 | 3 | 36 | 23.71 | 18060.85 | 155.15 | 1660 | 49.24 | 27.19 | 11119.9 | 0.55 | 0.95 | 0.17 | 0.71 | 0.5 | 10
3 | 70 | CONCLUIDO | 5.2258 | 19.14 | 16.13 | 35.84 | 0.49 | 27 | 145.92 | 47.83 | 4 | 17 | 24.09 | 18230.35 | 140.48 | 1659.94 | 43.4 | 27.19 | 8254.23 | 0.63 | 0.96 | 0.16 | 0.53 | 0.5 | 10
4 | 70 | CONCLUIDO | 5.2453 | 19.06 | 16.11 | 38.67 | 0.6 | 25 | 147.3 | 47.83 | 5 | 0 | 24.47 | 18400.38 | 138.45 | 1659.97 | 42.5 | 27.19 | 7812.8 | 0.64 | 0.97 | 0.18 | 0.52 | 0.5 | 10
0 | 90 | CONCLUIDO | 3.5796 | 27.94 | 19.22 | 6.52 | 0.1 | 177 | 176.73 | 52.44 | 1 | 175 | 33.29 | 22031.19 | 244.98 | 1660.22 | 140.33 | 27.19 | 55968.62 | 0.19 | 0.81 | 0.4 | 3.62 | 0.5 | 10
1 | 90 | CONCLUIDO | 4.4996 | 22.22 | 17.1 | 13.5 | 0.2 | 76 | 178.21 | 52.44 | 2 | 74 | 33.77 | 22213.89 | 209.47 | 1659.89 | 74.36 | 27.19 | 23490.23 | 0.37 | 0.91 | 0.23 | 1.51 | 0.5 | 10
2 | 90 | CONCLUIDO | 4.8379 | 20.67 | 16.54 | 20.68 | 0.3 | 48 | 179.7 | 52.44 | 3 | 46 | 34.26 | 22397.24 | 194.38 | 1659.96 | 56.73 | 27.19 | 14813.32 | 0.48 | 0.94 | 0.19 | 0.95 | 0.5 | 10
3 | 90 | CONCLUIDO | 5.0051 | 19.98 | 16.35 | 28.85 | 0.39 | 34 | 181.19 | 52.44 | 4 | 32 | 34.75 | 22581.25 | 183.23 | 1659.95 | 51.06 | 27.19 | 12050.28 | 0.53 | 0.95 | 0.17 | 0.76 | 0.5 | 10
4 | 90 | CONCLUIDO | 5.1424 | 19.45 | 16.1 | 37.16 | 0.49 | 26 | 182.69 | 52.44 | 5 | 24 | 35.25 | 22766.06 | 169.87 | 1659.88 | 43.06 | 27.19 | 8086.51 | 0.63 | 0.97 | 0.15 | 0.51 | 0.5 | 10
5 | 90 | CONCLUIDO | 5.212 | 19.19 | 16.02 | 45.77 | 0.58 | 21 | 184.19 | 52.44 | 6 | 11 | 35.75 | 22951.43 | 157.91 | 1659.9 | 40.21 | 27.19 | 6688.12 | 0.68 | 0.97 | 0.15 | 0.42 | 0.5 | 10
6 | 90 | CONCLUIDO | 5.2213 | 19.15 | 16.02 | 48.06 | 0.67 | 20 | 185.7 | 52.44 | 7 | 0 | 36.26 | 23137.49 | 158.38 | 1659.92 | 39.91 | 27.19 | 6544.4 | 0.68 | 0.97 | 0.16 | 0.43 | 0.5 | 10
0 | 10 | CONCLUIDO | 4.4112 | 22.67 | 19.17 | 6.89 | 0.64 | 167 | 26.11 | 12.1 | 1 | 0 | 3.01 | 3454.41 | 56.02 | 1660.32 | 131.57 | 27.19 | 51639.43 | 0.21 | 0.81 | 0.6 | 3.57 | 0.5 | 10
0 | 45 | CONCLUIDO | 4.5814 | 21.83 | 17.68 | 10.1 | 0.18 | 105 | 98.71 | 39.72 | 1 | 103 | 12.99 | 12407.75 | 145.19 | 1659.99 | 92.64 | 27.19 | 32483.24 | 0.29 | 0.88 | 0.27 | 2.09 | 0.5 | 10
1 | 45 | CONCLUIDO | 5.1789 | 19.31 | 16.44 | 22.94 | 0.35 | 43 | 99.95 | 39.72 | 2 | 39 | 13.24 | 12561.45 | 116.75 | 1659.94 | 53.27 | 27.19 | 13106.02 | 0.51 | 0.95 | 0.18 | 0.84 | 0.5 | 10
2 | 45 | CONCLUIDO | 5.2113 | 19.19 | 16.42 | 25.93 | 0.52 | 38 | 101.2 | 39.72 | 3 | 0 | 13.49 | 12715.54 | 114 | 1659.9 | 51.58 | 27.19 | 12286.12 | 0.53 | 0.95 | 0.22 | 0.83 | 0.5 | 10
0 | 60 | CONCLUIDO | 4.2135 | 23.73 | 18.25 | 8.36 | 0.14 | 131 | 124.63 | 45 | 1 | 129 | 18.64 | 15605.44 | 180.62 | 1660.08 | 110.14 | 27.19 | 41102.98 | 0.25 | 0.85 | 0.32 | 2.66 | 0.5 | 10
1 | 60 | CONCLUIDO | 4.9341 | 20.27 | 16.7 | 17.9 | 0.28 | 56 | 125.95 | 45 | 2 | 54 | 18.95 | 15767.7 | 152.46 | 1660.01 | 61.74 | 27.19 | 17276.99 | 0.44 | 0.93 | 0.2 | 1.11 | 0.5 | 10
2 | 60 | CONCLUIDO | 5.1863 | 19.28 | 16.31 | 29.65 | 0.42 | 33 | 127.27 | 45 | 3 | 29 | 19.27 | 15930.42 | 133.59 | 1659.96 | 49.69 | 27.19 | 11368.23 | 0.55 | 0.95 | 0.16 | 0.71 | 0.5 | 10
3 | 60 | CONCLUIDO | 5.2403 | 19.08 | 16.21 | 33.54 | 0.55 | 29 | 128.59 | 45 | 4 | 0 | 19.59 | 16093.6 | 129.09 | 1659.97 | 45.36 | 27.19 | 9221.25 | 0.6 | 0.96 | 0.19 | 0.61 | 0.5 | 10
0 | 80 | CONCLUIDO | 3.7812 | 26.45 | 18.9 | 7 | 0.11 | 162 | 159.12 | 50.28 | 1 | 160 | 27.84 | 19859.16 | 223.79 | 1660.21 | 130.77 | 27.19 | 51260.51 | 0.21 | 0.82 | 0.36 | 3.31 | 0.5 | 10
1 | 80 | CONCLUIDO | 4.6318 | 21.59 | 17.01 | 14.58 | 0.22 | 70 | 160.54 | 50.28 | 2 | 68 | 28.26 | 20034.4 | 191.83 | 1659.96 | 71.38 | 27.19 | 22029.87 | 0.38 | 0.91 | 0.22 | 1.41 | 0.5 | 10
2 | 80 | CONCLUIDO | 4.9651 | 20.14 | 16.43 | 22.93 | 0.33 | 43 | 161.97 | 50.28 | 3 | 41 | 28.69 | 20210.21 | 175.48 | 1659.92 | 53.23 | 27.19 | 13087.15 | 0.51 | 0.95 | 0.18 | 0.84 | 0.5 | 10
3 | 80 | CONCLUIDO | 5.1354 | 19.47 | 16.18 | 32.36 | 0.43 | 30 | 163.4 | 50.28 | 4 | 28 | 29.12 | 20386.62 | 161.42 | 1659.9 | 45.6 | 27.19 | 9335.94 | 0.6 | 0.96 | 0.15 | 0.59 | 0.5 | 10
4 | 80 | CONCLUIDO | 5.2326 | 19.11 | 16.05 | 41.86 | 0.54 | 23 | 164.83 | 50.28 | 5 | 13 | 29.55 | 20563.61 | 148.48 | 1659.88 | 40.93 | 27.19 | 7039.91 | 0.66 | 0.97 | 0.15 | 0.45 | 0.5 | 10
5 | 80 | CONCLUIDO | 5.2414 | 19.08 | 16.05 | 43.76 | 0.64 | 22 | 166.27 | 50.28 | 6 | 0 | 29.99 | 20741.2 | 148.26 | 1659.91 | 40.59 | 27.19 | 6874.12 | 0.67 | 0.97 | 0.17 | 0.45 | 0.5 | 10
0 | 35 | CONCLUIDO | 4.8352 | 20.68 | 17.31 | 12.08 | 0.22 | 86 | 80.84 | 35.1 | 1 | 84 | 9.74 | 10204.21 | 118.55 | 1659.93 | 80.87 | 27.19 | 26693.57 | 0.34 | 0.9 | 0.24 | 1.71 | 0.5 | 10
1 | 35 | CONCLUIDO | 5.1641 | 19.36 | 16.63 | 20.36 | 0.43 | 49 | 82.04 | 35.1 | 2 | 0 | 9.94 | 10352.53 | 101.91 | 1660.06 | 57.41 | 27.19 | 15150.42 | 0.47 | 0.94 | 0.25 | 1.03 | 0.5 | 10
0 | 50 | CONCLUIDO | 4.4513 | 22.47 | 17.9 | 9.42 | 0.16 | 114 | 107.41 | 41.65 | 1 | 112 | 14.77 | 13481.73 | 157.68 | 1660.05 | 98.96 | 27.19 | 35596.98 | 0.27 | 0.87 | 0.29 | 2.3 | 0.5 | 10
1 | 50 | CONCLUIDO | 5.0909 | 19.64 | 16.54 | 20.68 | 0.32 | 48 | 108.68 | 41.65 | 2 | 46 | 15.03 | 13638.32 | 129.84 | 1659.94 | 56.69 | 27.19 | 14792.2 | 0.48 | 0.94 | 0.18 | 0.94 | 0.5 | 10
2 | 50 | CONCLUIDO | 5.2658 | 18.99 | 16.18 | 27.73 | 0.48 | 35 | 109.96 | 41.65 | 3 | 0 | 15.31 | 13795.21 | 117.23 | 1659.99 | 43.98 | 27.19 | 8501.14 | 0.62 | 0.96 | 0.19 | 0.58 | 0.5 | 10
0 | 25 | CONCLUIDO | 5.0427 | 19.83 | 17.08 | 14.85 | 0.28 | 69 | 61.76 | 28.92 | 1 | 15 | 6.84 | 7851.41 | 88.85 | 1659.99 | 71.48 | 27.19 | 22083.63 | 0.38 | 0.91 | 0.29 | 1.48 | 0.5 | 10
1 | 25 | CONCLUIDO | 5.0583 | 19.77 | 17.03 | 15.03 | 0.55 | 68 | 62.92 | 28.92 | 2 | 0 | 7 | 7994.37 | 89.54 | 1659.88 | 69.21 | 27.19 | 20951.29 | 0.39 | 0.91 | 0.3 | 1.44 | 0.5 | 10
0 | 85 | CONCLUIDO | 3.684 | 27.14 | 19.04 | 6.76 | 0.11 | 169 | 167.88 | 51.39 | 1 | 167 | 30.49 | 20939.59 | 234.15 | 1660.23 | 134.91 | 27.19 | 53296.8 | 0.2 | 0.82 | 0.38 | 3.45 | 0.5 | 10
1 | 85 | CONCLUIDO | 4.5681 | 21.89 | 17.04 | 14.01 | 0.21 | 73 | 169.33 | 51.39 | 2 | 71 | 30.94 | 21118.46 | 200.63 | 1659.88 | 72.46 | 27.19 | 22552.01 | 0.38 | 0.91 | 0.22 | 1.45 | 0.5 | 10
2 | 85 | CONCLUIDO | 4.8932 | 20.44 | 16.51 | 21.53 | 0.31 | 46 | 170.79 | 51.39 | 3 | 44 | 31.4 | 21297.94 | 185.37 | 1659.91 | 55.67 | 27.19 | 14294.5 | 0.49 | 0.94 | 0.18 | 0.91 | 0.5 | 10
3 | 85 | CONCLUIDO | 5.0741 | 19.71 | 16.25 | 30.47 | 0.41 | 32 | 172.25 | 51.39 | 4 | 30 | 31.86 | 21478.05 | 172.53 | 1659.93 | 47.89 | 27.19 | 10471 | 0.57 | 0.96 | 0.16 | 0.66 | 0.5 | 10
4 | 85 | CONCLUIDO | 5.1954 | 19.25 | 16.06 | 40.15 | 0.51 | 24 | 173.71 | 51.39 | 5 | 22 | 32.32 | 21658.78 | 159.13 | 1659.94 | 41.89 | 27.19 | 7515.08 | 0.65 | 0.97 | 0.15 | 0.47 | 0.5 | 10
5 | 85 | CONCLUIDO | 5.2338 | 19.11 | 16.02 | 45.78 | 0.61 | 21 | 175.18 | 51.39 | 6 | 0 | 32.79 | 21840.16 | 152.57 | 1659.9 | 39.73 | 27.19 | 6449.96 | 0.68 | 0.97 | 0.17 | 0.43 | 0.5 | 10
0 | 20 | CONCLUIDO | 4.9641 | 20.14 | 17.37 | 12.41 | 0.34 | 84 | 51.33 | 24.83 | 1 | 0 | 5.51 | 6564.78 | 80.33 | 1659.96 | 79.35 | 27.19 | 25942.33 | 0.34 | 0.9 | 0.35 | 1.78 | 0.5 | 10
0 | 65 | CONCLUIDO | 4.0999 | 24.39 | 18.43 | 7.95 | 0.13 | 139 | 133.21 | 46.47 | 1 | 137 | 20.75 | 16663.42 | 191.66 | 1660.16 | 115.74 | 27.19 | 43863.73 | 0.23 | 0.84 | 0.33 | 2.83 | 0.5 | 10
1 | 65 | CONCLUIDO | 4.8543 | 20.6 | 16.79 | 16.79 | 0.26 | 60 | 134.55 | 46.47 | 2 | 58 | 21.09 | 16828.84 | 162.89 | 1659.97 | 64.39 | 27.19 | 18582.11 | 0.42 | 0.93 | 0.21 | 1.19 | 0.5 | 10
2 | 65 | CONCLUIDO | 5.193 | 19.26 | 16.12 | 27.64 | 0.39 | 35 | 135.9 | 46.47 | 3 | 33 | 21.43 | 16994.64 | 142.44 | 1659.88 | 43.39 | 27.19 | 8209.48 | 0.63 | 0.96 | 0.15 | 0.53 | 0.5 | 10
3 | 65 | CONCLUIDO | 5.242 | 19.08 | 16.16 | 35.91 | 0.52 | 27 | 137.25 | 46.47 | 4 | 0 | 21.78 | 17160.92 | 133.23 | 1659.96 | 43.91 | 27.19 | 8506.23 | 0.62 | 0.96 | 0.19 | 0.57 | 0.5 | 10
0 | 75 | CONCLUIDO | 3.8897 | 25.71 | 18.73 | 7.3 | 0.12 | 154 | 150.44 | 49.1 | 1 | 152 | 25.34 | 18787.76 | 213.02 | 1660.08 | 125.13 | 27.19 | 48484.38 | 0.22 | 0.83 | 0.36 | 3.13 | 0.5 | 10
1 | 75 | CONCLUIDO | 4.7023 | 21.27 | 16.94 | 15.17 | 0.23 | 67 | 151.83 | 49.1 | 2 | 65 | 25.73 | 18959.54 | 182.62 | 1659.97 | 69.24 | 27.19 | 20975.02 | 0.39 | 0.92 | 0.22 | 1.35 | 0.5 | 10
2 | 75 | CONCLUIDO | 5.0197 | 19.92 | 16.39 | 23.99 | 0.35 | 41 | 153.23 | 49.1 | 3 | 39 | 26.13 | 19131.85 | 166.03 | 1660.08 | 52.09 | 27.19 | 12529.92 | 0.52 | 0.95 | 0.17 | 0.8 | 0.5 | 10
3 | 75 | CONCLUIDO | 5.1896 | 19.27 | 16.14 | 34.58 | 0.46 | 28 | 154.63 | 49.1 | 4 | 26 | 26.53 | 19304.72 | 150.46 | 1659.88 | 44.21 | 27.19 | 8651.91 | 0.62 | 0.96 | 0.15 | 0.54 | 0.5 | 10
4 | 75 | CONCLUIDO | 5.2341 | 19.11 | 16.1 | 40.24 | 0.57 | 24 | 156.03 | 49.1 | 5 | 0 | 26.94 | 19478.15 | 142.81 | 1659.9 | 41.99 | 27.19 | 7565.16 | 0.65 | 0.97 | 0.18 | 0.5 | 0.5 | 10
0 | 95 | CONCLUIDO | 3.4878 | 28.67 | 19.35 | 6.31 | 0.1 | 184 | 185.69 | 53.44 | 1 | 182 | 36.26 | 23136.14 | 255.2 | 1660.2 | 144.64 | 27.19 | 58087.85 | 0.19 | 0.8 | 0.4 | 3.76 | 0.5 | 10
1 | 95 | CONCLUIDO | 4.416 | 22.64 | 17.2 | 12.9 | 0.19 | 80 | 187.21 | 53.44 | 2 | 78 | 36.77 | 23322.88 | 218.97 | 1660.04 | 77.32 | 27.19 | 24948.63 | 0.35 | 0.9 | 0.23 | 1.6 | 0.5 | 10
2 | 95 | CONCLUIDO | 4.7814 | 20.91 | 16.58 | 19.9 | 0.28 | 50 | 188.73 | 53.44 | 3 | 48 | 37.29 | 23510.33 | 203.19 | 1659.94 | 58.09 | 27.19 | 15483.9 | 0.47 | 0.94 | 0.19 | 0.99 | 0.5 | 10
3 | 95 | CONCLUIDO | 5.0247 | 19.9 | 16.13 | 27.65 | 0.37 | 35 | 190.25 | 53.44 | 4 | 33 | 37.82 | 23698.48 | 188.58 | 1659.99 | 43.73 | 27.19 | 8376.13 | 0.62 | 0.96 | 0.15 | 0.54 | 0.5 | 10
4 | 95 | CONCLUIDO | 5.1038 | 19.59 | 16.12 | 35.82 | 0.46 | 27 | 191.78 | 53.44 | 5 | 25 | 38.35 | 23887.36 | 179.57 | 1659.88 | 43.59 | 27.19 | 8346.84 | 0.62 | 0.96 | 0.15 | 0.53 | 0.5 | 10
5 | 95 | CONCLUIDO | 5.1784 | 19.31 | 16.02 | 43.7 | 0.55 | 22 | 193.32 | 53.44 | 6 | 19 | 38.89 | 24076.95 | 168.54 | 1659.88 | 40.6 | 27.19 | 6876.23 | 0.67 | 0.97 | 0.15 | 0.43 | 0.5 | 10
6 | 95 | CONCLUIDO | 5.2225 | 19.15 | 15.97 | 50.44 | 0.64 | 19 | 194.86 | 53.44 | 7 | 0 | 39.43 | 24267.28 | 161.99 | 1659.98 | 38.16 | 27.19 | 5675.01 | 0.71 | 0.97 | 0.16 | 0.38 | 0.5 | 10
0 | 55 | CONCLUIDO | 4.3264 | 23.11 | 18.09 | 8.83 | 0.15 | 123 | 116.05 | 43.4 | 1 | 121 | 16.65 | 14546.17 | 169.45 | 1660.06 | 105.07 | 27.19 | 38605.93 | 0.26 | 0.86 | 0.31 | 2.49 | 0.5 | 10
1 | 55 | CONCLUIDO | 5.011 | 19.96 | 16.63 | 19.19 | 0.3 | 52 | 117.34 | 43.4 | 2 | 50 | 16.94 | 14705.49 | 141.59 | 1659.98 | 59.62 | 27.19 | 16235.97 | 0.46 | 0.94 | 0.19 | 1.03 | 0.5 | 10
2 | 55 | CONCLUIDO | 5.2383 | 19.09 | 16.24 | 30.45 | 0.45 | 32 | 118.63 | 43.4 | 3 | 8 | 17.23 | 14865.24 | 123.78 | 1659.88 | 46.45 | 27.19 | 9755.19 | 0.59 | 0.96 | 0.19 | 0.65 | 0.5 | 10
3 | 55 | CONCLUIDO | 5.2414 | 19.08 | 16.23 | 30.43 | 0.59 | 32 | 119.93 | 43.4 | 4 | 0 | 17.53 | 15025.44 | 124.09 | 1659.94 | 45.75 | 27.19 | 9402.8 | 0.59 | 0.96 | 0.2 | 0.64 | 0.5 | 10

## gráficos
Selecione o eixo X:
Selecione o eixo Y:
Selecione o eixo Z:
Eixo X | Eixo Y | Eixo Z
0 | 0 | 0
0 | 0 | 0
0 | 0 | 0
0 | 0 | 0
0 | 0 | 0
0 | 0 | 0
0 | 0 | 0
0 | 0 | 0
0 | 0 | 0
0 | 0 | 0
0 | 0 | 0
0 | 0 | 0
0 | 0 | 0
0 | 0 | 0
0 | 0 | 0
0 | 0 | 0
0 | 0 | 0
0 | 0 | 0
0 | 0 | 0
0 | 0 | 0
0 | 0 | 0
0 | 0 | 0
0 | 0 | 0
0 | 0 | 0
0 | 0 | 0
0 | 0 | 0
0 | 0 | 0
0 | 0 | 0
0 | 0 | 0
0 | 0 | 0
0 | 0 | 0
0 | 0 | 0
0 | 0 | 0
0 | 0 | 0
0 | 0 | 0
0 | 0 | 0
0 | 0 | 0
0 | 0 | 0
0 | 0 | 0
0 | 0 | 0
0 | 0 | 0
0 | 0 | 0
0 | 0 | 0
0 | 0 | 0
0 | 0 | 0
0 | 0 | 0
0 | 0 | 0
0 | 0 | 0
0 | 0 | 0
0 | 0 | 0
0 | 0 | 0
0 | 0 | 0
0 | 0 | 0
0 | 0 | 0
0 | 0 | 0
0 | 0 | 0
0 | 0 | 0
0 | 0 | 0
0 | 0 | 0
0 | 0 | 0
0 | 0 | 0
0 | 0 | 0
0 | 0 | 0
0 | 0 | 0
0 | 0 | 0
0 | 0 | 0
0 | 0 | 0
0 | 0 | 0
0 | 0 | 0
0 | 0 | 0
0 | 0 | 0
0 | 0 | 0
0 | 0 | 0
0 | 0 | 0

## hidden (hidden)
Unnamed: 0
Volume de calda [L]
STATUS
Capacidade operacional [ha/h]
Tempo de missao [h]
Tempo util [h]
Tempo por voo [min]
Autonomia Projetada [h]
N° Voos
MTOW [kg]
Massa Estrutura [kg]
Combustível [kg]
Abastecimentos
Massa gerador
Potência gerador [W]
Combustível consumido [L]
Calda cons [L]
Distância percorrida [km]
Distância Pulverizando [km]
RTL ACUMULADO[m]
EOC [km/km]
EOC [h/h]
Tempo de manobra [h]
Tempo rtl_rtw [h]
V pulv [m/s]
V desloc [m/s]