## RESULTADOS_18
Unnamed: 0 | Volume de calda [L] | STATUS | Capacidade operacional [ha/h] | Tempo de missao [h] | Tempo util [h] | Tempo por voo [min] | Autonomia Projetada [h] | N° Voos | MTOW [kg] | Massa Estrutura [kg] | Combustível [kg] | Abastecimentos | Massa gerador | Potência gerador [W] | Combustível consumido [L] | Calda cons [L] | Distância percorrida [km] | Distância Pulverizando [km] | RTL ACUMULADO[m] | EOC [km/km] | EOC [h/h] | Tempo de manobra [h] | Tempo rtl_rtw [h] | V pulv [m/s] | V desloc [m/s]
0 | 100 | CONCLUIDO | 1.421 | 70.37 | 48.92 | 6.03 | 0.09 | 487 | 194.77 | 54.38 | 1 | 485 | 39.4 | 24256.19 | 671.91 | 2887.49 | 536.11 | 60.56 | 235625.54 | 0.11 | 0.7 | 0.94 | 14.52 | 0.5 | 10
1 | 100 | CONCLUIDO | 1.9981 | 50.05 | 39.99 | 12.37 | 0.18 | 194 | 196.32 | 54.38 | 2 | 192 | 39.95 | 24447.22 | 535.79 | 2887.29 | 243.14 | 60.56 | 90604.33 | 0.25 | 0.86 | 0.47 | 5.6 | 0.5 | 10
2 | 100 | CONCLUIDO | 2.2261 | 44.92 | 37.78 | 19.05 | 0.27 | 119 | 197.88 | 54.38 | 3 | 117 | 40.5 | 24639 | 493.4 | 2887.09 | 171.06 | 60.56 | 54941.88 | 0.35 | 0.91 | 0.35 | 3.39 | 0.5 | 10
3 | 100 | CONCLUIDO | 2.3468 | 42.61 | 36.79 | 25.97 | 0.36 | 85 | 199.44 | 54.38 | 4 | 83 | 41.06 | 24831.54 | 467.93 | 2887.08 | 139.06 | 60.56 | 39108.11 | 0.44 | 0.93 | 0.3 | 2.4 | 0.5 | 10
4 | 100 | CONCLUIDO | 2.4245 | 41.25 | 36.2 | 33.42 | 0.44 | 65 | 201.01 | 54.38 | 5 | 63 | 41.63 | 25024.84 | 446.25 | 2887.03 | 119.51 | 60.56 | 29434.16 | 0.51 | 0.95 | 0.27 | 1.81 | 0.5 | 10
5 | 100 | CONCLUIDO | 2.4964 | 40.06 | 35.52 | 40.98 | 0.53 | 52 | 202.58 | 54.38 | 6 | 50 | 42.2 | 25218.93 | 422.35 | 2887.05 | 97.18 | 60.56 | 18336.86 | 0.62 | 0.97 | 0.23 | 1.13 | 0.5 | 10
6 | 100 | CONCLUIDO | 2.5128 | 39.8 | 35.61 | 49.68 | 0.61 | 43 | 204.16 | 54.38 | 7 | 41 | 42.78 | 25413.94 | 409.91 | 2887.1 | 100.35 | 60.56 | 19964.15 | 0.6 | 0.96 | 0.23 | 1.22 | 0.5 | 10
7 | 100 | CONCLUIDO | 2.544 | 39.31 | 35.39 | 58.99 | 0.69 | 36 | 205.75 | 54.38 | 8 | 34 | 43.37 | 25609.61 | 390.38 | 2887.03 | 93.29 | 60.56 | 16468.29 | 0.65 | 0.97 | 0.22 | 1 | 0.5 | 10
8 | 100 | CONCLUIDO | 2.5655 | 38.98 | 35.26 | 68.24 | 0.77 | 31 | 207.34 | 54.38 | 9 | 19 | 43.96 | 25806.1 | 373.1 | 2887 | 88.52 | 60.56 | 14110.39 | 0.68 | 0.97 | 0.23 | 0.87 | 0.5 | 10
9 | 100 | CONCLUIDO | 2.5674 | 38.95 | 35.27 | 70.53 | 0.85 | 30 | 208.94 | 54.38 | 10 | 0 | 44.56 | 26003.41 | 371.67 | 2887.06 | 88 | 60.56 | 13853.27 | 0.69 | 0.97 | 0.25 | 0.88 | 0.5 | 10

## RESULTADOS_6
Unnamed: 0 | Volume de calda [L] | STATUS | Capacidade operacional [ha/h] | Tempo de missao [h] | Tempo util [h] | Tempo por voo [min] | Autonomia Projetada [h] | N° Voos | MTOW [kg] | Massa Estrutura [kg] | Combustível [kg] | Abastecimentos | Massa gerador | Potência gerador [W] | Combustível consumido [L] | Calda cons [L] | Distância percorrida [km] | Distância Pulverizando [km] | RTL ACUMULADO[m] | EOC [km/km] | EOC [h/h] | Tempo de manobra [h] | Tempo rtl_rtw [h] | V pulv [m/s] | V desloc [m/s]
0 | 40 | CONCLUIDO | 2.1054 | 47.5 | 41.16 | 10.6 | 0.2 | 233 | 89.87 | 37.55 | 1 | 231 | 11.32 | 11317.98 | 321.63 | 2887.16 | 281.59 | 60.56 | 109632.61 | 0.22 | 0.83 | 0.54 | 6.77 | 0.5 | 10
1 | 40 | CONCLUIDO | 2.4556 | 40.72 | 37.03 | 23.89 | 0.39 | 93 | 91.1 | 37.55 | 2 | 89 | 11.54 | 11468.97 | 255.24 | 2887.07 | 146.44 | 60.56 | 42761.2 | 0.41 | 0.93 | 0.32 | 2.64 | 0.5 | 10
2 | 40 | CONCLUIDO | 2.5055 | 39.91 | 36.57 | 29.65 | 0.57 | 74 | 92.32 | 37.55 | 3 | 0 | 11.77 | 11620.34 | 239.65 | 2887.11 | 128.73 | 60.56 | 34002.02 | 0.47 | 0.94 | 0.38 | 2.19 | 0.5 | 10

## RESULTADOS_4
Unnamed: 0 | Volume de calda [L] | STATUS | Capacidade operacional [ha/h] | Tempo de missao [h] | Tempo util [h] | Tempo por voo [min] | Autonomia Projetada [h] | N° Voos | MTOW [kg] | Massa Estrutura [kg] | Combustível [kg] | Abastecimentos | Massa gerador | Potência gerador [W] | Combustível consumido [L] | Calda cons [L] | Distância percorrida [km] | Distância Pulverizando [km] | RTL ACUMULADO[m] | EOC [km/km] | EOC [h/h] | Tempo de manobra [h] | Tempo rtl_rtw [h] | V pulv [m/s] | V desloc [m/s]
0 | 30 | CONCLUIDO | 2.2543 | 44.36 | 39.67 | 13.01 | 0.24 | 183 | 71.52 | 32.27 | 1 | 181 | 8.25 | 9054.6 | 253.26 | 2887.2 | 232.88 | 60.56 | 85528.18 | 0.26 | 0.87 | 0.46 | 5.28 | 0.5 | 10
1 | 30 | CONCLUIDO | 2.4594 | 40.66 | 37.29 | 22.83 | 0.48 | 98 | 72.7 | 32.27 | 2 | 0 | 8.43 | 9200.25 | 212.9 | 2887.09 | 151.05 | 60.56 | 45038.62 | 0.4 | 0.92 | 0.45 | 2.9 | 0.5 | 10

## RESULTADOS_1
Unnamed: 0 | Volume de calda [L] | STATUS | Capacidade operacional [ha/h] | Tempo de missao [h] | Tempo util [h] | Tempo por voo [min] | Autonomia Projetada [h] | N° Voos | MTOW [kg] | Massa Estrutura [kg] | Combustível [kg] | Abastecimentos | Massa gerador | Potência gerador [W] | Combustível consumido [L] | Calda cons [L] | Distância percorrida [km] | Distância Pulverizando [km] | RTL ACUMULADO[m] | EOC [km/km] | EOC [h/h] | Tempo de manobra [h] | Tempo rtl_rtw [h] | V pulv [m/s] | V desloc [m/s]
0 | 15 | CONCLUIDO | 2.2714 | 44.03 | 40.17 | 12.42 | 0.43 | 194 | 39.78 | 19.54 | 1 | 0 | 4.24 | 5140 | 157.09 | 2887.18 | 240.86 | 60.56 | 89465.01 | 0.25 | 0.85 | 0.73 | 5.78 | 0.5 | 10

## RESULTADOS_12
Unnamed: 0 | Volume de calda [L] | STATUS | Capacidade operacional [ha/h] | Tempo de missao [h] | Tempo util [h] | Tempo por voo [min] | Autonomia Projetada [h] | N° Voos | MTOW [kg] | Massa Estrutura [kg] | Combustível [kg] | Abastecimentos | Massa gerador | Potência gerador [W] | Combustível consumido [L] | Calda cons [L] | Distância percorrida [km] | Distância Pulverizando [km] | RTL ACUMULADO[m] | EOC [km/km] | EOC [h/h] | Tempo de manobra [h] | Tempo rtl_rtw [h] | V pulv [m/s] | V desloc [m/s]
0 | 70 | CONCLUIDO | 1.7355 | 57.62 | 44.99 | 7.5 | 0.12 | 360 | 141.81 | 47.83 | 1 | 358 | 22.98 | 17723.39 | 496.99 | 2887.42 | 407.24 | 60.56 | 171824.84 | 0.15 | 0.76 | 0.74 | 10.6 | 0.5 | 10
1 | 70 | CONCLUIDO | 2.2147 | 45.15 | 38.65 | 15.67 | 0.25 | 148 | 143.17 | 47.83 | 2 | 146 | 23.34 | 17891.86 | 408.19 | 2887.16 | 199.94 | 60.56 | 69235.12 | 0.3 | 0.89 | 0.39 | 4.26 | 0.5 | 10
2 | 70 | CONCLUIDO | 2.3947 | 41.76 | 36.93 | 24.62 | 0.37 | 90 | 144.54 | 47.83 | 3 | 88 | 23.71 | 18060.85 | 370.41 | 2887.01 | 143.57 | 60.56 | 41340.88 | 0.42 | 0.93 | 0.31 | 2.54 | 0.5 | 10
3 | 70 | CONCLUIDO | 2.4926 | 40.12 | 36.1 | 34.94 | 0.49 | 62 | 145.92 | 47.83 | 4 | 60 | 24.09 | 18230.35 | 340.66 | 2887.01 | 116.27 | 60.56 | 27831.75 | 0.52 | 0.95 | 0.27 | 1.71 | 0.5 | 10
4 | 70 | CONCLUIDO | 2.548 | 39.25 | 35.69 | 46.55 | 0.6 | 46 | 147.3 | 47.83 | 5 | 40 | 24.47 | 18400.38 | 312.76 | 2887.09 | 102.91 | 60.56 | 21231.43 | 0.59 | 0.96 | 0.24 | 1.3 | 0.5 | 10
5 | 70 | CONCLUIDO | 2.5571 | 39.11 | 35.64 | 49.73 | 0.71 | 43 | 148.68 | 47.83 | 6 | 0 | 24.85 | 18570.94 | 306.97 | 2887.05 | 99.49 | 60.56 | 19533.5 | 0.61 | 0.96 | 0.29 | 1.25 | 0.5 | 10

## RESULTADOS_16
Unnamed: 0 | Volume de calda [L] | STATUS | Capacidade operacional [ha/h] | Tempo de missao [h] | Tempo util [h] | Tempo por voo [min] | Autonomia Projetada [h] | N° Voos | MTOW [kg] | Massa Estrutura [kg] | Combustível [kg] | Abastecimentos | Massa gerador | Potência gerador [W] | Combustível consumido [L] | Calda cons [L] | Distância percorrida [km] | Distância Pulverizando [km] | RTL ACUMULADO[m] | EOC [km/km] | EOC [h/h] | Tempo de manobra [h] | Tempo rtl_rtw [h] | V pulv [m/s] | V desloc [m/s]
0 | 90 | CONCLUIDO | 1.5196 | 65.8 | 47.6 | 6.43 | 0.1 | 444 | 176.73 | 52.44 | 1 | 442 | 33.29 | 22031.19 | 612.36 | 2887.5 | 492.4 | 60.56 | 213983.57 | 0.12 | 0.72 | 0.88 | 13.2 | 0.5 | 10
1 | 90 | CONCLUIDO | 2.0689 | 48.33 | 39.55 | 13.26 | 0.2 | 179 | 178.21 | 52.44 | 2 | 177 | 33.77 | 22213.89 | 494.19 | 2887.11 | 228.86 | 60.56 | 83539.31 | 0.26 | 0.87 | 0.45 | 5.16 | 0.5 | 10
2 | 90 | CONCLUIDO | 2.2806 | 43.85 | 37.52 | 20.46 | 0.3 | 110 | 179.7 | 52.44 | 3 | 108 | 34.26 | 22397.24 | 454.46 | 2887.19 | 162.52 | 60.56 | 50714.03 | 0.37 | 0.91 | 0.34 | 3.13 | 0.5 | 10
3 | 90 | CONCLUIDO | 2.3952 | 41.75 | 36.56 | 28.12 | 0.39 | 78 | 181.19 | 52.44 | 4 | 76 | 34.75 | 22581.25 | 428.03 | 2887.06 | 131.45 | 60.56 | 35342.3 | 0.46 | 0.94 | 0.28 | 2.17 | 0.5 | 10
4 | 90 | CONCLUIDO | 2.4677 | 40.52 | 36.01 | 36.62 | 0.49 | 59 | 182.69 | 52.44 | 5 | 57 | 35.25 | 22766.06 | 405.05 | 2887.12 | 113.19 | 60.56 | 26303.5 | 0.54 | 0.95 | 0.26 | 1.62 | 0.5 | 10
5 | 90 | CONCLUIDO | 2.511 | 39.82 | 35.73 | 45.62 | 0.58 | 47 | 184.19 | 52.44 | 6 | 45 | 35.75 | 22951.43 | 385 | 2886.99 | 104.53 | 60.56 | 22032.89 | 0.58 | 0.96 | 0.24 | 1.35 | 0.5 | 10
6 | 90 | CONCLUIDO | 2.5451 | 39.29 | 35.48 | 54.59 | 0.67 | 39 | 185.7 | 52.44 | 7 | 36 | 36.26 | 23137.49 | 364.17 | 2887.04 | 96.3 | 60.56 | 17962.01 | 0.63 | 0.97 | 0.23 | 1.1 | 0.5 | 10
7 | 90 | CONCLUIDO | 2.5646 | 38.99 | 35.36 | 62.41 | 0.76 | 34 | 187.22 | 52.44 | 8 | 5 | 36.78 | 23324.24 | 347.85 | 2887.02 | 91.21 | 60.56 | 15440.25 | 0.66 | 0.97 | 0.26 | 0.98 | 0.5 | 10
8 | 90 | CONCLUIDO | 2.5638 | 39.01 | 35.38 | 62.43 | 0.85 | 34 | 188.74 | 52.44 | 9 | 0 | 37.3 | 23511.69 | 350.3 | 2886.98 | 91.26 | 60.56 | 15463.98 | 0.66 | 0.97 | 0.26 | 0.99 | 0.5 | 10

## RESULTADOS_0
Unnamed: 0 | Volume de calda [L] | STATUS | Capacidade operacional [ha/h] | Tempo de missao [h] | Tempo util [h] | Tempo por voo [min] | Autonomia Projetada [h] | N° Voos | MTOW [kg] | Massa Estrutura [kg] | Combustível [kg] | Abastecimentos | Massa gerador | Potência gerador [W] | Combustível consumido [L] | Calda cons [L] | Distância percorrida [km] | Distância Pulverizando [km] | RTL ACUMULADO[m] | EOC [km/km] | EOC [h/h] | Tempo de manobra [h] | Tempo rtl_rtw [h] | V pulv [m/s] | V desloc [m/s]
0 | 10 | CONCLUIDO | 2.087 | 47.92 | 43.05 | 8.91 | 0.64 | 290 | 26.11 | 12.1 | 1 | 0 | 3.01 | 3454.41 | 125.24 | 2887.65 | 330.27 | 60.56 | 133688.12 | 0.18 | 0.8 | 1.01 | 8.65 | 0.5 | 10

## RESULTADOS_7
Unnamed: 0 | Volume de calda [L] | STATUS | Capacidade operacional [ha/h] | Tempo de missao [h] | Tempo util [h] | Tempo por voo [min] | Autonomia Projetada [h] | N° Voos | MTOW [kg] | Massa Estrutura [kg] | Combustível [kg] | Abastecimentos | Massa gerador | Potência gerador [W] | Combustível consumido [L] | Calda cons [L] | Distância percorrida [km] | Distância Pulverizando [km] | RTL ACUMULADO[m] | EOC [km/km] | EOC [h/h] | Tempo de manobra [h] | Tempo rtl_rtw [h] | V pulv [m/s] | V desloc [m/s]
0 | 45 | CONCLUIDO | 2.039 | 49.04 | 41.81 | 9.84 | 0.18 | 255 | 98.71 | 39.72 | 1 | 253 | 12.99 | 12407.75 | 352.54 | 2887.22 | 303.34 | 60.56 | 120401.91 | 0.2 | 0.82 | 0.57 | 7.42 | 0.5 | 10
1 | 45 | CONCLUIDO | 2.4118 | 41.46 | 37.34 | 21.54 | 0.35 | 104 | 99.95 | 39.72 | 2 | 102 | 13.24 | 12561.45 | 285.13 | 2887.22 | 156.61 | 60.56 | 47788.16 | 0.39 | 0.92 | 0.33 | 2.95 | 0.5 | 10
2 | 45 | CONCLUIDO | 2.5201 | 39.68 | 36.34 | 33.03 | 0.52 | 66 | 101.2 | 39.72 | 3 | 7 | 13.49 | 12715.54 | 250.98 | 2887.03 | 121.63 | 60.56 | 30491.28 | 0.5 | 0.94 | 0.35 | 1.95 | 0.5 | 10
3 | 45 | CONCLUIDO | 2.5199 | 39.68 | 36.34 | 33.04 | 0.69 | 66 | 102.45 | 39.72 | 4 | 0 | 13.74 | 12870.03 | 253.71 | 2887.09 | 121.38 | 60.56 | 30364.84 | 0.5 | 0.94 | 0.36 | 1.95 | 0.5 | 10

## RESULTADOS_10
Unnamed: 0 | Volume de calda [L] | STATUS | Capacidade operacional [ha/h] | Tempo de missao [h] | Tempo util [h] | Tempo por voo [min] | Autonomia Projetada [h] | N° Voos | MTOW [kg] | Massa Estrutura [kg] | Combustível [kg] | Abastecimentos | Massa gerador | Potência gerador [W] | Combustível consumido [L] | Calda cons [L] | Distância percorrida [km] | Distância Pulverizando [km] | RTL ACUMULADO[m] | EOC [km/km] | EOC [h/h] | Tempo de manobra [h] | Tempo rtl_rtw [h] | V pulv [m/s] | V desloc [m/s]
0 | 60 | CONCLUIDO | 1.8502 | 54.05 | 43.76 | 8.23 | 0.14 | 319 | 124.63 | 45 | 1 | 317 | 18.64 | 15605.44 | 440.5 | 2887.43 | 366.79 | 60.56 | 151802.64 | 0.17 | 0.78 | 0.68 | 9.37 | 0.5 | 10
1 | 60 | CONCLUIDO | 2.2937 | 43.6 | 38.12 | 17.46 | 0.28 | 131 | 125.95 | 45 | 2 | 129 | 18.95 | 15767.7 | 361.83 | 2887.13 | 182.28 | 60.56 | 60490.07 | 0.33 | 0.9 | 0.37 | 3.73 | 0.5 | 10
2 | 60 | CONCLUIDO | 2.454 | 40.75 | 36.6 | 27.8 | 0.42 | 79 | 127.27 | 45 | 3 | 77 | 19.27 | 15930.42 | 324 | 2887.07 | 132.35 | 60.56 | 35787.25 | 0.46 | 0.94 | 0.29 | 2.21 | 0.5 | 10
3 | 60 | CONCLUIDO | 2.5427 | 39.33 | 35.82 | 39.8 | 0.55 | 54 | 128.59 | 45 | 4 | 40 | 19.59 | 16093.6 | 290.3 | 2887.05 | 106.31 | 60.56 | 22889.63 | 0.57 | 0.96 | 0.27 | 1.43 | 0.5 | 10
4 | 60 | CONCLUIDO | 2.5396 | 39.38 | 35.97 | 43.16 | 0.68 | 50 | 129.92 | 45 | 5 | 0 | 19.92 | 16257.24 | 286.56 | 2887.02 | 110.58 | 60.56 | 25043.17 | 0.55 | 0.95 | 0.3 | 1.58 | 0.5 | 10

## RESULTADOS_14
Unnamed: 0 | Volume de calda [L] | STATUS | Capacidade operacional [ha/h] | Tempo de missao [h] | Tempo util [h] | Tempo por voo [min] | Autonomia Projetada [h] | N° Voos | MTOW [kg] | Massa Estrutura [kg] | Combustível [kg] | Abastecimentos | Massa gerador | Potência gerador [W] | Combustível consumido [L] | Calda cons [L] | Distância percorrida [km] | Distância Pulverizando [km] | RTL ACUMULADO[m] | EOC [km/km] | EOC [h/h] | Tempo de manobra [h] | Tempo rtl_rtw [h] | V pulv [m/s] | V desloc [m/s]
0 | 80 | CONCLUIDO | 1.6259 | 61.5 | 46.26 | 6.92 | 0.11 | 401 | 159.12 | 50.28 | 1 | 399 | 27.84 | 19859.16 | 553.92 | 2887.71 | 448.62 | 60.56 | 192311.25 | 0.13 | 0.74 | 0.81 | 11.86 | 0.5 | 10
1 | 80 | CONCLUIDO | 2.1439 | 46.64 | 39.07 | 14.38 | 0.22 | 163 | 160.54 | 50.28 | 2 | 161 | 28.26 | 20034.4 | 451.24 | 2887.18 | 213.31 | 60.56 | 75844.47 | 0.28 | 0.88 | 0.42 | 4.68 | 0.5 | 10
2 | 80 | CONCLUIDO | 2.3392 | 42.75 | 37.2 | 22.32 | 0.33 | 100 | 161.97 | 50.28 | 3 | 98 | 28.69 | 20210.21 | 413.19 | 2887.12 | 152.16 | 60.56 | 45584.22 | 0.4 | 0.92 | 0.33 | 2.81 | 0.5 | 10
3 | 80 | CONCLUIDO | 2.44 | 40.98 | 36.37 | 30.74 | 0.43 | 71 | 163.4 | 50.28 | 4 | 69 | 29.12 | 20386.62 | 386.55 | 2887.04 | 125.22 | 60.56 | 32258.07 | 0.48 | 0.94 | 0.28 | 1.98 | 0.5 | 10
4 | 80 | CONCLUIDO | 2.5236 | 39.63 | 35.59 | 40.3 | 0.54 | 53 | 164.83 | 50.28 | 5 | 51 | 29.55 | 20563.61 | 358.53 | 2887.04 | 98.93 | 60.56 | 19206.28 | 0.61 | 0.96 | 0.25 | 1.21 | 0.5 | 10
5 | 80 | CONCLUIDO | 2.5467 | 39.27 | 35.59 | 50.84 | 0.64 | 42 | 166.27 | 50.28 | 6 | 36 | 29.99 | 20741.2 | 337.88 | 2887.06 | 99.57 | 60.56 | 19582.02 | 0.61 | 0.96 | 0.24 | 1.2 | 0.5 | 10
6 | 80 | CONCLUIDO | 2.5604 | 39.06 | 35.51 | 56.06 | 0.74 | 38 | 167.72 | 50.28 | 7 | 1 | 30.44 | 20919.39 | 327.55 | 2887.01 | 95.54 | 60.56 | 17585.27 | 0.63 | 0.97 | 0.28 | 1.12 | 0.5 | 10
7 | 80 | CONCLUIDO | 2.5604 | 39.06 | 35.51 | 56.06 | 0.84 | 38 | 169.17 | 50.28 | 8 | 0 | 30.89 | 21098.19 | 330.02 | 2887.01 | 95.57 | 60.56 | 17598.42 | 0.63 | 0.97 | 0.27 | 1.12 | 0.5 | 10

## RESULTADOS_5
Unnamed: 0 | Volume de calda [L] | STATUS | Capacidade operacional [ha/h] | Tempo de missao [h] | Tempo util [h] | Tempo por voo [min] | Autonomia Projetada [h] | N° Voos | MTOW [kg] | Massa Estrutura [kg] | Combustível [kg] | Abastecimentos | Massa gerador | Potência gerador [W] | Combustível consumido [L] | Calda cons [L] | Distância percorrida [km] | Distância Pulverizando [km] | RTL ACUMULADO[m] | EOC [km/km] | EOC [h/h] | Tempo de manobra [h] | Tempo rtl_rtw [h] | V pulv [m/s] | V desloc [m/s]
0 | 35 | CONCLUIDO | 2.1765 | 45.95 | 40.45 | 11.61 | 0.22 | 209 | 80.84 | 35.1 | 1 | 207 | 9.74 | 10204.21 | 288.89 | 2887.15 | 258.51 | 60.56 | 98212.52 | 0.23 | 0.85 | 0.5 | 6.06 | 0.5 | 10
1 | 35 | CONCLUIDO | 2.4845 | 40.25 | 36.88 | 25.73 | 0.43 | 86 | 82.04 | 35.1 | 2 | 30 | 9.94 | 10352.53 | 226.55 | 2887.03 | 139.42 | 60.56 | 39284.63 | 0.43 | 0.93 | 0.37 | 2.49 | 0.5 | 10
2 | 35 | CONCLUIDO | 2.4872 | 40.21 | 36.87 | 26.33 | 0.63 | 84 | 83.25 | 35.1 | 3 | 0 | 10.15 | 10501.19 | 228.45 | 2887.14 | 137.84 | 60.56 | 38506.9 | 0.44 | 0.93 | 0.41 | 2.48 | 0.5 | 10

## RESULTADOS_8
Unnamed: 0 | Volume de calda [L] | STATUS | Capacidade operacional [ha/h] | Tempo de missao [h] | Tempo util [h] | Tempo por voo [min] | Autonomia Projetada [h] | N° Voos | MTOW [kg] | Massa Estrutura [kg] | Combustível [kg] | Abastecimentos | Massa gerador | Potência gerador [W] | Combustível consumido [L] | Calda cons [L] | Distância percorrida [km] | Distância Pulverizando [km] | RTL ACUMULADO[m] | EOC [km/km] | EOC [h/h] | Tempo de manobra [h] | Tempo rtl_rtw [h] | V pulv [m/s] | V desloc [m/s]
0 | 50 | CONCLUIDO | 1.9735 | 50.67 | 42.48 | 9.2 | 0.16 | 277 | 107.41 | 41.65 | 1 | 275 | 14.77 | 13481.73 | 382.52 | 2887.39 | 324.77 | 60.56 | 131005.95 | 0.19 | 0.81 | 0.61 | 8.09 | 0.5 | 10
1 | 50 | CONCLUIDO | 2.3728 | 42.14 | 37.6 | 19.96 | 0.32 | 113 | 108.68 | 41.65 | 2 | 111 | 15.03 | 13638.32 | 312.35 | 2887.06 | 165.38 | 60.56 | 52129.56 | 0.37 | 0.91 | 0.34 | 3.21 | 0.5 | 10
2 | 50 | CONCLUIDO | 2.5159 | 39.75 | 36.24 | 32.95 | 0.48 | 66 | 109.96 | 41.65 | 3 | 58 | 15.31 | 13795.21 | 270.72 | 2887.06 | 120.72 | 60.56 | 30033.79 | 0.5 | 0.95 | 0.28 | 1.86 | 0.5 | 10
3 | 50 | CONCLUIDO | 2.533 | 39.48 | 36.13 | 36.74 | 0.63 | 59 | 111.23 | 41.65 | 4 | 0 | 15.58 | 13952.52 | 264.16 | 2887.11 | 114.97 | 60.56 | 27195.07 | 0.53 | 0.95 | 0.34 | 1.74 | 0.5 | 10

## RESULTADOS_3
Unnamed: 0 | Volume de calda [L] | STATUS | Capacidade operacional [ha/h] | Tempo de missao [h] | Tempo util [h] | Tempo por voo [min] | Autonomia Projetada [h] | N° Voos | MTOW [kg] | Massa Estrutura [kg] | Combustível [kg] | Abastecimentos | Massa gerador | Potência gerador [W] | Combustível consumido [L] | Calda cons [L] | Distância percorrida [km] | Distância Pulverizando [km] | RTL ACUMULADO[m] | EOC [km/km] | EOC [h/h] | Tempo de manobra [h] | Tempo rtl_rtw [h] | V pulv [m/s] | V desloc [m/s]
0 | 25 | CONCLUIDO | 2.3407 | 42.72 | 38.79 | 15.11 | 0.28 | 154 | 61.76 | 28.92 | 1 | 151 | 6.84 | 7851.41 | 212.91 | 2887.09 | 204.14 | 60.56 | 71303.41 | 0.3 | 0.88 | 0.41 | 4.4 | 0.5 | 10
1 | 25 | CONCLUIDO | 2.422 | 41.29 | 37.87 | 19.42 | 0.55 | 117 | 62.92 | 28.92 | 2 | 0 | 7 | 7994.37 | 198.77 | 2887.28 | 169.21 | 60.56 | 54025.05 | 0.36 | 0.91 | 0.5 | 3.48 | 0.5 | 10

## RESULTADOS_15
Unnamed: 0 | Volume de calda [L] | STATUS | Capacidade operacional [ha/h] | Tempo de missao [h] | Tempo util [h] | Tempo por voo [min] | Autonomia Projetada [h] | N° Voos | MTOW [kg] | Massa Estrutura [kg] | Combustível [kg] | Abastecimentos | Massa gerador | Potência gerador [W] | Combustível consumido [L] | Calda cons [L] | Distância percorrida [km] | Distância Pulverizando [km] | RTL ACUMULADO[m] | EOC [km/km] | EOC [h/h] | Tempo de manobra [h] | Tempo rtl_rtw [h] | V pulv [m/s] | V desloc [m/s]
0 | 85 | CONCLUIDO | 1.5731 | 63.57 | 46.89 | 6.67 | 0.11 | 422 | 167.88 | 51.39 | 1 | 420 | 30.49 | 20939.59 | 582.52 | 2887.62 | 469.55 | 60.56 | 202670.7 | 0.13 | 0.73 | 0.84 | 12.5 | 0.5 | 10
1 | 85 | CONCLUIDO | 2.1062 | 47.48 | 39.31 | 13.79 | 0.21 | 171 | 169.33 | 51.39 | 2 | 169 | 30.94 | 21118.46 | 472.83 | 2887.17 | 221.25 | 60.56 | 79774.44 | 0.27 | 0.87 | 0.44 | 4.92 | 0.5 | 10
2 | 85 | CONCLUIDO | 2.3099 | 43.29 | 37.36 | 21.35 | 0.31 | 105 | 170.79 | 51.39 | 3 | 103 | 31.4 | 21297.94 | 434.28 | 2887.19 | 157.4 | 60.56 | 48177.87 | 0.38 | 0.92 | 0.33 | 2.97 | 0.5 | 10
3 | 85 | CONCLUIDO | 2.4189 | 41.34 | 36.46 | 29.56 | 0.41 | 74 | 172.25 | 51.39 | 4 | 72 | 31.86 | 21478.05 | 407.11 | 2887.01 | 128.52 | 60.56 | 33893.69 | 0.47 | 0.94 | 0.27 | 2.07 | 0.5 | 10
4 | 85 | CONCLUIDO | 2.4886 | 40.18 | 35.91 | 38.48 | 0.51 | 56 | 173.71 | 51.39 | 5 | 54 | 32.32 | 21658.78 | 383.45 | 2887.05 | 110 | 60.56 | 24723.38 | 0.55 | 0.96 | 0.26 | 1.53 | 0.5 | 10
5 | 85 | CONCLUIDO | 2.5267 | 39.58 | 35.68 | 47.57 | 0.61 | 45 | 175.18 | 51.39 | 6 | 43 | 32.79 | 21840.16 | 361.92 | 2887.01 | 102.86 | 60.56 | 21209.45 | 0.59 | 0.96 | 0.23 | 1.29 | 0.5 | 10
6 | 85 | CONCLUIDO | 2.5601 | 39.06 | 35.43 | 57.46 | 0.7 | 37 | 176.66 | 51.39 | 7 | 21 | 33.27 | 22022.17 | 339.73 | 2887.05 | 94.08 | 60.56 | 16859.17 | 0.64 | 0.97 | 0.24 | 1.05 | 0.5 | 10
7 | 85 | CONCLUIDO | 2.5664 | 38.96 | 35.41 | 60.7 | 0.8 | 35 | 178.14 | 51.39 | 8 | 0 | 33.75 | 22204.83 | 338.8 | 2887.05 | 92.38 | 60.56 | 16017.8 | 0.66 | 0.97 | 0.26 | 1.02 | 0.5 | 10

## RESULTADOS_2
Unnamed: 0 | Volume de calda [L] | STATUS | Capacidade operacional [ha/h] | Tempo de missao [h] | Tempo util [h] | Tempo por voo [min] | Autonomia Projetada [h] | N° Voos | MTOW [kg] | Massa Estrutura [kg] | Combustível [kg] | Abastecimentos | Massa gerador | Potência gerador [W] | Combustível consumido [L] | Calda cons [L] | Distância percorrida [km] | Distância Pulverizando [km] | RTL ACUMULADO[m] | EOC [km/km] | EOC [h/h] | Tempo de manobra [h] | Tempo rtl_rtw [h] | V pulv [m/s] | V desloc [m/s]
0 | 20 | CONCLUIDO | 2.3661 | 42.26 | 38.73 | 15.92 | 0.34 | 146 | 51.33 | 24.83 | 1 | 10 | 5.51 | 6564.78 | 178.41 | 2887.11 | 195.89 | 60.56 | 67220 | 0.31 | 0.89 | 0.59 | 4.34 | 0.5 | 10
1 | 20 | CONCLUIDO | 2.3661 | 42.26 | 38.73 | 15.92 | 0.66 | 146 | 52.47 | 24.83 | 2 | 0 | 5.64 | 6705.1 | 181.69 | 2887.2 | 195.88 | 60.56 | 67213.62 | 0.31 | 0.89 | 0.59 | 4.34 | 0.5 | 10

## RESULTADOS_11
Unnamed: 0 | Volume de calda [L] | STATUS | Capacidade operacional [ha/h] | Tempo de missao [h] | Tempo util [h] | Tempo por voo [min] | Autonomia Projetada [h] | N° Voos | MTOW [kg] | Massa Estrutura [kg] | Combustível [kg] | Abastecimentos | Massa gerador | Potência gerador [W] | Combustível consumido [L] | Calda cons [L] | Distância percorrida [km] | Distância Pulverizando [km] | RTL ACUMULADO[m] | EOC [km/km] | EOC [h/h] | Tempo de manobra [h] | Tempo rtl_rtw [h] | V pulv [m/s] | V desloc [m/s]
0 | 65 | CONCLUIDO | 1.7933 | 55.76 | 44.35 | 7.85 | 0.13 | 339 | 133.21 | 46.47 | 1 | 337 | 20.75 | 16663.42 | 468.61 | 2887.42 | 386.41 | 60.56 | 161515.78 | 0.16 | 0.77 | 0.7 | 9.96 | 0.5 | 10
1 | 65 | CONCLUIDO | 2.2523 | 44.4 | 38.41 | 16.46 | 0.26 | 140 | 134.55 | 46.47 | 2 | 138 | 21.09 | 16828.84 | 385.52 | 2887.27 | 191.69 | 60.56 | 65148.86 | 0.32 | 0.89 | 0.39 | 4.02 | 0.5 | 10
2 | 65 | CONCLUIDO | 2.4254 | 41.23 | 36.76 | 26.26 | 0.39 | 84 | 135.9 | 46.47 | 3 | 82 | 21.43 | 16994.64 | 347.51 | 2887.01 | 137.9 | 60.56 | 38533.94 | 0.44 | 0.93 | 0.3 | 2.38 | 0.5 | 10
3 | 65 | CONCLUIDO | 2.5158 | 39.75 | 35.99 | 37.23 | 0.52 | 58 | 137.25 | 46.47 | 4 | 55 | 21.78 | 17160.92 | 316.46 | 2887.07 | 112.59 | 60.56 | 26010.26 | 0.54 | 0.95 | 0.26 | 1.6 | 0.5 | 10
4 | 65 | CONCLUIDO | 2.5529 | 39.17 | 35.74 | 46.62 | 0.64 | 46 | 138.6 | 46.47 | 5 | 6 | 22.13 | 17327.69 | 296.12 | 2887.08 | 103.03 | 60.56 | 21289.74 | 0.59 | 0.96 | 0.29 | 1.35 | 0.5 | 10
5 | 65 | CONCLUIDO | 2.5514 | 39.19 | 35.76 | 46.65 | 0.76 | 46 | 139.95 | 46.47 | 6 | 0 | 22.49 | 17494.97 | 299.14 | 2887.02 | 103.67 | 60.56 | 21609.67 | 0.58 | 0.96 | 0.3 | 1.37 | 0.5 | 10

## RESULTADOS_13
Unnamed: 0 | Volume de calda [L] | STATUS | Capacidade operacional [ha/h] | Tempo de missao [h] | Tempo util [h] | Tempo por voo [min] | Autonomia Projetada [h] | N° Voos | MTOW [kg] | Massa Estrutura [kg] | Combustível [kg] | Abastecimentos | Massa gerador | Potência gerador [W] | Combustível consumido [L] | Calda cons [L] | Distância percorrida [km] | Distância Pulverizando [km] | RTL ACUMULADO[m] | EOC [km/km] | EOC [h/h] | Tempo de manobra [h] | Tempo rtl_rtw [h] | V pulv [m/s] | V desloc [m/s]
0 | 75 | CONCLUIDO | 1.6807 | 59.5 | 45.61 | 7.2 | 0.12 | 380 | 150.44 | 49.1 | 1 | 378 | 25.34 | 18787.76 | 525.09 | 2887.31 | 427.58 | 60.56 | 181895.7 | 0.14 | 0.75 | 0.77 | 11.22 | 0.5 | 10
1 | 75 | CONCLUIDO | 2.1776 | 45.92 | 38.88 | 14.95 | 0.23 | 156 | 151.83 | 49.1 | 2 | 154 | 25.73 | 18959.54 | 430.12 | 2887.29 | 207.73 | 60.56 | 73091.54 | 0.29 | 0.88 | 0.4 | 4.49 | 0.5 | 10
2 | 75 | CONCLUIDO | 2.3664 | 42.26 | 37.08 | 23.42 | 0.35 | 95 | 153.23 | 49.1 | 3 | 93 | 26.13 | 19131.85 | 391.86 | 2887.04 | 148.42 | 60.56 | 43740.3 | 0.41 | 0.93 | 0.31 | 2.69 | 0.5 | 10
3 | 75 | CONCLUIDO | 2.4639 | 40.59 | 36.26 | 32.47 | 0.46 | 67 | 154.63 | 49.1 | 4 | 65 | 26.53 | 19304.72 | 364.47 | 2887.04 | 121.54 | 60.56 | 30439.38 | 0.5 | 0.95 | 0.27 | 1.88 | 0.5 | 10
4 | 75 | CONCLUIDO | 2.5152 | 39.76 | 35.95 | 43.15 | 0.57 | 50 | 156.03 | 49.1 | 5 | 47 | 26.94 | 19478.15 | 340.14 | 2887 | 112.5 | 60.56 | 26003.18 | 0.54 | 0.95 | 0.24 | 1.57 | 0.5 | 10
5 | 75 | CONCLUIDO | 2.5571 | 39.11 | 35.58 | 52.06 | 0.67 | 41 | 157.44 | 49.1 | 6 | 11 | 27.35 | 19652.13 | 317.75 | 2887.06 | 98.38 | 60.56 | 18991.55 | 0.62 | 0.96 | 0.26 | 1.19 | 0.5 | 10
6 | 75 | CONCLUIDO | 2.5601 | 39.06 | 35.56 | 53.34 | 0.78 | 40 | 158.86 | 49.1 | 7 | 0 | 27.77 | 19826.68 | 318.57 | 2887.06 | 97.29 | 60.56 | 18448.08 | 0.62 | 0.96 | 0.28 | 1.17 | 0.5 | 10

## RESULTADOS_17
Unnamed: 0 | Volume de calda [L] | STATUS | Capacidade operacional [ha/h] | Tempo de missao [h] | Tempo util [h] | Tempo por voo [min] | Autonomia Projetada [h] | N° Voos | MTOW [kg] | Massa Estrutura [kg] | Combustível [kg] | Abastecimentos | Massa gerador | Potência gerador [W] | Combustível consumido [L] | Calda cons [L] | Distância percorrida [km] | Distância Pulverizando [km] | RTL ACUMULADO[m] | EOC [km/km] | EOC [h/h] | Tempo de manobra [h] | Tempo rtl_rtw [h] | V pulv [m/s] | V desloc [m/s]
0 | 95 | CONCLUIDO | 1.4701 | 68.02 | 48.25 | 6.23 | 0.1 | 465 | 185.69 | 53.44 | 1 | 463 | 36.26 | 23136.14 | 641.8 | 2887.35 | 513.62 | 60.56 | 224490.72 | 0.12 | 0.71 | 0.92 | 13.85 | 0.5 | 10
1 | 95 | CONCLUIDO | 2.0347 | 49.15 | 39.76 | 12.82 | 0.19 | 186 | 187.21 | 53.44 | 2 | 184 | 36.77 | 23322.88 | 514.81 | 2887.11 | 235.75 | 60.56 | 86948.45 | 0.26 | 0.86 | 0.47 | 5.37 | 0.5 | 10
2 | 95 | CONCLUIDO | 2.2515 | 44.42 | 37.67 | 19.65 | 0.28 | 115 | 188.73 | 53.44 | 3 | 113 | 37.29 | 23510.33 | 474.4 | 2887.11 | 167.45 | 60.56 | 53153.79 | 0.36 | 0.91 | 0.35 | 3.28 | 0.5 | 10
3 | 95 | CONCLUIDO | 2.3685 | 42.22 | 36.7 | 26.85 | 0.37 | 82 | 190.25 | 53.44 | 4 | 80 | 37.82 | 23698.48 | 448.35 | 2887.09 | 135.96 | 60.56 | 37577.06 | 0.45 | 0.93 | 0.29 | 2.31 | 0.5 | 10
4 | 95 | CONCLUIDO | 2.4417 | 40.95 | 36.14 | 34.42 | 0.46 | 63 | 191.78 | 53.44 | 5 | 61 | 38.35 | 23887.36 | 426.54 | 2887.07 | 117.63 | 60.56 | 28506.23 | 0.51 | 0.95 | 0.27 | 1.75 | 0.5 | 10
5 | 95 | CONCLUIDO | 2.4881 | 40.19 | 35.86 | 43.03 | 0.55 | 50 | 193.32 | 53.44 | 6 | 48 | 38.89 | 24076.95 | 408.84 | 2887.02 | 109.2 | 60.56 | 24355.79 | 0.55 | 0.96 | 0.24 | 1.47 | 0.5 | 10
6 | 95 | CONCLUIDO | 2.5293 | 39.54 | 35.54 | 52.01 | 0.64 | 41 | 194.86 | 53.44 | 7 | 39 | 39.43 | 24267.28 | 387.62 | 2887.06 | 98.21 | 60.56 | 18904.45 | 0.62 | 0.97 | 0.23 | 1.15 | 0.5 | 10
7 | 95 | CONCLUIDO | 2.56 | 39.06 | 35.33 | 62.34 | 0.72 | 34 | 196.41 | 53.44 | 8 | 28 | 39.98 | 24458.36 | 367.64 | 2886.99 | 91.17 | 60.56 | 15421.03 | 0.66 | 0.97 | 0.22 | 0.94 | 0.5 | 10
8 | 95 | CONCLUIDO | 2.5657 | 38.98 | 35.32 | 66.22 | 0.81 | 32 | 197.97 | 53.44 | 9 | 3 | 40.53 | 24650.18 | 360.85 | 2887 | 89.8 | 60.56 | 14743.87 | 0.67 | 0.97 | 0.25 | 0.93 | 0.5 | 10
9 | 95 | CONCLUIDO | 2.5653 | 38.98 | 35.32 | 66.23 | 0.89 | 32 | 199.53 | 53.44 | 10 | 0 | 41.1 | 24842.77 | 363.09 | 2887.02 | 89.84 | 60.56 | 14767.33 | 0.67 | 0.97 | 0.26 | 0.94 | 0.5 | 10

## RESULTADOS_9
Unnamed: 0 | Volume de calda [L] | STATUS | Capacidade operacional [ha/h] | Tempo de missao [h] | Tempo util [h] | Tempo por voo [min] | Autonomia Projetada [h] | N° Voos | MTOW [kg] | Massa Estrutura [kg] | Combustível [kg] | Abastecimentos | Massa gerador | Potência gerador [W] | Combustível consumido [L] | Calda cons [L] | Distância percorrida [km] | Distância Pulverizando [km] | RTL ACUMULADO[m] | EOC [km/km] | EOC [h/h] | Tempo de manobra [h] | Tempo rtl_rtw [h] | V pulv [m/s] | V desloc [m/s]
0 | 55 | CONCLUIDO | 1.9119 | 52.3 | 43.1 | 8.68 | 0.15 | 298 | 116.05 | 43.4 | 1 | 296 | 16.65 | 14546.17 | 411.54 | 2887.26 | 345.48 | 60.56 | 141255.28 | 0.18 | 0.8 | 0.64 | 8.71 | 0.5 | 10
1 | 55 | CONCLUIDO | 2.3294 | 42.93 | 37.91 | 18.49 | 0.3 | 123 | 117.34 | 43.4 | 2 | 121 | 16.94 | 14705.49 | 337.91 | 2887.19 | 175.23 | 60.56 | 57005.12 | 0.35 | 0.91 | 0.36 | 3.52 | 0.5 | 10
2 | 55 | CONCLUIDO | 2.4834 | 40.27 | 36.44 | 29.95 | 0.45 | 73 | 118.63 | 43.4 | 3 | 71 | 17.23 | 14865.24 | 298.51 | 2887.03 | 127.49 | 60.56 | 33382.64 | 0.48 | 0.94 | 0.28 | 2.05 | 0.5 | 10
3 | 55 | CONCLUIDO | 2.5458 | 39.28 | 35.91 | 39.9 | 0.59 | 54 | 119.93 | 43.4 | 4 | 3 | 17.53 | 15025.44 | 273.58 | 2887.07 | 107.67 | 60.56 | 23571.99 | 0.56 | 0.96 | 0.32 | 1.52 | 0.5 | 10
4 | 55 | CONCLUIDO | 2.5463 | 39.27 | 35.9 | 39.89 | 0.73 | 54 | 121.23 | 43.4 | 5 | 0 | 17.83 | 15186.08 | 275.68 | 2887.08 | 107.2 | 60.56 | 23337.41 | 0.56 | 0.96 | 0.32 | 1.51 | 0.5 | 10

## resultados
Unnamed: 0 | Volume de calda [L] | STATUS | Capacidade operacional [ha/h] | Tempo de missao [h] | Tempo util [h] | Tempo por voo [min] | Autonomia Projetada [h] | N° Voos | MTOW [kg] | Massa Estrutura [kg] | Combustível [kg] | Abastecimentos | Massa gerador | Potência gerador [W] | Combustível consumido [L] | Calda cons [L] | Distância percorrida [km] | Distância Pulverizando [km] | RTL ACUMULADO[m] | EOC [km/km] | EOC [h/h] | Tempo de manobra [h] | Tempo rtl_rtw [h] | V pulv [m/s] | V desloc [m/s]
0 | 100 | CONCLUIDO | 1.421 | 70.37 | 48.92 | 6.03 | 0.09 | 487 | 194.77 | 54.38 | 1 | 485 | 39.4 | 24256.19 | 671.91 | 2887.49 | 536.11 | 60.56 | 235625.54 | 0.11 | 0.7 | 0.94 | 14.52 | 0.5 | 10
1 | 100 | CONCLUIDO | 1.9981 | 50.05 | 39.99 | 12.37 | 0.18 | 194 | 196.32 | 54.38 | 2 | 192 | 39.95 | 24447.22 | 535.79 | 2887.29 | 243.14 | 60.56 | 90604.33 | 0.25 | 0.86 | 0.47 | 5.6 | 0.5 | 10
2 | 100 | CONCLUIDO | 2.2261 | 44.92 | 37.78 | 19.05 | 0.27 | 119 | 197.88 | 54.38 | 3 | 117 | 40.5 | 24639 | 493.4 | 2887.09 | 171.06 | 60.56 | 54941.88 | 0.35 | 0.91 | 0.35 | 3.39 | 0.5 | 10
3 | 100 | CONCLUIDO | 2.3468 | 42.61 | 36.79 | 25.97 | 0.36 | 85 | 199.44 | 54.38 | 4 | 83 | 41.06 | 24831.54 | 467.93 | 2887.08 | 139.06 | 60.56 | 39108.11 | 0.44 | 0.93 | 0.3 | 2.4 | 0.5 | 10
4 | 100 | CONCLUIDO | 2.4245 | 41.25 | 36.2 | 33.42 | 0.44 | 65 | 201.01 | 54.38 | 5 | 63 | 41.63 | 25024.84 | 446.25 | 2887.03 | 119.51 | 60.56 | 29434.16 | 0.51 | 0.95 | 0.27 | 1.81 | 0.5 | 10
5 | 100 | CONCLUIDO | 2.4964 | 40.06 | 35.52 | 40.98 | 0.53 | 52 | 202.58 | 54.38 | 6 | 50 | 42.2 | 25218.93 | 422.35 | 2887.05 | 97.18 | 60.56 | 18336.86 | 0.62 | 0.97 | 0.23 | 1.13 | 0.5 | 10
6 | 100 | CONCLUIDO | 2.5128 | 39.8 | 35.61 | 49.68 | 0.61 | 43 | 204.16 | 54.38 | 7 | 41 | 42.78 | 25413.94 | 409.91 | 2887.1 | 100.35 | 60.56 | 19964.15 | 0.6 | 0.96 | 0.23 | 1.22 | 0.5 | 10
7 | 100 | CONCLUIDO | 2.544 | 39.31 | 35.39 | 58.99 | 0.69 | 36 | 205.75 | 54.38 | 8 | 34 | 43.37 | 25609.61 | 390.38 | 2887.03 | 93.29 | 60.56 | 16468.29 | 0.65 | 0.97 | 0.22 | 1 | 0.5 | 10
8 | 100 | CONCLUIDO | 2.5655 | 38.98 | 35.26 | 68.24 | 0.77 | 31 | 207.34 | 54.38 | 9 | 19 | 43.96 | 25806.1 | 373.1 | 2887 | 88.52 | 60.56 | 14110.39 | 0.68 | 0.97 | 0.23 | 0.87 | 0.5 | 10
9 | 100 | CONCLUIDO | 2.5674 | 38.95 | 35.27 | 70.53 | 0.85 | 30 | 208.94 | 54.38 | 10 | 0 | 44.56 | 26003.41 | 371.67 | 2887.06 | 88 | 60.56 | 13853.27 | 0.69 | 0.97 | 0.25 | 0.88 | 0.5 | 10
0 | 40 | CONCLUIDO | 2.1054 | 47.5 | 41.16 | 10.6 | 0.2 | 233 | 89.87 | 37.55 | 1 | 231 | 11.32 | 11317.98 | 321.63 | 2887.16 | 281.59 | 60.56 | 109632.61 | 0.22 | 0.83 | 0.54 | 6.77 | 0.5 | 10
1 | 40 | CONCLUIDO | 2.4556 | 40.72 | 37.03 | 23.89 | 0.39 | 93 | 91.1 | 37.55 | 2 | 89 | 11.54 | 11468.97 | 255.24 | 2887.07 | 146.44 | 60.56 | 42761.2 | 0.41 | 0.93 | 0.32 | 2.64 | 0.5 | 10
2 | 40 | CONCLUIDO | 2.5055 | 39.91 | 36.57 | 29.65 | 0.57 | 74 | 92.32 | 37.55 | 3 | 0 | 11.77 | 11620.34 | 239.65 | 2887.11 | 128.73 | 60.56 | 34002.02 | 0.47 | 0.94 | 0.38 | 2.19 | 0.5 | 10
0 | 30 | CONCLUIDO | 2.2543 | 44.36 | 39.67 | 13.01 | 0.24 | 183 | 71.52 | 32.27 | 1 | 181 | 8.25 | 9054.6 | 253.26 | 2887.2 | 232.88 | 60.56 | 85528.18 | 0.26 | 0.87 | 0.46 | 5.28 | 0.5 | 10
1 | 30 | CONCLUIDO | 2.4594 | 40.66 | 37.29 | 22.83 | 0.48 | 98 | 72.7 | 32.27 | 2 | 0 | 8.43 | 9200.25 | 212.9 | 2887.09 | 151.05 | 60.56 | 45038.62 | 0.4 | 0.92 | 0.45 | 2.9 | 0.5 | 10
0 | 15 | CONCLUIDO | 2.2714 | 44.03 | 40.17 | 12.42 | 0.43 | 194 | 39.78 | 19.54 | 1 | 0 | 4.24 | 5140 | 157.09 | 2887.18 | 240.86 | 60.56 | 89465.01 | 0.25 | 0.85 | 0.73 | 5.78 | 0.5 | 10
0 | 70 | CONCLUIDO | 1.7355 | 57.62 | 44.99 | 7.5 | 0.12 | 360 | 141.81 | 47.83 | 1 | 358 | 22.98 | 17723.39 | 496.99 | 2887.42 | 407.24 | 60.56 | 171824.84 | 0.15 | 0.76 | 0.74 | 10.6 | 0.5 | 10
1 | 70 | CONCLUIDO | 2.2147 | 45.15 | 38.65 | 15.67 | 0.25 | 148 | 143.17 | 47.83 | 2 | 146 | 23.34 | 17891.86 | 408.19 | 2887.16 | 199.94 | 60.56 | 69235.12 | 0.3 | 0.89 | 0.39 | 4.26 | 0.5 | 10
2 | 70 | CONCLUIDO | 2.3947 | 41.76 | 36.93 | 24.62 | 0.37 | 90 | 144.54 | 47.83 | 3 | 88 | 23.71 | 18060.85 | 370.41 | 2887.01 | 143.57 | 60.56 | 41340.88 | 0.42 | 0.93 | 0.31 | 2.54 | 0.5 | 10
3 | 70 | CONCLUIDO | 2.4926 | 40.12 | 36.1 | 34.94 | 0.49 | 62 | 145.92 | 47.83 | 4 | 60 | 24.09 | 18230.35 | 340.66 | 2887.01 | 116.27 | 60.56 | 27831.75 | 0.52 | 0.95 | 0.27 | 1.71 | 0.5 | 10
4 | 70 | CONCLUIDO | 2.548 | 39.25 | 35.69 | 46.55 | 0.6 | 46 | 147.3 | 47.83 | 5 | 40 | 24.47 | 18400.38 | 312.76 | 2887.09 | 102.91 | 60.56 | 21231.43 | 0.59 | 0.96 | 0.24 | 1.3 | 0.5 | 10
5 | 70 | CONCLUIDO | 2.5571 | 39.11 | 35.64 | 49.73 | 0.71 | 43 | 148.68 | 47.83 | 6 | 0 | 24.85 | 18570.94 | 306.97 | 2887.05 | 99.49 | 60.56 | 19533.5 | 0.61 | 0.96 | 0.29 | 1.25 | 0.5 | 10
0 | 90 | CONCLUIDO | 1.5196 | 65.8 | 47.6 | 6.43 | 0.1 | 444 | 176.73 | 52.44 | 1 | 442 | 33.29 | 22031.19 | 612.36 | 2887.5 | 492.4 | 60.56 | 213983.57 | 0.12 | 0.72 | 0.88 | 13.2 | 0.5 | 10
1 | 90 | CONCLUIDO | 2.0689 | 48.33 | 39.55 | 13.26 | 0.2 | 179 | 178.21 | 52.44 | 2 | 177 | 33.77 | 22213.89 | 494.19 | 2887.11 | 228.86 | 60.56 | 83539.31 | 0.26 | 0.87 | 0.45 | 5.16 | 0.5 | 10
2 | 90 | CONCLUIDO | 2.2806 | 43.85 | 37.52 | 20.46 | 0.3 | 110 | 179.7 | 52.44 | 3 | 108 | 34.26 | 22397.24 | 454.46 | 2887.19 | 162.52 | 60.56 | 50714.03 | 0.37 | 0.91 | 0.34 | 3.13 | 0.5 | 10
3 | 90 | CONCLUIDO | 2.3952 | 41.75 | 36.56 | 28.12 | 0.39 | 78 | 181.19 | 52.44 | 4 | 76 | 34.75 | 22581.25 | 428.03 | 2887.06 | 131.45 | 60.56 | 35342.3 | 0.46 | 0.94 | 0.28 | 2.17 | 0.5 | 10
4 | 90 | CONCLUIDO | 2.4677 | 40.52 | 36.01 | 36.62 | 0.49 | 59 | 182.69 | 52.44 | 5 | 57 | 35.25 | 22766.06 | 405.05 | 2887.12 | 113.19 | 60.56 | 26303.5 | 0.54 | 0.95 | 0.26 | 1.62 | 0.5 | 10
5 | 90 | CONCLUIDO | 2.511 | 39.82 | 35.73 | 45.62 | 0.58 | 47 | 184.19 | 52.44 | 6 | 45 | 35.75 | 22951.43 | 385 | 2886.99 | 104.53 | 60.56 | 22032.89 | 0.58 | 0.96 | 0.24 | 1.35 | 0.5 | 10
6 | 90 | CONCLUIDO | 2.5451 | 39.29 | 35.48 | 54.59 | 0.67 | 39 | 185.7 | 52.44 | 7 | 36 | 36.26 | 23137.49 | 364.17 | 2887.04 | 96.3 | 60.56 | 17962.01 | 0.63 | 0.97 | 0.23 | 1.1 | 0.5 | 10
7 | 90 | CONCLUIDO | 2.5646 | 38.99 | 35.36 | 62.41 | 0.76 | 34 | 187.22 | 52.44 | 8 | 5 | 36.78 | 23324.24 | 347.85 | 2887.02 | 91.21 | 60.56 | 15440.25 | 0.66 | 0.97 | 0.26 | 0.98 | 0.5 | 10
8 | 90 | CONCLUIDO | 2.5638 | 39.01 | 35.38 | 62.43 | 0.85 | 34 | 188.74 | 52.44 | 9 | 0 | 37.3 | 23511.69 | 350.3 | 2886.98 | 91.26 | 60.56 | 15463.98 | 0.66 | 0.97 | 0.26 | 0.99 | 0.5 | 10
0 | 10 | CONCLUIDO | 2.087 | 47.92 | 43.05 | 8.91 | 0.64 | 290 | 26.11 | 12.1 | 1 | 0 | 3.01 | 3454.41 | 125.24 | 2887.65 | 330.27 | 60.56 | 133688.12 | 0.18 | 0.8 | 1.01 | 8.65 | 0.5 | 10
0 | 45 | CONCLUIDO | 2.039 | 49.04 | 41.81 | 9.84 | 0.18 | 255 | 98.71 | 39.72 | 1 | 253 | 12.99 | 12407.75 | 352.54 | 2887.22 | 303.34 | 60.56 | 120401.91 | 0.2 | 0.82 | 0.57 | 7.42 | 0.5 | 10
1 | 45 | CONCLUIDO | 2.4118 | 41.46 | 37.34 | 21.54 | 0.35 | 104 | 99.95 | 39.72 | 2 | 102 | 13.24 | 12561.45 | 285.13 | 2887.22 | 156.61 | 60.56 | 47788.16 | 0.39 | 0.92 | 0.33 | 2.95 | 0.5 | 10
2 | 45 | CONCLUIDO | 2.5201 | 39.68 | 36.34 | 33.03 | 0.52 | 66 | 101.2 | 39.72 | 3 | 7 | 13.49 | 12715.54 | 250.98 | 2887.03 | 121.63 | 60.56 | 30491.28 | 0.5 | 0.94 | 0.35 | 1.95 | 0.5 | 10
3 | 45 | CONCLUIDO | 2.5199 | 39.68 | 36.34 | 33.04 | 0.69 | 66 | 102.45 | 39.72 | 4 | 0 | 13.74 | 12870.03 | 253.71 | 2887.09 | 121.38 | 60.56 | 30364.84 | 0.5 | 0.94 | 0.36 | 1.95 | 0.5 | 10
0 | 60 | CONCLUIDO | 1.8502 | 54.05 | 43.76 | 8.23 | 0.14 | 319 | 124.63 | 45 | 1 | 317 | 18.64 | 15605.44 | 440.5 | 2887.43 | 366.79 | 60.56 | 151802.64 | 0.17 | 0.78 | 0.68 | 9.37 | 0.5 | 10
1 | 60 | CONCLUIDO | 2.2937 | 43.6 | 38.12 | 17.46 | 0.28 | 131 | 125.95 | 45 | 2 | 129 | 18.95 | 15767.7 | 361.83 | 2887.13 | 182.28 | 60.56 | 60490.07 | 0.33 | 0.9 | 0.37 | 3.73 | 0.5 | 10
2 | 60 | CONCLUIDO | 2.454 | 40.75 | 36.6 | 27.8 | 0.42 | 79 | 127.27 | 45 | 3 | 77 | 19.27 | 15930.42 | 324 | 2887.07 | 132.35 | 60.56 | 35787.25 | 0.46 | 0.94 | 0.29 | 2.21 | 0.5 | 10
3 | 60 | CONCLUIDO | 2.5427 | 39.33 | 35.82 | 39.8 | 0.55 | 54 | 128.59 | 45 | 4 | 40 | 19.59 | 16093.6 | 290.3 | 2887.05 | 106.31 | 60.56 | 22889.63 | 0.57 | 0.96 | 0.27 | 1.43 | 0.5 | 10
4 | 60 | CONCLUIDO | 2.5396 | 39.38 | 35.97 | 43.16 | 0.68 | 50 | 129.92 | 45 | 5 | 0 | 19.92 | 16257.24 | 286.56 | 2887.02 | 110.58 | 60.56 | 25043.17 | 0.55 | 0.95 | 0.3 | 1.58 | 0.5 | 10
0 | 80 | CONCLUIDO | 1.6259 | 61.5 | 46.26 | 6.92 | 0.11 | 401 | 159.12 | 50.28 | 1 | 399 | 27.84 | 19859.16 | 553.92 | 2887.71 | 448.62 | 60.56 | 192311.25 | 0.13 | 0.74 | 0.81 | 11.86 | 0.5 | 10
1 | 80 | CONCLUIDO | 2.1439 | 46.64 | 39.07 | 14.38 | 0.22 | 163 | 160.54 | 50.28 | 2 | 161 | 28.26 | 20034.4 | 451.24 | 2887.18 | 213.31 | 60.56 | 75844.47 | 0.28 | 0.88 | 0.42 | 4.68 | 0.5 | 10
2 | 80 | CONCLUIDO | 2.3392 | 42.75 | 37.2 | 22.32 | 0.33 | 100 | 161.97 | 50.28 | 3 | 98 | 28.69 | 20210.21 | 413.19 | 2887.12 | 152.16 | 60.56 | 45584.22 | 0.4 | 0.92 | 0.33 | 2.81 | 0.5 | 10
3 | 80 | CONCLUIDO | 2.44 | 40.98 | 36.37 | 30.74 | 0.43 | 71 | 163.4 | 50.28 | 4 | 69 | 29.12 | 20386.62 | 386.55 | 2887.04 | 125.22 | 60.56 | 32258.07 | 0.48 | 0.94 | 0.28 | 1.98 | 0.5 | 10
4 | 80 | CONCLUIDO | 2.5236 | 39.63 | 35.59 | 40.3 | 0.54 | 53 | 164.83 | 50.28 | 5 | 51 | 29.55 | 20563.61 | 358.53 | 2887.04 | 98.93 | 60.56 | 19206.28 | 0.61 | 0.96 | 0.25 | 1.21 | 0.5 | 10
5 | 80 | CONCLUIDO | 2.5467 | 39.27 | 35.59 | 50.84 | 0.64 | 42 | 166.27 | 50.28 | 6 | 36 | 29.99 | 20741.2 | 337.88 | 2887.06 | 99.57 | 60.56 | 19582.02 | 0.61 | 0.96 | 0.24 | 1.2 | 0.5 | 10
6 | 80 | CONCLUIDO | 2.5604 | 39.06 | 35.51 | 56.06 | 0.74 | 38 | 167.72 | 50.28 | 7 | 1 | 30.44 | 20919.39 | 327.55 | 2887.01 | 95.54 | 60.56 | 17585.27 | 0.63 | 0.97 | 0.28 | 1.12 | 0.5 | 10
7 | 80 | CONCLUIDO | 2.5604 | 39.06 | 35.51 | 56.06 | 0.84 | 38 | 169.17 | 50.28 | 8 | 0 | 30.89 | 21098.19 | 330.02 | 2887.01 | 95.57 | 60.56 | 17598.42 | 0.63 | 0.97 | 0.27 | 1.12 | 0.5 | 10
0 | 35 | CONCLUIDO | 2.1765 | 45.95 | 40.45 | 11.61 | 0.22 | 209 | 80.84 | 35.1 | 1 | 207 | 9.74 | 10204.21 | 288.89 | 2887.15 | 258.51 | 60.56 | 98212.52 | 0.23 | 0.85 | 0.5 | 6.06 | 0.5 | 10
1 | 35 | CONCLUIDO | 2.4845 | 40.25 | 36.88 | 25.73 | 0.43 | 86 | 82.04 | 35.1 | 2 | 30 | 9.94 | 10352.53 | 226.55 | 2887.03 | 139.42 | 60.56 | 39284.63 | 0.43 | 0.93 | 0.37 | 2.49 | 0.5 | 10
2 | 35 | CONCLUIDO | 2.4872 | 40.21 | 36.87 | 26.33 | 0.63 | 84 | 83.25 | 35.1 | 3 | 0 | 10.15 | 10501.19 | 228.45 | 2887.14 | 137.84 | 60.56 | 38506.9 | 0.44 | 0.93 | 0.41 | 2.48 | 0.5 | 10
0 | 50 | CONCLUIDO | 1.9735 | 50.67 | 42.48 | 9.2 | 0.16 | 277 | 107.41 | 41.65 | 1 | 275 | 14.77 | 13481.73 | 382.52 | 2887.39 | 324.77 | 60.56 | 131005.95 | 0.19 | 0.81 | 0.61 | 8.09 | 0.5 | 10
1 | 50 | CONCLUIDO | 2.3728 | 42.14 | 37.6 | 19.96 | 0.32 | 113 | 108.68 | 41.65 | 2 | 111 | 15.03 | 13638.32 | 312.35 | 2887.06 | 165.38 | 60.56 | 52129.56 | 0.37 | 0.91 | 0.34 | 3.21 | 0.5 | 10
2 | 50 | CONCLUIDO | 2.5159 | 39.75 | 36.24 | 32.95 | 0.48 | 66 | 109.96 | 41.65 | 3 | 58 | 15.31 | 13795.21 | 270.72 | 2887.06 | 120.72 | 60.56 | 30033.79 | 0.5 | 0.95 | 0.28 | 1.86 | 0.5 | 10
3 | 50 | CONCLUIDO | 2.533 | 39.48 | 36.13 | 36.74 | 0.63 | 59 | 111.23 | 41.65 | 4 | 0 | 15.58 | 13952.52 | 264.16 | 2887.11 | 114.97 | 60.56 | 27195.07 | 0.53 | 0.95 | 0.34 | 1.74 | 0.5 | 10
0 | 25 | CONCLUIDO | 2.3407 | 42.72 | 38.79 | 15.11 | 0.28 | 154 | 61.76 | 28.92 | 1 | 151 | 6.84 | 7851.41 | 212.91 | 2887.09 | 204.14 | 60.56 | 71303.41 | 0.3 | 0.88 | 0.41 | 4.4 | 0.5 | 10
1 | 25 | CONCLUIDO | 2.422 | 41.29 | 37.87 | 19.42 | 0.55 | 117 | 62.92 | 28.92 | 2 | 0 | 7 | 7994.37 | 198.77 | 2887.28 | 169.21 | 60.56 | 54025.05 | 0.36 | 0.91 | 0.5 | 3.48 | 0.5 | 10
0 | 85 | CONCLUIDO | 1.5731 | 63.57 | 46.89 | 6.67 | 0.11 | 422 | 167.88 | 51.39 | 1 | 420 | 30.49 | 20939.59 | 582.52 | 2887.62 | 469.55 | 60.56 | 202670.7 | 0.13 | 0.73 | 0.84 | 12.5 | 0.5 | 10
1 | 85 | CONCLUIDO | 2.1062 | 47.48 | 39.31 | 13.79 | 0.21 | 171 | 169.33 | 51.39 | 2 | 169 | 30.94 | 21118.46 | 472.83 | 2887.17 | 221.25 | 60.56 | 79774.44 | 0.27 | 0.87 | 0.44 | 4.92 | 0.5 | 10
2 | 85 | CONCLUIDO | 2.3099 | 43.29 | 37.36 | 21.35 | 0.31 | 105 | 170.79 | 51.39 | 3 | 103 | 31.4 | 21297.94 | 434.28 | 2887.19 | 157.4 | 60.56 | 48177.87 | 0.38 | 0.92 | 0.33 | 2.97 | 0.5 | 10
3 | 85 | CONCLUIDO | 2.4189 | 41.34 | 36.46 | 29.56 | 0.41 | 74 | 172.25 | 51.39 | 4 | 72 | 31.86 | 21478.05 | 407.11 | 2887.01 | 128.52 | 60.56 | 33893.69 | 0.47 | 0.94 | 0.27 | 2.07 | 0.5 | 10
4 | 85 | CONCLUIDO | 2.4886 | 40.18 | 35.91 | 38.48 | 0.51 | 56 | 173.71 | 51.39 | 5 | 54 | 32.32 | 21658.78 | 383.45 | 2887.05 | 110 | 60.56 | 24723.38 | 0.55 | 0.96 | 0.26 | 1.53 | 0.5 | 10
5 | 85 | CONCLUIDO | 2.5267 | 39.58 | 35.68 | 47.57 | 0.61 | 45 | 175.18 | 51.39 | 6 | 43 | 32.79 | 21840.16 | 361.92 | 2887.01 | 102.86 | 60.56 | 21209.45 | 0.59 | 0.96 | 0.23 | 1.29 | 0.5 | 10
6 | 85 | CONCLUIDO | 2.5601 | 39.06 | 35.43 | 57.46 | 0.7 | 37 | 176.66 | 51.39 | 7 | 21 | 33.27 | 22022.17 | 339.73 | 2887.05 | 94.08 | 60.56 | 16859.17 | 0.64 | 0.97 | 0.24 | 1.05 | 0.5 | 10
7 | 85 | CONCLUIDO | 2.5664 | 38.96 | 35.41 | 60.7 | 0.8 | 35 | 178.14 | 51.39 | 8 | 0 | 33.75 | 22204.83 | 338.8 | 2887.05 | 92.38 | 60.56 | 16017.8 | 0.66 | 0.97 | 0.26 | 1.02 | 0.5 | 10
0 | 20 | CONCLUIDO | 2.3661 | 42.26 | 38.73 | 15.92 | 0.34 | 146 | 51.33 | 24.83 | 1 | 10 | 5.51 | 6564.78 | 178.41 | 2887.11 | 195.89 | 60.56 | 67220 | 0.31 | 0.89 | 0.59 | 4.34 | 0.5 | 10
1 | 20 | CONCLUIDO | 2.3661 | 42.26 | 38.73 | 15.92 | 0.66 | 146 | 52.47 | 24.83 | 2 | 0 | 5.64 | 6705.1 | 181.69 | 2887.2 | 195.88 | 60.56 | 67213.62 | 0.31 | 0.89 | 0.59 | 4.34 | 0.5 | 10
0 | 65 | CONCLUIDO | 1.7933 | 55.76 | 44.35 | 7.85 | 0.13 | 339 | 133.21 | 46.47 | 1 | 337 | 20.75 | 16663.42 | 468.61 | 2887.42 | 386.41 | 60.56 | 161515.78 | 0.16 | 0.77 | 0.7 | 9.96 | 0.5 | 10
1 | 65 | CONCLUIDO | 2.2523 | 44.4 | 38.41 | 16.46 | 0.26 | 140 | 134.55 | 46.47 | 2 | 138 | 21.09 | 16828.84 | 385.52 | 2887.27 | 191.69 | 60.56 | 65148.86 | 0.32 | 0.89 | 0.39 | 4.02 | 0.5 | 10
2 | 65 | CONCLUIDO | 2.4254 | 41.23 | 36.76 | 26.26 | 0.39 | 84 | 135.9 | 46.47 | 3 | 82 | 21.43 | 16994.64 | 347.51 | 2887.01 | 137.9 | 60.56 | 38533.94 | 0.44 | 0.93 | 0.3 | 2.38 | 0.5 | 10
3 | 65 | CONCLUIDO | 2.5158 | 39.75 | 35.99 | 37.23 | 0.52 | 58 | 137.25 | 46.47 | 4 | 55 | 21.78 | 17160.92 | 316.46 | 2887.07 | 112.59 | 60.56 | 26010.26 | 0.54 | 0.95 | 0.26 | 1.6 | 0.5 | 10
4 | 65 | CONCLUIDO | 2.5529 | 39.17 | 35.74 | 46.62 | 0.64 | 46 | 138.6 | 46.47 | 5 | 6 | 22.13 | 17327.69 | 296.12 | 2887.08 | 103.03 | 60.56 | 21289.74 | 0.59 | 0.96 | 0.29 | 1.35 | 0.5 | 10
5 | 65 | CONCLUIDO | 2.5514 | 39.19 | 35.76 | 46.65 | 0.76 | 46 | 139.95 | 46.47 | 6 | 0 | 22.49 | 17494.97 | 299.14 | 2887.02 | 103.67 | 60.56 | 21609.67 | 0.58 | 0.96 | 0.3 | 1.37 | 0.5 | 10
0 | 75 | CONCLUIDO | 1.6807 | 59.5 | 45.61 | 7.2 | 0.12 | 380 | 150.44 | 49.1 | 1 | 378 | 25.34 | 18787.76 | 525.09 | 2887.31 | 427.58 | 60.56 | 181895.7 | 0.14 | 0.75 | 0.77 | 11.22 | 0.5 | 10
1 | 75 | CONCLUIDO | 2.1776 | 45.92 | 38.88 | 14.95 | 0.23 | 156 | 151.83 | 49.1 | 2 | 154 | 25.73 | 18959.54 | 430.12 | 2887.29 | 207.73 | 60.56 | 73091.54 | 0.29 | 0.88 | 0.4 | 4.49 | 0.5 | 10
2 | 75 | CONCLUIDO | 2.3664 | 42.26 | 37.08 | 23.42 | 0.35 | 95 | 153.23 | 49.1 | 3 | 93 | 26.13 | 19131.85 | 391.86 | 2887.04 | 148.42 | 60.56 | 43740.3 | 0.41 | 0.93 | 0.31 | 2.69 | 0.5 | 10
3 | 75 | CONCLUIDO | 2.4639 | 40.59 | 36.26 | 32.47 | 0.46 | 67 | 154.63 | 49.1 | 4 | 65 | 26.53 | 19304.72 | 364.47 | 2887.04 | 121.54 | 60.56 | 30439.38 | 0.5 | 0.95 | 0.27 | 1.88 | 0.5 | 10
4 | 75 | CONCLUIDO | 2.5152 | 39.76 | 35.95 | 43.15 | 0.57 | 50 | 156.03 | 49.1 | 5 | 47 | 26.94 | 19478.15 | 340.14 | 2887 | 112.5 | 60.56 | 26003.18 | 0.54 | 0.95 | 0.24 | 1.57 | 0.5 | 10
5 | 75 | CONCLUIDO | 2.5571 | 39.11 | 35.58 | 52.06 | 0.67 | 41 | 157.44 | 49.1 | 6 | 11 | 27.35 | 19652.13 | 317.75 | 2887.06 | 98.38 | 60.56 | 18991.55 | 0.62 | 0.96 | 0.26 | 1.19 | 0.5 | 10
6 | 75 | CONCLUIDO | 2.5601 | 39.06 | 35.56 | 53.34 | 0.78 | 40 | 158.86 | 49.1 | 7 | 0 | 27.77 | 19826.68 | 318.57 | 2887.06 | 97.29 | 60.56 | 18448.08 | 0.62 | 0.96 | 0.28 | 1.17 | 0.5 | 10
0 | 95 | CONCLUIDO | 1.4701 | 68.02 | 48.25 | 6.23 | 0.1 | 465 | 185.69 | 53.44 | 1 | 463 | 36.26 | 23136.14 | 641.8 | 2887.35 | 513.62 | 60.56 | 224490.72 | 0.12 | 0.71 | 0.92 | 13.85 | 0.5 | 10
1 | 95 | CONCLUIDO | 2.0347 | 49.15 | 39.76 | 12.82 | 0.19 | 186 | 187.21 | 53.44 | 2 | 184 | 36.77 | 23322.88 | 514.81 | 2887.11 | 235.75 | 60.56 | 86948.45 | 0.26 | 0.86 | 0.47 | 5.37 | 0.5 | 10
2 | 95 | CONCLUIDO | 2.2515 | 44.42 | 37.67 | 19.65 | 0.28 | 115 | 188.73 | 53.44 | 3 | 113 | 37.29 | 23510.33 | 474.4 | 2887.11 | 167.45 | 60.56 | 53153.79 | 0.36 | 0.91 | 0.35 | 3.28 | 0.5 | 10
3 | 95 | CONCLUIDO | 2.3685 | 42.22 | 36.7 | 26.85 | 0.37 | 82 | 190.25 | 53.44 | 4 | 80 | 37.82 | 23698.48 | 448.35 | 2887.09 | 135.96 | 60.56 | 37577.06 | 0.45 | 0.93 | 0.29 | 2.31 | 0.5 | 10
4 | 95 | CONCLUIDO | 2.4417 | 40.95 | 36.14 | 34.42 | 0.46 | 63 | 191.78 | 53.44 | 5 | 61 | 38.35 | 23887.36 | 426.54 | 2887.07 | 117.63 | 60.56 | 28506.23 | 0.51 | 0.95 | 0.27 | 1.75 | 0.5 | 10
5 | 95 | CONCLUIDO | 2.4881 | 40.19 | 35.86 | 43.03 | 0.55 | 50 | 193.32 | 53.44 | 6 | 48 | 38.89 | 24076.95 | 408.84 | 2887.02 | 109.2 | 60.56 | 24355.79 | 0.55 | 0.96 | 0.24 | 1.47 | 0.5 | 10
6 | 95 | CONCLUIDO | 2.5293 | 39.54 | 35.54 | 52.01 | 0.64 | 41 | 194.86 | 53.44 | 7 | 39 | 39.43 | 24267.28 | 387.62 | 2887.06 | 98.21 | 60.56 | 18904.45 | 0.62 | 0.97 | 0.23 | 1.15 | 0.5 | 10
7 | 95 | CONCLUIDO | 2.56 | 39.06 | 35.33 | 62.34 | 0.72 | 34 | 196.41 | 53.44 | 8 | 28 | 39.98 | 24458.36 | 367.64 | 2886.99 | 91.17 | 60.56 | 15421.03 | 0.66 | 0.97 | 0.22 | 0.94 | 0.5 | 10
8 | 95 | CONCLUIDO | 2.5657 | 38.98 | 35.32 | 66.22 | 0.81 | 32 | 197.97 | 53.44 | 9 | 3 | 40.53 | 24650.18 | 360.85 | 2887 | 89.8 | 60.56 | 14743.87 | 0.67 | 0.97 | 0.25 | 0.93 | 0.5 | 10
9 | 95 | CONCLUIDO | 2.5653 | 38.98 | 35.32 | 66.23 | 0.89 | 32 | 199.53 | 53.44 | 10 | 0 | 41.1 | 24842.77 | 363.09 | 2887.02 | 89.84 | 60.56 | 14767.33 | 0.67 | 0.97 | 0.26 | 0.94 | 0.5 | 10
0 | 55 | CONCLUIDO | 1.9119 | 52.3 | 43.1 | 8.68 | 0.15 | 298 | 116.05 | 43.4 | 1 | 296 | 16.65 | 14546.17 | 411.54 | 2887.26 | 345.48 | 60.56 | 141255.28 | 0.18 | 0.8 | 0.64 | 8.71 | 0.5 | 10
1 | 55 | CONCLUIDO | 2.3294 | 42.93 | 37.91 | 18.49 | 0.3 | 123 | 117.34 | 43.4 | 2 | 121 | 16.94 | 14705.49 | 337.91 | 2887.19 | 175.23 | 60.56 | 57005.12 | 0.35 | 0.91 | 0.36 | 3.52 | 0.5 | 10
2 | 55 | CONCLUIDO | 2.4834 | 40.27 | 36.44 | 29.95 | 0.45 | 73 | 118.63 | 43.4 | 3 | 71 | 17.23 | 14865.24 | 298.51 | 2887.03 | 127.49 | 60.56 | 33382.64 | 0.48 | 0.94 | 0.28 | 2.05 | 0.5 | 10
3 | 55 | CONCLUIDO | 2.5458 | 39.28 | 35.91 | 39.9 | 0.59 | 54 | 119.93 | 43.4 | 4 | 3 | 17.53 | 15025.44 | 273.58 | 2887.07 | 107.67 | 60.56 | 23571.99 | 0.56 | 0.96 | 0.32 | 1.52 | 0.5 | 10
4 | 55 | CONCLUIDO | 2.5463 | 39.27 | 35.9 | 39.89 | 0.73 | 54 | 121.23 | 43.4 | 5 | 0 | 17.83 | 15186.08 | 275.68 | 2887.08 | 107.2 | 60.56 | 23337.41 | 0.56 | 0.96 | 0.32 | 1.51 | 0.5 | 10

## gráficos
Selecione o eixo X:
Selecione o eixo Y:
Selecione o eixo Z:
Eixo X | Eixo Y | Eixo Z
0 | 0 | 0
0 | 0 | 0
0 | 0 | 0
0 | 0 | 0
0 | 0 | 0
0 | 0 | 0
0 | 0 | 0
0 | 0 | 0
0 | 0 | 0
0 | 0 | 0
0 | 0 | 0
0 | 0 | 0
0 | 0 | 0
0 | 0 | 0
0 | 0 | 0
0 | 0 | 0
0 | 0 | 0
0 | 0 | 0
0 | 0 | 0
0 | 0 | 0
0 | 0 | 0
0 | 0 | 0
0 | 0 | 0
0 | 0 | 0
0 | 0 | 0
0 | 0 | 0
0 | 0 | 0
0 | 0 | 0
0 | 0 | 0
0 | 0 | 0
0 | 0 | 0
0 | 0 | 0
0 | 0 | 0
0 | 0 | 0
0 | 0 | 0
0 | 0 | 0
0 | 0 | 0
0 | 0 | 0
0 | 0 | 0
0 | 0 | 0
0 | 0 | 0
0 | 0 | 0
0 | 0 | 0
0 | 0 | 0
0 | 0 | 0
0 | 0 | 0
0 | 0 | 0
0 | 0 | 0
0 | 0 | 0
0 | 0 | 0
0 | 0 | 0
0 | 0 | 0
0 | 0 | 0
0 | 0 | 0
0 | 0 | 0
0 | 0 | 0
0 | 0 | 0
0 | 0 | 0
0 | 0 | 0
0 | 0 | 0
0 | 0 | 0
0 | 0 | 0
0 | 0 | 0
0 | 0 | 0
0 | 0 | 0
0 | 0 | 0
0 | 0 | 0
0 | 0 | 0
0 | 0 | 0
0 | 0 | 0
0 | 0 | 0
0 | 0 | 0
0 | 0 | 0
0 | 0 | 0
0 | 0 | 0
0 | 0 | 0
0 | 0 | 0
0 | 0 | 0
0 | 0 | 0
0 | 0 | 0
0 | 0 | 0
0 | 0 | 0
0 | 0 | 0
0 | 0 | 0
0 | 0 | 0
0 | 0 | 0
0 | 0 | 0
0 | 0 | 0
0 | 0 | 0
0 | 0 | 0
0 | 0 | 0
0 | 0 | 0
0 | 0 | 0
0 | 0 | 0
0 | 0 | 0
0 | 0 | 0

## hidden (hidden)
Unnamed: 0
Volume de calda [L]
STATUS
Capacidade operacional [ha/h]
Tempo de missao [h]
Tempo util [h]
Tempo por voo [min]
Autonomia Projetada [h]
N° Voos
MTOW [kg]
Massa Estrutura [kg]
Combustível [kg]
Abastecimentos
Massa gerador
Potência gerador [W]
Combustível consumido [L]
Calda cons [L]
Distância percorrida [km]
Distância Pulverizando [km]
RTL ACUMULADO[m]
EOC [km/km]
EOC [h/h]
Tempo de manobra [h]
Tempo rtl_rtw [h]
V pulv [m/s]
V desloc [m/s]