## RESULTADOS_18
Unnamed: 0 | Volume de calda [L] | STATUS | Capacidade operacional [ha/h] | Tempo de missao [h] | Tempo util [h] | Tempo por voo [min] | Autonomia Projetada [h] | N° Voos | MTOW [kg] | Massa Estrutura [kg] | Combustível [kg] | Abastecimentos | Massa gerador | Potência gerador [W] | Combustível consumido [L] | Calda cons [L] | Distância percorrida [km] | Distância Pulverizando [km] | RTL ACUMULADO[m] | EOC [km/km] | EOC [h/h] | Tempo de manobra [h] | Tempo rtl_rtw [h] | V pulv [m/s] | V desloc [m/s]
0 | 100 | CONCLUIDO | 1.425 | 70.18 | 48.84 | 6.05 | 0.09 | 484 | 194.77 | 54.38 | 1 | 482 | 39.4 | 24256.19 | 667.56 | 3699.39 | 533.3 | 60.59 | 234234 | 0.11 | 0.7 | 0.94 | 14.44 | 0.5 | 10
1 | 100 | CONCLUIDO | 2.006 | 49.85 | 39.91 | 12.54 | 0.18 | 191 | 196.32 | 54.38 | 2 | 189 | 39.95 | 24447.22 | 527.97 | 3699.18 | 240.42 | 60.59 | 89260.05 | 0.25 | 0.86 | 0.47 | 5.51 | 0.5 | 10
2 | 100 | CONCLUIDO | 2.2327 | 44.79 | 37.72 | 19.34 | 0.27 | 117 | 197.88 | 54.38 | 3 | 115 | 40.5 | 24639 | 481.83 | 3698.73 | 169.39 | 60.59 | 54117.26 | 0.36 | 0.91 | 0.35 | 3.33 | 0.5 | 10
3 | 100 | CONCLUIDO | 2.3581 | 42.41 | 36.7 | 26.85 | 0.36 | 82 | 199.44 | 54.38 | 4 | 80 | 41.06 | 24831.54 | 451.05 | 3698.76 | 135.87 | 60.59 | 37528.72 | 0.45 | 0.94 | 0.3 | 2.31 | 0.5 | 10
4 | 100 | CONCLUIDO | 2.4371 | 41.03 | 36.1 | 34.94 | 0.44 | 62 | 201.01 | 54.38 | 5 | 60 | 41.63 | 25024.84 | 424.56 | 3698.67 | 116.54 | 60.59 | 27963.49 | 0.52 | 0.95 | 0.26 | 1.72 | 0.5 | 10
5 | 100 | CONCLUIDO | 2.4849 | 40.24 | 35.82 | 43.86 | 0.53 | 49 | 202.58 | 54.38 | 6 | 47 | 42.2 | 25218.93 | 399.35 | 3698.71 | 107.66 | 60.59 | 23592.34 | 0.56 | 0.96 | 0.24 | 1.43 | 0.5 | 10
6 | 100 | CONCLUIDO | 2.5253 | 39.6 | 35.53 | 53.29 | 0.61 | 40 | 204.16 | 54.38 | 7 | 24 | 42.78 | 25413.94 | 373.91 | 3698.74 | 97.3 | 60.59 | 18454.64 | 0.62 | 0.97 | 0.24 | 1.14 | 0.5 | 10
7 | 100 | CONCLUIDO | 2.5323 | 39.49 | 35.5 | 56.05 | 0.69 | 38 | 205.75 | 54.38 | 8 | 0 | 43.37 | 25609.61 | 370.59 | 3698.73 | 95.3 | 60.59 | 17464.04 | 0.64 | 0.97 | 0.27 | 1.11 | 0.5 | 10

## RESULTADOS_6
Unnamed: 0 | Volume de calda [L] | STATUS | Capacidade operacional [ha/h] | Tempo de missao [h] | Tempo util [h] | Tempo por voo [min] | Autonomia Projetada [h] | N° Voos | MTOW [kg] | Massa Estrutura [kg] | Combustível [kg] | Abastecimentos | Massa gerador | Potência gerador [W] | Combustível consumido [L] | Calda cons [L] | Distância percorrida [km] | Distância Pulverizando [km] | RTL ACUMULADO[m] | EOC [km/km] | EOC [h/h] | Tempo de manobra [h] | Tempo rtl_rtw [h] | V pulv [m/s] | V desloc [m/s]
0 | 40 | CONCLUIDO | 2.1229 | 47.11 | 40.92 | 10.91 | 0.2 | 225 | 89.87 | 37.55 | 1 | 223 | 11.32 | 11317.98 | 311.57 | 3698.97 | 273.81 | 60.59 | 105784.23 | 0.22 | 0.84 | 0.52 | 6.53 | 0.5 | 10
1 | 40 | CONCLUIDO | 2.4476 | 40.86 | 37.14 | 23.71 | 0.39 | 94 | 91.1 | 37.55 | 2 | 12 | 11.54 | 11468.97 | 241.84 | 3698.86 | 146.89 | 60.59 | 42978.03 | 0.41 | 0.92 | 0.42 | 2.75 | 0.5 | 10
2 | 40 | CONCLUIDO | 2.4462 | 40.88 | 37.16 | 23.72 | 0.57 | 94 | 92.32 | 37.55 | 3 | 0 | 11.77 | 11620.34 | 245.21 | 3698.8 | 147.08 | 60.59 | 43074.65 | 0.41 | 0.92 | 0.44 | 2.78 | 0.5 | 10

## RESULTADOS_4
Unnamed: 0 | Volume de calda [L] | STATUS | Capacidade operacional [ha/h] | Tempo de missao [h] | Tempo util [h] | Tempo por voo [min] | Autonomia Projetada [h] | N° Voos | MTOW [kg] | Massa Estrutura [kg] | Combustível [kg] | Abastecimentos | Massa gerador | Potência gerador [W] | Combustível consumido [L] | Calda cons [L] | Distância percorrida [km] | Distância Pulverizando [km] | RTL ACUMULADO[m] | EOC [km/km] | EOC [h/h] | Tempo de manobra [h] | Tempo rtl_rtw [h] | V pulv [m/s] | V desloc [m/s]
0 | 30 | CONCLUIDO | 2.2749 | 43.96 | 39.41 | 13.59 | 0.24 | 174 | 71.52 | 32.27 | 1 | 172 | 8.25 | 9054.6 | 240.07 | 3698.94 | 224.14 | 60.59 | 81204.76 | 0.27 | 0.87 | 0.44 | 5.02 | 0.5 | 10
1 | 30 | CONCLUIDO | 2.3868 | 41.9 | 38.11 | 18.29 | 0.48 | 125 | 72.7 | 32.27 | 2 | 0 | 8.43 | 9200.25 | 218.34 | 3698.85 | 176.58 | 60.59 | 57669.81 | 0.34 | 0.9 | 0.53 | 3.72 | 0.5 | 10

## RESULTADOS_1
Unnamed: 0 | Volume de calda [L] | STATUS | Capacidade operacional [ha/h] | Tempo de missao [h] | Tempo util [h] | Tempo por voo [min] | Autonomia Projetada [h] | N° Voos | MTOW [kg] | Massa Estrutura [kg] | Combustível [kg] | Abastecimentos | Massa gerador | Potência gerador [W] | Combustível consumido [L] | Calda cons [L] | Distância percorrida [km] | Distância Pulverizando [km] | RTL ACUMULADO[m] | EOC [km/km] | EOC [h/h] | Tempo de manobra [h] | Tempo rtl_rtw [h] | V pulv [m/s] | V desloc [m/s]
0 | 15 | CONCLUIDO | 2.1618 | 46.26 | 41.8 | 10.11 | 0.43 | 248 | 39.78 | 19.54 | 1 | 0 | 4.24 | 5140 | 163.74 | 3699.21 | 291.83 | 60.59 | 114678.1 | 0.21 | 0.82 | 0.88 | 7.41 | 0.5 | 10

## RESULTADOS_12
Unnamed: 0 | Volume de calda [L] | STATUS | Capacidade operacional [ha/h] | Tempo de missao [h] | Tempo util [h] | Tempo por voo [min] | Autonomia Projetada [h] | N° Voos | MTOW [kg] | Massa Estrutura [kg] | Combustível [kg] | Abastecimentos | Massa gerador | Potência gerador [W] | Combustível consumido [L] | Calda cons [L] | Distância percorrida [km] | Distância Pulverizando [km] | RTL ACUMULADO[m] | EOC [km/km] | EOC [h/h] | Tempo de manobra [h] | Tempo rtl_rtw [h] | V pulv [m/s] | V desloc [m/s]
0 | 70 | CONCLUIDO | 1.7447 | 57.32 | 44.83 | 7.58 | 0.12 | 355 | 141.81 | 47.83 | 1 | 353 | 22.98 | 17723.39 | 490.5 | 3699.13 | 402.18 | 60.59 | 169321.53 | 0.15 | 0.77 | 0.73 | 10.44 | 0.5 | 10
1 | 70 | CONCLUIDO | 2.2307 | 44.83 | 38.47 | 16.14 | 0.25 | 143 | 143.17 | 47.83 | 2 | 141 | 23.34 | 17891.86 | 395.72 | 3698.76 | 193.86 | 60.59 | 66220.3 | 0.31 | 0.89 | 0.39 | 4.08 | 0.5 | 10
2 | 70 | CONCLUIDO | 2.4111 | 41.48 | 36.79 | 25.97 | 0.37 | 85 | 144.54 | 47.83 | 3 | 83 | 23.71 | 18060.85 | 351.26 | 3698.79 | 138.91 | 60.59 | 39035.62 | 0.44 | 0.93 | 0.3 | 2.4 | 0.5 | 10
3 | 70 | CONCLUIDO | 2.5061 | 39.9 | 36 | 37.24 | 0.49 | 58 | 145.92 | 47.83 | 4 | 40 | 24.09 | 18230.35 | 313.02 | 3698.78 | 112.11 | 60.59 | 25772.03 | 0.54 | 0.95 | 0.28 | 1.61 | 0.5 | 10
4 | 70 | CONCLUIDO | 2.5153 | 39.76 | 35.97 | 39.96 | 0.6 | 54 | 147.3 | 47.83 | 5 | 0 | 24.47 | 18400.38 | 308.9 | 3698.71 | 109.76 | 60.59 | 24615.65 | 0.55 | 0.95 | 0.32 | 1.58 | 0.5 | 10

## RESULTADOS_16
Unnamed: 0 | Volume de calda [L] | STATUS | Capacidade operacional [ha/h] | Tempo de missao [h] | Tempo util [h] | Tempo por voo [min] | Autonomia Projetada [h] | N° Voos | MTOW [kg] | Massa Estrutura [kg] | Combustível [kg] | Abastecimentos | Massa gerador | Potência gerador [W] | Combustível consumido [L] | Calda cons [L] | Distância percorrida [km] | Distância Pulverizando [km] | RTL ACUMULADO[m] | EOC [km/km] | EOC [h/h] | Tempo de manobra [h] | Tempo rtl_rtw [h] | V pulv [m/s] | V desloc [m/s]
0 | 90 | CONCLUIDO | 1.526 | 65.53 | 47.47 | 6.47 | 0.1 | 440 | 176.73 | 52.44 | 1 | 438 | 33.29 | 22031.19 | 607.06 | 3699.29 | 488.27 | 60.59 | 211938.99 | 0.12 | 0.72 | 0.87 | 13.07 | 0.5 | 10
1 | 90 | CONCLUIDO | 2.0776 | 48.13 | 39.45 | 13.45 | 0.2 | 176 | 178.21 | 52.44 | 2 | 174 | 33.77 | 22213.89 | 485.1 | 3698.89 | 225.94 | 60.59 | 82093 | 0.27 | 0.87 | 0.45 | 5.06 | 0.5 | 10
2 | 90 | CONCLUIDO | 2.291 | 43.65 | 37.42 | 20.99 | 0.3 | 107 | 179.7 | 52.44 | 3 | 105 | 34.26 | 22397.24 | 440.64 | 3698.72 | 159.51 | 60.59 | 49225.51 | 0.38 | 0.92 | 0.33 | 3.04 | 0.5 | 10
3 | 90 | CONCLUIDO | 2.4055 | 41.57 | 36.48 | 29.19 | 0.39 | 75 | 181.19 | 52.44 | 4 | 73 | 34.75 | 22581.25 | 408.34 | 3698.75 | 128.89 | 60.59 | 34075.55 | 0.47 | 0.94 | 0.29 | 2.1 | 0.5 | 10
4 | 90 | CONCLUIDO | 2.4854 | 40.24 | 35.86 | 39.12 | 0.49 | 55 | 182.69 | 52.44 | 5 | 53 | 35.25 | 22766.06 | 377.11 | 3698.7 | 108.36 | 60.59 | 23909.92 | 0.56 | 0.96 | 0.25 | 1.47 | 0.5 | 10
5 | 90 | CONCLUIDO | 2.5218 | 39.65 | 35.67 | 48.64 | 0.58 | 44 | 184.19 | 52.44 | 6 | 21 | 35.75 | 22951.43 | 351.52 | 3698.66 | 101.64 | 60.59 | 20603.7 | 0.6 | 0.96 | 0.26 | 1.28 | 0.5 | 10
6 | 90 | CONCLUIDO | 2.524 | 39.62 | 35.67 | 49.77 | 0.67 | 43 | 185.7 | 52.44 | 7 | 0 | 36.26 | 23137.49 | 350.68 | 3698.68 | 100.77 | 60.59 | 20177.38 | 0.6 | 0.96 | 0.29 | 1.28 | 0.5 | 10

## RESULTADOS_0
Unnamed: 0 | Volume de calda [L] | STATUS | Capacidade operacional [ha/h] | Tempo de missao [h] | Tempo util [h] | Tempo por voo [min] | Autonomia Projetada [h] | N° Voos | MTOW [kg] | Massa Estrutura [kg] | Combustível [kg] | Abastecimentos | Massa gerador | Potência gerador [W] | Combustível consumido [L] | Calda cons [L] | Distância percorrida [km] | Distância Pulverizando [km] | RTL ACUMULADO[m] | EOC [km/km] | EOC [h/h] | Tempo de manobra [h] | Tempo rtl_rtw [h] | V pulv [m/s] | V desloc [m/s]
0 | 10 | CONCLUIDO | 1.9515 | 51.24 | 45.47 | 7.35 | 0.64 | 371 | 26.11 | 12.1 | 1 | 0 | 3.01 | 3454.41 | 132.46 | 3699.04 | 406.21 | 60.59 | 171254 | 0.15 | 0.75 | 1.24 | 11.08 | 0.5 | 10

## RESULTADOS_7
Unnamed: 0 | Volume de calda [L] | STATUS | Capacidade operacional [ha/h] | Tempo de missao [h] | Tempo util [h] | Tempo por voo [min] | Autonomia Projetada [h] | N° Voos | MTOW [kg] | Massa Estrutura [kg] | Combustível [kg] | Abastecimentos | Massa gerador | Potência gerador [W] | Combustível consumido [L] | Calda cons [L] | Distância percorrida [km] | Distância Pulverizando [km] | RTL ACUMULADO[m] | EOC [km/km] | EOC [h/h] | Tempo de manobra [h] | Tempo rtl_rtw [h] | V pulv [m/s] | V desloc [m/s]
0 | 45 | CONCLUIDO | 2.0513 | 48.75 | 41.64 | 10.03 | 0.18 | 249 | 98.71 | 39.72 | 1 | 247 | 12.99 | 12407.75 | 343.88 | 3699.11 | 297.44 | 60.59 | 117479.96 | 0.2 | 0.82 | 0.56 | 7.25 | 0.5 | 10
1 | 45 | CONCLUIDO | 2.432 | 41.12 | 37.16 | 23.22 | 0.35 | 96 | 99.95 | 39.72 | 2 | 87 | 13.24 | 12561.45 | 264.83 | 3698.85 | 150.91 | 60.59 | 44979.81 | 0.4 | 0.92 | 0.32 | 2.77 | 0.5 | 10
2 | 45 | CONCLUIDO | 2.4635 | 40.59 | 36.88 | 26.34 | 0.52 | 84 | 101.2 | 39.72 | 3 | 0 | 13.49 | 12715.54 | 255.61 | 3698.73 | 138.27 | 60.59 | 38720.1 | 0.44 | 0.93 | 0.41 | 2.49 | 0.5 | 10

## RESULTADOS_10
Unnamed: 0 | Volume de calda [L] | STATUS | Capacidade operacional [ha/h] | Tempo de missao [h] | Tempo util [h] | Tempo por voo [min] | Autonomia Projetada [h] | N° Voos | MTOW [kg] | Massa Estrutura [kg] | Combustível [kg] | Abastecimentos | Massa gerador | Potência gerador [W] | Combustível consumido [L] | Calda cons [L] | Distância percorrida [km] | Distância Pulverizando [km] | RTL ACUMULADO[m] | EOC [km/km] | EOC [h/h] | Tempo de manobra [h] | Tempo rtl_rtw [h] | V pulv [m/s] | V desloc [m/s]
0 | 60 | CONCLUIDO | 1.8627 | 53.69 | 43.56 | 8.35 | 0.14 | 313 | 124.63 | 45 | 1 | 311 | 18.64 | 15605.44 | 433.02 | 3699.44 | 360.17 | 60.59 | 148527.05 | 0.17 | 0.79 | 0.66 | 9.16 | 0.5 | 10
1 | 60 | CONCLUIDO | 2.3069 | 43.35 | 38 | 18.09 | 0.28 | 126 | 125.95 | 45 | 2 | 124 | 18.95 | 15767.7 | 348.22 | 3698.8 | 178.16 | 60.59 | 58455.79 | 0.34 | 0.9 | 0.37 | 3.61 | 0.5 | 10
2 | 60 | CONCLUIDO | 2.4738 | 40.42 | 36.43 | 29.94 | 0.42 | 73 | 127.27 | 45 | 3 | 69 | 19.27 | 15930.42 | 299.64 | 3698.84 | 126.92 | 60.59 | 33100.5 | 0.48 | 0.94 | 0.28 | 2.04 | 0.5 | 10
3 | 60 | CONCLUIDO | 2.4997 | 40.01 | 36.26 | 34.54 | 0.55 | 63 | 128.59 | 45 | 4 | 0 | 19.59 | 16093.6 | 287.72 | 3698.68 | 119.09 | 60.59 | 29236.76 | 0.51 | 0.95 | 0.35 | 1.88 | 0.5 | 10

## RESULTADOS_14
Unnamed: 0 | Volume de calda [L] | STATUS | Capacidade operacional [ha/h] | Tempo de missao [h] | Tempo util [h] | Tempo por voo [min] | Autonomia Projetada [h] | N° Voos | MTOW [kg] | Massa Estrutura [kg] | Combustível [kg] | Abastecimentos | Massa gerador | Potência gerador [W] | Combustível consumido [L] | Calda cons [L] | Distância percorrida [km] | Distância Pulverizando [km] | RTL ACUMULADO[m] | EOC [km/km] | EOC [h/h] | Tempo de manobra [h] | Tempo rtl_rtw [h] | V pulv [m/s] | V desloc [m/s]
0 | 80 | CONCLUIDO | 1.6329 | 61.24 | 46.12 | 6.97 | 0.11 | 397 | 159.12 | 50.28 | 1 | 395 | 27.84 | 19859.16 | 548.1 | 3699.32 | 444.42 | 60.59 | 190231.4 | 0.14 | 0.74 | 0.8 | 11.73 | 0.5 | 10
1 | 80 | CONCLUIDO | 2.1535 | 46.44 | 38.95 | 14.61 | 0.22 | 160 | 160.54 | 50.28 | 2 | 158 | 28.26 | 20034.4 | 440.97 | 3698.83 | 209.47 | 60.59 | 73939.42 | 0.29 | 0.88 | 0.42 | 4.57 | 0.5 | 10
2 | 80 | CONCLUIDO | 2.3503 | 42.55 | 37.13 | 23.21 | 0.33 | 96 | 161.97 | 50.28 | 3 | 94 | 28.69 | 20210.21 | 397.5 | 3698.81 | 150.05 | 60.59 | 44550.17 | 0.4 | 0.92 | 0.32 | 2.74 | 0.5 | 10
3 | 80 | CONCLUIDO | 2.4586 | 40.67 | 36.22 | 32.93 | 0.43 | 66 | 163.4 | 50.28 | 4 | 64 | 29.12 | 20386.62 | 362.66 | 3698.65 | 120.37 | 60.59 | 29862.46 | 0.5 | 0.95 | 0.27 | 1.84 | 0.5 | 10
4 | 80 | CONCLUIDO | 2.5134 | 39.79 | 35.85 | 43.02 | 0.54 | 50 | 164.83 | 50.28 | 5 | 32 | 29.55 | 20563.61 | 332.21 | 3698.69 | 107.77 | 60.59 | 23637.87 | 0.56 | 0.96 | 0.27 | 1.46 | 0.5 | 10
5 | 80 | CONCLUIDO | 2.5201 | 39.68 | 35.81 | 44.76 | 0.64 | 48 | 166.27 | 50.28 | 6 | 0 | 29.99 | 20741.2 | 330.25 | 3698.7 | 104.92 | 60.59 | 22225.1 | 0.58 | 0.96 | 0.3 | 1.42 | 0.5 | 10

## RESULTADOS_5
Unnamed: 0 | Volume de calda [L] | STATUS | Capacidade operacional [ha/h] | Tempo de missao [h] | Tempo util [h] | Tempo por voo [min] | Autonomia Projetada [h] | N° Voos | MTOW [kg] | Massa Estrutura [kg] | Combustível [kg] | Abastecimentos | Massa gerador | Potência gerador [W] | Combustível consumido [L] | Calda cons [L] | Distância percorrida [km] | Distância Pulverizando [km] | RTL ACUMULADO[m] | EOC [km/km] | EOC [h/h] | Tempo de manobra [h] | Tempo rtl_rtw [h] | V pulv [m/s] | V desloc [m/s]
0 | 35 | CONCLUIDO | 2.1954 | 45.55 | 40.2 | 12 | 0.22 | 201 | 80.84 | 35.1 | 1 | 199 | 9.74 | 10204.21 | 277.61 | 3699.08 | 250.14 | 60.59 | 94067.81 | 0.24 | 0.85 | 0.49 | 5.8 | 0.5 | 10
1 | 35 | CONCLUIDO | 2.4213 | 41.3 | 37.57 | 21.06 | 0.43 | 107 | 82.04 | 35.1 | 2 | 0 | 9.94 | 10352.53 | 230.45 | 3698.79 | 159.67 | 60.59 | 49305.68 | 0.38 | 0.91 | 0.47 | 3.18 | 0.5 | 10

## RESULTADOS_8
Unnamed: 0 | Volume de calda [L] | STATUS | Capacidade operacional [ha/h] | Tempo de missao [h] | Tempo util [h] | Tempo por voo [min] | Autonomia Projetada [h] | N° Voos | MTOW [kg] | Massa Estrutura [kg] | Combustível [kg] | Abastecimentos | Massa gerador | Potência gerador [W] | Combustível consumido [L] | Calda cons [L] | Distância percorrida [km] | Distância Pulverizando [km] | RTL ACUMULADO[m] | EOC [km/km] | EOC [h/h] | Tempo de manobra [h] | Tempo rtl_rtw [h] | V pulv [m/s] | V desloc [m/s]
0 | 50 | CONCLUIDO | 1.9862 | 50.35 | 42.29 | 9.36 | 0.16 | 271 | 107.41 | 41.65 | 1 | 269 | 14.77 | 13481.73 | 374.3 | 3699.01 | 318.66 | 60.59 | 127977.71 | 0.19 | 0.81 | 0.59 | 7.9 | 0.5 | 10
1 | 50 | CONCLUIDO | 2.3905 | 41.83 | 37.42 | 20.98 | 0.32 | 107 | 108.68 | 41.65 | 2 | 105 | 15.03 | 13638.32 | 294.92 | 3698.84 | 159.6 | 60.59 | 49270.94 | 0.38 | 0.92 | 0.33 | 3.03 | 0.5 | 10
2 | 50 | CONCLUIDO | 2.4817 | 40.3 | 36.59 | 29.27 | 0.48 | 75 | 109.96 | 41.65 | 3 | 0 | 15.31 | 13795.21 | 265.62 | 3698.9 | 129.39 | 60.59 | 34323.71 | 0.47 | 0.94 | 0.38 | 2.2 | 0.5 | 10

## RESULTADOS_3
Unnamed: 0 | Volume de calda [L] | STATUS | Capacidade operacional [ha/h] | Tempo de missao [h] | Tempo util [h] | Tempo por voo [min] | Autonomia Projetada [h] | N° Voos | MTOW [kg] | Massa Estrutura [kg] | Combustível [kg] | Abastecimentos | Massa gerador | Potência gerador [W] | Combustível consumido [L] | Calda cons [L] | Distância percorrida [km] | Distância Pulverizando [km] | RTL ACUMULADO[m] | EOC [km/km] | EOC [h/h] | Tempo de manobra [h] | Tempo rtl_rtw [h] | V pulv [m/s] | V desloc [m/s]
0 | 25 | CONCLUIDO | 2.3373 | 42.78 | 38.86 | 15.24 | 0.28 | 153 | 61.76 | 28.92 | 1 | 49 | 6.84 | 7851.41 | 202.19 | 3699.06 | 202.51 | 60.59 | 70493.14 | 0.3 | 0.88 | 0.53 | 4.47 | 0.5 | 10
1 | 25 | CONCLUIDO | 2.3431 | 42.68 | 38.81 | 15.63 | 0.55 | 149 | 62.92 | 28.92 | 2 | 0 | 7 | 7994.37 | 204.36 | 3698.91 | 198.74 | 60.59 | 68627.91 | 0.3 | 0.88 | 0.59 | 4.42 | 0.5 | 10

## RESULTADOS_15
Unnamed: 0 | Volume de calda [L] | STATUS | Capacidade operacional [ha/h] | Tempo de missao [h] | Tempo util [h] | Tempo por voo [min] | Autonomia Projetada [h] | N° Voos | MTOW [kg] | Massa Estrutura [kg] | Combustível [kg] | Abastecimentos | Massa gerador | Potência gerador [W] | Combustível consumido [L] | Calda cons [L] | Distância percorrida [km] | Distância Pulverizando [km] | RTL ACUMULADO[m] | EOC [km/km] | EOC [h/h] | Tempo de manobra [h] | Tempo rtl_rtw [h] | V pulv [m/s] | V desloc [m/s]
0 | 85 | CONCLUIDO | 1.5792 | 63.32 | 46.79 | 6.72 | 0.11 | 418 | 167.88 | 51.39 | 1 | 416 | 30.49 | 20939.59 | 577.36 | 3699.29 | 466.05 | 60.59 | 200938.44 | 0.13 | 0.73 | 0.84 | 12.39 | 0.5 | 10
1 | 85 | CONCLUIDO | 2.1148 | 47.29 | 39.22 | 14.01 | 0.21 | 168 | 169.33 | 51.39 | 2 | 166 | 30.94 | 21118.46 | 463.24 | 3698.97 | 218.24 | 60.59 | 78283.66 | 0.28 | 0.88 | 0.44 | 4.83 | 0.5 | 10
2 | 85 | CONCLUIDO | 2.3184 | 43.13 | 37.3 | 21.94 | 0.31 | 102 | 170.79 | 51.39 | 3 | 100 | 31.4 | 21297.94 | 419.93 | 3698.75 | 155.8 | 60.59 | 47395.04 | 0.39 | 0.92 | 0.32 | 2.91 | 0.5 | 10
3 | 85 | CONCLUIDO | 2.4338 | 41.09 | 36.34 | 31.15 | 0.41 | 70 | 172.25 | 51.39 | 4 | 68 | 31.86 | 21478.05 | 385.27 | 3698.82 | 124.18 | 60.59 | 31744.43 | 0.49 | 0.94 | 0.28 | 1.95 | 0.5 | 10
4 | 85 | CONCLUIDO | 2.514 | 39.78 | 35.64 | 41.13 | 0.51 | 52 | 173.71 | 51.39 | 5 | 47 | 32.32 | 21658.78 | 349.84 | 3698.78 | 101.6 | 60.59 | 20545.5 | 0.6 | 0.96 | 0.22 | 1.25 | 0.5 | 10
5 | 85 | CONCLUIDO | 2.5251 | 39.6 | 35.7 | 47.61 | 0.61 | 45 | 175.18 | 51.39 | 6 | 1 | 32.79 | 21840.16 | 338.95 | 3698.7 | 101.8 | 60.59 | 20679.94 | 0.6 | 0.96 | 0.29 | 1.32 | 0.5 | 10
6 | 85 | CONCLUIDO | 2.5248 | 39.61 | 35.71 | 47.61 | 0.7 | 45 | 176.66 | 51.39 | 7 | 0 | 33.27 | 22022.17 | 341.82 | 3698.79 | 101.86 | 60.59 | 20710.19 | 0.59 | 0.96 | 0.29 | 1.32 | 0.5 | 10

## RESULTADOS_2
Unnamed: 0 | Volume de calda [L] | STATUS | Capacidade operacional [ha/h] | Tempo de missao [h] | Tempo util [h] | Tempo por voo [min] | Autonomia Projetada [h] | N° Voos | MTOW [kg] | Massa Estrutura [kg] | Combustível [kg] | Abastecimentos | Massa gerador | Potência gerador [W] | Combustível consumido [L] | Calda cons [L] | Distância percorrida [km] | Distância Pulverizando [km] | RTL ACUMULADO[m] | EOC [km/km] | EOC [h/h] | Tempo de manobra [h] | Tempo rtl_rtw [h] | V pulv [m/s] | V desloc [m/s]
0 | 20 | CONCLUIDO | 2.2749 | 43.96 | 39.94 | 12.88 | 0.34 | 186 | 51.33 | 24.83 | 1 | 0 | 5.51 | 6564.78 | 184.37 | 3698.93 | 233.52 | 60.59 | 85835.34 | 0.26 | 0.86 | 0.71 | 5.55 | 0.5 | 10

## RESULTADOS_11
Unnamed: 0 | Volume de calda [L] | STATUS | Capacidade operacional [ha/h] | Tempo de missao [h] | Tempo util [h] | Tempo por voo [min] | Autonomia Projetada [h] | N° Voos | MTOW [kg] | Massa Estrutura [kg] | Combustível [kg] | Abastecimentos | Massa gerador | Potência gerador [W] | Combustível consumido [L] | Calda cons [L] | Distância percorrida [km] | Distância Pulverizando [km] | RTL ACUMULADO[m] | EOC [km/km] | EOC [h/h] | Tempo de manobra [h] | Tempo rtl_rtw [h] | V pulv [m/s] | V desloc [m/s]
0 | 65 | CONCLUIDO | 1.8025 | 55.48 | 44.21 | 7.94 | 0.13 | 334 | 133.21 | 46.47 | 1 | 332 | 20.75 | 16663.42 | 462 | 3699.32 | 381.34 | 60.59 | 159005.3 | 0.16 | 0.78 | 0.7 | 9.81 | 0.5 | 10
1 | 65 | CONCLUIDO | 2.2673 | 44.11 | 38.25 | 17 | 0.26 | 135 | 134.55 | 46.47 | 2 | 133 | 21.09 | 16828.84 | 372.58 | 3698.82 | 186.53 | 60.59 | 62593.34 | 0.32 | 0.9 | 0.38 | 3.86 | 0.5 | 10
2 | 65 | CONCLUIDO | 2.443 | 40.93 | 36.6 | 27.8 | 0.39 | 79 | 135.9 | 46.47 | 3 | 77 | 21.43 | 16994.64 | 326.07 | 3698.72 | 132.67 | 60.59 | 35947.15 | 0.46 | 0.94 | 0.29 | 2.21 | 0.5 | 10
3 | 65 | CONCLUIDO | 2.5109 | 39.83 | 36.07 | 37.31 | 0.52 | 58 | 137.25 | 46.47 | 4 | 1 | 21.78 | 17160.92 | 295.8 | 3698.78 | 113 | 60.59 | 26216.9 | 0.54 | 0.95 | 0.33 | 1.68 | 0.5 | 10
4 | 65 | CONCLUIDO | 2.5107 | 39.83 | 36.07 | 37.31 | 0.64 | 58 | 138.6 | 46.47 | 5 | 0 | 22.13 | 17327.69 | 298.74 | 3698.82 | 113.08 | 60.59 | 26255.27 | 0.54 | 0.95 | 0.33 | 1.68 | 0.5 | 10

## RESULTADOS_13
Unnamed: 0 | Volume de calda [L] | STATUS | Capacidade operacional [ha/h] | Tempo de missao [h] | Tempo util [h] | Tempo por voo [min] | Autonomia Projetada [h] | N° Voos | MTOW [kg] | Massa Estrutura [kg] | Combustível [kg] | Abastecimentos | Massa gerador | Potência gerador [W] | Combustível consumido [L] | Calda cons [L] | Distância percorrida [km] | Distância Pulverizando [km] | RTL ACUMULADO[m] | EOC [km/km] | EOC [h/h] | Tempo de manobra [h] | Tempo rtl_rtw [h] | V pulv [m/s] | V desloc [m/s]
0 | 75 | CONCLUIDO | 1.6877 | 59.25 | 45.49 | 7.26 | 0.12 | 376 | 150.44 | 49.1 | 1 | 374 | 25.34 | 18787.76 | 519.38 | 3699.27 | 423.7 | 60.59 | 179972.71 | 0.14 | 0.75 | 0.76 | 11.09 | 0.5 | 10
1 | 75 | CONCLUIDO | 2.1905 | 45.65 | 38.73 | 15.29 | 0.23 | 152 | 151.83 | 49.1 | 2 | 150 | 25.73 | 18959.54 | 418.98 | 3698.88 | 202.34 | 60.59 | 70415.65 | 0.3 | 0.89 | 0.4 | 4.34 | 0.5 | 10
2 | 75 | CONCLUIDO | 2.3796 | 42.02 | 36.97 | 24.37 | 0.35 | 91 | 153.23 | 49.1 | 3 | 89 | 26.13 | 19131.85 | 375.03 | 3698.74 | 144.82 | 60.59 | 41962.13 | 0.42 | 0.93 | 0.31 | 2.58 | 0.5 | 10
3 | 75 | CONCLUIDO | 2.4832 | 40.27 | 36.1 | 34.93 | 0.46 | 62 | 154.63 | 49.1 | 4 | 60 | 26.53 | 19304.72 | 337.23 | 3698.73 | 116.29 | 60.59 | 27839.84 | 0.52 | 0.95 | 0.26 | 1.71 | 0.5 | 10
4 | 75 | CONCLUIDO | 2.518 | 39.71 | 35.88 | 42.21 | 0.57 | 51 | 156.03 | 49.1 | 5 | 1 | 26.94 | 19478.15 | 317.55 | 3698.7 | 107.86 | 60.59 | 23679.63 | 0.56 | 0.96 | 0.29 | 1.49 | 0.5 | 10
5 | 75 | CONCLUIDO | 2.5179 | 39.72 | 35.88 | 42.21 | 0.67 | 51 | 157.44 | 49.1 | 6 | 0 | 27.35 | 19652.13 | 320.37 | 3698.7 | 107.82 | 60.59 | 23659.51 | 0.56 | 0.96 | 0.29 | 1.49 | 0.5 | 10

## RESULTADOS_17
Unnamed: 0 | Volume de calda [L] | STATUS | Capacidade operacional [ha/h] | Tempo de missao [h] | Tempo util [h] | Tempo por voo [min] | Autonomia Projetada [h] | N° Voos | MTOW [kg] | Massa Estrutura [kg] | Combustível [kg] | Abastecimentos | Massa gerador | Potência gerador [W] | Combustível consumido [L] | Calda cons [L] | Distância percorrida [km] | Distância Pulverizando [km] | RTL ACUMULADO[m] | EOC [km/km] | EOC [h/h] | Tempo de manobra [h] | Tempo rtl_rtw [h] | V pulv [m/s] | V desloc [m/s]
0 | 95 | CONCLUIDO | 1.4747 | 67.81 | 48.15 | 6.25 | 0.1 | 462 | 185.69 | 53.44 | 1 | 460 | 36.26 | 23136.14 | 636.98 | 3699.15 | 510.7 | 60.59 | 223045.9 | 0.12 | 0.71 | 0.9 | 13.75 | 0.5 | 10
1 | 95 | CONCLUIDO | 2.0429 | 48.95 | 39.67 | 13.01 | 0.19 | 183 | 187.21 | 53.44 | 2 | 181 | 36.77 | 23322.88 | 506.24 | 3698.94 | 232.78 | 60.59 | 85479.37 | 0.26 | 0.87 | 0.46 | 5.28 | 0.5 | 10
2 | 95 | CONCLUIDO | 2.2616 | 44.22 | 37.58 | 20.13 | 0.28 | 112 | 188.73 | 53.44 | 3 | 110 | 37.29 | 23510.33 | 461.29 | 3698.78 | 164.6 | 60.59 | 51744.78 | 0.37 | 0.91 | 0.34 | 3.19 | 0.5 | 10
3 | 95 | CONCLUIDO | 2.3854 | 41.92 | 36.55 | 28.12 | 0.37 | 78 | 190.25 | 53.44 | 4 | 76 | 37.82 | 23698.48 | 429.37 | 3698.73 | 131.21 | 60.59 | 35220.98 | 0.46 | 0.94 | 0.28 | 2.16 | 0.5 | 10
4 | 95 | CONCLUIDO | 2.4592 | 40.66 | 36 | 36.61 | 0.46 | 59 | 191.78 | 53.44 | 5 | 57 | 38.35 | 23887.36 | 401.47 | 3698.81 | 113.03 | 60.59 | 26223.85 | 0.54 | 0.95 | 0.26 | 1.61 | 0.5 | 10
5 | 95 | CONCLUIDO | 2.5071 | 39.89 | 35.71 | 46.57 | 0.55 | 46 | 193.32 | 53.44 | 6 | 44 | 38.89 | 24076.95 | 374.44 | 3698.74 | 103.59 | 60.59 | 21569.32 | 0.58 | 0.96 | 0.24 | 1.32 | 0.5 | 10
6 | 95 | CONCLUIDO | 2.5306 | 39.52 | 35.56 | 53.34 | 0.64 | 40 | 194.86 | 53.44 | 7 | 2 | 39.43 | 24267.28 | 359.67 | 3698.75 | 97.22 | 60.59 | 18416.55 | 0.62 | 0.97 | 0.28 | 1.17 | 0.5 | 10
7 | 95 | CONCLUIDO | 2.5302 | 39.52 | 35.57 | 53.35 | 0.72 | 40 | 196.41 | 53.44 | 8 | 0 | 39.98 | 24458.36 | 362.51 | 3698.82 | 97.32 | 60.59 | 18466.97 | 0.62 | 0.97 | 0.28 | 1.18 | 0.5 | 10

## RESULTADOS_9
Unnamed: 0 | Volume de calda [L] | STATUS | Capacidade operacional [ha/h] | Tempo de missao [h] | Tempo util [h] | Tempo por voo [min] | Autonomia Projetada [h] | N° Voos | MTOW [kg] | Massa Estrutura [kg] | Combustível [kg] | Abastecimentos | Massa gerador | Potência gerador [W] | Combustível consumido [L] | Calda cons [L] | Distância percorrida [km] | Distância Pulverizando [km] | RTL ACUMULADO[m] | EOC [km/km] | EOC [h/h] | Tempo de manobra [h] | Tempo rtl_rtw [h] | V pulv [m/s] | V desloc [m/s]
0 | 55 | CONCLUIDO | 1.9231 | 52 | 42.94 | 8.82 | 0.15 | 292 | 116.05 | 43.4 | 1 | 290 | 16.65 | 14546.17 | 403.94 | 3699.24 | 339.82 | 60.59 | 138453.21 | 0.18 | 0.8 | 0.63 | 8.55 | 0.5 | 10
1 | 55 | CONCLUIDO | 2.3471 | 42.61 | 37.73 | 19.35 | 0.3 | 117 | 117.34 | 43.4 | 2 | 115 | 16.94 | 14705.49 | 322.27 | 3698.93 | 169.34 | 60.59 | 54089.1 | 0.36 | 0.91 | 0.35 | 3.34 | 0.5 | 10
2 | 55 | CONCLUIDO | 2.4886 | 40.18 | 36.43 | 31.22 | 0.45 | 70 | 118.63 | 43.4 | 3 | 23 | 17.23 | 14865.24 | 276.65 | 3698.67 | 125.2 | 60.59 | 32254.14 | 0.48 | 0.94 | 0.34 | 2.04 | 0.5 | 10
3 | 55 | CONCLUIDO | 2.4915 | 40.14 | 36.4 | 31.66 | 0.59 | 69 | 119.93 | 43.4 | 4 | 0 | 17.53 | 15025.44 | 277.97 | 3698.7 | 123.34 | 60.59 | 31332.37 | 0.49 | 0.94 | 0.36 | 2.02 | 0.5 | 10

## resultados
Unnamed: 0 | Volume de calda [L] | STATUS | Capacidade operacional [ha/h] | Tempo de missao [h] | Tempo util [h] | Tempo por voo [min] | Autonomia Projetada [h] | N° Voos | MTOW [kg] | Massa Estrutura [kg] | Combustível [kg] | Abastecimentos | Massa gerador | Potência gerador [W] | Combustível consumido [L] | Calda cons [L] | Distância percorrida [km] | Distância Pulverizando [km] | RTL ACUMULADO[m] | EOC [km/km] | EOC [h/h] | Tempo de manobra [h] | Tempo rtl_rtw [h] | V pulv [m/s] | V desloc [m/s]
0 | 100 | CONCLUIDO | 1.425 | 70.18 | 48.84 | 6.05 | 0.09 | 484 | 194.77 | 54.38 | 1 | 482 | 39.4 | 24256.19 | 667.56 | 3699.39 | 533.3 | 60.59 | 234234 | 0.11 | 0.7 | 0.94 | 14.44 | 0.5 | 10
1 | 100 | CONCLUIDO | 2.006 | 49.85 | 39.91 | 12.54 | 0.18 | 191 | 196.32 | 54.38 | 2 | 189 | 39.95 | 24447.22 | 527.97 | 3699.18 | 240.42 | 60.59 | 89260.05 | 0.25 | 0.86 | 0.47 | 5.51 | 0.5 | 10
2 | 100 | CONCLUIDO | 2.2327 | 44.79 | 37.72 | 19.34 | 0.27 | 117 | 197.88 | 54.38 | 3 | 115 | 40.5 | 24639 | 481.83 | 3698.73 | 169.39 | 60.59 | 54117.26 | 0.36 | 0.91 | 0.35 | 3.33 | 0.5 | 10
3 | 100 | CONCLUIDO | 2.3581 | 42.41 | 36.7 | 26.85 | 0.36 | 82 | 199.44 | 54.38 | 4 | 80 | 41.06 | 24831.54 | 451.05 | 3698.76 | 135.87 | 60.59 | 37528.72 | 0.45 | 0.94 | 0.3 | 2.31 | 0.5 | 10
4 | 100 | CONCLUIDO | 2.4371 | 41.03 | 36.1 | 34.94 | 0.44 | 62 | 201.01 | 54.38 | 5 | 60 | 41.63 | 25024.84 | 424.56 | 3698.67 | 116.54 | 60.59 | 27963.49 | 0.52 | 0.95 | 0.26 | 1.72 | 0.5 | 10
5 | 100 | CONCLUIDO | 2.4849 | 40.24 | 35.82 | 43.86 | 0.53 | 49 | 202.58 | 54.38 | 6 | 47 | 42.2 | 25218.93 | 399.35 | 3698.71 | 107.66 | 60.59 | 23592.34 | 0.56 | 0.96 | 0.24 | 1.43 | 0.5 | 10
6 | 100 | CONCLUIDO | 2.5253 | 39.6 | 35.53 | 53.29 | 0.61 | 40 | 204.16 | 54.38 | 7 | 24 | 42.78 | 25413.94 | 373.91 | 3698.74 | 97.3 | 60.59 | 18454.64 | 0.62 | 0.97 | 0.24 | 1.14 | 0.5 | 10
7 | 100 | CONCLUIDO | 2.5323 | 39.49 | 35.5 | 56.05 | 0.69 | 38 | 205.75 | 54.38 | 8 | 0 | 43.37 | 25609.61 | 370.59 | 3698.73 | 95.3 | 60.59 | 17464.04 | 0.64 | 0.97 | 0.27 | 1.11 | 0.5 | 10
0 | 40 | CONCLUIDO | 2.1229 | 47.11 | 40.92 | 10.91 | 0.2 | 225 | 89.87 | 37.55 | 1 | 223 | 11.32 | 11317.98 | 311.57 | 3698.97 | 273.81 | 60.59 | 105784.23 | 0.22 | 0.84 | 0.52 | 6.53 | 0.5 | 10
1 | 40 | CONCLUIDO | 2.4476 | 40.86 | 37.14 | 23.71 | 0.39 | 94 | 91.1 | 37.55 | 2 | 12 | 11.54 | 11468.97 | 241.84 | 3698.86 | 146.89 | 60.59 | 42978.03 | 0.41 | 0.92 | 0.42 | 2.75 | 0.5 | 10
2 | 40 | CONCLUIDO | 2.4462 | 40.88 | 37.16 | 23.72 | 0.57 | 94 | 92.32 | 37.55 | 3 | 0 | 11.77 | 11620.34 | 245.21 | 3698.8 | 147.08 | 60.59 | 43074.65 | 0.41 | 0.92 | 0.44 | 2.78 | 0.5 | 10
0 | 30 | CONCLUIDO | 2.2749 | 43.96 | 39.41 | 13.59 | 0.24 | 174 | 71.52 | 32.27 | 1 | 172 | 8.25 | 9054.6 | 240.07 | 3698.94 | 224.14 | 60.59 | 81204.76 | 0.27 | 0.87 | 0.44 | 5.02 | 0.5 | 10
1 | 30 | CONCLUIDO | 2.3868 | 41.9 | 38.11 | 18.29 | 0.48 | 125 | 72.7 | 32.27 | 2 | 0 | 8.43 | 9200.25 | 218.34 | 3698.85 | 176.58 | 60.59 | 57669.81 | 0.34 | 0.9 | 0.53 | 3.72 | 0.5 | 10
0 | 15 | CONCLUIDO | 2.1618 | 46.26 | 41.8 | 10.11 | 0.43 | 248 | 39.78 | 19.54 | 1 | 0 | 4.24 | 5140 | 163.74 | 3699.21 | 291.83 | 60.59 | 114678.1 | 0.21 | 0.82 | 0.88 | 7.41 | 0.5 | 10
0 | 70 | CONCLUIDO | 1.7447 | 57.32 | 44.83 | 7.58 | 0.12 | 355 | 141.81 | 47.83 | 1 | 353 | 22.98 | 17723.39 | 490.5 | 3699.13 | 402.18 | 60.59 | 169321.53 | 0.15 | 0.77 | 0.73 | 10.44 | 0.5 | 10
1 | 70 | CONCLUIDO | 2.2307 | 44.83 | 38.47 | 16.14 | 0.25 | 143 | 143.17 | 47.83 | 2 | 141 | 23.34 | 17891.86 | 395.72 | 3698.76 | 193.86 | 60.59 | 66220.3 | 0.31 | 0.89 | 0.39 | 4.08 | 0.5 | 10
2 | 70 | CONCLUIDO | 2.4111 | 41.48 | 36.79 | 25.97 | 0.37 | 85 | 144.54 | 47.83 | 3 | 83 | 23.71 | 18060.85 | 351.26 | 3698.79 | 138.91 | 60.59 | 39035.62 | 0.44 | 0.93 | 0.3 | 2.4 | 0.5 | 10
3 | 70 | CONCLUIDO | 2.5061 | 39.9 | 36 | 37.24 | 0.49 | 58 | 145.92 | 47.83 | 4 | 40 | 24.09 | 18230.35 | 313.02 | 3698.78 | 112.11 | 60.59 | 25772.03 | 0.54 | 0.95 | 0.28 | 1.61 | 0.5 | 10
4 | 70 | CONCLUIDO | 2.5153 | 39.76 | 35.97 | 39.96 | 0.6 | 54 | 147.3 | 47.83 | 5 | 0 | 24.47 | 18400.38 | 308.9 | 3698.71 | 109.76 | 60.59 | 24615.65 | 0.55 | 0.95 | 0.32 | 1.58 | 0.5 | 10
0 | 90 | CONCLUIDO | 1.526 | 65.53 | 47.47 | 6.47 | 0.1 | 440 | 176.73 | 52.44 | 1 | 438 | 33.29 | 22031.19 | 607.06 | 3699.29 | 488.27 | 60.59 | 211938.99 | 0.12 | 0.72 | 0.87 | 13.07 | 0.5 | 10
1 | 90 | CONCLUIDO | 2.0776 | 48.13 | 39.45 | 13.45 | 0.2 | 176 | 178.21 | 52.44 | 2 | 174 | 33.77 | 22213.89 | 485.1 | 3698.89 | 225.94 | 60.59 | 82093 | 0.27 | 0.87 | 0.45 | 5.06 | 0.5 | 10
2 | 90 | CONCLUIDO | 2.291 | 43.65 | 37.42 | 20.99 | 0.3 | 107 | 179.7 | 52.44 | 3 | 105 | 34.26 | 22397.24 | 440.64 | 3698.72 | 159.51 | 60.59 | 49225.51 | 0.38 | 0.92 | 0.33 | 3.04 | 0.5 | 10
3 | 90 | CONCLUIDO | 2.4055 | 41.57 | 36.48 | 29.19 | 0.39 | 75 | 181.19 | 52.44 | 4 | 73 | 34.75 | 22581.25 | 408.34 | 3698.75 | 128.89 | 60.59 | 34075.55 | 0.47 | 0.94 | 0.29 | 2.1 | 0.5 | 10
4 | 90 | CONCLUIDO | 2.4854 | 40.24 | 35.86 | 39.12 | 0.49 | 55 | 182.69 | 52.44 | 5 | 53 | 35.25 | 22766.06 | 377.11 | 3698.7 | 108.36 | 60.59 | 23909.92 | 0.56 | 0.96 | 0.25 | 1.47 | 0.5 | 10
5 | 90 | CONCLUIDO | 2.5218 | 39.65 | 35.67 | 48.64 | 0.58 | 44 | 184.19 | 52.44 | 6 | 21 | 35.75 | 22951.43 | 351.52 | 3698.66 | 101.64 | 60.59 | 20603.7 | 0.6 | 0.96 | 0.26 | 1.28 | 0.5 | 10
6 | 90 | CONCLUIDO | 2.524 | 39.62 | 35.67 | 49.77 | 0.67 | 43 | 185.7 | 52.44 | 7 | 0 | 36.26 | 23137.49 | 350.68 | 3698.68 | 100.77 | 60.59 | 20177.38 | 0.6 | 0.96 | 0.29 | 1.28 | 0.5 | 10
0 | 10 | CONCLUIDO | 1.9515 | 51.24 | 45.47 | 7.35 | 0.64 | 371 | 26.11 | 12.1 | 1 | 0 | 3.01 | 3454.41 | 132.46 | 3699.04 | 406.21 | 60.59 | 171254 | 0.15 | 0.75 | 1.24 | 11.08 | 0.5 | 10
0 | 45 | CONCLUIDO | 2.0513 | 48.75 | 41.64 | 10.03 | 0.18 | 249 | 98.71 | 39.72 | 1 | 247 | 12.99 | 12407.75 | 343.88 | 3699.11 | 297.44 | 60.59 | 117479.96 | 0.2 | 0.82 | 0.56 | 7.25 | 0.5 | 10
1 | 45 | CONCLUIDO | 2.432 | 41.12 | 37.16 | 23.22 | 0.35 | 96 | 99.95 | 39.72 | 2 | 87 | 13.24 | 12561.45 | 264.83 | 3698.85 | 150.91 | 60.59 | 44979.81 | 0.4 | 0.92 | 0.32 | 2.77 | 0.5 | 10
2 | 45 | CONCLUIDO | 2.4635 | 40.59 | 36.88 | 26.34 | 0.52 | 84 | 101.2 | 39.72 | 3 | 0 | 13.49 | 12715.54 | 255.61 | 3698.73 | 138.27 | 60.59 | 38720.1 | 0.44 | 0.93 | 0.41 | 2.49 | 0.5 | 10
0 | 60 | CONCLUIDO | 1.8627 | 53.69 | 43.56 | 8.35 | 0.14 | 313 | 124.63 | 45 | 1 | 311 | 18.64 | 15605.44 | 433.02 | 3699.44 | 360.17 | 60.59 | 148527.05 | 0.17 | 0.79 | 0.66 | 9.16 | 0.5 | 10
1 | 60 | CONCLUIDO | 2.3069 | 43.35 | 38 | 18.09 | 0.28 | 126 | 125.95 | 45 | 2 | 124 | 18.95 | 15767.7 | 348.22 | 3698.8 | 178.16 | 60.59 | 58455.79 | 0.34 | 0.9 | 0.37 | 3.61 | 0.5 | 10
2 | 60 | CONCLUIDO | 2.4738 | 40.42 | 36.43 | 29.94 | 0.42 | 73 | 127.27 | 45 | 3 | 69 | 19.27 | 15930.42 | 299.64 | 3698.84 | 126.92 | 60.59 | 33100.5 | 0.48 | 0.94 | 0.28 | 2.04 | 0.5 | 10
3 | 60 | CONCLUIDO | 2.4997 | 40.01 | 36.26 | 34.54 | 0.55 | 63 | 128.59 | 45 | 4 | 0 | 19.59 | 16093.6 | 287.72 | 3698.68 | 119.09 | 60.59 | 29236.76 | 0.51 | 0.95 | 0.35 | 1.88 | 0.5 | 10
0 | 80 | CONCLUIDO | 1.6329 | 61.24 | 46.12 | 6.97 | 0.11 | 397 | 159.12 | 50.28 | 1 | 395 | 27.84 | 19859.16 | 548.1 | 3699.32 | 444.42 | 60.59 | 190231.4 | 0.14 | 0.74 | 0.8 | 11.73 | 0.5 | 10
1 | 80 | CONCLUIDO | 2.1535 | 46.44 | 38.95 | 14.61 | 0.22 | 160 | 160.54 | 50.28 | 2 | 158 | 28.26 | 20034.4 | 440.97 | 3698.83 | 209.47 | 60.59 | 73939.42 | 0.29 | 0.88 | 0.42 | 4.57 | 0.5 | 10
2 | 80 | CONCLUIDO | 2.3503 | 42.55 | 37.13 | 23.21 | 0.33 | 96 | 161.97 | 50.28 | 3 | 94 | 28.69 | 20210.21 | 397.5 | 3698.81 | 150.05 | 60.59 | 44550.17 | 0.4 | 0.92 | 0.32 | 2.74 | 0.5 | 10
3 | 80 | CONCLUIDO | 2.4586 | 40.67 | 36.22 | 32.93 | 0.43 | 66 | 163.4 | 50.28 | 4 | 64 | 29.12 | 20386.62 | 362.66 | 3698.65 | 120.37 | 60.59 | 29862.46 | 0.5 | 0.95 | 0.27 | 1.84 | 0.5 | 10
4 | 80 | CONCLUIDO | 2.5134 | 39.79 | 35.85 | 43.02 | 0.54 | 50 | 164.83 | 50.28 | 5 | 32 | 29.55 | 20563.61 | 332.21 | 3698.69 | 107.77 | 60.59 | 23637.87 | 0.56 | 0.96 | 0.27 | 1.46 | 0.5 | 10
5 | 80 | CONCLUIDO | 2.5201 | 39.68 | 35.81 | 44.76 | 0.64 | 48 | 166.27 | 50.28 | 6 | 0 | 29.99 | 20741.2 | 330.25 | 3698.7 | 104.92 | 60.59 | 22225.1 | 0.58 | 0.96 | 0.3 | 1.42 | 0.5 | 10
0 | 35 | CONCLUIDO | 2.1954 | 45.55 | 40.2 | 12 | 0.22 | 201 | 80.84 | 35.1 | 1 | 199 | 9.74 | 10204.21 | 277.61 | 3699.08 | 250.14 | 60.59 | 94067.81 | 0.24 | 0.85 | 0.49 | 5.8 | 0.5 | 10
1 | 35 | CONCLUIDO | 2.4213 | 41.3 | 37.57 | 21.06 | 0.43 | 107 | 82.04 | 35.1 | 2 | 0 | 9.94 | 10352.53 | 230.45 | 3698.79 | 159.67 | 60.59 | 49305.68 | 0.38 | 0.91 | 0.47 | 3.18 | 0.5 | 10
0 | 50 | CONCLUIDO | 1.9862 | 50.35 | 42.29 | 9.36 | 0.16 | 271 | 107.41 | 41.65 | 1 | 269 | 14.77 | 13481.73 | 374.3 | 3699.01 | 318.66 | 60.59 | 127977.71 | 0.19 | 0.81 | 0.59 | 7.9 | 0.5 | 10
1 | 50 | CONCLUIDO | 2.3905 | 41.83 | 37.42 | 20.98 | 0.32 | 107 | 108.68 | 41.65 | 2 | 105 | 15.03 | 13638.32 | 294.92 | 3698.84 | 159.6 | 60.59 | 49270.94 | 0.38 | 0.92 | 0.33 | 3.03 | 0.5 | 10
2 | 50 | CONCLUIDO | 2.4817 | 40.3 | 36.59 | 29.27 | 0.48 | 75 | 109.96 | 41.65 | 3 | 0 | 15.31 | 13795.21 | 265.62 | 3698.9 | 129.39 | 60.59 | 34323.71 | 0.47 | 0.94 | 0.38 | 2.2 | 0.5 | 10
0 | 25 | CONCLUIDO | 2.3373 | 42.78 | 38.86 | 15.24 | 0.28 | 153 | 61.76 | 28.92 | 1 | 49 | 6.84 | 7851.41 | 202.19 | 3699.06 | 202.51 | 60.59 | 70493.14 | 0.3 | 0.88 | 0.53 | 4.47 | 0.5 | 10
1 | 25 | CONCLUIDO | 2.3431 | 42.68 | 38.81 | 15.63 | 0.55 | 149 | 62.92 | 28.92 | 2 | 0 | 7 | 7994.37 | 204.36 | 3698.91 | 198.74 | 60.59 | 68627.91 | 0.3 | 0.88 | 0.59 | 4.42 | 0.5 | 10
0 | 85 | CONCLUIDO | 1.5792 | 63.32 | 46.79 | 6.72 | 0.11 | 418 | 167.88 | 51.39 | 1 | 416 | 30.49 | 20939.59 | 577.36 | 3699.29 | 466.05 | 60.59 | 200938.44 | 0.13 | 0.73 | 0.84 | 12.39 | 0.5 | 10
1 | 85 | CONCLUIDO | 2.1148 | 47.29 | 39.22 | 14.01 | 0.21 | 168 | 169.33 | 51.39 | 2 | 166 | 30.94 | 21118.46 | 463.24 | 3698.97 | 218.24 | 60.59 | 78283.66 | 0.28 | 0.88 | 0.44 | 4.83 | 0.5 | 10
2 | 85 | CONCLUIDO | 2.3184 | 43.13 | 37.3 | 21.94 | 0.31 | 102 | 170.79 | 51.39 | 3 | 100 | 31.4 | 21297.94 | 419.93 | 3698.75 | 155.8 | 60.59 | 47395.04 | 0.39 | 0.92 | 0.32 | 2.91 | 0.5 | 10
3 | 85 | CONCLUIDO | 2.4338 | 41.09 | 36.34 | 31.15 | 0.41 | 70 | 172.25 | 51.39 | 4 | 68 | 31.86 | 21478.05 | 385.27 | 3698.82 | 124.18 | 60.59 | 31744.43 | 0.49 | 0.94 | 0.28 | 1.95 | 0.5 | 10
4 | 85 | CONCLUIDO | 2.514 | 39.78 | 35.64 | 41.13 | 0.51 | 52 | 173.71 | 51.39 | 5 | 47 | 32.32 | 21658.78 | 349.84 | 3698.78 | 101.6 | 60.59 | 20545.5 | 0.6 | 0.96 | 0.22 | 1.25 | 0.5 | 10
5 | 85 | CONCLUIDO | 2.5251 | 39.6 | 35.7 | 47.61 | 0.61 | 45 | 175.18 | 51.39 | 6 | 1 | 32.79 | 21840.16 | 338.95 | 3698.7 | 101.8 | 60.59 | 20679.94 | 0.6 | 0.96 | 0.29 | 1.32 | 0.5 | 10
6 | 85 | CONCLUIDO | 2.5248 | 39.61 | 35.71 | 47.61 | 0.7 | 45 | 176.66 | 51.39 | 7 | 0 | 33.27 | 22022.17 | 341.82 | 3698.79 | 101.86 | 60.59 | 20710.19 | 0.59 | 0.96 | 0.29 | 1.32 | 0.5 | 10
0 | 20 | CONCLUIDO | 2.2749 | 43.96 | 39.94 | 12.88 | 0.34 | 186 | 51.33 | 24.83 | 1 | 0 | 5.51 | 6564.78 | 184.37 | 3698.93 | 233.52 | 60.59 | 85835.34 | 0.26 | 0.86 | 0.71 | 5.55 | 0.5 | 10
0 | 65 | CONCLUIDO | 1.8025 | 55.48 | 44.21 | 7.94 | 0.13 | 334 | 133.21 | 46.47 | 1 | 332 | 20.75 | 16663.42 | 462 | 3699.32 | 381.34 | 60.59 | 159005.3 | 0.16 | 0.78 | 0.7 | 9.81 | 0.5 | 10
1 | 65 | CONCLUIDO | 2.2673 | 44.11 | 38.25 | 17 | 0.26 | 135 | 134.55 | 46.47 | 2 | 133 | 21.09 | 16828.84 | 372.58 | 3698.82 | 186.53 | 60.59 | 62593.34 | 0.32 | 0.9 | 0.38 | 3.86 | 0.5 | 10
2 | 65 | CONCLUIDO | 2.443 | 40.93 | 36.6 | 27.8 | 0.39 | 79 | 135.9 | 46.47 | 3 | 77 | 21.43 | 16994.64 | 326.07 | 3698.72 | 132.67 | 60.59 | 35947.15 | 0.46 | 0.94 | 0.29 | 2.21 | 0.5 | 10
3 | 65 | CONCLUIDO | 2.5109 | 39.83 | 36.07 | 37.31 | 0.52 | 58 | 137.25 | 46.47 | 4 | 1 | 21.78 | 17160.92 | 295.8 | 3698.78 | 113 | 60.59 | 26216.9 | 0.54 | 0.95 | 0.33 | 1.68 | 0.5 | 10
4 | 65 | CONCLUIDO | 2.5107 | 39.83 | 36.07 | 37.31 | 0.64 | 58 | 138.6 | 46.47 | 5 | 0 | 22.13 | 17327.69 | 298.74 | 3698.82 | 113.08 | 60.59 | 26255.27 | 0.54 | 0.95 | 0.33 | 1.68 | 0.5 | 10
0 | 75 | CONCLUIDO | 1.6877 | 59.25 | 45.49 | 7.26 | 0.12 | 376 | 150.44 | 49.1 | 1 | 374 | 25.34 | 18787.76 | 519.38 | 3699.27 | 423.7 | 60.59 | 179972.71 | 0.14 | 0.75 | 0.76 | 11.09 | 0.5 | 10
1 | 75 | CONCLUIDO | 2.1905 | 45.65 | 38.73 | 15.29 | 0.23 | 152 | 151.83 | 49.1 | 2 | 150 | 25.73 | 18959.54 | 418.98 | 3698.88 | 202.34 | 60.59 | 70415.65 | 0.3 | 0.89 | 0.4 | 4.34 | 0.5 | 10
2 | 75 | CONCLUIDO | 2.3796 | 42.02 | 36.97 | 24.37 | 0.35 | 91 | 153.23 | 49.1 | 3 | 89 | 26.13 | 19131.85 | 375.03 | 3698.74 | 144.82 | 60.59 | 41962.13 | 0.42 | 0.93 | 0.31 | 2.58 | 0.5 | 10
3 | 75 | CONCLUIDO | 2.4832 | 40.27 | 36.1 | 34.93 | 0.46 | 62 | 154.63 | 49.1 | 4 | 60 | 26.53 | 19304.72 | 337.23 | 3698.73 | 116.29 | 60.59 | 27839.84 | 0.52 | 0.95 | 0.26 | 1.71 | 0.5 | 10
4 | 75 | CONCLUIDO | 2.518 | 39.71 | 35.88 | 42.21 | 0.57 | 51 | 156.03 | 49.1 | 5 | 1 | 26.94 | 19478.15 | 317.55 | 3698.7 | 107.86 | 60.59 | 23679.63 | 0.56 | 0.96 | 0.29 | 1.49 | 0.5 | 10
5 | 75 | CONCLUIDO | 2.5179 | 39.72 | 35.88 | 42.21 | 0.67 | 51 | 157.44 | 49.1 | 6 | 0 | 27.35 | 19652.13 | 320.37 | 3698.7 | 107.82 | 60.59 | 23659.51 | 0.56 | 0.96 | 0.29 | 1.49 | 0.5 | 10
0 | 95 | CONCLUIDO | 1.4747 | 67.81 | 48.15 | 6.25 | 0.1 | 462 | 185.69 | 53.44 | 1 | 460 | 36.26 | 23136.14 | 636.98 | 3699.15 | 510.7 | 60.59 | 223045.9 | 0.12 | 0.71 | 0.9 | 13.75 | 0.5 | 10
1 | 95 | CONCLUIDO | 2.0429 | 48.95 | 39.67 | 13.01 | 0.19 | 183 | 187.21 | 53.44 | 2 | 181 | 36.77 | 23322.88 | 506.24 | 3698.94 | 232.78 | 60.59 | 85479.37 | 0.26 | 0.87 | 0.46 | 5.28 | 0.5 | 10
2 | 95 | CONCLUIDO | 2.2616 | 44.22 | 37.58 | 20.13 | 0.28 | 112 | 188.73 | 53.44 | 3 | 110 | 37.29 | 23510.33 | 461.29 | 3698.78 | 164.6 | 60.59 | 51744.78 | 0.37 | 0.91 | 0.34 | 3.19 | 0.5 | 10
3 | 95 | CONCLUIDO | 2.3854 | 41.92 | 36.55 | 28.12 | 0.37 | 78 | 190.25 | 53.44 | 4 | 76 | 37.82 | 23698.48 | 429.37 | 3698.73 | 131.21 | 60.59 | 35220.98 | 0.46 | 0.94 | 0.28 | 2.16 | 0.5 | 10
4 | 95 | CONCLUIDO | 2.4592 | 40.66 | 36 | 36.61 | 0.46 | 59 | 191.78 | 53.44 | 5 | 57 | 38.35 | 23887.36 | 401.47 | 3698.81 | 113.03 | 60.59 | 26223.85 | 0.54 | 0.95 | 0.26 | 1.61 | 0.5 | 10
5 | 95 | CONCLUIDO | 2.5071 | 39.89 | 35.71 | 46.57 | 0.55 | 46 | 193.32 | 53.44 | 6 | 44 | 38.89 | 24076.95 | 374.44 | 3698.74 | 103.59 | 60.59 | 21569.32 | 0.58 | 0.96 | 0.24 | 1.32 | 0.5 | 10
6 | 95 | CONCLUIDO | 2.5306 | 39.52 | 35.56 | 53.34 | 0.64 | 40 | 194.86 | 53.44 | 7 | 2 | 39.43 | 24267.28 | 359.67 | 3698.75 | 97.22 | 60.59 | 18416.55 | 0.62 | 0.97 | 0.28 | 1.17 | 0.5 | 10
7 | 95 | CONCLUIDO | 2.5302 | 39.52 | 35.57 | 53.35 | 0.72 | 40 | 196.41 | 53.44 | 8 | 0 | 39.98 | 24458.36 | 362.51 | 3698.82 | 97.32 | 60.59 | 18466.97 | 0.62 | 0.97 | 0.28 | 1.18 | 0.5 | 10
0 | 55 | CONCLUIDO | 1.9231 | 52 | 42.94 | 8.82 | 0.15 | 292 | 116.05 | 43.4 | 1 | 290 | 16.65 | 14546.17 | 403.94 | 3699.24 | 339.82 | 60.59 | 138453.21 | 0.18 | 0.8 | 0.63 | 8.55 | 0.5 | 10
1 | 55 | CONCLUIDO | 2.3471 | 42.61 | 37.73 | 19.35 | 0.3 | 117 | 117.34 | 43.4 | 2 | 115 | 16.94 | 14705.49 | 322.27 | 3698.93 | 169.34 | 60.59 | 54089.1 | 0.36 | 0.91 | 0.35 | 3.34 | 0.5 | 10
2 | 55 | CONCLUIDO | 2.4886 | 40.18 | 36.43 | 31.22 | 0.45 | 70 | 118.63 | 43.4 | 3 | 23 | 17.23 | 14865.24 | 276.65 | 3698.67 | 125.2 | 60.59 | 32254.14 | 0.48 | 0.94 | 0.34 | 2.04 | 0.5 | 10
3 | 55 | CONCLUIDO | 2.4915 | 40.14 | 36.4 | 31.66 | 0.59 | 69 | 119.93 | 43.4 | 4 | 0 | 17.53 | 15025.44 | 277.97 | 3698.7 | 123.34 | 60.59 | 31332.37 | 0.49 | 0.94 | 0.36 | 2.02 | 0.5 | 10

## gráficos
Selecione o eixo X:
Selecione o eixo Y:
Selecione o eixo Z:
Eixo X | Eixo Y | Eixo Z
0 | 0 | 0
0 | 0 | 0
0 | 0 | 0
0 | 0 | 0
0 | 0 | 0
0 | 0 | 0
0 | 0 | 0
0 | 0 | 0
0 | 0 | 0
0 | 0 | 0
0 | 0 | 0
0 | 0 | 0
0 | 0 | 0
0 | 0 | 0
0 | 0 | 0
0 | 0 | 0
0 | 0 | 0
0 | 0 | 0
0 | 0 | 0
0 | 0 | 0
0 | 0 | 0
0 | 0 | 0
0 | 0 | 0
0 | 0 | 0
0 | 0 | 0
0 | 0 | 0
0 | 0 | 0
0 | 0 | 0
0 | 0 | 0
0 | 0 | 0
0 | 0 | 0
0 | 0 | 0
0 | 0 | 0
0 | 0 | 0
0 | 0 | 0
0 | 0 | 0
0 | 0 | 0
0 | 0 | 0
0 | 0 | 0
0 | 0 | 0
0 | 0 | 0
0 | 0 | 0
0 | 0 | 0
0 | 0 | 0
0 | 0 | 0
0 | 0 | 0
0 | 0 | 0
0 | 0 | 0
0 | 0 | 0
0 | 0 | 0
0 | 0 | 0
0 | 0 | 0
0 | 0 | 0
0 | 0 | 0
0 | 0 | 0
0 | 0 | 0
0 | 0 | 0
0 | 0 | 0
0 | 0 | 0
0 | 0 | 0
0 | 0 | 0
0 | 0 | 0
0 | 0 | 0
0 | 0 | 0
0 | 0 | 0
0 | 0 | 0
0 | 0 | 0
0 | 0 | 0
0 | 0 | 0
0 | 0 | 0
0 | 0 | 0
0 | 0 | 0
0 | 0 | 0
0 | 0 | 0
0 | 0 | 0
0 | 0 | 0
0 | 0 | 0
0 | 0 | 0

## hidden (hidden)
Unnamed: 0
Volume de calda [L]
STATUS
Capacidade operacional [ha/h]
Tempo de missao [h]
Tempo util [h]
Tempo por voo [min]
Autonomia Projetada [h]
N° Voos
MTOW [kg]
Massa Estrutura [kg]
Combustível [kg]
Abastecimentos
Massa gerador
Potência gerador [W]
Combustível consumido [L]
Calda cons [L]
Distância percorrida [km]
Distância Pulverizando [km]
RTL ACUMULADO[m]
EOC [km/km]
EOC [h/h]
Tempo de manobra [h]
Tempo rtl_rtw [h]
V pulv [m/s]
V desloc [m/s]