## RESULTADOS_18
Unnamed: 0 | Volume de calda [L] | STATUS | Capacidade operacional [ha/h] | Tempo de missao [h] | Tempo util [h] | Tempo por voo [min] | Autonomia Projetada [h] | N° Voos | MTOW [kg] | Massa Estrutura [kg] | Combustível [kg] | Abastecimentos | Massa gerador | Potência gerador [W] | Combustível consumido [L] | Calda cons [L] | Distância percorrida [km] | Distância Pulverizando [km] | RTL ACUMULADO[m] | EOC [km/km] | EOC [h/h] | Tempo de manobra [h] | Tempo rtl_rtw [h] | V pulv [m/s] | V desloc [m/s]
0 | 100 | CONCLUIDO | 1.7391 | 57.5 | 39.51 | 5.96 | 0.09 | 398 | 194.77 | 54.38 | 1 | 396 | 39.4 | 24256.19 | 548.51 | 1287.07 | 442.48 | 49.53 | 192404.13 | 0.11 | 0.63 | 2.85 | 11.89 | 0.5 | 10
1 | 100 | CONCLUIDO | 2.441 | 40.97 | 32.23 | 12.09 | 0.18 | 160 | 196.32 | 54.38 | 2 | 158 | 39.95 | 24447.22 | 442.12 | 1286.81 | 204.62 | 49.53 | 74666.21 | 0.24 | 0.77 | 2.46 | 4.62 | 0.5 | 10
2 | 100 | CONCLUIDO | 2.709 | 36.91 | 30.51 | 18.31 | 0.27 | 100 | 197.88 | 54.38 | 3 | 98 | 40.5 | 24639 | 413.81 | 1286.82 | 148.32 | 49.53 | 46812.88 | 0.33 | 0.81 | 2.37 | 2.9 | 0.5 | 10
3 | 100 | CONCLUIDO | 2.8528 | 35.05 | 29.7 | 24.41 | 0.36 | 73 | 199.44 | 54.38 | 4 | 71 | 41.06 | 24831.54 | 397.65 | 1286.8 | 122 | 49.53 | 33789.26 | 0.41 | 0.83 | 2.32 | 2.09 | 0.5 | 10
4 | 100 | CONCLUIDO | 2.9458 | 33.95 | 29.21 | 30.75 | 0.44 | 57 | 201.01 | 54.38 | 5 | 55 | 41.63 | 25024.84 | 386.98 | 1286.82 | 106.46 | 49.53 | 26099.33 | 0.47 | 0.85 | 2.29 | 1.6 | 0.5 | 10
5 | 100 | CONCLUIDO | 3.0065 | 33.26 | 28.92 | 36.91 | 0.53 | 47 | 202.58 | 54.38 | 6 | 45 | 42.2 | 25218.93 | 377.74 | 1286.76 | 96.61 | 49.53 | 21223.22 | 0.51 | 0.86 | 2.28 | 1.31 | 0.5 | 10
6 | 100 | CONCLUIDO | 3.057 | 32.71 | 28.68 | 44.12 | 0.61 | 39 | 204.16 | 54.38 | 7 | 37 | 42.78 | 25413.94 | 369.97 | 1286.76 | 89.37 | 49.53 | 17642.97 | 0.55 | 0.86 | 2.25 | 1.07 | 0.5 | 10
7 | 100 | CONCLUIDO | 3.0877 | 32.39 | 28.55 | 50.38 | 0.69 | 34 | 205.75 | 54.38 | 8 | 32 | 43.37 | 25609.61 | 363.85 | 1286.76 | 84.94 | 49.53 | 15453.86 | 0.58 | 0.87 | 2.25 | 0.94 | 0.5 | 10
8 | 100 | CONCLUIDO | 3.1129 | 32.12 | 28.44 | 56.88 | 0.77 | 30 | 207.34 | 54.38 | 9 | 28 | 43.96 | 25806.1 | 356.97 | 1286.78 | 81.24 | 49.53 | 13623.09 | 0.61 | 0.87 | 2.25 | 0.83 | 0.5 | 10
9 | 100 | CONCLUIDO | 3.1419 | 31.83 | 28.3 | 65.31 | 0.85 | 26 | 208.94 | 54.38 | 10 | 24 | 44.56 | 26003.41 | 349.35 | 1286.76 | 76.55 | 49.53 | 11300.25 | 0.65 | 0.87 | 2.24 | 0.69 | 0.5 | 10
10 | 100 | CONCLUIDO | 3.1534 | 31.71 | 28.26 | 70.65 | 0.93 | 24 | 210.55 | 54.38 | 11 | 22 | 45.17 | 26201.54 | 342.92 | 1286.76 | 75.33 | 49.53 | 10696.91 | 0.66 | 0.88 | 2.24 | 0.65 | 0.5 | 10
11 | 100 | CONCLUIDO | 3.167 | 31.58 | 28.2 | 76.92 | 1 | 22 | 212.16 | 54.38 | 12 | 20 | 45.78 | 26400.51 | 337.42 | 1286.79 | 73.47 | 49.53 | 9779.26 | 0.67 | 0.88 | 2.23 | 0.59 | 0.5 | 10
12 | 100 | CONCLUIDO | 3.1798 | 31.45 | 28.15 | 84.46 | 1.08 | 20 | 213.78 | 54.38 | 13 | 18 | 46.4 | 26600.32 | 329.33 | 1286.77 | 71.94 | 49.53 | 9026.46 | 0.69 | 0.88 | 2.23 | 0.54 | 0.5 | 10
13 | 100 | CONCLUIDO | 3.1936 | 31.31 | 28.1 | 93.65 | 1.15 | 18 | 215.41 | 54.38 | 14 | 16 | 47.03 | 26801 | 325.82 | 1286.78 | 70.11 | 49.53 | 8121.24 | 0.71 | 0.88 | 2.22 | 0.48 | 0.5 | 10
14 | 100 | CONCLUIDO | 3.2009 | 31.24 | 28.06 | 99.05 | 1.23 | 17 | 217.04 | 54.38 | 15 | 15 | 47.66 | 27002.55 | 317.59 | 1286.77 | 69.01 | 49.53 | 7571.89 | 0.72 | 0.88 | 2.22 | 0.45 | 0.5 | 10
15 | 100 | CONCLUIDO | 3.2089 | 31.16 | 28.02 | 105.09 | 1.3 | 16 | 218.68 | 54.38 | 16 | 13 | 48.31 | 27204.98 | 312.17 | 1286.79 | 67.9 | 49.53 | 7025.65 | 0.73 | 0.88 | 2.22 | 0.41 | 0.5 | 10
16 | 100 | CONCLUIDO | 3.2137 | 31.12 | 28.02 | 112.07 | 1.37 | 15 | 220.33 | 54.38 | 17 | 4 | 48.95 | 27408.3 | 304.02 | 1286.76 | 67.16 | 49.53 | 6661.22 | 0.74 | 0.88 | 2.23 | 0.41 | 0.5 | 10
17 | 100 | CONCLUIDO | 3.2203 | 31.05 | 27.99 | 119.97 | 1.44 | 14 | 221.99 | 54.38 | 18 | 1 | 49.61 | 27612.53 | 305.79 | 1286.79 | 66.27 | 49.53 | 6219.38 | 0.75 | 0.88 | 2.23 | 0.38 | 0.5 | 10
18 | 100 | CONCLUIDO | 3.2205 | 31.05 | 27.99 | 119.96 | 1.51 | 14 | 223.65 | 54.38 | 19 | 0 | 50.27 | 27817.81 | 307.96 | 1286.76 | 66.24 | 49.53 | 6202.63 | 0.75 | 0.88 | 2.23 | 0.38 | 0.5 | 10

## RESULTADOS_6
Unnamed: 0 | Volume de calda [L] | STATUS | Capacidade operacional [ha/h] | Tempo de missao [h] | Tempo util [h] | Tempo por voo [min] | Autonomia Projetada [h] | N° Voos | MTOW [kg] | Massa Estrutura [kg] | Combustível [kg] | Abastecimentos | Massa gerador | Potência gerador [W] | Combustível consumido [L] | Calda cons [L] | Distância percorrida [km] | Distância Pulverizando [km] | RTL ACUMULADO[m] | EOC [km/km] | EOC [h/h] | Tempo de manobra [h] | Tempo rtl_rtw [h] | V pulv [m/s] | V desloc [m/s]
0 | 40 | CONCLUIDO | 2.5649 | 38.99 | 33.33 | 10.15 | 0.2 | 197 | 89.87 | 37.55 | 1 | 195 | 11.32 | 11317.98 | 271.56 | 1286.88 | 240.68 | 49.53 | 92508.71 | 0.21 | 0.74 | 2.51 | 5.71 | 0.5 | 10
1 | 40 | CONCLUIDO | 2.9765 | 33.6 | 30.05 | 21.21 | 0.39 | 85 | 91.1 | 37.55 | 2 | 83 | 11.54 | 11468.97 | 232.56 | 1286.79 | 133.67 | 49.53 | 39565.35 | 0.37 | 0.82 | 2.34 | 2.44 | 0.5 | 10
2 | 40 | CONCLUIDO | 3.1274 | 31.98 | 29.05 | 33.52 | 0.57 | 52 | 92.32 | 37.55 | 3 | 50 | 11.77 | 11620.34 | 210.92 | 1286.76 | 101.29 | 49.53 | 23540.97 | 0.49 | 0.85 | 2.28 | 1.44 | 0.5 | 10
3 | 40 | CONCLUIDO | 3.1997 | 31.25 | 28.63 | 47.72 | 0.75 | 36 | 93.55 | 37.55 | 4 | 23 | 12 | 11772.07 | 192.86 | 1286.81 | 87 | 49.53 | 16472.46 | 0.57 | 0.86 | 2.27 | 1.02 | 0.5 | 10
4 | 40 | CONCLUIDO | 3.2095 | 31.16 | 28.58 | 50.43 | 0.93 | 34 | 94.79 | 37.55 | 5 | 1 | 12.23 | 11924.18 | 192.26 | 1286.76 | 84.31 | 49.53 | 15140 | 0.59 | 0.87 | 2.29 | 0.97 | 0.5 | 10
5 | 40 | CONCLUIDO | 3.2089 | 31.16 | 28.58 | 50.44 | 1.1 | 34 | 96.02 | 37.55 | 6 | 0 | 12.47 | 12076.67 | 193.77 | 1286.78 | 84.69 | 49.53 | 15327.72 | 0.58 | 0.87 | 2.29 | 0.97 | 0.5 | 10

## RESULTADOS_4
Unnamed: 0 | Volume de calda [L] | STATUS | Capacidade operacional [ha/h] | Tempo de missao [h] | Tempo util [h] | Tempo por voo [min] | Autonomia Projetada [h] | N° Voos | MTOW [kg] | Massa Estrutura [kg] | Combustível [kg] | Abastecimentos | Massa gerador | Potência gerador [W] | Combustível consumido [L] | Calda cons [L] | Distância percorrida [km] | Distância Pulverizando [km] | RTL ACUMULADO[m] | EOC [km/km] | EOC [h/h] | Tempo de manobra [h] | Tempo rtl_rtw [h] | V pulv [m/s] | V desloc [m/s]
0 | 30 | CONCLUIDO | 2.7387 | 36.51 | 32.2 | 12.15 | 0.24 | 159 | 71.52 | 32.27 | 1 | 157 | 8.25 | 9054.6 | 219.71 | 1286.98 | 203.3 | 49.53 | 74009.82 | 0.24 | 0.77 | 2.46 | 4.58 | 0.5 | 10
1 | 30 | CONCLUIDO | 3.0836 | 32.43 | 29.53 | 26.05 | 0.48 | 68 | 72.7 | 32.27 | 2 | 66 | 8.43 | 9200.25 | 185.06 | 1286.76 | 116.74 | 49.53 | 31183.86 | 0.42 | 0.84 | 2.3 | 1.92 | 0.5 | 10
2 | 30 | CONCLUIDO | 3.1778 | 31.47 | 28.92 | 38.57 | 0.71 | 45 | 73.88 | 32.27 | 3 | 8 | 8.61 | 9346.23 | 167.01 | 1286.81 | 95.34 | 49.53 | 20598.07 | 0.52 | 0.86 | 2.32 | 1.31 | 0.5 | 10
3 | 30 | CONCLUIDO | 3.1822 | 31.42 | 28.9 | 39.4 | 0.93 | 44 | 75.07 | 32.27 | 4 | 0 | 8.8 | 9492.55 | 169.31 | 1286.78 | 94.44 | 49.53 | 20155.39 | 0.52 | 0.86 | 2.32 | 1.29 | 0.5 | 10

## RESULTADOS_1
Unnamed: 0 | Volume de calda [L] | STATUS | Capacidade operacional [ha/h] | Tempo de missao [h] | Tempo util [h] | Tempo por voo [min] | Autonomia Projetada [h] | N° Voos | MTOW [kg] | Massa Estrutura [kg] | Combustível [kg] | Abastecimentos | Massa gerador | Potência gerador [W] | Combustível consumido [L] | Calda cons [L] | Distância percorrida [km] | Distância Pulverizando [km] | RTL ACUMULADO[m] | EOC [km/km] | EOC [h/h] | Tempo de manobra [h] | Tempo rtl_rtw [h] | V pulv [m/s] | V desloc [m/s]
0 | 15 | CONCLUIDO | 3.0223 | 33.09 | 30.36 | 19.58 | 0.43 | 93 | 39.78 | 19.54 | 1 | 37 | 4.24 | 5140 | 119.4 | 1286.85 | 141.47 | 49.53 | 43426.51 | 0.35 | 0.82 | 2.42 | 2.74 | 0.5 | 10
1 | 15 | CONCLUIDO | 3.0421 | 32.87 | 30.21 | 20.83 | 0.84 | 87 | 40.89 | 19.54 | 2 | 0 | 4.35 | 5277.26 | 120.36 | 1286.85 | 135.1 | 49.53 | 40271.08 | 0.37 | 0.82 | 2.45 | 2.6 | 0.5 | 10

## RESULTADOS_12
Unnamed: 0 | Volume de calda [L] | STATUS | Capacidade operacional [ha/h] | Tempo de missao [h] | Tempo util [h] | Tempo por voo [min] | Autonomia Projetada [h] | N° Voos | MTOW [kg] | Massa Estrutura [kg] | Combustível [kg] | Abastecimentos | Massa gerador | Potência gerador [W] | Combustível consumido [L] | Calda cons [L] | Distância percorrida [km] | Distância Pulverizando [km] | RTL ACUMULADO[m] | EOC [km/km] | EOC [h/h] | Tempo de manobra [h] | Tempo rtl_rtw [h] | V pulv [m/s] | V desloc [m/s]
0 | 70 | CONCLUIDO | 2.1234 | 47.09 | 36.31 | 7.36 | 0.12 | 296 | 141.81 | 47.83 | 1 | 294 | 22.98 | 17723.39 | 408.47 | 1286.92 | 338.69 | 49.53 | 141020.39 | 0.15 | 0.68 | 2.67 | 8.7 | 0.5 | 10
1 | 70 | CONCLUIDO | 2.7003 | 37.03 | 31.19 | 14.97 | 0.25 | 125 | 143.17 | 47.83 | 2 | 123 | 23.34 | 17891.86 | 343.51 | 1286.98 | 170.98 | 49.53 | 58017.33 | 0.29 | 0.79 | 2.4 | 3.58 | 0.5 | 10
2 | 70 | CONCLUIDO | 2.9151 | 34.3 | 29.82 | 22.94 | 0.37 | 78 | 144.54 | 47.83 | 3 | 76 | 23.71 | 18060.85 | 320.73 | 1286.83 | 126.03 | 49.53 | 35779.18 | 0.39 | 0.83 | 2.33 | 2.21 | 0.5 | 10
3 | 70 | CONCLUIDO | 3.0247 | 33.06 | 29.22 | 31.3 | 0.49 | 56 | 145.92 | 47.83 | 4 | 54 | 24.09 | 18230.35 | 307.07 | 1286.76 | 106.45 | 49.53 | 26098.93 | 0.47 | 0.85 | 2.29 | 1.6 | 0.5 | 10
4 | 70 | CONCLUIDO | 3.0914 | 32.35 | 28.85 | 39.34 | 0.6 | 44 | 147.3 | 47.83 | 5 | 42 | 24.47 | 18400.38 | 296.22 | 1286.77 | 94.69 | 49.53 | 20280.3 | 0.52 | 0.86 | 2.27 | 1.24 | 0.5 | 10
5 | 70 | CONCLUIDO | 3.1427 | 31.82 | 28.58 | 49 | 0.71 | 35 | 148.68 | 47.83 | 6 | 33 | 24.85 | 18570.94 | 284.14 | 1286.78 | 85.91 | 49.53 | 15932.12 | 0.58 | 0.87 | 2.25 | 0.97 | 0.5 | 10
6 | 70 | CONCLUIDO | 3.1721 | 31.52 | 28.43 | 56.86 | 0.83 | 30 | 150.07 | 47.83 | 7 | 28 | 25.24 | 18742.03 | 275.54 | 1286.77 | 80.92 | 49.53 | 13463.25 | 0.61 | 0.87 | 2.24 | 0.82 | 0.5 | 10
7 | 70 | CONCLUIDO | 3.1997 | 31.25 | 28.3 | 67.93 | 0.94 | 25 | 151.46 | 47.83 | 8 | 23 | 25.63 | 18913.66 | 264.53 | 1286.78 | 76.85 | 49.53 | 11456.72 | 0.64 | 0.87 | 2.24 | 0.69 | 0.5 | 10
8 | 70 | CONCLUIDO | 3.219 | 31.07 | 28.2 | 76.91 | 1.04 | 22 | 152.85 | 47.83 | 9 | 17 | 26.03 | 19085.83 | 252.91 | 1286.78 | 73.39 | 49.53 | 9741.34 | 0.67 | 0.88 | 2.23 | 0.59 | 0.5 | 10
9 | 70 | CONCLUIDO | 3.23 | 30.96 | 28.15 | 84.46 | 1.15 | 20 | 154.25 | 47.83 | 10 | 3 | 26.43 | 19258.55 | 248.83 | 1286.82 | 71.21 | 49.53 | 8659.32 | 0.7 | 0.88 | 2.25 | 0.54 | 0.5 | 10
10 | 70 | CONCLUIDO | 3.2282 | 30.98 | 28.17 | 84.51 | 1.25 | 20 | 155.66 | 47.83 | 11 | 0 | 26.83 | 19431.82 | 250.48 | 1286.76 | 71.71 | 49.53 | 8909.56 | 0.69 | 0.88 | 2.25 | 0.56 | 0.5 | 10

## RESULTADOS_16
Unnamed: 0 | Volume de calda [L] | STATUS | Capacidade operacional [ha/h] | Tempo de missao [h] | Tempo util [h] | Tempo por voo [min] | Autonomia Projetada [h] | N° Voos | MTOW [kg] | Massa Estrutura [kg] | Combustível [kg] | Abastecimentos | Massa gerador | Potência gerador [W] | Combustível consumido [L] | Calda cons [L] | Distância percorrida [km] | Distância Pulverizando [km] | RTL ACUMULADO[m] | EOC [km/km] | EOC [h/h] | Tempo de manobra [h] | Tempo rtl_rtw [h] | V pulv [m/s] | V desloc [m/s]
0 | 90 | CONCLUIDO | 1.8633 | 53.67 | 38.38 | 6.36 | 0.1 | 362 | 176.73 | 52.44 | 1 | 360 | 33.29 | 22031.19 | 499.95 | 1286.97 | 405.29 | 49.53 | 173991.68 | 0.12 | 0.65 | 2.81 | 10.76 | 0.5 | 10
1 | 90 | CONCLUIDO | 2.5228 | 39.64 | 31.92 | 12.85 | 0.2 | 149 | 178.21 | 52.44 | 2 | 147 | 33.77 | 22213.89 | 410.03 | 1286.85 | 194.56 | 49.53 | 69688.99 | 0.25 | 0.78 | 2.45 | 4.31 | 0.5 | 10
2 | 90 | CONCLUIDO | 2.7808 | 35.96 | 30.23 | 19.51 | 0.3 | 93 | 179.7 | 52.44 | 3 | 91 | 34.26 | 22397.24 | 382.95 | 1286.83 | 139.7 | 49.53 | 42540.7 | 0.35 | 0.82 | 2.34 | 2.62 | 0.5 | 10
3 | 90 | CONCLUIDO | 2.9155 | 34.3 | 29.5 | 26.41 | 0.39 | 67 | 181.19 | 52.44 | 4 | 65 | 34.75 | 22581.25 | 368.14 | 1286.84 | 115.54 | 49.53 | 30587.63 | 0.43 | 0.84 | 2.31 | 1.88 | 0.5 | 10
4 | 90 | CONCLUIDO | 2.9928 | 33.41 | 29.11 | 32.95 | 0.49 | 53 | 182.69 | 52.44 | 5 | 51 | 35.25 | 22766.06 | 357.22 | 1286.78 | 102.68 | 49.53 | 24229.56 | 0.48 | 0.85 | 2.29 | 1.5 | 0.5 | 10
5 | 90 | CONCLUIDO | 3.0532 | 32.75 | 28.8 | 40.19 | 0.58 | 43 | 184.19 | 52.44 | 6 | 41 | 35.75 | 22951.43 | 348.58 | 1286.79 | 92.95 | 49.53 | 19416.18 | 0.53 | 0.86 | 2.27 | 1.19 | 0.5 | 10
6 | 90 | CONCLUIDO | 3.0943 | 32.32 | 28.62 | 47.7 | 0.67 | 36 | 185.7 | 52.44 | 7 | 34 | 36.26 | 23137.49 | 339.95 | 1286.76 | 87.2 | 49.53 | 16575.59 | 0.57 | 0.86 | 2.25 | 1.01 | 0.5 | 10
7 | 90 | CONCLUIDO | 3.1264 | 31.99 | 28.46 | 55.09 | 0.76 | 31 | 187.22 | 52.44 | 8 | 29 | 36.78 | 23324.24 | 331.84 | 1286.76 | 82.14 | 49.53 | 14070.93 | 0.6 | 0.87 | 2.24 | 0.85 | 0.5 | 10
8 | 90 | CONCLUIDO | 3.1518 | 31.73 | 28.35 | 63 | 0.85 | 27 | 188.74 | 52.44 | 9 | 25 | 37.3 | 23511.69 | 325.42 | 1286.76 | 78.33 | 49.53 | 12182.94 | 0.63 | 0.87 | 2.24 | 0.74 | 0.5 | 10
9 | 90 | CONCLUIDO | 3.1713 | 31.53 | 28.26 | 70.65 | 0.93 | 24 | 190.26 | 52.44 | 10 | 22 | 37.82 | 23699.85 | 318.61 | 1286.77 | 75.45 | 49.53 | 10758.06 | 0.66 | 0.88 | 2.23 | 0.65 | 0.5 | 10
10 | 90 | CONCLUIDO | 3.1836 | 31.41 | 28.21 | 76.93 | 1.02 | 22 | 191.79 | 52.44 | 11 | 20 | 38.35 | 23888.73 | 309.82 | 1286.76 | 73.61 | 49.53 | 9849.76 | 0.67 | 0.88 | 2.23 | 0.6 | 0.5 | 10
11 | 90 | CONCLUIDO | 3.195 | 31.3 | 28.17 | 84.5 | 1.1 | 20 | 193.33 | 52.44 | 12 | 18 | 38.89 | 24078.33 | 302.43 | 1286.76 | 72.43 | 49.53 | 9269.57 | 0.68 | 0.88 | 2.23 | 0.56 | 0.5 | 10
12 | 90 | CONCLUIDO | 3.211 | 31.14 | 28.08 | 93.61 | 1.18 | 18 | 194.88 | 52.44 | 13 | 14 | 39.43 | 24268.67 | 296.8 | 1286.8 | 69.47 | 49.53 | 7798.34 | 0.71 | 0.88 | 2.23 | 0.47 | 0.5 | 10
13 | 90 | CONCLUIDO | 3.2219 | 31.04 | 28.05 | 105.18 | 1.27 | 16 | 196.42 | 52.44 | 14 | 6 | 39.98 | 24459.75 | 287.43 | 1286.77 | 67.99 | 49.53 | 7068.48 | 0.73 | 0.88 | 2.24 | 0.44 | 0.5 | 10
14 | 90 | CONCLUIDO | 3.2206 | 31.05 | 28.06 | 105.23 | 1.35 | 16 | 197.98 | 52.44 | 15 | 1 | 40.54 | 24651.58 | 288.01 | 1286.76 | 68.46 | 49.53 | 7303.46 | 0.72 | 0.88 | 2.24 | 0.45 | 0.5 | 10
15 | 90 | CONCLUIDO | 3.2216 | 31.04 | 28.05 | 105.19 | 1.42 | 16 | 199.54 | 52.44 | 16 | 1 | 41.1 | 24844.17 | 290.82 | 1286.76 | 68.19 | 49.53 | 7170.6 | 0.73 | 0.88 | 2.24 | 0.44 | 0.5 | 10
16 | 90 | CONCLUIDO | 3.2206 | 31.05 | 28.06 | 105.23 | 1.5 | 16 | 201.11 | 52.44 | 17 | 0 | 41.67 | 25037.53 | 292.79 | 1286.76 | 68.43 | 49.53 | 7287.79 | 0.72 | 0.88 | 2.24 | 0.45 | 0.5 | 10

## RESULTADOS_0
Unnamed: 0 | Volume de calda [L] | STATUS | Capacidade operacional [ha/h] | Tempo de missao [h] | Tempo util [h] | Tempo por voo [min] | Autonomia Projetada [h] | N° Voos | MTOW [kg] | Massa Estrutura [kg] | Combustível [kg] | Abastecimentos | Massa gerador | Potência gerador [W] | Combustível consumido [L] | Calda cons [L] | Distância percorrida [km] | Distância Pulverizando [km] | RTL ACUMULADO[m] | EOC [km/km] | EOC [h/h] | Tempo de manobra [h] | Tempo rtl_rtw [h] | V pulv [m/s] | V desloc [m/s]
0 | 10 | CONCLUIDO | 2.8947 | 34.55 | 31.45 | 14.52 | 0.64 | 130 | 26.11 | 12.1 | 1 | 0 | 3.01 | 3454.41 | 91.14 | 1287.07 | 173.94 | 49.53 | 59473.03 | 0.28 | 0.79 | 2.57 | 3.84 | 0.5 | 10

## RESULTADOS_7
Unnamed: 0 | Volume de calda [L] | STATUS | Capacidade operacional [ha/h] | Tempo de missao [h] | Tempo util [h] | Tempo por voo [min] | Autonomia Projetada [h] | N° Voos | MTOW [kg] | Massa Estrutura [kg] | Combustível [kg] | Abastecimentos | Massa gerador | Potência gerador [W] | Combustível consumido [L] | Calda cons [L] | Distância percorrida [km] | Distância Pulverizando [km] | RTL ACUMULADO[m] | EOC [km/km] | EOC [h/h] | Tempo de manobra [h] | Tempo rtl_rtw [h] | V pulv [m/s] | V desloc [m/s]
0 | 45 | CONCLUIDO | 2.4844 | 40.25 | 33.86 | 9.49 | 0.18 | 214 | 98.71 | 39.72 | 1 | 212 | 12.99 | 12407.75 | 295.6 | 1286.9 | 257.52 | 49.53 | 100842.89 | 0.19 | 0.73 | 2.57 | 6.25 | 0.5 | 10
1 | 45 | CONCLUIDO | 2.9322 | 34.1 | 30.22 | 19.71 | 0.35 | 92 | 99.95 | 39.72 | 2 | 90 | 13.24 | 12561.45 | 252.41 | 1286.81 | 139.83 | 49.53 | 42610.65 | 0.35 | 0.82 | 2.33 | 2.61 | 0.5 | 10
2 | 45 | CONCLUIDO | 3.0891 | 32.37 | 29.21 | 30.75 | 0.52 | 57 | 101.2 | 39.72 | 3 | 55 | 13.49 | 12715.54 | 232.53 | 1286.83 | 106.34 | 49.53 | 26040.02 | 0.47 | 0.85 | 2.29 | 1.6 | 0.5 | 10
3 | 45 | CONCLUIDO | 3.1726 | 31.52 | 28.71 | 43.06 | 0.69 | 40 | 102.45 | 39.72 | 4 | 38 | 13.74 | 12870.03 | 215.48 | 1286.76 | 90.13 | 49.53 | 18018.25 | 0.55 | 0.86 | 2.26 | 1.1 | 0.5 | 10
4 | 45 | CONCLUIDO | 3.212 | 31.13 | 28.51 | 55.18 | 0.85 | 31 | 103.71 | 39.72 | 5 | 10 | 14 | 13024.91 | 201.61 | 1286.79 | 82.62 | 49.53 | 14309.31 | 0.6 | 0.87 | 2.27 | 0.9 | 0.5 | 10
5 | 45 | CONCLUIDO | 3.2176 | 31.08 | 28.47 | 56.95 | 1.01 | 30 | 104.97 | 39.72 | 6 | 1 | 14.25 | 13180.19 | 202.66 | 1286.76 | 81.44 | 49.53 | 13722.23 | 0.61 | 0.87 | 2.27 | 0.86 | 0.5 | 10
6 | 45 | CONCLUIDO | 3.2166 | 31.09 | 28.48 | 56.97 | 1.16 | 30 | 106.23 | 39.72 | 7 | 0 | 14.52 | 13335.87 | 204.7 | 1286.76 | 81.5 | 49.53 | 13752.44 | 0.61 | 0.87 | 2.28 | 0.87 | 0.5 | 10

## RESULTADOS_10
Unnamed: 0 | Volume de calda [L] | STATUS | Capacidade operacional [ha/h] | Tempo de missao [h] | Tempo util [h] | Tempo por voo [min] | Autonomia Projetada [h] | N° Voos | MTOW [kg] | Massa Estrutura [kg] | Combustível [kg] | Abastecimentos | Massa gerador | Potência gerador [W] | Combustível consumido [L] | Calda cons [L] | Distância percorrida [km] | Distância Pulverizando [km] | RTL ACUMULADO[m] | EOC [km/km] | EOC [h/h] | Tempo de manobra [h] | Tempo rtl_rtw [h] | V pulv [m/s] | V desloc [m/s]
0 | 60 | CONCLUIDO | 2.2647 | 44.16 | 35.3 | 8.05 | 0.14 | 263 | 124.63 | 45 | 1 | 261 | 18.64 | 15605.44 | 363.51 | 1286.89 | 305.5 | 49.53 | 124587.71 | 0.16 | 0.7 | 2.62 | 7.69 | 0.5 | 10
1 | 60 | CONCLUIDO | 2.7942 | 35.79 | 30.79 | 16.5 | 0.28 | 112 | 125.95 | 45 | 2 | 110 | 18.95 | 15767.7 | 308.52 | 1286.86 | 157.77 | 49.53 | 51478.48 | 0.31 | 0.8 | 2.38 | 3.18 | 0.5 | 10
2 | 60 | CONCLUIDO | 2.9839 | 33.51 | 29.59 | 25.36 | 0.42 | 70 | 127.27 | 45 | 3 | 68 | 19.27 | 15930.42 | 288.12 | 1286.82 | 118.75 | 49.53 | 32180.72 | 0.42 | 0.84 | 2.31 | 1.98 | 0.5 | 10
3 | 60 | CONCLUIDO | 3.0841 | 32.42 | 29.01 | 34.82 | 0.55 | 50 | 128.59 | 45 | 4 | 48 | 19.59 | 16093.6 | 273.17 | 1286.78 | 99.74 | 49.53 | 22775.98 | 0.5 | 0.85 | 2.28 | 1.4 | 0.5 | 10
4 | 60 | CONCLUIDO | 3.1437 | 31.81 | 28.68 | 44.12 | 0.68 | 39 | 129.92 | 45 | 5 | 37 | 19.92 | 16257.24 | 259.75 | 1286.76 | 89.21 | 49.53 | 17565.71 | 0.56 | 0.86 | 2.25 | 1.07 | 0.5 | 10
5 | 60 | CONCLUIDO | 3.1848 | 31.4 | 28.47 | 55.11 | 0.81 | 31 | 131.25 | 45 | 6 | 29 | 20.25 | 16421.36 | 248.19 | 1286.82 | 82.31 | 49.53 | 14155.38 | 0.6 | 0.87 | 2.25 | 0.86 | 0.5 | 10
6 | 60 | CONCLUIDO | 3.2106 | 31.15 | 28.35 | 65.42 | 0.93 | 26 | 132.58 | 45 | 7 | 19 | 20.59 | 16585.95 | 237.7 | 1286.85 | 78.06 | 49.53 | 12054.83 | 0.63 | 0.87 | 2.25 | 0.74 | 0.5 | 10
7 | 60 | CONCLUIDO | 3.2288 | 30.97 | 28.25 | 73.7 | 1.06 | 23 | 133.92 | 45 | 8 | 3 | 20.93 | 16751.02 | 229.62 | 1286.8 | 74.47 | 49.53 | 10272.76 | 0.67 | 0.88 | 2.25 | 0.64 | 0.5 | 10
8 | 60 | CONCLUIDO | 3.2266 | 30.99 | 28.27 | 73.75 | 1.18 | 23 | 135.27 | 45 | 9 | 1 | 21.27 | 16916.71 | 232.89 | 1286.76 | 74.9 | 49.53 | 10491.3 | 0.66 | 0.88 | 2.26 | 0.66 | 0.5 | 10
9 | 60 | CONCLUIDO | 3.2272 | 30.99 | 28.27 | 73.74 | 1.29 | 23 | 136.61 | 45 | 10 | 0 | 21.61 | 17082.76 | 234.67 | 1286.76 | 74.91 | 49.53 | 10496.32 | 0.66 | 0.88 | 2.26 | 0.66 | 0.5 | 10

## RESULTADOS_14
Unnamed: 0 | Volume de calda [L] | STATUS | Capacidade operacional [ha/h] | Tempo de missao [h] | Tempo util [h] | Tempo por voo [min] | Autonomia Projetada [h] | N° Voos | MTOW [kg] | Massa Estrutura [kg] | Combustível [kg] | Abastecimentos | Massa gerador | Potência gerador [W] | Combustível consumido [L] | Calda cons [L] | Distância percorrida [km] | Distância Pulverizando [km] | RTL ACUMULADO[m] | EOC [km/km] | EOC [h/h] | Tempo de manobra [h] | Tempo rtl_rtw [h] | V pulv [m/s] | V desloc [m/s]
0 | 80 | CONCLUIDO | 1.9887 | 50.28 | 37.36 | 6.81 | 0.11 | 329 | 159.12 | 50.28 | 1 | 327 | 27.84 | 19859.16 | 454.08 | 1287.04 | 371.91 | 49.53 | 157465.85 | 0.13 | 0.66 | 2.75 | 9.74 | 0.5 | 10
1 | 80 | CONCLUIDO | 2.611 | 38.3 | 31.56 | 13.82 | 0.22 | 137 | 160.54 | 50.28 | 2 | 135 | 28.26 | 20034.4 | 376.96 | 1286.79 | 182.62 | 49.53 | 63777.54 | 0.27 | 0.78 | 2.43 | 3.95 | 0.5 | 10
2 | 80 | CONCLUIDO | 2.8459 | 35.14 | 30.04 | 20.96 | 0.33 | 86 | 161.97 | 50.28 | 3 | 84 | 28.69 | 20210.21 | 352.6 | 1286.81 | 133.7 | 49.53 | 39573.77 | 0.37 | 0.82 | 2.33 | 2.43 | 0.5 | 10
3 | 80 | CONCLUIDO | 2.9683 | 33.69 | 29.37 | 28.42 | 0.43 | 62 | 163.4 | 50.28 | 4 | 60 | 29.12 | 20386.62 | 338.32 | 1286.79 | 111.39 | 49.53 | 28538.23 | 0.44 | 0.84 | 2.3 | 1.76 | 0.5 | 10
4 | 80 | CONCLUIDO | 3.0465 | 32.82 | 28.95 | 36.19 | 0.54 | 48 | 164.83 | 50.28 | 5 | 46 | 29.55 | 20563.61 | 326.99 | 1286.81 | 98.12 | 49.53 | 21972.59 | 0.5 | 0.85 | 2.27 | 1.34 | 0.5 | 10
5 | 80 | CONCLUIDO | 3.1003 | 32.25 | 28.67 | 44.11 | 0.64 | 39 | 166.27 | 50.28 | 6 | 37 | 29.99 | 20741.2 | 317.37 | 1286.77 | 89.09 | 49.53 | 17505.04 | 0.56 | 0.86 | 2.25 | 1.06 | 0.5 | 10
6 | 80 | CONCLUIDO | 3.1338 | 31.91 | 28.52 | 51.86 | 0.74 | 33 | 167.72 | 50.28 | 7 | 31 | 30.44 | 20919.39 | 308.82 | 1286.76 | 84.07 | 49.53 | 15024.77 | 0.59 | 0.87 | 2.24 | 0.91 | 0.5 | 10
7 | 80 | CONCLUIDO | 3.1649 | 31.6 | 28.37 | 60.79 | 0.84 | 28 | 169.17 | 50.28 | 8 | 26 | 30.89 | 21098.19 | 299.67 | 1286.79 | 79.03 | 49.53 | 12530.16 | 0.63 | 0.87 | 2.24 | 0.76 | 0.5 | 10
8 | 80 | CONCLUIDO | 3.1828 | 31.42 | 28.29 | 67.89 | 0.94 | 25 | 170.62 | 50.28 | 9 | 23 | 31.34 | 21277.6 | 290.73 | 1286.79 | 76.18 | 49.53 | 11116.85 | 0.65 | 0.87 | 2.24 | 0.68 | 0.5 | 10
9 | 80 | CONCLUIDO | 3.2007 | 31.24 | 28.21 | 76.94 | 1.03 | 22 | 172.08 | 50.28 | 10 | 20 | 31.8 | 21457.64 | 281.96 | 1286.79 | 73.75 | 49.53 | 9920.04 | 0.67 | 0.88 | 2.23 | 0.6 | 0.5 | 10
10 | 80 | CONCLUIDO | 3.2189 | 31.07 | 28.13 | 88.83 | 1.12 | 19 | 173.55 | 50.28 | 11 | 14 | 32.27 | 21638.31 | 274.78 | 1286.8 | 71.05 | 49.53 | 8585.54 | 0.7 | 0.88 | 2.23 | 0.52 | 0.5 | 10
11 | 80 | CONCLUIDO | 3.2244 | 31.01 | 28.11 | 93.7 | 1.22 | 18 | 175.02 | 50.28 | 12 | 6 | 32.74 | 21819.6 | 271.55 | 1286.77 | 70.03 | 49.53 | 8078.4 | 0.71 | 0.88 | 2.24 | 0.5 | 0.5 | 10
12 | 80 | CONCLUIDO | 3.2245 | 31.01 | 28.11 | 93.69 | 1.31 | 18 | 176.49 | 50.28 | 13 | 1 | 33.21 | 22001.54 | 269.93 | 1286.76 | 69.68 | 49.53 | 7902.56 | 0.71 | 0.88 | 2.25 | 0.5 | 0.5 | 10
13 | 80 | CONCLUIDO | 3.224 | 31.02 | 28.11 | 93.71 | 1.4 | 18 | 177.97 | 50.28 | 14 | 0 | 33.69 | 22184.13 | 270.83 | 1286.76 | 69.9 | 49.53 | 8012.51 | 0.71 | 0.88 | 2.25 | 0.5 | 0.5 | 10

## RESULTADOS_5
Unnamed: 0 | Volume de calda [L] | STATUS | Capacidade operacional [ha/h] | Tempo de missao [h] | Tempo util [h] | Tempo por voo [min] | Autonomia Projetada [h] | N° Voos | MTOW [kg] | Massa Estrutura [kg] | Combustível [kg] | Abastecimentos | Massa gerador | Potência gerador [W] | Combustível consumido [L] | Calda cons [L] | Distância percorrida [km] | Distância Pulverizando [km] | RTL ACUMULADO[m] | EOC [km/km] | EOC [h/h] | Tempo de manobra [h] | Tempo rtl_rtw [h] | V pulv [m/s] | V desloc [m/s]
0 | 35 | CONCLUIDO | 2.6481 | 37.76 | 32.79 | 10.99 | 0.22 | 179 | 80.84 | 35.1 | 1 | 177 | 9.74 | 10204.21 | 246.47 | 1286.89 | 223.16 | 49.53 | 83837.73 | 0.22 | 0.75 | 2.48 | 5.17 | 0.5 | 10
1 | 35 | CONCLUIDO | 3.0293 | 33.01 | 29.79 | 23.22 | 0.43 | 77 | 82.04 | 35.1 | 2 | 75 | 9.94 | 10352.53 | 209.58 | 1286.78 | 125.56 | 49.53 | 35549.49 | 0.39 | 0.83 | 2.31 | 2.18 | 0.5 | 10
2 | 35 | CONCLUIDO | 3.167 | 31.58 | 28.89 | 37.68 | 0.63 | 46 | 83.25 | 35.1 | 3 | 42 | 10.15 | 10501.19 | 187.83 | 1286.79 | 96.07 | 49.53 | 20961.55 | 0.52 | 0.86 | 2.27 | 1.28 | 0.5 | 10
3 | 35 | CONCLUIDO | 3.1981 | 31.27 | 28.72 | 45.35 | 0.83 | 38 | 84.46 | 35.1 | 4 | 0 | 10.36 | 10650.22 | 179.05 | 1286.79 | 88.84 | 49.53 | 17383.79 | 0.56 | 0.86 | 2.31 | 1.11 | 0.5 | 10

## RESULTADOS_8
Unnamed: 0 | Volume de calda [L] | STATUS | Capacidade operacional [ha/h] | Tempo de missao [h] | Tempo util [h] | Tempo por voo [min] | Autonomia Projetada [h] | N° Voos | MTOW [kg] | Massa Estrutura [kg] | Combustível [kg] | Abastecimentos | Massa gerador | Potência gerador [W] | Combustível consumido [L] | Calda cons [L] | Distância percorrida [km] | Distância Pulverizando [km] | RTL ACUMULADO[m] | EOC [km/km] | EOC [h/h] | Tempo de manobra [h] | Tempo rtl_rtw [h] | V pulv [m/s] | V desloc [m/s]
0 | 50 | CONCLUIDO | 2.4073 | 41.54 | 34.37 | 8.93 | 0.16 | 231 | 107.41 | 41.65 | 1 | 229 | 14.77 | 13481.73 | 318.78 | 1286.99 | 274.09 | 49.53 | 109044.67 | 0.18 | 0.72 | 2.59 | 6.76 | 0.5 | 10
1 | 50 | CONCLUIDO | 2.8833 | 34.68 | 30.45 | 18.45 | 0.32 | 99 | 108.68 | 41.65 | 2 | 97 | 15.03 | 13638.32 | 272.16 | 1286.87 | 146.73 | 49.53 | 46023.98 | 0.34 | 0.81 | 2.36 | 2.83 | 0.5 | 10
2 | 50 | CONCLUIDO | 3.0503 | 32.78 | 29.37 | 28.42 | 0.48 | 62 | 109.96 | 41.65 | 3 | 60 | 15.31 | 13795.21 | 252.05 | 1286.78 | 111.4 | 49.53 | 28544.23 | 0.44 | 0.84 | 2.3 | 1.76 | 0.5 | 10
3 | 50 | CONCLUIDO | 3.1386 | 31.86 | 28.85 | 39.34 | 0.63 | 44 | 111.23 | 41.65 | 4 | 42 | 15.58 | 13952.52 | 237.19 | 1286.79 | 94.36 | 49.53 | 20115.13 | 0.52 | 0.86 | 2.27 | 1.24 | 0.5 | 10
4 | 50 | CONCLUIDO | 3.1952 | 31.3 | 28.53 | 51.87 | 0.78 | 33 | 112.51 | 41.65 | 5 | 30 | 15.86 | 14110.24 | 221.23 | 1286.78 | 84.17 | 49.53 | 15074.77 | 0.59 | 0.87 | 2.25 | 0.92 | 0.5 | 10
5 | 50 | CONCLUIDO | 3.2204 | 31.05 | 28.39 | 60.84 | 0.93 | 28 | 113.79 | 41.65 | 6 | 11 | 16.14 | 14268.39 | 211.77 | 1286.78 | 78.99 | 49.53 | 12508.1 | 0.63 | 0.87 | 2.26 | 0.78 | 0.5 | 10
6 | 50 | CONCLUIDO | 3.2249 | 31.01 | 28.37 | 63.05 | 1.07 | 27 | 115.08 | 41.65 | 7 | 0 | 16.43 | 14426.96 | 212.31 | 1286.8 | 78.04 | 49.53 | 12038.06 | 0.63 | 0.87 | 2.27 | 0.76 | 0.5 | 10

## RESULTADOS_3
Unnamed: 0 | Volume de calda [L] | STATUS | Capacidade operacional [ha/h] | Tempo de missao [h] | Tempo util [h] | Tempo por voo [min] | Autonomia Projetada [h] | N° Voos | MTOW [kg] | Massa Estrutura [kg] | Combustível [kg] | Abastecimentos | Massa gerador | Potência gerador [W] | Combustível consumido [L] | Calda cons [L] | Distância percorrida [km] | Distância Pulverizando [km] | RTL ACUMULADO[m] | EOC [km/km] | EOC [h/h] | Tempo de manobra [h] | Tempo rtl_rtw [h] | V pulv [m/s] | V desloc [m/s]
0 | 25 | CONCLUIDO | 2.8338 | 35.29 | 31.58 | 13.73 | 0.28 | 138 | 61.76 | 28.92 | 1 | 136 | 6.84 | 7851.41 | 190.7 | 1286.86 | 183.18 | 49.53 | 64055.47 | 0.27 | 0.78 | 2.43 | 3.96 | 0.5 | 10
1 | 25 | CONCLUIDO | 3.133 | 31.92 | 29.3 | 29.8 | 0.55 | 59 | 62.92 | 28.92 | 2 | 38 | 7 | 7994.37 | 157.37 | 1286.8 | 108.45 | 49.53 | 27082.69 | 0.46 | 0.84 | 2.32 | 1.69 | 0.5 | 10
2 | 25 | CONCLUIDO | 3.1563 | 31.68 | 29.15 | 33 | 0.81 | 53 | 64.08 | 28.92 | 3 | 1 | 7.16 | 8137.65 | 155.34 | 1286.83 | 102.47 | 49.53 | 24122.48 | 0.48 | 0.85 | 2.34 | 1.54 | 0.5 | 10
3 | 25 | CONCLUIDO | 3.1546 | 31.7 | 29.17 | 33.02 | 1.07 | 53 | 65.25 | 28.92 | 4 | 0 | 7.33 | 8281.25 | 158.51 | 1286.82 | 102.79 | 49.53 | 24281.88 | 0.48 | 0.85 | 2.35 | 1.56 | 0.5 | 10

## RESULTADOS_15
Unnamed: 0 | Volume de calda [L] | STATUS | Capacidade operacional [ha/h] | Tempo de missao [h] | Tempo util [h] | Tempo por voo [min] | Autonomia Projetada [h] | N° Voos | MTOW [kg] | Massa Estrutura [kg] | Combustível [kg] | Abastecimentos | Massa gerador | Potência gerador [W] | Combustível consumido [L] | Calda cons [L] | Distância percorrida [km] | Distância Pulverizando [km] | RTL ACUMULADO[m] | EOC [km/km] | EOC [h/h] | Tempo de manobra [h] | Tempo rtl_rtw [h] | V pulv [m/s] | V desloc [m/s]
0 | 85 | CONCLUIDO | 1.9266 | 51.9 | 37.84 | 6.58 | 0.11 | 345 | 167.88 | 51.39 | 1 | 343 | 30.49 | 20939.59 | 476.54 | 1286.93 | 388.06 | 49.53 | 165461.75 | 0.13 | 0.65 | 2.77 | 10.23 | 0.5 | 10
1 | 85 | CONCLUIDO | 2.5667 | 38.96 | 31.74 | 13.32 | 0.21 | 143 | 169.33 | 51.39 | 2 | 141 | 30.94 | 21118.46 | 393.68 | 1286.88 | 188.43 | 49.53 | 66652.24 | 0.26 | 0.78 | 2.44 | 4.13 | 0.5 | 10
2 | 85 | CONCLUIDO | 2.8135 | 35.54 | 30.15 | 20.33 | 0.31 | 89 | 170.79 | 51.39 | 3 | 87 | 31.4 | 21297.94 | 368.04 | 1286.77 | 136.85 | 49.53 | 41136.74 | 0.36 | 0.82 | 2.35 | 2.54 | 0.5 | 10
3 | 85 | CONCLUIDO | 2.9391 | 34.02 | 29.45 | 27.18 | 0.41 | 65 | 172.25 | 51.39 | 4 | 63 | 31.86 | 21478.05 | 353.52 | 1286.79 | 114.04 | 49.53 | 29847.72 | 0.43 | 0.84 | 2.3 | 1.84 | 0.5 | 10
4 | 85 | CONCLUIDO | 3.0167 | 33.15 | 29.05 | 34.17 | 0.51 | 51 | 173.71 | 51.39 | 5 | 49 | 32.32 | 21658.78 | 343.14 | 1286.78 | 100.87 | 49.53 | 23331.86 | 0.49 | 0.85 | 2.28 | 1.44 | 0.5 | 10
5 | 85 | CONCLUIDO | 3.0767 | 32.5 | 28.74 | 42.06 | 0.61 | 41 | 175.18 | 51.39 | 6 | 39 | 32.79 | 21840.16 | 334.08 | 1286.76 | 90.97 | 49.53 | 18434.29 | 0.54 | 0.86 | 2.27 | 1.13 | 0.5 | 10
6 | 85 | CONCLUIDO | 3.1098 | 32.16 | 28.6 | 49.02 | 0.7 | 35 | 176.66 | 51.39 | 7 | 33 | 33.27 | 22022.17 | 325.2 | 1286.76 | 86.37 | 49.53 | 16164.35 | 0.57 | 0.87 | 2.25 | 0.99 | 0.5 | 10
7 | 85 | CONCLUIDO | 3.1422 | 31.83 | 28.44 | 56.87 | 0.8 | 30 | 178.14 | 51.39 | 8 | 28 | 33.75 | 22204.83 | 317.06 | 1286.76 | 81.3 | 49.53 | 13655.09 | 0.61 | 0.87 | 2.24 | 0.83 | 0.5 | 10
8 | 85 | CONCLUIDO | 3.166 | 31.59 | 28.33 | 65.38 | 0.89 | 26 | 179.63 | 51.39 | 9 | 24 | 34.24 | 22388.15 | 309.35 | 1286.76 | 77.57 | 49.53 | 11807.55 | 0.64 | 0.87 | 2.24 | 0.72 | 0.5 | 10
9 | 85 | CONCLUIDO | 3.1863 | 31.38 | 28.23 | 73.65 | 0.98 | 23 | 181.12 | 51.39 | 10 | 21 | 34.73 | 22572.13 | 301.02 | 1286.76 | 74.55 | 49.53 | 10312.57 | 0.66 | 0.88 | 2.23 | 0.62 | 0.5 | 10
10 | 85 | CONCLUIDO | 3.2059 | 31.19 | 28.14 | 84.43 | 1.07 | 20 | 182.62 | 51.39 | 11 | 18 | 35.22 | 22756.91 | 291.51 | 1286.76 | 71.55 | 49.53 | 8830.57 | 0.69 | 0.88 | 2.23 | 0.53 | 0.5 | 10
11 | 85 | CONCLUIDO | 3.2177 | 31.08 | 28.1 | 93.65 | 1.16 | 18 | 184.12 | 51.39 | 12 | 13 | 35.73 | 22942.24 | 283.78 | 1286.79 | 69.79 | 49.53 | 7961.59 | 0.71 | 0.88 | 2.23 | 0.49 | 0.5 | 10
12 | 85 | CONCLUIDO | 3.2219 | 31.04 | 28.09 | 99.14 | 1.24 | 17 | 185.63 | 51.39 | 13 | 7 | 36.24 | 23128.27 | 279.68 | 1286.76 | 69.48 | 49.53 | 7807.95 | 0.71 | 0.88 | 2.24 | 0.48 | 0.5 | 10
13 | 85 | CONCLUIDO | 3.2227 | 31.03 | 28.08 | 99.11 | 1.33 | 17 | 187.14 | 51.39 | 14 | 1 | 36.75 | 23314.98 | 278.52 | 1286.83 | 68.94 | 49.53 | 7541.79 | 0.72 | 0.88 | 2.24 | 0.47 | 0.5 | 10
14 | 85 | CONCLUIDO | 3.2221 | 31.04 | 28.09 | 99.13 | 1.41 | 17 | 188.66 | 51.39 | 15 | 0 | 37.27 | 23502.4 | 280.39 | 1286.76 | 69.17 | 49.53 | 7656.21 | 0.72 | 0.88 | 2.24 | 0.48 | 0.5 | 10

## RESULTADOS_2
Unnamed: 0 | Volume de calda [L] | STATUS | Capacidade operacional [ha/h] | Tempo de missao [h] | Tempo util [h] | Tempo por voo [min] | Autonomia Projetada [h] | N° Voos | MTOW [kg] | Massa Estrutura [kg] | Combustível [kg] | Abastecimentos | Massa gerador | Potência gerador [W] | Combustível consumido [L] | Calda cons [L] | Distância percorrida [km] | Distância Pulverizando [km] | RTL ACUMULADO[m] | EOC [km/km] | EOC [h/h] | Tempo de manobra [h] | Tempo rtl_rtw [h] | V pulv [m/s] | V desloc [m/s]
0 | 20 | CONCLUIDO | 2.9353 | 34.07 | 30.92 | 16.13 | 0.34 | 115 | 51.33 | 24.83 | 1 | 113 | 5.51 | 6564.78 | 157.72 | 1286.85 | 161.71 | 49.53 | 53433.12 | 0.31 | 0.8 | 2.39 | 3.3 | 0.5 | 10
1 | 20 | CONCLUIDO | 3.1137 | 32.12 | 29.56 | 26.87 | 0.66 | 66 | 52.47 | 24.83 | 2 | 1 | 5.64 | 6705.1 | 139.05 | 1286.82 | 114.79 | 49.53 | 30220.38 | 0.43 | 0.84 | 2.39 | 1.95 | 0.5 | 10
2 | 20 | CONCLUIDO | 3.1155 | 32.1 | 29.54 | 26.86 | 0.97 | 66 | 53.61 | 24.83 | 3 | 0 | 5.78 | 6845.59 | 141.01 | 1286.78 | 114.68 | 49.53 | 30164.61 | 0.43 | 0.84 | 2.38 | 1.93 | 0.5 | 10

## RESULTADOS_11
Unnamed: 0 | Volume de calda [L] | STATUS | Capacidade operacional [ha/h] | Tempo de missao [h] | Tempo util [h] | Tempo por voo [min] | Autonomia Projetada [h] | N° Voos | MTOW [kg] | Massa Estrutura [kg] | Combustível [kg] | Abastecimentos | Massa gerador | Potência gerador [W] | Combustível consumido [L] | Calda cons [L] | Distância percorrida [km] | Distância Pulverizando [km] | RTL ACUMULADO[m] | EOC [km/km] | EOC [h/h] | Tempo de manobra [h] | Tempo rtl_rtw [h] | V pulv [m/s] | V desloc [m/s]
0 | 65 | CONCLUIDO | 2.1915 | 45.63 | 35.83 | 7.68 | 0.13 | 280 | 133.21 | 46.47 | 1 | 278 | 20.75 | 16663.42 | 386.22 | 1286.95 | 322.49 | 49.53 | 132997.76 | 0.15 | 0.69 | 2.65 | 8.21 | 0.5 | 10
1 | 65 | CONCLUIDO | 2.7434 | 36.45 | 31.03 | 15.65 | 0.26 | 119 | 134.55 | 46.47 | 2 | 117 | 21.09 | 16828.84 | 326.49 | 1286.77 | 165.5 | 49.53 | 55306.86 | 0.3 | 0.8 | 2.4 | 3.42 | 0.5 | 10
2 | 65 | CONCLUIDO | 2.9482 | 33.92 | 29.72 | 24.1 | 0.39 | 74 | 135.9 | 46.47 | 3 | 72 | 21.43 | 16994.64 | 305.11 | 1286.83 | 122.88 | 49.53 | 34224.09 | 0.4 | 0.83 | 2.32 | 2.11 | 0.5 | 10
3 | 65 | CONCLUIDO | 3.0504 | 32.78 | 29.13 | 32.37 | 0.52 | 54 | 137.25 | 46.47 | 4 | 52 | 21.78 | 17160.92 | 291.05 | 1286.86 | 103.95 | 49.53 | 24859.27 | 0.48 | 0.85 | 2.28 | 1.52 | 0.5 | 10
4 | 65 | CONCLUIDO | 3.1222 | 32.03 | 28.73 | 42.05 | 0.64 | 41 | 138.6 | 46.47 | 5 | 39 | 22.13 | 17327.69 | 278.87 | 1286.77 | 90.73 | 49.53 | 18316.33 | 0.55 | 0.86 | 2.26 | 1.12 | 0.5 | 10
5 | 65 | CONCLUIDO | 3.1631 | 31.61 | 28.54 | 51.88 | 0.76 | 33 | 139.95 | 46.47 | 6 | 31 | 22.49 | 17494.97 | 267.01 | 1286.76 | 84.58 | 49.53 | 15278.03 | 0.59 | 0.87 | 2.24 | 0.93 | 0.5 | 10
6 | 65 | CONCLUIDO | 3.1926 | 31.32 | 28.38 | 60.81 | 0.88 | 28 | 141.31 | 46.47 | 7 | 26 | 22.85 | 17662.75 | 256.38 | 1286.77 | 79.05 | 49.53 | 12539.62 | 0.63 | 0.87 | 2.25 | 0.77 | 0.5 | 10
7 | 65 | CONCLUIDO | 3.2195 | 31.06 | 28.25 | 73.71 | 0.99 | 23 | 142.68 | 46.47 | 8 | 17 | 23.21 | 17831.04 | 242.99 | 1286.76 | 74.96 | 49.53 | 10519.43 | 0.66 | 0.88 | 2.24 | 0.64 | 0.5 | 10
8 | 65 | CONCLUIDO | 3.2277 | 30.98 | 28.2 | 76.92 | 1.11 | 22 | 144.05 | 46.47 | 9 | 4 | 23.58 | 17999.83 | 239.36 | 1286.78 | 72.96 | 49.53 | 9523.37 | 0.68 | 0.88 | 2.25 | 0.59 | 0.5 | 10
9 | 65 | CONCLUIDO | 3.231 | 30.95 | 28.2 | 80.57 | 1.22 | 21 | 145.42 | 46.47 | 10 | 0 | 23.95 | 18169.15 | 241.2 | 1286.79 | 72.48 | 49.53 | 9287.32 | 0.68 | 0.88 | 2.26 | 0.59 | 0.5 | 10

## RESULTADOS_13
Unnamed: 0 | Volume de calda [L] | STATUS | Capacidade operacional [ha/h] | Tempo de missao [h] | Tempo util [h] | Tempo por voo [min] | Autonomia Projetada [h] | N° Voos | MTOW [kg] | Massa Estrutura [kg] | Combustível [kg] | Abastecimentos | Massa gerador | Potência gerador [W] | Combustível consumido [L] | Calda cons [L] | Distância percorrida [km] | Distância Pulverizando [km] | RTL ACUMULADO[m] | EOC [km/km] | EOC [h/h] | Tempo de manobra [h] | Tempo rtl_rtw [h] | V pulv [m/s] | V desloc [m/s]
0 | 75 | CONCLUIDO | 2.0557 | 48.64 | 36.84 | 7.08 | 0.12 | 312 | 150.44 | 49.1 | 1 | 310 | 25.34 | 18787.76 | 431.19 | 1287.01 | 355.08 | 49.53 | 149136.51 | 0.14 | 0.67 | 2.72 | 9.22 | 0.5 | 10
1 | 75 | CONCLUIDO | 2.6545 | 37.67 | 31.39 | 14.38 | 0.23 | 131 | 151.83 | 49.1 | 2 | 129 | 25.73 | 18959.54 | 360.53 | 1286.94 | 177.2 | 49.53 | 61099.83 | 0.28 | 0.79 | 2.42 | 3.78 | 0.5 | 10
2 | 75 | CONCLUIDO | 2.8812 | 34.71 | 29.93 | 21.9 | 0.35 | 82 | 153.23 | 49.1 | 3 | 80 | 26.13 | 19131.85 | 337.26 | 1286.77 | 130.02 | 49.53 | 37753.03 | 0.38 | 0.83 | 2.32 | 2.32 | 0.5 | 10
3 | 75 | CONCLUIDO | 2.996 | 33.38 | 29.3 | 29.79 | 0.46 | 59 | 154.63 | 49.1 | 4 | 57 | 26.53 | 19304.72 | 323.35 | 1286.77 | 108.86 | 49.53 | 27289.63 | 0.46 | 0.84 | 2.3 | 1.69 | 0.5 | 10
4 | 75 | CONCLUIDO | 3.0703 | 32.57 | 28.89 | 37.68 | 0.57 | 46 | 156.03 | 49.1 | 5 | 44 | 26.94 | 19478.15 | 311.26 | 1286.78 | 96.05 | 49.53 | 20947.77 | 0.52 | 0.86 | 2.26 | 1.28 | 0.5 | 10
5 | 75 | CONCLUIDO | 3.1209 | 32.04 | 28.64 | 46.44 | 0.67 | 37 | 157.44 | 49.1 | 6 | 35 | 27.35 | 19652.13 | 300.91 | 1286.79 | 87.63 | 49.53 | 16786.73 | 0.57 | 0.86 | 2.25 | 1.02 | 0.5 | 10
6 | 75 | CONCLUIDO | 3.1558 | 31.69 | 28.46 | 55.09 | 0.78 | 31 | 158.86 | 49.1 | 7 | 29 | 27.77 | 19826.68 | 291.07 | 1286.76 | 82 | 49.53 | 14001.33 | 0.6 | 0.87 | 2.25 | 0.85 | 0.5 | 10
7 | 75 | CONCLUIDO | 3.1805 | 31.44 | 28.34 | 62.98 | 0.88 | 27 | 160.28 | 49.1 | 8 | 25 | 28.19 | 20001.93 | 283.04 | 1286.76 | 78.23 | 49.53 | 12132.37 | 0.63 | 0.87 | 2.23 | 0.73 | 0.5 | 10
8 | 75 | CONCLUIDO | 3.2024 | 31.23 | 28.25 | 73.69 | 0.99 | 23 | 161.71 | 49.1 | 9 | 21 | 28.61 | 20177.64 | 273.2 | 1286.77 | 74.96 | 49.53 | 10521.03 | 0.66 | 0.88 | 2.23 | 0.64 | 0.5 | 10
9 | 75 | CONCLUIDO | 3.222 | 31.04 | 28.15 | 84.45 | 1.09 | 20 | 163.13 | 49.1 | 10 | 15 | 29.04 | 20353.94 | 263.46 | 1286.79 | 71.71 | 49.53 | 8911.39 | 0.69 | 0.88 | 2.23 | 0.54 | 0.5 | 10
10 | 75 | CONCLUIDO | 3.2248 | 31.01 | 28.15 | 88.9 | 1.18 | 19 | 164.57 | 49.1 | 11 | 5 | 29.47 | 20530.82 | 262.51 | 1286.77 | 71.48 | 49.53 | 8801.48 | 0.69 | 0.88 | 2.24 | 0.54 | 0.5 | 10
11 | 75 | CONCLUIDO | 3.2232 | 31.02 | 28.17 | 88.95 | 1.28 | 19 | 166.01 | 49.1 | 12 | 1 | 29.91 | 20708.3 | 261.87 | 1286.77 | 71.65 | 49.53 | 8883.99 | 0.69 | 0.88 | 2.25 | 0.56 | 0.5 | 10
12 | 75 | CONCLUIDO | 3.2253 | 31 | 28.15 | 88.89 | 1.38 | 19 | 167.45 | 49.1 | 13 | 1 | 30.36 | 20886.38 | 262.48 | 1286.79 | 71.22 | 49.53 | 8670.33 | 0.7 | 0.88 | 2.24 | 0.54 | 0.5 | 10
13 | 75 | CONCLUIDO | 3.2246 | 31.01 | 28.15 | 88.91 | 1.47 | 19 | 168.9 | 49.1 | 14 | 0 | 30.81 | 21065.06 | 264.45 | 1286.8 | 71.29 | 49.53 | 8702.28 | 0.69 | 0.88 | 2.25 | 0.54 | 0.5 | 10

## RESULTADOS_17
Unnamed: 0 | Volume de calda [L] | STATUS | Capacidade operacional [ha/h] | Tempo de missao [h] | Tempo util [h] | Tempo por voo [min] | Autonomia Projetada [h] | N° Voos | MTOW [kg] | Massa Estrutura [kg] | Combustível [kg] | Abastecimentos | Massa gerador | Potência gerador [W] | Combustível consumido [L] | Calda cons [L] | Distância percorrida [km] | Distância Pulverizando [km] | RTL ACUMULADO[m] | EOC [km/km] | EOC [h/h] | Tempo de manobra [h] | Tempo rtl_rtw [h] | V pulv [m/s] | V desloc [m/s]
0 | 95 | CONCLUIDO | 1.7998 | 55.56 | 38.95 | 6.15 | 0.1 | 380 | 185.69 | 53.44 | 1 | 378 | 36.26 | 23136.14 | 524.19 | 1287.13 | 423.52 | 49.53 | 183016.14 | 0.12 | 0.64 | 2.85 | 11.33 | 0.5 | 10
1 | 95 | CONCLUIDO | 2.4785 | 40.35 | 32.11 | 12.43 | 0.19 | 155 | 187.21 | 53.44 | 2 | 153 | 36.77 | 23322.88 | 426.62 | 1286.86 | 200.72 | 49.53 | 72738.89 | 0.25 | 0.77 | 2.46 | 4.5 | 0.5 | 10
2 | 95 | CONCLUIDO | 2.7425 | 36.46 | 30.38 | 18.79 | 0.28 | 97 | 188.73 | 53.44 | 3 | 95 | 37.29 | 23510.33 | 398.58 | 1286.79 | 144.58 | 49.53 | 44958.66 | 0.34 | 0.81 | 2.35 | 2.77 | 0.5 | 10
3 | 95 | CONCLUIDO | 2.8845 | 34.67 | 29.59 | 25.37 | 0.37 | 70 | 190.25 | 53.44 | 4 | 68 | 37.82 | 23698.48 | 383.28 | 1286.86 | 118.76 | 49.53 | 32185.08 | 0.42 | 0.84 | 2.31 | 1.98 | 0.5 | 10
4 | 95 | CONCLUIDO | 2.9698 | 33.67 | 29.16 | 31.81 | 0.46 | 55 | 191.78 | 53.44 | 5 | 53 | 38.35 | 23887.36 | 371.83 | 1286.8 | 104.48 | 49.53 | 25118.23 | 0.47 | 0.85 | 2.29 | 1.55 | 0.5 | 10
5 | 95 | CONCLUIDO | 3.0293 | 33.01 | 28.87 | 38.49 | 0.55 | 45 | 193.32 | 53.44 | 6 | 43 | 38.89 | 24076.95 | 363.9 | 1286.76 | 95.02 | 49.53 | 20437.65 | 0.52 | 0.86 | 2.27 | 1.26 | 0.5 | 10
6 | 95 | CONCLUIDO | 3.0709 | 32.56 | 28.68 | 45.29 | 0.64 | 38 | 194.86 | 53.44 | 7 | 36 | 39.43 | 24267.28 | 354.78 | 1286.76 | 89.08 | 49.53 | 17504.97 | 0.56 | 0.86 | 2.26 | 1.07 | 0.5 | 10
7 | 95 | CONCLUIDO | 3.1019 | 32.24 | 28.54 | 51.89 | 0.72 | 33 | 196.41 | 53.44 | 8 | 31 | 39.98 | 24458.36 | 349.34 | 1286.76 | 84.42 | 49.53 | 15197.17 | 0.59 | 0.87 | 2.25 | 0.93 | 0.5 | 10
8 | 95 | CONCLUIDO | 3.1293 | 31.96 | 28.41 | 58.77 | 0.81 | 29 | 197.97 | 53.44 | 9 | 27 | 40.53 | 24650.18 | 341.69 | 1286.81 | 80.3 | 49.53 | 13157 | 0.62 | 0.87 | 2.24 | 0.8 | 0.5 | 10
9 | 95 | CONCLUIDO | 3.1551 | 31.69 | 28.3 | 67.91 | 0.89 | 25 | 199.53 | 53.44 | 10 | 23 | 41.1 | 24842.77 | 334.42 | 1286.76 | 76.51 | 49.53 | 11283.41 | 0.65 | 0.87 | 2.24 | 0.69 | 0.5 | 10
10 | 95 | CONCLUIDO | 3.1695 | 31.55 | 28.23 | 73.63 | 0.97 | 23 | 201.1 | 53.44 | 11 | 21 | 41.66 | 25036.12 | 328.95 | 1286.79 | 74.23 | 49.53 | 10154 | 0.67 | 0.88 | 2.23 | 0.62 | 0.5 | 10
11 | 95 | CONCLUIDO | 3.1823 | 31.42 | 28.17 | 80.5 | 1.05 | 21 | 202.67 | 53.44 | 12 | 19 | 42.24 | 25230.25 | 319.29 | 1286.81 | 72.63 | 49.53 | 9365.92 | 0.68 | 0.88 | 2.23 | 0.56 | 0.5 | 10
12 | 95 | CONCLUIDO | 3.193 | 31.32 | 28.14 | 88.87 | 1.13 | 19 | 204.25 | 53.44 | 13 | 17 | 42.82 | 25425.3 | 314.5 | 1286.76 | 71.49 | 49.53 | 8802.98 | 0.69 | 0.88 | 2.23 | 0.53 | 0.5 | 10
13 | 95 | CONCLUIDO | 3.2082 | 31.17 | 28.07 | 99.07 | 1.21 | 17 | 205.84 | 53.44 | 14 | 14 | 43.4 | 25621.03 | 307.71 | 1286.78 | 69.2 | 49.53 | 7671.75 | 0.72 | 0.88 | 2.22 | 0.46 | 0.5 | 10
14 | 95 | CONCLUIDO | 3.2149 | 31.11 | 28.04 | 105.15 | 1.28 | 16 | 207.43 | 53.44 | 15 | 9 | 44 | 25817.56 | 302.15 | 1286.76 | 68.13 | 49.53 | 7140.08 | 0.73 | 0.88 | 2.23 | 0.43 | 0.5 | 10
15 | 95 | CONCLUIDO | 3.2215 | 31.04 | 28.01 | 112.06 | 1.36 | 15 | 209.03 | 53.44 | 16 | 2 | 44.6 | 26014.91 | 298.38 | 1286.76 | 66.98 | 49.53 | 6570.68 | 0.74 | 0.88 | 2.23 | 0.4 | 0.5 | 10
16 | 95 | CONCLUIDO | 3.2193 | 31.06 | 28.04 | 112.14 | 1.43 | 15 | 210.64 | 53.44 | 17 | 1 | 45.21 | 26213.09 | 300.24 | 1286.8 | 67.53 | 49.53 | 6841.86 | 0.73 | 0.88 | 2.24 | 0.42 | 0.5 | 10
17 | 95 | CONCLUIDO | 3.2197 | 31.06 | 28.03 | 112.13 | 1.51 | 15 | 212.25 | 53.44 | 18 | 0 | 45.82 | 26412.11 | 302.02 | 1286.76 | 67.38 | 49.53 | 6769.77 | 0.74 | 0.88 | 2.24 | 0.42 | 0.5 | 10

## RESULTADOS_9
Unnamed: 0 | Volume de calda [L] | STATUS | Capacidade operacional [ha/h] | Tempo de missao [h] | Tempo util [h] | Tempo por voo [min] | Autonomia Projetada [h] | N° Voos | MTOW [kg] | Massa Estrutura [kg] | Combustível [kg] | Abastecimentos | Massa gerador | Potência gerador [W] | Combustível consumido [L] | Calda cons [L] | Distância percorrida [km] | Distância Pulverizando [km] | RTL ACUMULADO[m] | EOC [km/km] | EOC [h/h] | Tempo de manobra [h] | Tempo rtl_rtw [h] | V pulv [m/s] | V desloc [m/s]
0 | 55 | CONCLUIDO | 2.3356 | 42.82 | 34.83 | 8.46 | 0.15 | 247 | 116.05 | 43.4 | 1 | 245 | 16.65 | 14546.17 | 341.3 | 1286.89 | 290.11 | 49.53 | 116974.77 | 0.17 | 0.71 | 2.6 | 7.22 | 0.5 | 10
1 | 55 | CONCLUIDO | 2.835 | 35.27 | 30.66 | 17.35 | 0.3 | 106 | 117.34 | 43.4 | 2 | 104 | 16.94 | 14705.49 | 291.31 | 1286.89 | 153.15 | 49.53 | 49196.95 | 0.32 | 0.81 | 2.38 | 3.04 | 0.5 | 10
2 | 55 | CONCLUIDO | 3.0169 | 33.15 | 29.49 | 26.81 | 0.45 | 66 | 118.63 | 43.4 | 3 | 64 | 17.23 | 14865.24 | 270.63 | 1286.8 | 115.39 | 49.53 | 30517.46 | 0.43 | 0.84 | 2.3 | 1.87 | 0.5 | 10
3 | 55 | CONCLUIDO | 3.1113 | 32.14 | 28.93 | 36.94 | 0.59 | 47 | 119.93 | 43.4 | 4 | 45 | 17.53 | 15025.44 | 255.98 | 1286.86 | 97.36 | 49.53 | 21600.8 | 0.51 | 0.86 | 2.27 | 1.32 | 0.5 | 10
4 | 55 | CONCLUIDO | 3.1678 | 31.57 | 28.62 | 47.71 | 0.73 | 36 | 121.23 | 43.4 | 5 | 34 | 17.83 | 15186.08 | 241.91 | 1286.77 | 87.35 | 49.53 | 16648.43 | 0.57 | 0.86 | 2.25 | 1.01 | 0.5 | 10
5 | 55 | CONCLUIDO | 3.2063 | 31.19 | 28.41 | 58.78 | 0.86 | 29 | 122.54 | 43.4 | 6 | 26 | 18.14 | 15347.16 | 228.6 | 1286.78 | 80.27 | 49.53 | 13143.64 | 0.62 | 0.87 | 2.25 | 0.8 | 0.5 | 10
6 | 55 | CONCLUIDO | 3.2245 | 31.01 | 28.33 | 68 | 1 | 25 | 123.85 | 43.4 | 7 | 5 | 18.45 | 15508.69 | 221.63 | 1286.76 | 77.01 | 49.53 | 11532.34 | 0.64 | 0.87 | 2.26 | 0.72 | 0.5 | 10
7 | 55 | CONCLUIDO | 3.2238 | 31.02 | 28.34 | 68.01 | 1.13 | 25 | 125.16 | 43.4 | 8 | 0 | 18.76 | 15670.68 | 222.94 | 1286.82 | 76.87 | 49.53 | 11463.56 | 0.64 | 0.87 | 2.27 | 0.73 | 0.5 | 10

## resultados
Unnamed: 0 | Volume de calda [L] | STATUS | Capacidade operacional [ha/h] | Tempo de missao [h] | Tempo util [h] | Tempo por voo [min] | Autonomia Projetada [h] | N° Voos | MTOW [kg] | Massa Estrutura [kg] | Combustível [kg] | Abastecimentos | Massa gerador | Potência gerador [W] | Combustível consumido [L] | Calda cons [L] | Distância percorrida [km] | Distância Pulverizando [km] | RTL ACUMULADO[m] | EOC [km/km] | EOC [h/h] | Tempo de manobra [h] | Tempo rtl_rtw [h] | V pulv [m/s] | V desloc [m/s]
0 | 100 | CONCLUIDO | 1.7391 | 57.5 | 39.51 | 5.96 | 0.09 | 398 | 194.77 | 54.38 | 1 | 396 | 39.4 | 24256.19 | 548.51 | 1287.07 | 442.48 | 49.53 | 192404.13 | 0.11 | 0.63 | 2.85 | 11.89 | 0.5 | 10
1 | 100 | CONCLUIDO | 2.441 | 40.97 | 32.23 | 12.09 | 0.18 | 160 | 196.32 | 54.38 | 2 | 158 | 39.95 | 24447.22 | 442.12 | 1286.81 | 204.62 | 49.53 | 74666.21 | 0.24 | 0.77 | 2.46 | 4.62 | 0.5 | 10
2 | 100 | CONCLUIDO | 2.709 | 36.91 | 30.51 | 18.31 | 0.27 | 100 | 197.88 | 54.38 | 3 | 98 | 40.5 | 24639 | 413.81 | 1286.82 | 148.32 | 49.53 | 46812.88 | 0.33 | 0.81 | 2.37 | 2.9 | 0.5 | 10
3 | 100 | CONCLUIDO | 2.8528 | 35.05 | 29.7 | 24.41 | 0.36 | 73 | 199.44 | 54.38 | 4 | 71 | 41.06 | 24831.54 | 397.65 | 1286.8 | 122 | 49.53 | 33789.26 | 0.41 | 0.83 | 2.32 | 2.09 | 0.5 | 10
4 | 100 | CONCLUIDO | 2.9458 | 33.95 | 29.21 | 30.75 | 0.44 | 57 | 201.01 | 54.38 | 5 | 55 | 41.63 | 25024.84 | 386.98 | 1286.82 | 106.46 | 49.53 | 26099.33 | 0.47 | 0.85 | 2.29 | 1.6 | 0.5 | 10
5 | 100 | CONCLUIDO | 3.0065 | 33.26 | 28.92 | 36.91 | 0.53 | 47 | 202.58 | 54.38 | 6 | 45 | 42.2 | 25218.93 | 377.74 | 1286.76 | 96.61 | 49.53 | 21223.22 | 0.51 | 0.86 | 2.28 | 1.31 | 0.5 | 10
6 | 100 | CONCLUIDO | 3.057 | 32.71 | 28.68 | 44.12 | 0.61 | 39 | 204.16 | 54.38 | 7 | 37 | 42.78 | 25413.94 | 369.97 | 1286.76 | 89.37 | 49.53 | 17642.97 | 0.55 | 0.86 | 2.25 | 1.07 | 0.5 | 10
7 | 100 | CONCLUIDO | 3.0877 | 32.39 | 28.55 | 50.38 | 0.69 | 34 | 205.75 | 54.38 | 8 | 32 | 43.37 | 25609.61 | 363.85 | 1286.76 | 84.94 | 49.53 | 15453.86 | 0.58 | 0.87 | 2.25 | 0.94 | 0.5 | 10
8 | 100 | CONCLUIDO | 3.1129 | 32.12 | 28.44 | 56.88 | 0.77 | 30 | 207.34 | 54.38 | 9 | 28 | 43.96 | 25806.1 | 356.97 | 1286.78 | 81.24 | 49.53 | 13623.09 | 0.61 | 0.87 | 2.25 | 0.83 | 0.5 | 10
9 | 100 | CONCLUIDO | 3.1419 | 31.83 | 28.3 | 65.31 | 0.85 | 26 | 208.94 | 54.38 | 10 | 24 | 44.56 | 26003.41 | 349.35 | 1286.76 | 76.55 | 49.53 | 11300.25 | 0.65 | 0.87 | 2.24 | 0.69 | 0.5 | 10
10 | 100 | CONCLUIDO | 3.1534 | 31.71 | 28.26 | 70.65 | 0.93 | 24 | 210.55 | 54.38 | 11 | 22 | 45.17 | 26201.54 | 342.92 | 1286.76 | 75.33 | 49.53 | 10696.91 | 0.66 | 0.88 | 2.24 | 0.65 | 0.5 | 10
11 | 100 | CONCLUIDO | 3.167 | 31.58 | 28.2 | 76.92 | 1 | 22 | 212.16 | 54.38 | 12 | 20 | 45.78 | 26400.51 | 337.42 | 1286.79 | 73.47 | 49.53 | 9779.26 | 0.67 | 0.88 | 2.23 | 0.59 | 0.5 | 10
12 | 100 | CONCLUIDO | 3.1798 | 31.45 | 28.15 | 84.46 | 1.08 | 20 | 213.78 | 54.38 | 13 | 18 | 46.4 | 26600.32 | 329.33 | 1286.77 | 71.94 | 49.53 | 9026.46 | 0.69 | 0.88 | 2.23 | 0.54 | 0.5 | 10
13 | 100 | CONCLUIDO | 3.1936 | 31.31 | 28.1 | 93.65 | 1.15 | 18 | 215.41 | 54.38 | 14 | 16 | 47.03 | 26801 | 325.82 | 1286.78 | 70.11 | 49.53 | 8121.24 | 0.71 | 0.88 | 2.22 | 0.48 | 0.5 | 10
14 | 100 | CONCLUIDO | 3.2009 | 31.24 | 28.06 | 99.05 | 1.23 | 17 | 217.04 | 54.38 | 15 | 15 | 47.66 | 27002.55 | 317.59 | 1286.77 | 69.01 | 49.53 | 7571.89 | 0.72 | 0.88 | 2.22 | 0.45 | 0.5 | 10
15 | 100 | CONCLUIDO | 3.2089 | 31.16 | 28.02 | 105.09 | 1.3 | 16 | 218.68 | 54.38 | 16 | 13 | 48.31 | 27204.98 | 312.17 | 1286.79 | 67.9 | 49.53 | 7025.65 | 0.73 | 0.88 | 2.22 | 0.41 | 0.5 | 10
16 | 100 | CONCLUIDO | 3.2137 | 31.12 | 28.02 | 112.07 | 1.37 | 15 | 220.33 | 54.38 | 17 | 4 | 48.95 | 27408.3 | 304.02 | 1286.76 | 67.16 | 49.53 | 6661.22 | 0.74 | 0.88 | 2.23 | 0.41 | 0.5 | 10
17 | 100 | CONCLUIDO | 3.2203 | 31.05 | 27.99 | 119.97 | 1.44 | 14 | 221.99 | 54.38 | 18 | 1 | 49.61 | 27612.53 | 305.79 | 1286.79 | 66.27 | 49.53 | 6219.38 | 0.75 | 0.88 | 2.23 | 0.38 | 0.5 | 10
18 | 100 | CONCLUIDO | 3.2205 | 31.05 | 27.99 | 119.96 | 1.51 | 14 | 223.65 | 54.38 | 19 | 0 | 50.27 | 27817.81 | 307.96 | 1286.76 | 66.24 | 49.53 | 6202.63 | 0.75 | 0.88 | 2.23 | 0.38 | 0.5 | 10
0 | 40 | CONCLUIDO | 2.5649 | 38.99 | 33.33 | 10.15 | 0.2 | 197 | 89.87 | 37.55 | 1 | 195 | 11.32 | 11317.98 | 271.56 | 1286.88 | 240.68 | 49.53 | 92508.71 | 0.21 | 0.74 | 2.51 | 5.71 | 0.5 | 10
1 | 40 | CONCLUIDO | 2.9765 | 33.6 | 30.05 | 21.21 | 0.39 | 85 | 91.1 | 37.55 | 2 | 83 | 11.54 | 11468.97 | 232.56 | 1286.79 | 133.67 | 49.53 | 39565.35 | 0.37 | 0.82 | 2.34 | 2.44 | 0.5 | 10
2 | 40 | CONCLUIDO | 3.1274 | 31.98 | 29.05 | 33.52 | 0.57 | 52 | 92.32 | 37.55 | 3 | 50 | 11.77 | 11620.34 | 210.92 | 1286.76 | 101.29 | 49.53 | 23540.97 | 0.49 | 0.85 | 2.28 | 1.44 | 0.5 | 10
3 | 40 | CONCLUIDO | 3.1997 | 31.25 | 28.63 | 47.72 | 0.75 | 36 | 93.55 | 37.55 | 4 | 23 | 12 | 11772.07 | 192.86 | 1286.81 | 87 | 49.53 | 16472.46 | 0.57 | 0.86 | 2.27 | 1.02 | 0.5 | 10
4 | 40 | CONCLUIDO | 3.2095 | 31.16 | 28.58 | 50.43 | 0.93 | 34 | 94.79 | 37.55 | 5 | 1 | 12.23 | 11924.18 | 192.26 | 1286.76 | 84.31 | 49.53 | 15140 | 0.59 | 0.87 | 2.29 | 0.97 | 0.5 | 10
5 | 40 | CONCLUIDO | 3.2089 | 31.16 | 28.58 | 50.44 | 1.1 | 34 | 96.02 | 37.55 | 6 | 0 | 12.47 | 12076.67 | 193.77 | 1286.78 | 84.69 | 49.53 | 15327.72 | 0.58 | 0.87 | 2.29 | 0.97 | 0.5 | 10
0 | 30 | CONCLUIDO | 2.7387 | 36.51 | 32.2 | 12.15 | 0.24 | 159 | 71.52 | 32.27 | 1 | 157 | 8.25 | 9054.6 | 219.71 | 1286.98 | 203.3 | 49.53 | 74009.82 | 0.24 | 0.77 | 2.46 | 4.58 | 0.5 | 10
1 | 30 | CONCLUIDO | 3.0836 | 32.43 | 29.53 | 26.05 | 0.48 | 68 | 72.7 | 32.27 | 2 | 66 | 8.43 | 9200.25 | 185.06 | 1286.76 | 116.74 | 49.53 | 31183.86 | 0.42 | 0.84 | 2.3 | 1.92 | 0.5 | 10
2 | 30 | CONCLUIDO | 3.1778 | 31.47 | 28.92 | 38.57 | 0.71 | 45 | 73.88 | 32.27 | 3 | 8 | 8.61 | 9346.23 | 167.01 | 1286.81 | 95.34 | 49.53 | 20598.07 | 0.52 | 0.86 | 2.32 | 1.31 | 0.5 | 10
3 | 30 | CONCLUIDO | 3.1822 | 31.42 | 28.9 | 39.4 | 0.93 | 44 | 75.07 | 32.27 | 4 | 0 | 8.8 | 9492.55 | 169.31 | 1286.78 | 94.44 | 49.53 | 20155.39 | 0.52 | 0.86 | 2.32 | 1.29 | 0.5 | 10
0 | 15 | CONCLUIDO | 3.0223 | 33.09 | 30.36 | 19.58 | 0.43 | 93 | 39.78 | 19.54 | 1 | 37 | 4.24 | 5140 | 119.4 | 1286.85 | 141.47 | 49.53 | 43426.51 | 0.35 | 0.82 | 2.42 | 2.74 | 0.5 | 10
1 | 15 | CONCLUIDO | 3.0421 | 32.87 | 30.21 | 20.83 | 0.84 | 87 | 40.89 | 19.54 | 2 | 0 | 4.35 | 5277.26 | 120.36 | 1286.85 | 135.1 | 49.53 | 40271.08 | 0.37 | 0.82 | 2.45 | 2.6 | 0.5 | 10
0 | 70 | CONCLUIDO | 2.1234 | 47.09 | 36.31 | 7.36 | 0.12 | 296 | 141.81 | 47.83 | 1 | 294 | 22.98 | 17723.39 | 408.47 | 1286.92 | 338.69 | 49.53 | 141020.39 | 0.15 | 0.68 | 2.67 | 8.7 | 0.5 | 10
1 | 70 | CONCLUIDO | 2.7003 | 37.03 | 31.19 | 14.97 | 0.25 | 125 | 143.17 | 47.83 | 2 | 123 | 23.34 | 17891.86 | 343.51 | 1286.98 | 170.98 | 49.53 | 58017.33 | 0.29 | 0.79 | 2.4 | 3.58 | 0.5 | 10
2 | 70 | CONCLUIDO | 2.9151 | 34.3 | 29.82 | 22.94 | 0.37 | 78 | 144.54 | 47.83 | 3 | 76 | 23.71 | 18060.85 | 320.73 | 1286.83 | 126.03 | 49.53 | 35779.18 | 0.39 | 0.83 | 2.33 | 2.21 | 0.5 | 10
3 | 70 | CONCLUIDO | 3.0247 | 33.06 | 29.22 | 31.3 | 0.49 | 56 | 145.92 | 47.83 | 4 | 54 | 24.09 | 18230.35 | 307.07 | 1286.76 | 106.45 | 49.53 | 26098.93 | 0.47 | 0.85 | 2.29 | 1.6 | 0.5 | 10
4 | 70 | CONCLUIDO | 3.0914 | 32.35 | 28.85 | 39.34 | 0.6 | 44 | 147.3 | 47.83 | 5 | 42 | 24.47 | 18400.38 | 296.22 | 1286.77 | 94.69 | 49.53 | 20280.3 | 0.52 | 0.86 | 2.27 | 1.24 | 0.5 | 10
5 | 70 | CONCLUIDO | 3.1427 | 31.82 | 28.58 | 49 | 0.71 | 35 | 148.68 | 47.83 | 6 | 33 | 24.85 | 18570.94 | 284.14 | 1286.78 | 85.91 | 49.53 | 15932.12 | 0.58 | 0.87 | 2.25 | 0.97 | 0.5 | 10
6 | 70 | CONCLUIDO | 3.1721 | 31.52 | 28.43 | 56.86 | 0.83 | 30 | 150.07 | 47.83 | 7 | 28 | 25.24 | 18742.03 | 275.54 | 1286.77 | 80.92 | 49.53 | 13463.25 | 0.61 | 0.87 | 2.24 | 0.82 | 0.5 | 10
7 | 70 | CONCLUIDO | 3.1997 | 31.25 | 28.3 | 67.93 | 0.94 | 25 | 151.46 | 47.83 | 8 | 23 | 25.63 | 18913.66 | 264.53 | 1286.78 | 76.85 | 49.53 | 11456.72 | 0.64 | 0.87 | 2.24 | 0.69 | 0.5 | 10
8 | 70 | CONCLUIDO | 3.219 | 31.07 | 28.2 | 76.91 | 1.04 | 22 | 152.85 | 47.83 | 9 | 17 | 26.03 | 19085.83 | 252.91 | 1286.78 | 73.39 | 49.53 | 9741.34 | 0.67 | 0.88 | 2.23 | 0.59 | 0.5 | 10
9 | 70 | CONCLUIDO | 3.23 | 30.96 | 28.15 | 84.46 | 1.15 | 20 | 154.25 | 47.83 | 10 | 3 | 26.43 | 19258.55 | 248.83 | 1286.82 | 71.21 | 49.53 | 8659.32 | 0.7 | 0.88 | 2.25 | 0.54 | 0.5 | 10
10 | 70 | CONCLUIDO | 3.2282 | 30.98 | 28.17 | 84.51 | 1.25 | 20 | 155.66 | 47.83 | 11 | 0 | 26.83 | 19431.82 | 250.48 | 1286.76 | 71.71 | 49.53 | 8909.56 | 0.69 | 0.88 | 2.25 | 0.56 | 0.5 | 10
0 | 90 | CONCLUIDO | 1.8633 | 53.67 | 38.38 | 6.36 | 0.1 | 362 | 176.73 | 52.44 | 1 | 360 | 33.29 | 22031.19 | 499.95 | 1286.97 | 405.29 | 49.53 | 173991.68 | 0.12 | 0.65 | 2.81 | 10.76 | 0.5 | 10
1 | 90 | CONCLUIDO | 2.5228 | 39.64 | 31.92 | 12.85 | 0.2 | 149 | 178.21 | 52.44 | 2 | 147 | 33.77 | 22213.89 | 410.03 | 1286.85 | 194.56 | 49.53 | 69688.99 | 0.25 | 0.78 | 2.45 | 4.31 | 0.5 | 10
2 | 90 | CONCLUIDO | 2.7808 | 35.96 | 30.23 | 19.51 | 0.3 | 93 | 179.7 | 52.44 | 3 | 91 | 34.26 | 22397.24 | 382.95 | 1286.83 | 139.7 | 49.53 | 42540.7 | 0.35 | 0.82 | 2.34 | 2.62 | 0.5 | 10
3 | 90 | CONCLUIDO | 2.9155 | 34.3 | 29.5 | 26.41 | 0.39 | 67 | 181.19 | 52.44 | 4 | 65 | 34.75 | 22581.25 | 368.14 | 1286.84 | 115.54 | 49.53 | 30587.63 | 0.43 | 0.84 | 2.31 | 1.88 | 0.5 | 10
4 | 90 | CONCLUIDO | 2.9928 | 33.41 | 29.11 | 32.95 | 0.49 | 53 | 182.69 | 52.44 | 5 | 51 | 35.25 | 22766.06 | 357.22 | 1286.78 | 102.68 | 49.53 | 24229.56 | 0.48 | 0.85 | 2.29 | 1.5 | 0.5 | 10
5 | 90 | CONCLUIDO | 3.0532 | 32.75 | 28.8 | 40.19 | 0.58 | 43 | 184.19 | 52.44 | 6 | 41 | 35.75 | 22951.43 | 348.58 | 1286.79 | 92.95 | 49.53 | 19416.18 | 0.53 | 0.86 | 2.27 | 1.19 | 0.5 | 10
6 | 90 | CONCLUIDO | 3.0943 | 32.32 | 28.62 | 47.7 | 0.67 | 36 | 185.7 | 52.44 | 7 | 34 | 36.26 | 23137.49 | 339.95 | 1286.76 | 87.2 | 49.53 | 16575.59 | 0.57 | 0.86 | 2.25 | 1.01 | 0.5 | 10
7 | 90 | CONCLUIDO | 3.1264 | 31.99 | 28.46 | 55.09 | 0.76 | 31 | 187.22 | 52.44 | 8 | 29 | 36.78 | 23324.24 | 331.84 | 1286.76 | 82.14 | 49.53 | 14070.93 | 0.6 | 0.87 | 2.24 | 0.85 | 0.5 | 10
8 | 90 | CONCLUIDO | 3.1518 | 31.73 | 28.35 | 63 | 0.85 | 27 | 188.74 | 52.44 | 9 | 25 | 37.3 | 23511.69 | 325.42 | 1286.76 | 78.33 | 49.53 | 12182.94 | 0.63 | 0.87 | 2.24 | 0.74 | 0.5 | 10
9 | 90 | CONCLUIDO | 3.1713 | 31.53 | 28.26 | 70.65 | 0.93 | 24 | 190.26 | 52.44 | 10 | 22 | 37.82 | 23699.85 | 318.61 | 1286.77 | 75.45 | 49.53 | 10758.06 | 0.66 | 0.88 | 2.23 | 0.65 | 0.5 | 10
10 | 90 | CONCLUIDO | 3.1836 | 31.41 | 28.21 | 76.93 | 1.02 | 22 | 191.79 | 52.44 | 11 | 20 | 38.35 | 23888.73 | 309.82 | 1286.76 | 73.61 | 49.53 | 9849.76 | 0.67 | 0.88 | 2.23 | 0.6 | 0.5 | 10
11 | 90 | CONCLUIDO | 3.195 | 31.3 | 28.17 | 84.5 | 1.1 | 20 | 193.33 | 52.44 | 12 | 18 | 38.89 | 24078.33 | 302.43 | 1286.76 | 72.43 | 49.53 | 9269.57 | 0.68 | 0.88 | 2.23 | 0.56 | 0.5 | 10
12 | 90 | CONCLUIDO | 3.211 | 31.14 | 28.08 | 93.61 | 1.18 | 18 | 194.88 | 52.44 | 13 | 14 | 39.43 | 24268.67 | 296.8 | 1286.8 | 69.47 | 49.53 | 7798.34 | 0.71 | 0.88 | 2.23 | 0.47 | 0.5 | 10
13 | 90 | CONCLUIDO | 3.2219 | 31.04 | 28.05 | 105.18 | 1.27 | 16 | 196.42 | 52.44 | 14 | 6 | 39.98 | 24459.75 | 287.43 | 1286.77 | 67.99 | 49.53 | 7068.48 | 0.73 | 0.88 | 2.24 | 0.44 | 0.5 | 10
14 | 90 | CONCLUIDO | 3.2206 | 31.05 | 28.06 | 105.23 | 1.35 | 16 | 197.98 | 52.44 | 15 | 1 | 40.54 | 24651.58 | 288.01 | 1286.76 | 68.46 | 49.53 | 7303.46 | 0.72 | 0.88 | 2.24 | 0.45 | 0.5 | 10
15 | 90 | CONCLUIDO | 3.2216 | 31.04 | 28.05 | 105.19 | 1.42 | 16 | 199.54 | 52.44 | 16 | 1 | 41.1 | 24844.17 | 290.82 | 1286.76 | 68.19 | 49.53 | 7170.6 | 0.73 | 0.88 | 2.24 | 0.44 | 0.5 | 10
16 | 90 | CONCLUIDO | 3.2206 | 31.05 | 28.06 | 105.23 | 1.5 | 16 | 201.11 | 52.44 | 17 | 0 | 41.67 | 25037.53 | 292.79 | 1286.76 | 68.43 | 49.53 | 7287.79 | 0.72 | 0.88 | 2.24 | 0.45 | 0.5 | 10
0 | 10 | CONCLUIDO | 2.8947 | 34.55 | 31.45 | 14.52 | 0.64 | 130 | 26.11 | 12.1 | 1 | 0 | 3.01 | 3454.41 | 91.14 | 1287.07 | 173.94 | 49.53 | 59473.03 | 0.28 | 0.79 | 2.57 | 3.84 | 0.5 | 10
0 | 45 | CONCLUIDO | 2.4844 | 40.25 | 33.86 | 9.49 | 0.18 | 214 | 98.71 | 39.72 | 1 | 212 | 12.99 | 12407.75 | 295.6 | 1286.9 | 257.52 | 49.53 | 100842.89 | 0.19 | 0.73 | 2.57 | 6.25 | 0.5 | 10
1 | 45 | CONCLUIDO | 2.9322 | 34.1 | 30.22 | 19.71 | 0.35 | 92 | 99.95 | 39.72 | 2 | 90 | 13.24 | 12561.45 | 252.41 | 1286.81 | 139.83 | 49.53 | 42610.65 | 0.35 | 0.82 | 2.33 | 2.61 | 0.5 | 10
2 | 45 | CONCLUIDO | 3.0891 | 32.37 | 29.21 | 30.75 | 0.52 | 57 | 101.2 | 39.72 | 3 | 55 | 13.49 | 12715.54 | 232.53 | 1286.83 | 106.34 | 49.53 | 26040.02 | 0.47 | 0.85 | 2.29 | 1.6 | 0.5 | 10
3 | 45 | CONCLUIDO | 3.1726 | 31.52 | 28.71 | 43.06 | 0.69 | 40 | 102.45 | 39.72 | 4 | 38 | 13.74 | 12870.03 | 215.48 | 1286.76 | 90.13 | 49.53 | 18018.25 | 0.55 | 0.86 | 2.26 | 1.1 | 0.5 | 10
4 | 45 | CONCLUIDO | 3.212 | 31.13 | 28.51 | 55.18 | 0.85 | 31 | 103.71 | 39.72 | 5 | 10 | 14 | 13024.91 | 201.61 | 1286.79 | 82.62 | 49.53 | 14309.31 | 0.6 | 0.87 | 2.27 | 0.9 | 0.5 | 10
5 | 45 | CONCLUIDO | 3.2176 | 31.08 | 28.47 | 56.95 | 1.01 | 30 | 104.97 | 39.72 | 6 | 1 | 14.25 | 13180.19 | 202.66 | 1286.76 | 81.44 | 49.53 | 13722.23 | 0.61 | 0.87 | 2.27 | 0.86 | 0.5 | 10
6 | 45 | CONCLUIDO | 3.2166 | 31.09 | 28.48 | 56.97 | 1.16 | 30 | 106.23 | 39.72 | 7 | 0 | 14.52 | 13335.87 | 204.7 | 1286.76 | 81.5 | 49.53 | 13752.44 | 0.61 | 0.87 | 2.28 | 0.87 | 0.5 | 10
0 | 60 | CONCLUIDO | 2.2647 | 44.16 | 35.3 | 8.05 | 0.14 | 263 | 124.63 | 45 | 1 | 261 | 18.64 | 15605.44 | 363.51 | 1286.89 | 305.5 | 49.53 | 124587.71 | 0.16 | 0.7 | 2.62 | 7.69 | 0.5 | 10
1 | 60 | CONCLUIDO | 2.7942 | 35.79 | 30.79 | 16.5 | 0.28 | 112 | 125.95 | 45 | 2 | 110 | 18.95 | 15767.7 | 308.52 | 1286.86 | 157.77 | 49.53 | 51478.48 | 0.31 | 0.8 | 2.38 | 3.18 | 0.5 | 10
2 | 60 | CONCLUIDO | 2.9839 | 33.51 | 29.59 | 25.36 | 0.42 | 70 | 127.27 | 45 | 3 | 68 | 19.27 | 15930.42 | 288.12 | 1286.82 | 118.75 | 49.53 | 32180.72 | 0.42 | 0.84 | 2.31 | 1.98 | 0.5 | 10
3 | 60 | CONCLUIDO | 3.0841 | 32.42 | 29.01 | 34.82 | 0.55 | 50 | 128.59 | 45 | 4 | 48 | 19.59 | 16093.6 | 273.17 | 1286.78 | 99.74 | 49.53 | 22775.98 | 0.5 | 0.85 | 2.28 | 1.4 | 0.5 | 10
4 | 60 | CONCLUIDO | 3.1437 | 31.81 | 28.68 | 44.12 | 0.68 | 39 | 129.92 | 45 | 5 | 37 | 19.92 | 16257.24 | 259.75 | 1286.76 | 89.21 | 49.53 | 17565.71 | 0.56 | 0.86 | 2.25 | 1.07 | 0.5 | 10
5 | 60 | CONCLUIDO | 3.1848 | 31.4 | 28.47 | 55.11 | 0.81 | 31 | 131.25 | 45 | 6 | 29 | 20.25 | 16421.36 | 248.19 | 1286.82 | 82.31 | 49.53 | 14155.38 | 0.6 | 0.87 | 2.25 | 0.86 | 0.5 | 10
6 | 60 | CONCLUIDO | 3.2106 | 31.15 | 28.35 | 65.42 | 0.93 | 26 | 132.58 | 45 | 7 | 19 | 20.59 | 16585.95 | 237.7 | 1286.85 | 78.06 | 49.53 | 12054.83 | 0.63 | 0.87 | 2.25 | 0.74 | 0.5 | 10
7 | 60 | CONCLUIDO | 3.2288 | 30.97 | 28.25 | 73.7 | 1.06 | 23 | 133.92 | 45 | 8 | 3 | 20.93 | 16751.02 | 229.62 | 1286.8 | 74.47 | 49.53 | 10272.76 | 0.67 | 0.88 | 2.25 | 0.64 | 0.5 | 10
8 | 60 | CONCLUIDO | 3.2266 | 30.99 | 28.27 | 73.75 | 1.18 | 23 | 135.27 | 45 | 9 | 1 | 21.27 | 16916.71 | 232.89 | 1286.76 | 74.9 | 49.53 | 10491.3 | 0.66 | 0.88 | 2.26 | 0.66 | 0.5 | 10
9 | 60 | CONCLUIDO | 3.2272 | 30.99 | 28.27 | 73.74 | 1.29 | 23 | 136.61 | 45 | 10 | 0 | 21.61 | 17082.76 | 234.67 | 1286.76 | 74.91 | 49.53 | 10496.32 | 0.66 | 0.88 | 2.26 | 0.66 | 0.5 | 10
0 | 80 | CONCLUIDO | 1.9887 | 50.28 | 37.36 | 6.81 | 0.11 | 329 | 159.12 | 50.28 | 1 | 327 | 27.84 | 19859.16 | 454.08 | 1287.04 | 371.91 | 49.53 | 157465.85 | 0.13 | 0.66 | 2.75 | 9.74 | 0.5 | 10
1 | 80 | CONCLUIDO | 2.611 | 38.3 | 31.56 | 13.82 | 0.22 | 137 | 160.54 | 50.28 | 2 | 135 | 28.26 | 20034.4 | 376.96 | 1286.79 | 182.62 | 49.53 | 63777.54 | 0.27 | 0.78 | 2.43 | 3.95 | 0.5 | 10
2 | 80 | CONCLUIDO | 2.8459 | 35.14 | 30.04 | 20.96 | 0.33 | 86 | 161.97 | 50.28 | 3 | 84 | 28.69 | 20210.21 | 352.6 | 1286.81 | 133.7 | 49.53 | 39573.77 | 0.37 | 0.82 | 2.33 | 2.43 | 0.5 | 10
3 | 80 | CONCLUIDO | 2.9683 | 33.69 | 29.37 | 28.42 | 0.43 | 62 | 163.4 | 50.28 | 4 | 60 | 29.12 | 20386.62 | 338.32 | 1286.79 | 111.39 | 49.53 | 28538.23 | 0.44 | 0.84 | 2.3 | 1.76 | 0.5 | 10
4 | 80 | CONCLUIDO | 3.0465 | 32.82 | 28.95 | 36.19 | 0.54 | 48 | 164.83 | 50.28 | 5 | 46 | 29.55 | 20563.61 | 326.99 | 1286.81 | 98.12 | 49.53 | 21972.59 | 0.5 | 0.85 | 2.27 | 1.34 | 0.5 | 10
5 | 80 | CONCLUIDO | 3.1003 | 32.25 | 28.67 | 44.11 | 0.64 | 39 | 166.27 | 50.28 | 6 | 37 | 29.99 | 20741.2 | 317.37 | 1286.77 | 89.09 | 49.53 | 17505.04 | 0.56 | 0.86 | 2.25 | 1.06 | 0.5 | 10
6 | 80 | CONCLUIDO | 3.1338 | 31.91 | 28.52 | 51.86 | 0.74 | 33 | 167.72 | 50.28 | 7 | 31 | 30.44 | 20919.39 | 308.82 | 1286.76 | 84.07 | 49.53 | 15024.77 | 0.59 | 0.87 | 2.24 | 0.91 | 0.5 | 10
7 | 80 | CONCLUIDO | 3.1649 | 31.6 | 28.37 | 60.79 | 0.84 | 28 | 169.17 | 50.28 | 8 | 26 | 30.89 | 21098.19 | 299.67 | 1286.79 | 79.03 | 49.53 | 12530.16 | 0.63 | 0.87 | 2.24 | 0.76 | 0.5 | 10
8 | 80 | CONCLUIDO | 3.1828 | 31.42 | 28.29 | 67.89 | 0.94 | 25 | 170.62 | 50.28 | 9 | 23 | 31.34 | 21277.6 | 290.73 | 1286.79 | 76.18 | 49.53 | 11116.85 | 0.65 | 0.87 | 2.24 | 0.68 | 0.5 | 10
9 | 80 | CONCLUIDO | 3.2007 | 31.24 | 28.21 | 76.94 | 1.03 | 22 | 172.08 | 50.28 | 10 | 20 | 31.8 | 21457.64 | 281.96 | 1286.79 | 73.75 | 49.53 | 9920.04 | 0.67 | 0.88 | 2.23 | 0.6 | 0.5 | 10
10 | 80 | CONCLUIDO | 3.2189 | 31.07 | 28.13 | 88.83 | 1.12 | 19 | 173.55 | 50.28 | 11 | 14 | 32.27 | 21638.31 | 274.78 | 1286.8 | 71.05 | 49.53 | 8585.54 | 0.7 | 0.88 | 2.23 | 0.52 | 0.5 | 10
11 | 80 | CONCLUIDO | 3.2244 | 31.01 | 28.11 | 93.7 | 1.22 | 18 | 175.02 | 50.28 | 12 | 6 | 32.74 | 21819.6 | 271.55 | 1286.77 | 70.03 | 49.53 | 8078.4 | 0.71 | 0.88 | 2.24 | 0.5 | 0.5 | 10
12 | 80 | CONCLUIDO | 3.2245 | 31.01 | 28.11 | 93.69 | 1.31 | 18 | 176.49 | 50.28 | 13 | 1 | 33.21 | 22001.54 | 269.93 | 1286.76 | 69.68 | 49.53 | 7902.56 | 0.71 | 0.88 | 2.25 | 0.5 | 0.5 | 10
13 | 80 | CONCLUIDO | 3.224 | 31.02 | 28.11 | 93.71 | 1.4 | 18 | 177.97 | 50.28 | 14 | 0 | 33.69 | 22184.13 | 270.83 | 1286.76 | 69.9 | 49.53 | 8012.51 | 0.71 | 0.88 | 2.25 | 0.5 | 0.5 | 10
0 | 35 | CONCLUIDO | 2.6481 | 37.76 | 32.79 | 10.99 | 0.22 | 179 | 80.84 | 35.1 | 1 | 177 | 9.74 | 10204.21 | 246.47 | 1286.89 | 223.16 | 49.53 | 83837.73 | 0.22 | 0.75 | 2.48 | 5.17 | 0.5 | 10
1 | 35 | CONCLUIDO | 3.0293 | 33.01 | 29.79 | 23.22 | 0.43 | 77 | 82.04 | 35.1 | 2 | 75 | 9.94 | 10352.53 | 209.58 | 1286.78 | 125.56 | 49.53 | 35549.49 | 0.39 | 0.83 | 2.31 | 2.18 | 0.5 | 10
2 | 35 | CONCLUIDO | 3.167 | 31.58 | 28.89 | 37.68 | 0.63 | 46 | 83.25 | 35.1 | 3 | 42 | 10.15 | 10501.19 | 187.83 | 1286.79 | 96.07 | 49.53 | 20961.55 | 0.52 | 0.86 | 2.27 | 1.28 | 0.5 | 10
3 | 35 | CONCLUIDO | 3.1981 | 31.27 | 28.72 | 45.35 | 0.83 | 38 | 84.46 | 35.1 | 4 | 0 | 10.36 | 10650.22 | 179.05 | 1286.79 | 88.84 | 49.53 | 17383.79 | 0.56 | 0.86 | 2.31 | 1.11 | 0.5 | 10
0 | 50 | CONCLUIDO | 2.4073 | 41.54 | 34.37 | 8.93 | 0.16 | 231 | 107.41 | 41.65 | 1 | 229 | 14.77 | 13481.73 | 318.78 | 1286.99 | 274.09 | 49.53 | 109044.67 | 0.18 | 0.72 | 2.59 | 6.76 | 0.5 | 10
1 | 50 | CONCLUIDO | 2.8833 | 34.68 | 30.45 | 18.45 | 0.32 | 99 | 108.68 | 41.65 | 2 | 97 | 15.03 | 13638.32 | 272.16 | 1286.87 | 146.73 | 49.53 | 46023.98 | 0.34 | 0.81 | 2.36 | 2.83 | 0.5 | 10
2 | 50 | CONCLUIDO | 3.0503 | 32.78 | 29.37 | 28.42 | 0.48 | 62 | 109.96 | 41.65 | 3 | 60 | 15.31 | 13795.21 | 252.05 | 1286.78 | 111.4 | 49.53 | 28544.23 | 0.44 | 0.84 | 2.3 | 1.76 | 0.5 | 10
3 | 50 | CONCLUIDO | 3.1386 | 31.86 | 28.85 | 39.34 | 0.63 | 44 | 111.23 | 41.65 | 4 | 42 | 15.58 | 13952.52 | 237.19 | 1286.79 | 94.36 | 49.53 | 20115.13 | 0.52 | 0.86 | 2.27 | 1.24 | 0.5 | 10
4 | 50 | CONCLUIDO | 3.1952 | 31.3 | 28.53 | 51.87 | 0.78 | 33 | 112.51 | 41.65 | 5 | 30 | 15.86 | 14110.24 | 221.23 | 1286.78 | 84.17 | 49.53 | 15074.77 | 0.59 | 0.87 | 2.25 | 0.92 | 0.5 | 10
5 | 50 | CONCLUIDO | 3.2204 | 31.05 | 28.39 | 60.84 | 0.93 | 28 | 113.79 | 41.65 | 6 | 11 | 16.14 | 14268.39 | 211.77 | 1286.78 | 78.99 | 49.53 | 12508.1 | 0.63 | 0.87 | 2.26 | 0.78 | 0.5 | 10
6 | 50 | CONCLUIDO | 3.2249 | 31.01 | 28.37 | 63.05 | 1.07 | 27 | 115.08 | 41.65 | 7 | 0 | 16.43 | 14426.96 | 212.31 | 1286.8 | 78.04 | 49.53 | 12038.06 | 0.63 | 0.87 | 2.27 | 0.76 | 0.5 | 10
0 | 25 | CONCLUIDO | 2.8338 | 35.29 | 31.58 | 13.73 | 0.28 | 138 | 61.76 | 28.92 | 1 | 136 | 6.84 | 7851.41 | 190.7 | 1286.86 | 183.18 | 49.53 | 64055.47 | 0.27 | 0.78 | 2.43 | 3.96 | 0.5 | 10
1 | 25 | CONCLUIDO | 3.133 | 31.92 | 29.3 | 29.8 | 0.55 | 59 | 62.92 | 28.92 | 2 | 38 | 7 | 7994.37 | 157.37 | 1286.8 | 108.45 | 49.53 | 27082.69 | 0.46 | 0.84 | 2.32 | 1.69 | 0.5 | 10
2 | 25 | CONCLUIDO | 3.1563 | 31.68 | 29.15 | 33 | 0.81 | 53 | 64.08 | 28.92 | 3 | 1 | 7.16 | 8137.65 | 155.34 | 1286.83 | 102.47 | 49.53 | 24122.48 | 0.48 | 0.85 | 2.34 | 1.54 | 0.5 | 10
3 | 25 | CONCLUIDO | 3.1546 | 31.7 | 29.17 | 33.02 | 1.07 | 53 | 65.25 | 28.92 | 4 | 0 | 7.33 | 8281.25 | 158.51 | 1286.82 | 102.79 | 49.53 | 24281.88 | 0.48 | 0.85 | 2.35 | 1.56 | 0.5 | 10
0 | 85 | CONCLUIDO | 1.9266 | 51.9 | 37.84 | 6.58 | 0.11 | 345 | 167.88 | 51.39 | 1 | 343 | 30.49 | 20939.59 | 476.54 | 1286.93 | 388.06 | 49.53 | 165461.75 | 0.13 | 0.65 | 2.77 | 10.23 | 0.5 | 10
1 | 85 | CONCLUIDO | 2.5667 | 38.96 | 31.74 | 13.32 | 0.21 | 143 | 169.33 | 51.39 | 2 | 141 | 30.94 | 21118.46 | 393.68 | 1286.88 | 188.43 | 49.53 | 66652.24 | 0.26 | 0.78 | 2.44 | 4.13 | 0.5 | 10
2 | 85 | CONCLUIDO | 2.8135 | 35.54 | 30.15 | 20.33 | 0.31 | 89 | 170.79 | 51.39 | 3 | 87 | 31.4 | 21297.94 | 368.04 | 1286.77 | 136.85 | 49.53 | 41136.74 | 0.36 | 0.82 | 2.35 | 2.54 | 0.5 | 10
3 | 85 | CONCLUIDO | 2.9391 | 34.02 | 29.45 | 27.18 | 0.41 | 65 | 172.25 | 51.39 | 4 | 63 | 31.86 | 21478.05 | 353.52 | 1286.79 | 114.04 | 49.53 | 29847.72 | 0.43 | 0.84 | 2.3 | 1.84 | 0.5 | 10
4 | 85 | CONCLUIDO | 3.0167 | 33.15 | 29.05 | 34.17 | 0.51 | 51 | 173.71 | 51.39 | 5 | 49 | 32.32 | 21658.78 | 343.14 | 1286.78 | 100.87 | 49.53 | 23331.86 | 0.49 | 0.85 | 2.28 | 1.44 | 0.5 | 10
5 | 85 | CONCLUIDO | 3.0767 | 32.5 | 28.74 | 42.06 | 0.61 | 41 | 175.18 | 51.39 | 6 | 39 | 32.79 | 21840.16 | 334.08 | 1286.76 | 90.97 | 49.53 | 18434.29 | 0.54 | 0.86 | 2.27 | 1.13 | 0.5 | 10
6 | 85 | CONCLUIDO | 3.1098 | 32.16 | 28.6 | 49.02 | 0.7 | 35 | 176.66 | 51.39 | 7 | 33 | 33.27 | 22022.17 | 325.2 | 1286.76 | 86.37 | 49.53 | 16164.35 | 0.57 | 0.87 | 2.25 | 0.99 | 0.5 | 10
7 | 85 | CONCLUIDO | 3.1422 | 31.83 | 28.44 | 56.87 | 0.8 | 30 | 178.14 | 51.39 | 8 | 28 | 33.75 | 22204.83 | 317.06 | 1286.76 | 81.3 | 49.53 | 13655.09 | 0.61 | 0.87 | 2.24 | 0.83 | 0.5 | 10
8 | 85 | CONCLUIDO | 3.166 | 31.59 | 28.33 | 65.38 | 0.89 | 26 | 179.63 | 51.39 | 9 | 24 | 34.24 | 22388.15 | 309.35 | 1286.76 | 77.57 | 49.53 | 11807.55 | 0.64 | 0.87 | 2.24 | 0.72 | 0.5 | 10
9 | 85 | CONCLUIDO | 3.1863 | 31.38 | 28.23 | 73.65 | 0.98 | 23 | 181.12 | 51.39 | 10 | 21 | 34.73 | 22572.13 | 301.02 | 1286.76 | 74.55 | 49.53 | 10312.57 | 0.66 | 0.88 | 2.23 | 0.62 | 0.5 | 10
10 | 85 | CONCLUIDO | 3.2059 | 31.19 | 28.14 | 84.43 | 1.07 | 20 | 182.62 | 51.39 | 11 | 18 | 35.22 | 22756.91 | 291.51 | 1286.76 | 71.55 | 49.53 | 8830.57 | 0.69 | 0.88 | 2.23 | 0.53 | 0.5 | 10
11 | 85 | CONCLUIDO | 3.2177 | 31.08 | 28.1 | 93.65 | 1.16 | 18 | 184.12 | 51.39 | 12 | 13 | 35.73 | 22942.24 | 283.78 | 1286.79 | 69.79 | 49.53 | 7961.59 | 0.71 | 0.88 | 2.23 | 0.49 | 0.5 | 10
12 | 85 | CONCLUIDO | 3.2219 | 31.04 | 28.09 | 99.14 | 1.24 | 17 | 185.63 | 51.39 | 13 | 7 | 36.24 | 23128.27 | 279.68 | 1286.76 | 69.48 | 49.53 | 7807.95 | 0.71 | 0.88 | 2.24 | 0.48 | 0.5 | 10
13 | 85 | CONCLUIDO | 3.2227 | 31.03 | 28.08 | 99.11 | 1.33 | 17 | 187.14 | 51.39 | 14 | 1 | 36.75 | 23314.98 | 278.52 | 1286.83 | 68.94 | 49.53 | 7541.79 | 0.72 | 0.88 | 2.24 | 0.47 | 0.5 | 10
14 | 85 | CONCLUIDO | 3.2221 | 31.04 | 28.09 | 99.13 | 1.41 | 17 | 188.66 | 51.39 | 15 | 0 | 37.27 | 23502.4 | 280.39 | 1286.76 | 69.17 | 49.53 | 7656.21 | 0.72 | 0.88 | 2.24 | 0.48 | 0.5 | 10
0 | 20 | CONCLUIDO | 2.9353 | 34.07 | 30.92 | 16.13 | 0.34 | 115 | 51.33 | 24.83 | 1 | 113 | 5.51 | 6564.78 | 157.72 | 1286.85 | 161.71 | 49.53 | 53433.12 | 0.31 | 0.8 | 2.39 | 3.3 | 0.5 | 10
1 | 20 | CONCLUIDO | 3.1137 | 32.12 | 29.56 | 26.87 | 0.66 | 66 | 52.47 | 24.83 | 2 | 1 | 5.64 | 6705.1 | 139.05 | 1286.82 | 114.79 | 49.53 | 30220.38 | 0.43 | 0.84 | 2.39 | 1.95 | 0.5 | 10
2 | 20 | CONCLUIDO | 3.1155 | 32.1 | 29.54 | 26.86 | 0.97 | 66 | 53.61 | 24.83 | 3 | 0 | 5.78 | 6845.59 | 141.01 | 1286.78 | 114.68 | 49.53 | 30164.61 | 0.43 | 0.84 | 2.38 | 1.93 | 0.5 | 10
0 | 65 | CONCLUIDO | 2.1915 | 45.63 | 35.83 | 7.68 | 0.13 | 280 | 133.21 | 46.47 | 1 | 278 | 20.75 | 16663.42 | 386.22 | 1286.95 | 322.49 | 49.53 | 132997.76 | 0.15 | 0.69 | 2.65 | 8.21 | 0.5 | 10
1 | 65 | CONCLUIDO | 2.7434 | 36.45 | 31.03 | 15.65 | 0.26 | 119 | 134.55 | 46.47 | 2 | 117 | 21.09 | 16828.84 | 326.49 | 1286.77 | 165.5 | 49.53 | 55306.86 | 0.3 | 0.8 | 2.4 | 3.42 | 0.5 | 10
2 | 65 | CONCLUIDO | 2.9482 | 33.92 | 29.72 | 24.1 | 0.39 | 74 | 135.9 | 46.47 | 3 | 72 | 21.43 | 16994.64 | 305.11 | 1286.83 | 122.88 | 49.53 | 34224.09 | 0.4 | 0.83 | 2.32 | 2.11 | 0.5 | 10
3 | 65 | CONCLUIDO | 3.0504 | 32.78 | 29.13 | 32.37 | 0.52 | 54 | 137.25 | 46.47 | 4 | 52 | 21.78 | 17160.92 | 291.05 | 1286.86 | 103.95 | 49.53 | 24859.27 | 0.48 | 0.85 | 2.28 | 1.52 | 0.5 | 10
4 | 65 | CONCLUIDO | 3.1222 | 32.03 | 28.73 | 42.05 | 0.64 | 41 | 138.6 | 46.47 | 5 | 39 | 22.13 | 17327.69 | 278.87 | 1286.77 | 90.73 | 49.53 | 18316.33 | 0.55 | 0.86 | 2.26 | 1.12 | 0.5 | 10
5 | 65 | CONCLUIDO | 3.1631 | 31.61 | 28.54 | 51.88 | 0.76 | 33 | 139.95 | 46.47 | 6 | 31 | 22.49 | 17494.97 | 267.01 | 1286.76 | 84.58 | 49.53 | 15278.03 | 0.59 | 0.87 | 2.24 | 0.93 | 0.5 | 10
6 | 65 | CONCLUIDO | 3.1926 | 31.32 | 28.38 | 60.81 | 0.88 | 28 | 141.31 | 46.47 | 7 | 26 | 22.85 | 17662.75 | 256.38 | 1286.77 | 79.05 | 49.53 | 12539.62 | 0.63 | 0.87 | 2.25 | 0.77 | 0.5 | 10
7 | 65 | CONCLUIDO | 3.2195 | 31.06 | 28.25 | 73.71 | 0.99 | 23 | 142.68 | 46.47 | 8 | 17 | 23.21 | 17831.04 | 242.99 | 1286.76 | 74.96 | 49.53 | 10519.43 | 0.66 | 0.88 | 2.24 | 0.64 | 0.5 | 10
8 | 65 | CONCLUIDO | 3.2277 | 30.98 | 28.2 | 76.92 | 1.11 | 22 | 144.05 | 46.47 | 9 | 4 | 23.58 | 17999.83 | 239.36 | 1286.78 | 72.96 | 49.53 | 9523.37 | 0.68 | 0.88 | 2.25 | 0.59 | 0.5 | 10
9 | 65 | CONCLUIDO | 3.231 | 30.95 | 28.2 | 80.57 | 1.22 | 21 | 145.42 | 46.47 | 10 | 0 | 23.95 | 18169.15 | 241.2 | 1286.79 | 72.48 | 49.53 | 9287.32 | 0.68 | 0.88 | 2.26 | 0.59 | 0.5 | 10
0 | 75 | CONCLUIDO | 2.0557 | 48.64 | 36.84 | 7.08 | 0.12 | 312 | 150.44 | 49.1 | 1 | 310 | 25.34 | 18787.76 | 431.19 | 1287.01 | 355.08 | 49.53 | 149136.51 | 0.14 | 0.67 | 2.72 | 9.22 | 0.5 | 10
1 | 75 | CONCLUIDO | 2.6545 | 37.67 | 31.39 | 14.38 | 0.23 | 131 | 151.83 | 49.1 | 2 | 129 | 25.73 | 18959.54 | 360.53 | 1286.94 | 177.2 | 49.53 | 61099.83 | 0.28 | 0.79 | 2.42 | 3.78 | 0.5 | 10
2 | 75 | CONCLUIDO | 2.8812 | 34.71 | 29.93 | 21.9 | 0.35 | 82 | 153.23 | 49.1 | 3 | 80 | 26.13 | 19131.85 | 337.26 | 1286.77 | 130.02 | 49.53 | 37753.03 | 0.38 | 0.83 | 2.32 | 2.32 | 0.5 | 10
3 | 75 | CONCLUIDO | 2.996 | 33.38 | 29.3 | 29.79 | 0.46 | 59 | 154.63 | 49.1 | 4 | 57 | 26.53 | 19304.72 | 323.35 | 1286.77 | 108.86 | 49.53 | 27289.63 | 0.46 | 0.84 | 2.3 | 1.69 | 0.5 | 10
4 | 75 | CONCLUIDO | 3.0703 | 32.57 | 28.89 | 37.68 | 0.57 | 46 | 156.03 | 49.1 | 5 | 44 | 26.94 | 19478.15 | 311.26 | 1286.78 | 96.05 | 49.53 | 20947.77 | 0.52 | 0.86 | 2.26 | 1.28 | 0.5 | 10
5 | 75 | CONCLUIDO | 3.1209 | 32.04 | 28.64 | 46.44 | 0.67 | 37 | 157.44 | 49.1 | 6 | 35 | 27.35 | 19652.13 | 300.91 | 1286.79 | 87.63 | 49.53 | 16786.73 | 0.57 | 0.86 | 2.25 | 1.02 | 0.5 | 10
6 | 75 | CONCLUIDO | 3.1558 | 31.69 | 28.46 | 55.09 | 0.78 | 31 | 158.86 | 49.1 | 7 | 29 | 27.77 | 19826.68 | 291.07 | 1286.76 | 82 | 49.53 | 14001.33 | 0.6 | 0.87 | 2.25 | 0.85 | 0.5 | 10
7 | 75 | CONCLUIDO | 3.1805 | 31.44 | 28.34 | 62.98 | 0.88 | 27 | 160.28 | 49.1 | 8 | 25 | 28.19 | 20001.93 | 283.04 | 1286.76 | 78.23 | 49.53 | 12132.37 | 0.63 | 0.87 | 2.23 | 0.73 | 0.5 | 10
8 | 75 | CONCLUIDO | 3.2024 | 31.23 | 28.25 | 73.69 | 0.99 | 23 | 161.71 | 49.1 | 9 | 21 | 28.61 | 20177.64 | 273.2 | 1286.77 | 74.96 | 49.53 | 10521.03 | 0.66 | 0.88 | 2.23 | 0.64 | 0.5 | 10
9 | 75 | CONCLUIDO | 3.222 | 31.04 | 28.15 | 84.45 | 1.09 | 20 | 163.13 | 49.1 | 10 | 15 | 29.04 | 20353.94 | 263.46 | 1286.79 | 71.71 | 49.53 | 8911.39 | 0.69 | 0.88 | 2.23 | 0.54 | 0.5 | 10
10 | 75 | CONCLUIDO | 3.2248 | 31.01 | 28.15 | 88.9 | 1.18 | 19 | 164.57 | 49.1 | 11 | 5 | 29.47 | 20530.82 | 262.51 | 1286.77 | 71.48 | 49.53 | 8801.48 | 0.69 | 0.88 | 2.24 | 0.54 | 0.5 | 10
11 | 75 | CONCLUIDO | 3.2232 | 31.02 | 28.17 | 88.95 | 1.28 | 19 | 166.01 | 49.1 | 12 | 1 | 29.91 | 20708.3 | 261.87 | 1286.77 | 71.65 | 49.53 | 8883.99 | 0.69 | 0.88 | 2.25 | 0.56 | 0.5 | 10
12 | 75 | CONCLUIDO | 3.2253 | 31 | 28.15 | 88.89 | 1.38 | 19 | 167.45 | 49.1 | 13 | 1 | 30.36 | 20886.38 | 262.48 | 1286.79 | 71.22 | 49.53 | 8670.33 | 0.7 | 0.88 | 2.24 | 0.54 | 0.5 | 10
13 | 75 | CONCLUIDO | 3.2246 | 31.01 | 28.15 | 88.91 | 1.47 | 19 | 168.9 | 49.1 | 14 | 0 | 30.81 | 21065.06 | 264.45 | 1286.8 | 71.29 | 49.53 | 8702.28 | 0.69 | 0.88 | 2.25 | 0.54 | 0.5 | 10
0 | 95 | CONCLUIDO | 1.7998 | 55.56 | 38.95 | 6.15 | 0.1 | 380 | 185.69 | 53.44 | 1 | 378 | 36.26 | 23136.14 | 524.19 | 1287.13 | 423.52 | 49.53 | 183016.14 | 0.12 | 0.64 | 2.85 | 11.33 | 0.5 | 10
1 | 95 | CONCLUIDO | 2.4785 | 40.35 | 32.11 | 12.43 | 0.19 | 155 | 187.21 | 53.44 | 2 | 153 | 36.77 | 23322.88 | 426.62 | 1286.86 | 200.72 | 49.53 | 72738.89 | 0.25 | 0.77 | 2.46 | 4.5 | 0.5 | 10
2 | 95 | CONCLUIDO | 2.7425 | 36.46 | 30.38 | 18.79 | 0.28 | 97 | 188.73 | 53.44 | 3 | 95 | 37.29 | 23510.33 | 398.58 | 1286.79 | 144.58 | 49.53 | 44958.66 | 0.34 | 0.81 | 2.35 | 2.77 | 0.5 | 10
3 | 95 | CONCLUIDO | 2.8845 | 34.67 | 29.59 | 25.37 | 0.37 | 70 | 190.25 | 53.44 | 4 | 68 | 37.82 | 23698.48 | 383.28 | 1286.86 | 118.76 | 49.53 | 32185.08 | 0.42 | 0.84 | 2.31 | 1.98 | 0.5 | 10
4 | 95 | CONCLUIDO | 2.9698 | 33.67 | 29.16 | 31.81 | 0.46 | 55 | 191.78 | 53.44 | 5 | 53 | 38.35 | 23887.36 | 371.83 | 1286.8 | 104.48 | 49.53 | 25118.23 | 0.47 | 0.85 | 2.29 | 1.55 | 0.5 | 10
5 | 95 | CONCLUIDO | 3.0293 | 33.01 | 28.87 | 38.49 | 0.55 | 45 | 193.32 | 53.44 | 6 | 43 | 38.89 | 24076.95 | 363.9 | 1286.76 | 95.02 | 49.53 | 20437.65 | 0.52 | 0.86 | 2.27 | 1.26 | 0.5 | 10
6 | 95 | CONCLUIDO | 3.0709 | 32.56 | 28.68 | 45.29 | 0.64 | 38 | 194.86 | 53.44 | 7 | 36 | 39.43 | 24267.28 | 354.78 | 1286.76 | 89.08 | 49.53 | 17504.97 | 0.56 | 0.86 | 2.26 | 1.07 | 0.5 | 10
7 | 95 | CONCLUIDO | 3.1019 | 32.24 | 28.54 | 51.89 | 0.72 | 33 | 196.41 | 53.44 | 8 | 31 | 39.98 | 24458.36 | 349.34 | 1286.76 | 84.42 | 49.53 | 15197.17 | 0.59 | 0.87 | 2.25 | 0.93 | 0.5 | 10
8 | 95 | CONCLUIDO | 3.1293 | 31.96 | 28.41 | 58.77 | 0.81 | 29 | 197.97 | 53.44 | 9 | 27 | 40.53 | 24650.18 | 341.69 | 1286.81 | 80.3 | 49.53 | 13157 | 0.62 | 0.87 | 2.24 | 0.8 | 0.5 | 10
9 | 95 | CONCLUIDO | 3.1551 | 31.69 | 28.3 | 67.91 | 0.89 | 25 | 199.53 | 53.44 | 10 | 23 | 41.1 | 24842.77 | 334.42 | 1286.76 | 76.51 | 49.53 | 11283.41 | 0.65 | 0.87 | 2.24 | 0.69 | 0.5 | 10
10 | 95 | CONCLUIDO | 3.1695 | 31.55 | 28.23 | 73.63 | 0.97 | 23 | 201.1 | 53.44 | 11 | 21 | 41.66 | 25036.12 | 328.95 | 1286.79 | 74.23 | 49.53 | 10154 | 0.67 | 0.88 | 2.23 | 0.62 | 0.5 | 10
11 | 95 | CONCLUIDO | 3.1823 | 31.42 | 28.17 | 80.5 | 1.05 | 21 | 202.67 | 53.44 | 12 | 19 | 42.24 | 25230.25 | 319.29 | 1286.81 | 72.63 | 49.53 | 9365.92 | 0.68 | 0.88 | 2.23 | 0.56 | 0.5 | 10
12 | 95 | CONCLUIDO | 3.193 | 31.32 | 28.14 | 88.87 | 1.13 | 19 | 204.25 | 53.44 | 13 | 17 | 42.82 | 25425.3 | 314.5 | 1286.76 | 71.49 | 49.53 | 8802.98 | 0.69 | 0.88 | 2.23 | 0.53 | 0.5 | 10
13 | 95 | CONCLUIDO | 3.2082 | 31.17 | 28.07 | 99.07 | 1.21 | 17 | 205.84 | 53.44 | 14 | 14 | 43.4 | 25621.03 | 307.71 | 1286.78 | 69.2 | 49.53 | 7671.75 | 0.72 | 0.88 | 2.22 | 0.46 | 0.5 | 10
14 | 95 | CONCLUIDO | 3.2149 | 31.11 | 28.04 | 105.15 | 1.28 | 16 | 207.43 | 53.44 | 15 | 9 | 44 | 25817.56 | 302.15 | 1286.76 | 68.13 | 49.53 | 7140.08 | 0.73 | 0.88 | 2.23 | 0.43 | 0.5 | 10
15 | 95 | CONCLUIDO | 3.2215 | 31.04 | 28.01 | 112.06 | 1.36 | 15 | 209.03 | 53.44 | 16 | 2 | 44.6 | 26014.91 | 298.38 | 1286.76 | 66.98 | 49.53 | 6570.68 | 0.74 | 0.88 | 2.23 | 0.4 | 0.5 | 10
16 | 95 | CONCLUIDO | 3.2193 | 31.06 | 28.04 | 112.14 | 1.43 | 15 | 210.64 | 53.44 | 17 | 1 | 45.21 | 26213.09 | 300.24 | 1286.8 | 67.53 | 49.53 | 6841.86 | 0.73 | 0.88 | 2.24 | 0.42 | 0.5 | 10
17 | 95 | CONCLUIDO | 3.2197 | 31.06 | 28.03 | 112.13 | 1.51 | 15 | 212.25 | 53.44 | 18 | 0 | 45.82 | 26412.11 | 302.02 | 1286.76 | 67.38 | 49.53 | 6769.77 | 0.74 | 0.88 | 2.24 | 0.42 | 0.5 | 10
0 | 55 | CONCLUIDO | 2.3356 | 42.82 | 34.83 | 8.46 | 0.15 | 247 | 116.05 | 43.4 | 1 | 245 | 16.65 | 14546.17 | 341.3 | 1286.89 | 290.11 | 49.53 | 116974.77 | 0.17 | 0.71 | 2.6 | 7.22 | 0.5 | 10
1 | 55 | CONCLUIDO | 2.835 | 35.27 | 30.66 | 17.35 | 0.3 | 106 | 117.34 | 43.4 | 2 | 104 | 16.94 | 14705.49 | 291.31 | 1286.89 | 153.15 | 49.53 | 49196.95 | 0.32 | 0.81 | 2.38 | 3.04 | 0.5 | 10
2 | 55 | CONCLUIDO | 3.0169 | 33.15 | 29.49 | 26.81 | 0.45 | 66 | 118.63 | 43.4 | 3 | 64 | 17.23 | 14865.24 | 270.63 | 1286.8 | 115.39 | 49.53 | 30517.46 | 0.43 | 0.84 | 2.3 | 1.87 | 0.5 | 10
3 | 55 | CONCLUIDO | 3.1113 | 32.14 | 28.93 | 36.94 | 0.59 | 47 | 119.93 | 43.4 | 4 | 45 | 17.53 | 15025.44 | 255.98 | 1286.86 | 97.36 | 49.53 | 21600.8 | 0.51 | 0.86 | 2.27 | 1.32 | 0.5 | 10
4 | 55 | CONCLUIDO | 3.1678 | 31.57 | 28.62 | 47.71 | 0.73 | 36 | 121.23 | 43.4 | 5 | 34 | 17.83 | 15186.08 | 241.91 | 1286.77 | 87.35 | 49.53 | 16648.43 | 0.57 | 0.86 | 2.25 | 1.01 | 0.5 | 10
5 | 55 | CONCLUIDO | 3.2063 | 31.19 | 28.41 | 58.78 | 0.86 | 29 | 122.54 | 43.4 | 6 | 26 | 18.14 | 15347.16 | 228.6 | 1286.78 | 80.27 | 49.53 | 13143.64 | 0.62 | 0.87 | 2.25 | 0.8 | 0.5 | 10
6 | 55 | CONCLUIDO | 3.2245 | 31.01 | 28.33 | 68 | 1 | 25 | 123.85 | 43.4 | 7 | 5 | 18.45 | 15508.69 | 221.63 | 1286.76 | 77.01 | 49.53 | 11532.34 | 0.64 | 0.87 | 2.26 | 0.72 | 0.5 | 10
7 | 55 | CONCLUIDO | 3.2238 | 31.02 | 28.34 | 68.01 | 1.13 | 25 | 125.16 | 43.4 | 8 | 0 | 18.76 | 15670.68 | 222.94 | 1286.82 | 76.87 | 49.53 | 11463.56 | 0.64 | 0.87 | 2.27 | 0.73 | 0.5 | 10

## gráficos
Selecione o eixo X:
Selecione o eixo Y:
Selecione o eixo Z:
Eixo X | Eixo Y | Eixo Z
0 | 0 | 0
0 | 0 | 0
0 | 0 | 0
0 | 0 | 0
0 | 0 | 0
0 | 0 | 0
0 | 0 | 0
0 | 0 | 0
0 | 0 | 0
0 | 0 | 0
0 | 0 | 0
0 | 0 | 0
0 | 0 | 0
0 | 0 | 0
0 | 0 | 0
0 | 0 | 0
0 | 0 | 0
0 | 0 | 0
0 | 0 | 0
0 | 0 | 0
0 | 0 | 0
0 | 0 | 0
0 | 0 | 0
0 | 0 | 0
0 | 0 | 0
0 | 0 | 0
0 | 0 | 0
0 | 0 | 0
0 | 0 | 0
0 | 0 | 0
0 | 0 | 0
0 | 0 | 0
0 | 0 | 0
0 | 0 | 0
0 | 0 | 0
0 | 0 | 0
0 | 0 | 0
0 | 0 | 0
0 | 0 | 0
0 | 0 | 0
0 | 0 | 0
0 | 0 | 0
0 | 0 | 0
0 | 0 | 0
0 | 0 | 0
0 | 0 | 0
0 | 0 | 0
0 | 0 | 0
0 | 0 | 0
0 | 0 | 0
0 | 0 | 0
0 | 0 | 0
0 | 0 | 0
0 | 0 | 0
0 | 0 | 0
0 | 0 | 0
0 | 0 | 0
0 | 0 | 0
0 | 0 | 0
0 | 0 | 0
0 | 0 | 0
0 | 0 | 0
0 | 0 | 0
0 | 0 | 0
0 | 0 | 0
0 | 0 | 0
0 | 0 | 0
0 | 0 | 0
0 | 0 | 0
0 | 0 | 0
0 | 0 | 0
0 | 0 | 0
0 | 0 | 0
0 | 0 | 0
0 | 0 | 0
0 | 0 | 0
0 | 0 | 0
0 | 0 | 0
0 | 0 | 0
0 | 0 | 0
0 | 0 | 0
0 | 0 | 0
0 | 0 | 0
0 | 0 | 0
0 | 0 | 0
0 | 0 | 0
0 | 0 | 0
0 | 0 | 0
0 | 0 | 0
0 | 0 | 0
0 | 0 | 0
0 | 0 | 0
0 | 0 | 0
0 | 0 | 0
0 | 0 | 0
0 | 0 | 0
0 | 0 | 0
0 | 0 | 0
0 | 0 | 0
0 | 0 | 0
0 | 0 | 0
0 | 0 | 0
0 | 0 | 0
0 | 0 | 0
0 | 0 | 0
0 | 0 | 0
0 | 0 | 0
0 | 0 | 0
0 | 0 | 0
0 | 0 | 0
0 | 0 | 0
0 | 0 | 0
0 | 0 | 0
0 | 0 | 0
0 | 0 | 0
0 | 0 | 0
0 | 0 | 0
0 | 0 | 0
0 | 0 | 0
0 | 0 | 0
0 | 0 | 0
0 | 0 | 0
0 | 0 | 0
0 | 0 | 0
0 | 0 | 0
0 | 0 | 0
0 | 0 | 0
0 | 0 | 0
0 | 0 | 0
0 | 0 | 0
0 | 0 | 0
0 | 0 | 0
0 | 0 | 0
0 | 0 | 0
0 | 0 | 0
0 | 0 | 0
0 | 0 | 0
0 | 0 | 0
0 | 0 | 0
0 | 0 | 0
0 | 0 | 0
0 | 0 | 0
0 | 0 | 0
0 | 0 | 0
0 | 0 | 0
0 | 0 | 0
0 | 0 | 0
0 | 0 | 0
0 | 0 | 0
0 | 0 | 0
0 | 0 | 0
0 | 0 | 0
0 | 0 | 0
0 | 0 | 0
0 | 0 | 0
0 | 0 | 0
0 | 0 | 0
0 | 0 | 0
0 | 0 | 0
0 | 0 | 0
0 | 0 | 0
0 | 0 | 0
0 | 0 | 0
0 | 0 | 0
0 | 0 | 0
0 | 0 | 0
0 | 0 | 0
0 | 0 | 0
0 | 0 | 0
0 | 0 | 0
0 | 0 | 0
0 | 0 | 0
0 | 0 | 0
0 | 0 | 0

## hidden (hidden)
Unnamed: 0
Volume de calda [L]
STATUS
Capacidade operacional [ha/h]
Tempo de missao [h]
Tempo util [h]
Tempo por voo [min]
Autonomia Projetada [h]
N° Voos
MTOW [kg]
Massa Estrutura [kg]
Combustível [kg]
Abastecimentos
Massa gerador
Potência gerador [W]
Combustível consumido [L]
Calda cons [L]
Distância percorrida [km]
Distância Pulverizando [km]
RTL ACUMULADO[m]
EOC [km/km]
EOC [h/h]
Tempo de manobra [h]
Tempo rtl_rtw [h]
V pulv [m/s]
V desloc [m/s]