## RESULTADOS_18
Unnamed: 0 | Volume de calda [L] | STATUS | Capacidade operacional [ha/h] | Tempo de missao [h] | Tempo util [h] | Tempo por voo [min] | Autonomia Projetada [h] | N° Voos | MTOW [kg] | Massa Estrutura [kg] | Combustível [kg] | Abastecimentos | Massa gerador | Potência gerador [W] | Combustível consumido [L] | Calda cons [L] | Distância percorrida [km] | Distância Pulverizando [km] | RTL ACUMULADO[m] | EOC [km/km] | EOC [h/h] | Tempo de manobra [h] | Tempo rtl_rtw [h] | V pulv [m/s] | V desloc [m/s]
0 | 100 | CONCLUIDO | 1.357 | 73.69 | 51.22 | 5.99 | 0.09 | 513 | 194.77 | 54.38 | 1 | 511 | 39.4 | 24256.19 | 700.93 | 3794 | 743.23 | 54.2 | 342419.73 | 0.07 | 0.6 | 0.92 | 20.51 | 0.5 | 10
1 | 100 | CONCLUIDO | 2.1293 | 46.96 | 37.49 | 12.57 | 0.18 | 179 | 196.32 | 54.38 | 2 | 177 | 39.95 | 24447.22 | 493.32 | 3793.78 | 281.61 | 54.2 | 113278.74 | 0.19 | 0.82 | 0.38 | 6.78 | 0.5 | 10
2 | 100 | CONCLUIDO | 2.4232 | 41.27 | 34.63 | 19.6 | 0.27 | 106 | 197.88 | 54.38 | 3 | 104 | 40.5 | 24639 | 436.81 | 3793.52 | 185.56 | 54.2 | 65619.09 | 0.29 | 0.88 | 0.27 | 3.92 | 0.5 | 10
3 | 100 | CONCLUIDO | 2.574 | 38.85 | 33.46 | 27.13 | 0.36 | 74 | 199.44 | 54.38 | 4 | 72 | 41.06 | 24831.54 | 402.48 | 3793.48 | 146.39 | 54.2 | 46194.26 | 0.37 | 0.91 | 0.23 | 2.75 | 0.5 | 10
4 | 100 | CONCLUIDO | 2.6747 | 37.39 | 32.73 | 35.71 | 0.44 | 55 | 201.01 | 54.38 | 5 | 53 | 41.63 | 25024.84 | 370.93 | 3793.45 | 122.15 | 54.2 | 34171.67 | 0.44 | 0.93 | 0.2 | 2.03 | 0.5 | 10
5 | 100 | CONCLUIDO | 2.7496 | 36.37 | 32.22 | 46.03 | 0.53 | 42 | 202.58 | 54.38 | 6 | 35 | 42.2 | 25218.93 | 341.3 | 3793.42 | 104.63 | 54.2 | 25475.14 | 0.52 | 0.95 | 0.18 | 1.51 | 0.5 | 10
6 | 100 | CONCLUIDO | 2.7614 | 36.21 | 32.18 | 49.51 | 0.61 | 39 | 204.16 | 54.38 | 7 | 0 | 42.78 | 25413.94 | 334.72 | 3793.47 | 101.96 | 54.2 | 24154.42 | 0.53 | 0.95 | 0.22 | 1.47 | 0.5 | 10

## RESULTADOS_6
Unnamed: 0 | Volume de calda [L] | STATUS | Capacidade operacional [ha/h] | Tempo de missao [h] | Tempo util [h] | Tempo por voo [min] | Autonomia Projetada [h] | N° Voos | MTOW [kg] | Massa Estrutura [kg] | Combustível [kg] | Abastecimentos | Massa gerador | Potência gerador [W] | Combustível consumido [L] | Calda cons [L] | Distância percorrida [km] | Distância Pulverizando [km] | RTL ACUMULADO[m] | EOC [km/km] | EOC [h/h] | Tempo de manobra [h] | Tempo rtl_rtw [h] | V pulv [m/s] | V desloc [m/s]
0 | 40 | CONCLUIDO | 2.2306 | 44.83 | 38.87 | 10.95 | 0.2 | 213 | 89.87 | 37.55 | 1 | 211 | 11.32 | 11317.98 | 293.24 | 3793.74 | 327.48 | 54.2 | 136043.66 | 0.17 | 0.79 | 0.45 | 8.16 | 0.5 | 10
1 | 40 | CONCLUIDO | 2.6236 | 38.12 | 34.36 | 21.48 | 0.39 | 96 | 91.1 | 37.55 | 2 | 1 | 11.54 | 11468.97 | 223.63 | 3793.42 | 172.47 | 54.2 | 59124.73 | 0.31 | 0.89 | 0.38 | 3.66 | 0.5 | 10
2 | 40 | CONCLUIDO | 2.6235 | 38.12 | 34.36 | 21.48 | 0.57 | 96 | 92.32 | 37.55 | 3 | 0 | 11.77 | 11620.34 | 226.49 | 3793.42 | 172.47 | 54.2 | 59125.02 | 0.31 | 0.89 | 0.38 | 3.66 | 0.5 | 10

## RESULTADOS_4
Unnamed: 0 | Volume de calda [L] | STATUS | Capacidade operacional [ha/h] | Tempo de missao [h] | Tempo util [h] | Tempo por voo [min] | Autonomia Projetada [h] | N° Voos | MTOW [kg] | Massa Estrutura [kg] | Combustível [kg] | Abastecimentos | Massa gerador | Potência gerador [W] | Combustível consumido [L] | Calda cons [L] | Distância percorrida [km] | Distância Pulverizando [km] | RTL ACUMULADO[m] | EOC [km/km] | EOC [h/h] | Tempo de manobra [h] | Tempo rtl_rtw [h] | V pulv [m/s] | V desloc [m/s]
0 | 30 | CONCLUIDO | 2.434 | 41.08 | 36.77 | 13.87 | 0.24 | 159 | 71.52 | 32.27 | 1 | 149 | 8.25 | 9054.6 | 218.4 | 3793.62 | 256.83 | 54.2 | 100992.91 | 0.21 | 0.83 | 0.37 | 6.06 | 0.5 | 10
1 | 30 | CONCLUIDO | 2.5347 | 39.45 | 35.62 | 16.7 | 0.48 | 128 | 72.7 | 32.27 | 2 | 0 | 8.43 | 9200.25 | 204.21 | 3793.62 | 212.92 | 54.2 | 79188.65 | 0.25 | 0.86 | 0.48 | 4.91 | 0.5 | 10

## RESULTADOS_1
Unnamed: 0 | Volume de calda [L] | STATUS | Capacidade operacional [ha/h] | Tempo de missao [h] | Tempo util [h] | Tempo por voo [min] | Autonomia Projetada [h] | N° Voos | MTOW [kg] | Massa Estrutura [kg] | Combustível [kg] | Abastecimentos | Massa gerador | Potência gerador [W] | Combustível consumido [L] | Calda cons [L] | Distância percorrida [km] | Distância Pulverizando [km] | RTL ACUMULADO[m] | EOC [km/km] | EOC [h/h] | Tempo de manobra [h] | Tempo rtl_rtw [h] | V pulv [m/s] | V desloc [m/s]
0 | 15 | CONCLUIDO | 2.2224 | 45 | 40.48 | 9.56 | 0.43 | 254 | 39.78 | 19.54 | 1 | 0 | 4.24 | 5140 | 158.22 | 3793.54 | 369.72 | 54.2 | 156961.84 | 0.15 | 0.76 | 0.84 | 9.77 | 0.5 | 10

## RESULTADOS_12
Unnamed: 0 | Volume de calda [L] | STATUS | Capacidade operacional [ha/h] | Tempo de missao [h] | Tempo util [h] | Tempo por voo [min] | Autonomia Projetada [h] | N° Voos | MTOW [kg] | Massa Estrutura [kg] | Combustível [kg] | Abastecimentos | Massa gerador | Potência gerador [W] | Combustível consumido [L] | Calda cons [L] | Distância percorrida [km] | Distância Pulverizando [km] | RTL ACUMULADO[m] | EOC [km/km] | EOC [h/h] | Tempo de manobra [h] | Tempo rtl_rtw [h] | V pulv [m/s] | V desloc [m/s]
0 | 70 | CONCLUIDO | 1.7495 | 57.16 | 44.65 | 7.52 | 0.12 | 356 | 141.81 | 47.83 | 1 | 354 | 22.98 | 17723.39 | 488.2 | 3794.36 | 521.41 | 54.2 | 232297.2 | 0.1 | 0.68 | 0.68 | 13.94 | 0.5 | 10
1 | 70 | CONCLUIDO | 2.3957 | 41.74 | 35.7 | 16.23 | 0.25 | 132 | 143.17 | 47.83 | 2 | 130 | 23.34 | 17891.86 | 362.65 | 3793.59 | 221.3 | 54.2 | 83361.63 | 0.24 | 0.86 | 0.32 | 4.99 | 0.5 | 10
2 | 70 | CONCLUIDO | 2.6416 | 37.86 | 33.46 | 26.77 | 0.37 | 75 | 144.54 | 47.83 | 3 | 73 | 23.71 | 18060.85 | 308.99 | 3793.46 | 146.49 | 54.2 | 46242.56 | 0.37 | 0.91 | 0.23 | 2.76 | 0.5 | 10
3 | 70 | CONCLUIDO | 2.726 | 36.68 | 32.84 | 35.18 | 0.49 | 56 | 145.92 | 47.83 | 4 | 3 | 24.09 | 18230.35 | 280.48 | 3793.54 | 123.44 | 54.2 | 34809.66 | 0.44 | 0.93 | 0.27 | 2.13 | 0.5 | 10
4 | 70 | CONCLUIDO | 2.7251 | 36.7 | 32.85 | 35.2 | 0.6 | 56 | 147.3 | 47.83 | 5 | 0 | 24.47 | 18400.38 | 283 | 3793.46 | 123.82 | 54.2 | 35000.32 | 0.44 | 0.93 | 0.27 | 2.14 | 0.5 | 10

## RESULTADOS_16
Unnamed: 0 | Volume de calda [L] | STATUS | Capacidade operacional [ha/h] | Tempo de missao [h] | Tempo util [h] | Tempo por voo [min] | Autonomia Projetada [h] | N° Voos | MTOW [kg] | Massa Estrutura [kg] | Combustível [kg] | Abastecimentos | Massa gerador | Potência gerador [W] | Combustível consumido [L] | Calda cons [L] | Distância percorrida [km] | Distância Pulverizando [km] | RTL ACUMULADO[m] | EOC [km/km] | EOC [h/h] | Tempo de manobra [h] | Tempo rtl_rtw [h] | V pulv [m/s] | V desloc [m/s]
0 | 90 | CONCLUIDO | 1.481 | 67.52 | 48.85 | 6.41 | 0.1 | 457 | 176.73 | 52.44 | 1 | 455 | 33.29 | 22031.19 | 625.25 | 3794.08 | 663.11 | 54.2 | 302638.71 | 0.08 | 0.63 | 0.84 | 18.14 | 0.5 | 10
1 | 90 | CONCLUIDO | 2.2138 | 45.17 | 36.92 | 13.51 | 0.2 | 164 | 178.21 | 52.44 | 2 | 162 | 33.77 | 22213.89 | 450.72 | 3793.52 | 262.27 | 54.2 | 103684.37 | 0.21 | 0.83 | 0.37 | 6.21 | 0.5 | 10
2 | 90 | CONCLUIDO | 2.4859 | 40.23 | 34.36 | 21.25 | 0.3 | 97 | 179.7 | 52.44 | 3 | 95 | 34.26 | 22397.24 | 397.77 | 3793.54 | 176.52 | 54.2 | 61143.87 | 0.31 | 0.89 | 0.26 | 3.65 | 0.5 | 10
3 | 90 | CONCLUIDO | 2.6395 | 37.89 | 33.12 | 30.11 | 0.39 | 66 | 181.19 | 52.44 | 4 | 64 | 34.75 | 22581.25 | 360.27 | 3793.53 | 135.02 | 54.2 | 40550.05 | 0.4 | 0.92 | 0.21 | 2.41 | 0.5 | 10
4 | 90 | CONCLUIDO | 2.7333 | 36.59 | 32.46 | 40.57 | 0.49 | 48 | 182.69 | 52.44 | 5 | 43 | 35.25 | 22766.06 | 325.41 | 3793.51 | 112.86 | 54.2 | 29558.52 | 0.48 | 0.94 | 0.19 | 1.75 | 0.5 | 10
5 | 90 | CONCLUIDO | 2.7485 | 36.38 | 32.4 | 44.18 | 0.58 | 44 | 184.19 | 52.44 | 6 | 0 | 35.75 | 22951.43 | 316.99 | 3793.41 | 109.23 | 54.2 | 27765.47 | 0.5 | 0.94 | 0.23 | 1.69 | 0.5 | 10

## RESULTADOS_0
Unnamed: 0 | Volume de calda [L] | STATUS | Capacidade operacional [ha/h] | Tempo de missao [h] | Tempo util [h] | Tempo por voo [min] | Autonomia Projetada [h] | N° Voos | MTOW [kg] | Massa Estrutura [kg] | Combustível [kg] | Abastecimentos | Massa gerador | Potência gerador [W] | Combustível consumido [L] | Calda cons [L] | Distância percorrida [km] | Distância Pulverizando [km] | RTL ACUMULADO[m] | EOC [km/km] | EOC [h/h] | Tempo de manobra [h] | Tempo rtl_rtw [h] | V pulv [m/s] | V desloc [m/s]
0 | 10 | CONCLUIDO | 1.9523 | 51.22 | 45.35 | 7.16 | 0.64 | 380 | 26.11 | 12.1 | 1 | 0 | 3.01 | 3454.41 | 131.67 | 3794.39 | 526.4 | 54.2 | 234670.56 | 0.1 | 0.67 | 1.22 | 14.64 | 0.5 | 10

## RESULTADOS_7
Unnamed: 0 | Volume de calda [L] | STATUS | Capacidade operacional [ha/h] | Tempo de missao [h] | Tempo util [h] | Tempo por voo [min] | Autonomia Projetada [h] | N° Voos | MTOW [kg] | Massa Estrutura [kg] | Combustível [kg] | Abastecimentos | Massa gerador | Potência gerador [W] | Combustível consumido [L] | Calda cons [L] | Distância percorrida [km] | Distância Pulverizando [km] | RTL ACUMULADO[m] | EOC [km/km] | EOC [h/h] | Tempo de manobra [h] | Tempo rtl_rtw [h] | V pulv [m/s] | V desloc [m/s]
0 | 45 | CONCLUIDO | 2.1389 | 46.75 | 39.87 | 10.05 | 0.18 | 238 | 98.71 | 39.72 | 1 | 236 | 12.99 | 12407.75 | 327.28 | 3793.86 | 361.04 | 54.2 | 152700.38 | 0.15 | 0.77 | 0.49 | 9.16 | 0.5 | 10
1 | 45 | CONCLUIDO | 2.6379 | 37.91 | 34.09 | 22.98 | 0.35 | 89 | 99.95 | 39.72 | 2 | 38 | 13.24 | 12561.45 | 236.16 | 3793.69 | 165.26 | 54.2 | 55557.53 | 0.33 | 0.9 | 0.32 | 3.38 | 0.5 | 10
2 | 45 | CONCLUIDO | 2.6482 | 37.76 | 34.01 | 23.72 | 0.52 | 86 | 101.2 | 39.72 | 3 | 0 | 13.49 | 12715.54 | 236.51 | 3793.66 | 161.1 | 54.2 | 53489.58 | 0.34 | 0.9 | 0.36 | 3.3 | 0.5 | 10

## RESULTADOS_10
Unnamed: 0 | Volume de calda [L] | STATUS | Capacidade operacional [ha/h] | Tempo de missao [h] | Tempo util [h] | Tempo por voo [min] | Autonomia Projetada [h] | N° Voos | MTOW [kg] | Massa Estrutura [kg] | Combustível [kg] | Abastecimentos | Massa gerador | Potência gerador [W] | Combustível consumido [L] | Calda cons [L] | Distância percorrida [km] | Distância Pulverizando [km] | RTL ACUMULADO[m] | EOC [km/km] | EOC [h/h] | Tempo de manobra [h] | Tempo rtl_rtw [h] | V pulv [m/s] | V desloc [m/s]
0 | 60 | CONCLUIDO | 1.8989 | 52.66 | 42.66 | 8.31 | 0.14 | 308 | 124.63 | 45 | 1 | 306 | 18.64 | 15605.44 | 423.17 | 3794.08 | 454.93 | 54.2 | 199297.39 | 0.12 | 0.72 | 0.59 | 11.95 | 0.5 | 10
1 | 60 | CONCLUIDO | 2.4994 | 40.01 | 34.96 | 18.4 | 0.28 | 114 | 125.95 | 45 | 2 | 112 | 18.95 | 15767.7 | 314.24 | 3793.85 | 196.61 | 54.2 | 71104.4 | 0.28 | 0.87 | 0.29 | 4.26 | 0.5 | 10
2 | 60 | CONCLUIDO | 2.7019 | 37.01 | 33.19 | 30.17 | 0.42 | 66 | 127.27 | 45 | 3 | 24 | 19.27 | 15930.42 | 263.08 | 3793.54 | 135.65 | 54.2 | 40866.3 | 0.4 | 0.92 | 0.27 | 2.49 | 0.5 | 10
3 | 60 | CONCLUIDO | 2.7042 | 36.98 | 33.19 | 30.63 | 0.55 | 65 | 128.59 | 45 | 4 | 0 | 19.59 | 16093.6 | 264.25 | 3793.53 | 134.6 | 54.2 | 40345.69 | 0.4 | 0.92 | 0.29 | 2.48 | 0.5 | 10

## RESULTADOS_14
Unnamed: 0 | Volume de calda [L] | STATUS | Capacidade operacional [ha/h] | Tempo de missao [h] | Tempo util [h] | Tempo por voo [min] | Autonomia Projetada [h] | N° Voos | MTOW [kg] | Massa Estrutura [kg] | Combustível [kg] | Abastecimentos | Massa gerador | Potência gerador [W] | Combustível consumido [L] | Calda cons [L] | Distância percorrida [km] | Distância Pulverizando [km] | RTL ACUMULADO[m] | EOC [km/km] | EOC [h/h] | Tempo de manobra [h] | Tempo rtl_rtw [h] | V pulv [m/s] | V desloc [m/s]
0 | 80 | CONCLUIDO | 1.6118 | 62.04 | 46.67 | 6.91 | 0.11 | 405 | 159.12 | 50.28 | 1 | 403 | 27.84 | 19859.16 | 554.72 | 3793.99 | 589.66 | 54.2 | 266175.08 | 0.09 | 0.66 | 0.75 | 15.96 | 0.5 | 10
1 | 80 | CONCLUIDO | 2.3044 | 43.39 | 36.3 | 14.72 | 0.22 | 148 | 160.54 | 50.28 | 2 | 146 | 28.26 | 20034.4 | 406.99 | 3793.63 | 241.32 | 54.2 | 93290.69 | 0.22 | 0.84 | 0.35 | 5.59 | 0.5 | 10
2 | 80 | CONCLUIDO | 2.5651 | 38.98 | 33.89 | 23.64 | 0.33 | 86 | 161.97 | 50.28 | 3 | 84 | 28.69 | 20210.21 | 354.94 | 3793.66 | 160.8 | 54.2 | 53340.42 | 0.34 | 0.9 | 0.24 | 3.18 | 0.5 | 10
3 | 80 | CONCLUIDO | 2.6998 | 37.04 | 32.85 | 33.98 | 0.43 | 58 | 163.4 | 50.28 | 4 | 55 | 29.12 | 20386.62 | 315.26 | 3793.43 | 125.77 | 54.2 | 35968.42 | 0.43 | 0.93 | 0.2 | 2.14 | 0.5 | 10
4 | 80 | CONCLUIDO | 2.7432 | 36.45 | 32.55 | 39.86 | 0.54 | 49 | 164.83 | 50.28 | 5 | 1 | 29.55 | 20563.61 | 298.13 | 3793.55 | 114.13 | 54.2 | 30190.43 | 0.47 | 0.94 | 0.24 | 1.84 | 0.5 | 10
5 | 80 | CONCLUIDO | 2.7431 | 36.46 | 32.55 | 39.86 | 0.64 | 49 | 166.27 | 50.28 | 6 | 0 | 29.99 | 20741.2 | 300.65 | 3793.55 | 114.13 | 54.2 | 30191.8 | 0.47 | 0.94 | 0.25 | 1.85 | 0.5 | 10

## RESULTADOS_5
Unnamed: 0 | Volume de calda [L] | STATUS | Capacidade operacional [ha/h] | Tempo de missao [h] | Tempo util [h] | Tempo por voo [min] | Autonomia Projetada [h] | N° Voos | MTOW [kg] | Massa Estrutura [kg] | Combustível [kg] | Abastecimentos | Massa gerador | Potência gerador [W] | Combustível consumido [L] | Calda cons [L] | Distância percorrida [km] | Distância Pulverizando [km] | RTL ACUMULADO[m] | EOC [km/km] | EOC [h/h] | Tempo de manobra [h] | Tempo rtl_rtw [h] | V pulv [m/s] | V desloc [m/s]
0 | 35 | CONCLUIDO | 2.3285 | 42.95 | 37.83 | 12.14 | 0.22 | 187 | 80.84 | 35.1 | 1 | 185 | 9.74 | 10204.21 | 257.39 | 3793.72 | 292.83 | 54.2 | 118851.43 | 0.19 | 0.81 | 0.41 | 7.13 | 0.5 | 10
1 | 35 | CONCLUIDO | 2.5827 | 38.72 | 34.93 | 19.05 | 0.43 | 110 | 82.04 | 35.1 | 2 | 0 | 9.94 | 10352.53 | 214.87 | 3793.57 | 191.08 | 54.2 | 68363.23 | 0.28 | 0.88 | 0.42 | 4.23 | 0.5 | 10

## RESULTADOS_8
Unnamed: 0 | Volume de calda [L] | STATUS | Capacidade operacional [ha/h] | Tempo de missao [h] | Tempo util [h] | Tempo por voo [min] | Autonomia Projetada [h] | N° Voos | MTOW [kg] | Massa Estrutura [kg] | Combustível [kg] | Abastecimentos | Massa gerador | Potência gerador [W] | Combustível consumido [L] | Calda cons [L] | Distância percorrida [km] | Distância Pulverizando [km] | RTL ACUMULADO[m] | EOC [km/km] | EOC [h/h] | Tempo de manobra [h] | Tempo rtl_rtw [h] | V pulv [m/s] | V desloc [m/s]
0 | 50 | CONCLUIDO | 2.0579 | 48.59 | 40.76 | 9.37 | 0.16 | 261 | 107.41 | 41.65 | 1 | 259 | 14.77 | 13481.73 | 359.06 | 3794.08 | 391.1 | 54.2 | 167617.57 | 0.14 | 0.75 | 0.52 | 10.05 | 0.5 | 10
1 | 50 | CONCLUIDO | 2.6043 | 38.4 | 34.25 | 21.63 | 0.32 | 95 | 108.68 | 41.65 | 2 | 92 | 15.03 | 13638.32 | 261.23 | 3793.49 | 172.81 | 54.2 | 59302.74 | 0.31 | 0.89 | 0.26 | 3.54 | 0.5 | 10
2 | 50 | CONCLUIDO | 2.6749 | 37.38 | 33.64 | 26.21 | 0.48 | 77 | 109.96 | 41.65 | 3 | 0 | 15.31 | 13795.21 | 244.21 | 3793.7 | 148.95 | 54.2 | 47463.33 | 0.36 | 0.91 | 0.33 | 2.93 | 0.5 | 10

## RESULTADOS_3
Unnamed: 0 | Volume de calda [L] | STATUS | Capacidade operacional [ha/h] | Tempo de missao [h] | Tempo util [h] | Tempo por voo [min] | Autonomia Projetada [h] | N° Voos | MTOW [kg] | Massa Estrutura [kg] | Combustível [kg] | Abastecimentos | Massa gerador | Potência gerador [W] | Combustível consumido [L] | Calda cons [L] | Distância percorrida [km] | Distância Pulverizando [km] | RTL ACUMULADO[m] | EOC [km/km] | EOC [h/h] | Tempo de manobra [h] | Tempo rtl_rtw [h] | V pulv [m/s] | V desloc [m/s]
0 | 25 | CONCLUIDO | 2.4651 | 40.57 | 36.63 | 14.27 | 0.28 | 154 | 61.76 | 28.92 | 1 | 13 | 6.84 | 7851.41 | 189.91 | 3793.69 | 246.25 | 54.2 | 95724.28 | 0.22 | 0.83 | 0.54 | 5.92 | 0.5 | 10
1 | 25 | CONCLUIDO | 2.4683 | 40.51 | 36.59 | 14.35 | 0.55 | 153 | 62.92 | 28.92 | 2 | 0 | 7 | 7994.37 | 192.56 | 3793.62 | 244.43 | 54.2 | 94823.16 | 0.22 | 0.84 | 0.55 | 5.89 | 0.5 | 10

## RESULTADOS_15
Unnamed: 0 | Volume de calda [L] | STATUS | Capacidade operacional [ha/h] | Tempo de missao [h] | Tempo util [h] | Tempo por voo [min] | Autonomia Projetada [h] | N° Voos | MTOW [kg] | Massa Estrutura [kg] | Combustível [kg] | Abastecimentos | Massa gerador | Potência gerador [W] | Combustível consumido [L] | Calda cons [L] | Distância percorrida [km] | Distância Pulverizando [km] | RTL ACUMULADO[m] | EOC [km/km] | EOC [h/h] | Tempo de manobra [h] | Tempo rtl_rtw [h] | V pulv [m/s] | V desloc [m/s]
0 | 85 | CONCLUIDO | 1.547 | 64.64 | 47.7 | 6.66 | 0.11 | 430 | 167.88 | 51.39 | 1 | 428 | 30.49 | 20939.59 | 588.83 | 3794.16 | 624.33 | 54.2 | 283383.58 | 0.09 | 0.64 | 0.79 | 16.99 | 0.5 | 10
1 | 85 | CONCLUIDO | 2.2587 | 44.27 | 36.61 | 14.08 | 0.21 | 156 | 169.33 | 51.39 | 2 | 154 | 30.94 | 21118.46 | 428.96 | 3793.74 | 251.99 | 54.2 | 98584.98 | 0.22 | 0.83 | 0.35 | 5.91 | 0.5 | 10
2 | 85 | CONCLUIDO | 2.5232 | 39.63 | 34.14 | 22.27 | 0.31 | 92 | 170.79 | 51.39 | 3 | 90 | 31.4 | 21297.94 | 377.18 | 3793.45 | 169.3 | 54.2 | 57562.48 | 0.32 | 0.9 | 0.25 | 3.44 | 0.5 | 10
3 | 85 | CONCLUIDO | 2.6695 | 37.46 | 32.99 | 31.92 | 0.41 | 62 | 172.25 | 51.39 | 4 | 60 | 31.86 | 21478.05 | 338.51 | 3793.53 | 130.6 | 54.2 | 38363.28 | 0.42 | 0.93 | 0.21 | 2.28 | 0.5 | 10
4 | 85 | CONCLUIDO | 2.7459 | 36.42 | 32.45 | 41.43 | 0.51 | 47 | 173.71 | 51.39 | 5 | 15 | 32.32 | 21658.78 | 308.61 | 3793.37 | 111.57 | 54.2 | 28920.16 | 0.49 | 0.94 | 0.22 | 1.75 | 0.5 | 10
5 | 85 | CONCLUIDO | 2.7488 | 36.38 | 32.45 | 42.32 | 0.61 | 46 | 175.18 | 51.39 | 6 | 0 | 32.79 | 21840.16 | 309.06 | 3793.44 | 110.81 | 54.2 | 28545.71 | 0.49 | 0.94 | 0.24 | 1.74 | 0.5 | 10

## RESULTADOS_2
Unnamed: 0 | Volume de calda [L] | STATUS | Capacidade operacional [ha/h] | Tempo de missao [h] | Tempo util [h] | Tempo por voo [min] | Autonomia Projetada [h] | N° Voos | MTOW [kg] | Massa Estrutura [kg] | Combustível [kg] | Abastecimentos | Massa gerador | Potência gerador [W] | Combustível consumido [L] | Calda cons [L] | Distância percorrida [km] | Distância Pulverizando [km] | RTL ACUMULADO[m] | EOC [km/km] | EOC [h/h] | Tempo de manobra [h] | Tempo rtl_rtw [h] | V pulv [m/s] | V desloc [m/s]
0 | 20 | CONCLUIDO | 2.3736 | 42.13 | 38.05 | 11.95 | 0.34 | 191 | 51.33 | 24.83 | 1 | 0 | 5.51 | 6564.78 | 175.8 | 3793.53 | 291.26 | 54.2 | 118048.04 | 0.19 | 0.8 | 0.66 | 7.34 | 0.5 | 10

## RESULTADOS_11
Unnamed: 0 | Volume de calda [L] | STATUS | Capacidade operacional [ha/h] | Tempo de missao [h] | Tempo util [h] | Tempo por voo [min] | Autonomia Projetada [h] | N° Voos | MTOW [kg] | Massa Estrutura [kg] | Combustível [kg] | Abastecimentos | Massa gerador | Potência gerador [W] | Combustível consumido [L] | Calda cons [L] | Distância percorrida [km] | Distância Pulverizando [km] | RTL ACUMULADO[m] | EOC [km/km] | EOC [h/h] | Tempo de manobra [h] | Tempo rtl_rtw [h] | V pulv [m/s] | V desloc [m/s]
0 | 65 | CONCLUIDO | 1.8225 | 54.87 | 43.65 | 7.89 | 0.13 | 332 | 133.21 | 46.47 | 1 | 330 | 20.75 | 16663.42 | 455.52 | 3793.92 | 488.35 | 54.2 | 215887.79 | 0.11 | 0.7 | 0.63 | 12.94 | 0.5 | 10
1 | 65 | CONCLUIDO | 2.4484 | 40.84 | 35.31 | 17.23 | 0.26 | 123 | 134.55 | 46.47 | 2 | 121 | 21.09 | 16828.84 | 338.55 | 3793.43 | 208.63 | 54.2 | 77073.27 | 0.26 | 0.87 | 0.3 | 4.61 | 0.5 | 10
2 | 65 | CONCLUIDO | 2.6818 | 37.29 | 33.23 | 28.89 | 0.39 | 69 | 135.9 | 46.47 | 3 | 63 | 21.43 | 16994.64 | 284.19 | 3793.45 | 138.52 | 54.2 | 42285.94 | 0.39 | 0.92 | 0.23 | 2.52 | 0.5 | 10
3 | 65 | CONCLUIDO | 2.7184 | 36.79 | 32.97 | 32.97 | 0.52 | 60 | 137.25 | 46.47 | 4 | 0 | 21.78 | 17160.92 | 272.41 | 3793.45 | 127.53 | 54.2 | 36834.92 | 0.43 | 0.93 | 0.28 | 2.27 | 0.5 | 10

## RESULTADOS_13
Unnamed: 0 | Volume de calda [L] | STATUS | Capacidade operacional [ha/h] | Tempo de missao [h] | Tempo util [h] | Tempo por voo [min] | Autonomia Projetada [h] | N° Voos | MTOW [kg] | Massa Estrutura [kg] | Combustível [kg] | Abastecimentos | Massa gerador | Potência gerador [W] | Combustível consumido [L] | Calda cons [L] | Distância percorrida [km] | Distância Pulverizando [km] | RTL ACUMULADO[m] | EOC [km/km] | EOC [h/h] | Tempo de manobra [h] | Tempo rtl_rtw [h] | V pulv [m/s] | V desloc [m/s]
0 | 75 | CONCLUIDO | 1.6801 | 59.52 | 45.63 | 7.2 | 0.12 | 380 | 150.44 | 49.1 | 1 | 378 | 25.34 | 18787.76 | 520.85 | 3794.14 | 554.73 | 54.2 | 248835.97 | 0.1 | 0.67 | 0.71 | 14.92 | 0.5 | 10
1 | 75 | CONCLUIDO | 2.3502 | 42.55 | 36 | 15.43 | 0.23 | 140 | 151.83 | 49.1 | 2 | 138 | 25.73 | 18959.54 | 385.03 | 3793.63 | 231.2 | 54.2 | 88270.71 | 0.23 | 0.85 | 0.33 | 5.29 | 0.5 | 10
2 | 75 | CONCLUIDO | 2.6001 | 38.46 | 33.71 | 24.97 | 0.35 | 81 | 153.23 | 49.1 | 3 | 79 | 26.13 | 19131.85 | 333.35 | 3793.61 | 154.69 | 54.2 | 50309.28 | 0.35 | 0.91 | 0.24 | 3 | 0.5 | 10
3 | 75 | CONCLUIDO | 2.7295 | 36.64 | 32.71 | 36.35 | 0.46 | 54 | 154.63 | 49.1 | 4 | 27 | 26.53 | 19304.72 | 291.51 | 3793.46 | 120.27 | 54.2 | 33235.92 | 0.45 | 0.93 | 0.23 | 2 | 0.5 | 10
4 | 75 | CONCLUIDO | 2.7363 | 36.55 | 32.68 | 37.71 | 0.57 | 52 | 156.03 | 49.1 | 5 | 0 | 26.94 | 19478.15 | 290.83 | 3793.47 | 118.31 | 54.2 | 32265.64 | 0.46 | 0.94 | 0.26 | 1.98 | 0.5 | 10

## RESULTADOS_17
Unnamed: 0 | Volume de calda [L] | STATUS | Capacidade operacional [ha/h] | Tempo de missao [h] | Tempo util [h] | Tempo por voo [min] | Autonomia Projetada [h] | N° Voos | MTOW [kg] | Massa Estrutura [kg] | Combustível [kg] | Abastecimentos | Massa gerador | Potência gerador [W] | Combustível consumido [L] | Calda cons [L] | Distância percorrida [km] | Distância Pulverizando [km] | RTL ACUMULADO[m] | EOC [km/km] | EOC [h/h] | Tempo de manobra [h] | Tempo rtl_rtw [h] | V pulv [m/s] | V desloc [m/s]
0 | 95 | CONCLUIDO | 1.419 | 70.47 | 49.99 | 6.2 | 0.1 | 484 | 185.69 | 53.44 | 1 | 482 | 36.26 | 23136.14 | 662.03 | 3794.53 | 701.04 | 54.2 | 321471.98 | 0.08 | 0.61 | 0.88 | 19.27 | 0.5 | 10
1 | 95 | CONCLUIDO | 2.1738 | 46 | 37.17 | 13.04 | 0.19 | 171 | 187.21 | 53.44 | 2 | 169 | 36.77 | 23322.88 | 471.58 | 3793.61 | 270.65 | 54.2 | 107838.57 | 0.2 | 0.82 | 0.38 | 6.46 | 0.5 | 10
2 | 95 | CONCLUIDO | 2.4568 | 40.7 | 34.48 | 20.48 | 0.28 | 101 | 188.73 | 53.44 | 3 | 99 | 37.29 | 23510.33 | 417.6 | 3793.56 | 180.14 | 54.2 | 62934.06 | 0.3 | 0.89 | 0.28 | 3.77 | 0.5 | 10
3 | 95 | CONCLUIDO | 2.6031 | 38.42 | 33.34 | 28.58 | 0.37 | 70 | 190.25 | 53.44 | 4 | 68 | 37.82 | 23698.48 | 382.3 | 3793.54 | 142.59 | 54.2 | 44315.92 | 0.38 | 0.92 | 0.22 | 2.63 | 0.5 | 10
4 | 95 | CONCLUIDO | 2.7089 | 36.92 | 32.55 | 38.29 | 0.46 | 51 | 191.78 | 53.44 | 5 | 49 | 38.35 | 23887.36 | 348.44 | 3793.61 | 116.13 | 54.2 | 31182.77 | 0.47 | 0.94 | 0.18 | 1.84 | 0.5 | 10
5 | 95 | CONCLUIDO | 2.7536 | 36.32 | 32.28 | 46.12 | 0.55 | 42 | 193.32 | 53.44 | 6 | 9 | 38.89 | 24076.95 | 326.53 | 3793.41 | 105.83 | 54.2 | 26076.67 | 0.51 | 0.95 | 0.22 | 1.58 | 0.5 | 10
6 | 95 | CONCLUIDO | 2.7592 | 36.24 | 32.25 | 47.19 | 0.64 | 41 | 194.86 | 53.44 | 7 | 0 | 39.43 | 24267.28 | 326.58 | 3793.41 | 104.15 | 54.2 | 25239.03 | 0.52 | 0.95 | 0.23 | 1.54 | 0.5 | 10

## RESULTADOS_9
Unnamed: 0 | Volume de calda [L] | STATUS | Capacidade operacional [ha/h] | Tempo de missao [h] | Tempo util [h] | Tempo por voo [min] | Autonomia Projetada [h] | N° Voos | MTOW [kg] | Massa Estrutura [kg] | Combustível [kg] | Abastecimentos | Massa gerador | Potência gerador [W] | Combustível consumido [L] | Calda cons [L] | Distância percorrida [km] | Distância Pulverizando [km] | RTL ACUMULADO[m] | EOC [km/km] | EOC [h/h] | Tempo de manobra [h] | Tempo rtl_rtw [h] | V pulv [m/s] | V desloc [m/s]
0 | 55 | CONCLUIDO | 1.975 | 50.63 | 41.74 | 8.79 | 0.15 | 285 | 116.05 | 43.4 | 1 | 283 | 16.65 | 14546.17 | 391.62 | 3793.9 | 423.93 | 54.2 | 183909.18 | 0.13 | 0.73 | 0.57 | 11.03 | 0.5 | 10
1 | 55 | CONCLUIDO | 2.5496 | 39.22 | 34.63 | 19.79 | 0.3 | 105 | 117.34 | 43.4 | 2 | 103 | 16.94 | 14705.49 | 288.78 | 3793.55 | 185.94 | 54.2 | 65815.85 | 0.29 | 0.88 | 0.27 | 3.92 | 0.5 | 10
2 | 55 | CONCLUIDO | 2.6934 | 37.13 | 33.37 | 28.6 | 0.45 | 70 | 118.63 | 43.4 | 3 | 0 | 17.23 | 14865.24 | 252.93 | 3793.47 | 140.43 | 54.2 | 43235.84 | 0.39 | 0.92 | 0.31 | 2.67 | 0.5 | 10

## resultados
Unnamed: 0 | Volume de calda [L] | STATUS | Capacidade operacional [ha/h] | Tempo de missao [h] | Tempo util [h] | Tempo por voo [min] | Autonomia Projetada [h] | N° Voos | MTOW [kg] | Massa Estrutura [kg] | Combustível [kg] | Abastecimentos | Massa gerador | Potência gerador [W] | Combustível consumido [L] | Calda cons [L] | Distância percorrida [km] | Distância Pulverizando [km] | RTL ACUMULADO[m] | EOC [km/km] | EOC [h/h] | Tempo de manobra [h] | Tempo rtl_rtw [h] | V pulv [m/s] | V desloc [m/s]
0 | 100 | CONCLUIDO | 1.357 | 73.69 | 51.22 | 5.99 | 0.09 | 513 | 194.77 | 54.38 | 1 | 511 | 39.4 | 24256.19 | 700.93 | 3794 | 743.23 | 54.2 | 342419.73 | 0.07 | 0.6 | 0.92 | 20.51 | 0.5 | 10
1 | 100 | CONCLUIDO | 2.1293 | 46.96 | 37.49 | 12.57 | 0.18 | 179 | 196.32 | 54.38 | 2 | 177 | 39.95 | 24447.22 | 493.32 | 3793.78 | 281.61 | 54.2 | 113278.74 | 0.19 | 0.82 | 0.38 | 6.78 | 0.5 | 10
2 | 100 | CONCLUIDO | 2.4232 | 41.27 | 34.63 | 19.6 | 0.27 | 106 | 197.88 | 54.38 | 3 | 104 | 40.5 | 24639 | 436.81 | 3793.52 | 185.56 | 54.2 | 65619.09 | 0.29 | 0.88 | 0.27 | 3.92 | 0.5 | 10
3 | 100 | CONCLUIDO | 2.574 | 38.85 | 33.46 | 27.13 | 0.36 | 74 | 199.44 | 54.38 | 4 | 72 | 41.06 | 24831.54 | 402.48 | 3793.48 | 146.39 | 54.2 | 46194.26 | 0.37 | 0.91 | 0.23 | 2.75 | 0.5 | 10
4 | 100 | CONCLUIDO | 2.6747 | 37.39 | 32.73 | 35.71 | 0.44 | 55 | 201.01 | 54.38 | 5 | 53 | 41.63 | 25024.84 | 370.93 | 3793.45 | 122.15 | 54.2 | 34171.67 | 0.44 | 0.93 | 0.2 | 2.03 | 0.5 | 10
5 | 100 | CONCLUIDO | 2.7496 | 36.37 | 32.22 | 46.03 | 0.53 | 42 | 202.58 | 54.38 | 6 | 35 | 42.2 | 25218.93 | 341.3 | 3793.42 | 104.63 | 54.2 | 25475.14 | 0.52 | 0.95 | 0.18 | 1.51 | 0.5 | 10
6 | 100 | CONCLUIDO | 2.7614 | 36.21 | 32.18 | 49.51 | 0.61 | 39 | 204.16 | 54.38 | 7 | 0 | 42.78 | 25413.94 | 334.72 | 3793.47 | 101.96 | 54.2 | 24154.42 | 0.53 | 0.95 | 0.22 | 1.47 | 0.5 | 10
0 | 40 | CONCLUIDO | 2.2306 | 44.83 | 38.87 | 10.95 | 0.2 | 213 | 89.87 | 37.55 | 1 | 211 | 11.32 | 11317.98 | 293.24 | 3793.74 | 327.48 | 54.2 | 136043.66 | 0.17 | 0.79 | 0.45 | 8.16 | 0.5 | 10
1 | 40 | CONCLUIDO | 2.6236 | 38.12 | 34.36 | 21.48 | 0.39 | 96 | 91.1 | 37.55 | 2 | 1 | 11.54 | 11468.97 | 223.63 | 3793.42 | 172.47 | 54.2 | 59124.73 | 0.31 | 0.89 | 0.38 | 3.66 | 0.5 | 10
2 | 40 | CONCLUIDO | 2.6235 | 38.12 | 34.36 | 21.48 | 0.57 | 96 | 92.32 | 37.55 | 3 | 0 | 11.77 | 11620.34 | 226.49 | 3793.42 | 172.47 | 54.2 | 59125.02 | 0.31 | 0.89 | 0.38 | 3.66 | 0.5 | 10
0 | 30 | CONCLUIDO | 2.434 | 41.08 | 36.77 | 13.87 | 0.24 | 159 | 71.52 | 32.27 | 1 | 149 | 8.25 | 9054.6 | 218.4 | 3793.62 | 256.83 | 54.2 | 100992.91 | 0.21 | 0.83 | 0.37 | 6.06 | 0.5 | 10
1 | 30 | CONCLUIDO | 2.5347 | 39.45 | 35.62 | 16.7 | 0.48 | 128 | 72.7 | 32.27 | 2 | 0 | 8.43 | 9200.25 | 204.21 | 3793.62 | 212.92 | 54.2 | 79188.65 | 0.25 | 0.86 | 0.48 | 4.91 | 0.5 | 10
0 | 15 | CONCLUIDO | 2.2224 | 45 | 40.48 | 9.56 | 0.43 | 254 | 39.78 | 19.54 | 1 | 0 | 4.24 | 5140 | 158.22 | 3793.54 | 369.72 | 54.2 | 156961.84 | 0.15 | 0.76 | 0.84 | 9.77 | 0.5 | 10
0 | 70 | CONCLUIDO | 1.7495 | 57.16 | 44.65 | 7.52 | 0.12 | 356 | 141.81 | 47.83 | 1 | 354 | 22.98 | 17723.39 | 488.2 | 3794.36 | 521.41 | 54.2 | 232297.2 | 0.1 | 0.68 | 0.68 | 13.94 | 0.5 | 10
1 | 70 | CONCLUIDO | 2.3957 | 41.74 | 35.7 | 16.23 | 0.25 | 132 | 143.17 | 47.83 | 2 | 130 | 23.34 | 17891.86 | 362.65 | 3793.59 | 221.3 | 54.2 | 83361.63 | 0.24 | 0.86 | 0.32 | 4.99 | 0.5 | 10
2 | 70 | CONCLUIDO | 2.6416 | 37.86 | 33.46 | 26.77 | 0.37 | 75 | 144.54 | 47.83 | 3 | 73 | 23.71 | 18060.85 | 308.99 | 3793.46 | 146.49 | 54.2 | 46242.56 | 0.37 | 0.91 | 0.23 | 2.76 | 0.5 | 10
3 | 70 | CONCLUIDO | 2.726 | 36.68 | 32.84 | 35.18 | 0.49 | 56 | 145.92 | 47.83 | 4 | 3 | 24.09 | 18230.35 | 280.48 | 3793.54 | 123.44 | 54.2 | 34809.66 | 0.44 | 0.93 | 0.27 | 2.13 | 0.5 | 10
4 | 70 | CONCLUIDO | 2.7251 | 36.7 | 32.85 | 35.2 | 0.6 | 56 | 147.3 | 47.83 | 5 | 0 | 24.47 | 18400.38 | 283 | 3793.46 | 123.82 | 54.2 | 35000.32 | 0.44 | 0.93 | 0.27 | 2.14 | 0.5 | 10
0 | 90 | CONCLUIDO | 1.481 | 67.52 | 48.85 | 6.41 | 0.1 | 457 | 176.73 | 52.44 | 1 | 455 | 33.29 | 22031.19 | 625.25 | 3794.08 | 663.11 | 54.2 | 302638.71 | 0.08 | 0.63 | 0.84 | 18.14 | 0.5 | 10
1 | 90 | CONCLUIDO | 2.2138 | 45.17 | 36.92 | 13.51 | 0.2 | 164 | 178.21 | 52.44 | 2 | 162 | 33.77 | 22213.89 | 450.72 | 3793.52 | 262.27 | 54.2 | 103684.37 | 0.21 | 0.83 | 0.37 | 6.21 | 0.5 | 10
2 | 90 | CONCLUIDO | 2.4859 | 40.23 | 34.36 | 21.25 | 0.3 | 97 | 179.7 | 52.44 | 3 | 95 | 34.26 | 22397.24 | 397.77 | 3793.54 | 176.52 | 54.2 | 61143.87 | 0.31 | 0.89 | 0.26 | 3.65 | 0.5 | 10
3 | 90 | CONCLUIDO | 2.6395 | 37.89 | 33.12 | 30.11 | 0.39 | 66 | 181.19 | 52.44 | 4 | 64 | 34.75 | 22581.25 | 360.27 | 3793.53 | 135.02 | 54.2 | 40550.05 | 0.4 | 0.92 | 0.21 | 2.41 | 0.5 | 10
4 | 90 | CONCLUIDO | 2.7333 | 36.59 | 32.46 | 40.57 | 0.49 | 48 | 182.69 | 52.44 | 5 | 43 | 35.25 | 22766.06 | 325.41 | 3793.51 | 112.86 | 54.2 | 29558.52 | 0.48 | 0.94 | 0.19 | 1.75 | 0.5 | 10
5 | 90 | CONCLUIDO | 2.7485 | 36.38 | 32.4 | 44.18 | 0.58 | 44 | 184.19 | 52.44 | 6 | 0 | 35.75 | 22951.43 | 316.99 | 3793.41 | 109.23 | 54.2 | 27765.47 | 0.5 | 0.94 | 0.23 | 1.69 | 0.5 | 10
0 | 10 | CONCLUIDO | 1.9523 | 51.22 | 45.35 | 7.16 | 0.64 | 380 | 26.11 | 12.1 | 1 | 0 | 3.01 | 3454.41 | 131.67 | 3794.39 | 526.4 | 54.2 | 234670.56 | 0.1 | 0.67 | 1.22 | 14.64 | 0.5 | 10
0 | 45 | CONCLUIDO | 2.1389 | 46.75 | 39.87 | 10.05 | 0.18 | 238 | 98.71 | 39.72 | 1 | 236 | 12.99 | 12407.75 | 327.28 | 3793.86 | 361.04 | 54.2 | 152700.38 | 0.15 | 0.77 | 0.49 | 9.16 | 0.5 | 10
1 | 45 | CONCLUIDO | 2.6379 | 37.91 | 34.09 | 22.98 | 0.35 | 89 | 99.95 | 39.72 | 2 | 38 | 13.24 | 12561.45 | 236.16 | 3793.69 | 165.26 | 54.2 | 55557.53 | 0.33 | 0.9 | 0.32 | 3.38 | 0.5 | 10
2 | 45 | CONCLUIDO | 2.6482 | 37.76 | 34.01 | 23.72 | 0.52 | 86 | 101.2 | 39.72 | 3 | 0 | 13.49 | 12715.54 | 236.51 | 3793.66 | 161.1 | 54.2 | 53489.58 | 0.34 | 0.9 | 0.36 | 3.3 | 0.5 | 10
0 | 60 | CONCLUIDO | 1.8989 | 52.66 | 42.66 | 8.31 | 0.14 | 308 | 124.63 | 45 | 1 | 306 | 18.64 | 15605.44 | 423.17 | 3794.08 | 454.93 | 54.2 | 199297.39 | 0.12 | 0.72 | 0.59 | 11.95 | 0.5 | 10
1 | 60 | CONCLUIDO | 2.4994 | 40.01 | 34.96 | 18.4 | 0.28 | 114 | 125.95 | 45 | 2 | 112 | 18.95 | 15767.7 | 314.24 | 3793.85 | 196.61 | 54.2 | 71104.4 | 0.28 | 0.87 | 0.29 | 4.26 | 0.5 | 10
2 | 60 | CONCLUIDO | 2.7019 | 37.01 | 33.19 | 30.17 | 0.42 | 66 | 127.27 | 45 | 3 | 24 | 19.27 | 15930.42 | 263.08 | 3793.54 | 135.65 | 54.2 | 40866.3 | 0.4 | 0.92 | 0.27 | 2.49 | 0.5 | 10
3 | 60 | CONCLUIDO | 2.7042 | 36.98 | 33.19 | 30.63 | 0.55 | 65 | 128.59 | 45 | 4 | 0 | 19.59 | 16093.6 | 264.25 | 3793.53 | 134.6 | 54.2 | 40345.69 | 0.4 | 0.92 | 0.29 | 2.48 | 0.5 | 10
0 | 80 | CONCLUIDO | 1.6118 | 62.04 | 46.67 | 6.91 | 0.11 | 405 | 159.12 | 50.28 | 1 | 403 | 27.84 | 19859.16 | 554.72 | 3793.99 | 589.66 | 54.2 | 266175.08 | 0.09 | 0.66 | 0.75 | 15.96 | 0.5 | 10
1 | 80 | CONCLUIDO | 2.3044 | 43.39 | 36.3 | 14.72 | 0.22 | 148 | 160.54 | 50.28 | 2 | 146 | 28.26 | 20034.4 | 406.99 | 3793.63 | 241.32 | 54.2 | 93290.69 | 0.22 | 0.84 | 0.35 | 5.59 | 0.5 | 10
2 | 80 | CONCLUIDO | 2.5651 | 38.98 | 33.89 | 23.64 | 0.33 | 86 | 161.97 | 50.28 | 3 | 84 | 28.69 | 20210.21 | 354.94 | 3793.66 | 160.8 | 54.2 | 53340.42 | 0.34 | 0.9 | 0.24 | 3.18 | 0.5 | 10
3 | 80 | CONCLUIDO | 2.6998 | 37.04 | 32.85 | 33.98 | 0.43 | 58 | 163.4 | 50.28 | 4 | 55 | 29.12 | 20386.62 | 315.26 | 3793.43 | 125.77 | 54.2 | 35968.42 | 0.43 | 0.93 | 0.2 | 2.14 | 0.5 | 10
4 | 80 | CONCLUIDO | 2.7432 | 36.45 | 32.55 | 39.86 | 0.54 | 49 | 164.83 | 50.28 | 5 | 1 | 29.55 | 20563.61 | 298.13 | 3793.55 | 114.13 | 54.2 | 30190.43 | 0.47 | 0.94 | 0.24 | 1.84 | 0.5 | 10
5 | 80 | CONCLUIDO | 2.7431 | 36.46 | 32.55 | 39.86 | 0.64 | 49 | 166.27 | 50.28 | 6 | 0 | 29.99 | 20741.2 | 300.65 | 3793.55 | 114.13 | 54.2 | 30191.8 | 0.47 | 0.94 | 0.25 | 1.85 | 0.5 | 10
0 | 35 | CONCLUIDO | 2.3285 | 42.95 | 37.83 | 12.14 | 0.22 | 187 | 80.84 | 35.1 | 1 | 185 | 9.74 | 10204.21 | 257.39 | 3793.72 | 292.83 | 54.2 | 118851.43 | 0.19 | 0.81 | 0.41 | 7.13 | 0.5 | 10
1 | 35 | CONCLUIDO | 2.5827 | 38.72 | 34.93 | 19.05 | 0.43 | 110 | 82.04 | 35.1 | 2 | 0 | 9.94 | 10352.53 | 214.87 | 3793.57 | 191.08 | 54.2 | 68363.23 | 0.28 | 0.88 | 0.42 | 4.23 | 0.5 | 10
0 | 50 | CONCLUIDO | 2.0579 | 48.59 | 40.76 | 9.37 | 0.16 | 261 | 107.41 | 41.65 | 1 | 259 | 14.77 | 13481.73 | 359.06 | 3794.08 | 391.1 | 54.2 | 167617.57 | 0.14 | 0.75 | 0.52 | 10.05 | 0.5 | 10
1 | 50 | CONCLUIDO | 2.6043 | 38.4 | 34.25 | 21.63 | 0.32 | 95 | 108.68 | 41.65 | 2 | 92 | 15.03 | 13638.32 | 261.23 | 3793.49 | 172.81 | 54.2 | 59302.74 | 0.31 | 0.89 | 0.26 | 3.54 | 0.5 | 10
2 | 50 | CONCLUIDO | 2.6749 | 37.38 | 33.64 | 26.21 | 0.48 | 77 | 109.96 | 41.65 | 3 | 0 | 15.31 | 13795.21 | 244.21 | 3793.7 | 148.95 | 54.2 | 47463.33 | 0.36 | 0.91 | 0.33 | 2.93 | 0.5 | 10
0 | 25 | CONCLUIDO | 2.4651 | 40.57 | 36.63 | 14.27 | 0.28 | 154 | 61.76 | 28.92 | 1 | 13 | 6.84 | 7851.41 | 189.91 | 3793.69 | 246.25 | 54.2 | 95724.28 | 0.22 | 0.83 | 0.54 | 5.92 | 0.5 | 10
1 | 25 | CONCLUIDO | 2.4683 | 40.51 | 36.59 | 14.35 | 0.55 | 153 | 62.92 | 28.92 | 2 | 0 | 7 | 7994.37 | 192.56 | 3793.62 | 244.43 | 54.2 | 94823.16 | 0.22 | 0.84 | 0.55 | 5.89 | 0.5 | 10
0 | 85 | CONCLUIDO | 1.547 | 64.64 | 47.7 | 6.66 | 0.11 | 430 | 167.88 | 51.39 | 1 | 428 | 30.49 | 20939.59 | 588.83 | 3794.16 | 624.33 | 54.2 | 283383.58 | 0.09 | 0.64 | 0.79 | 16.99 | 0.5 | 10
1 | 85 | CONCLUIDO | 2.2587 | 44.27 | 36.61 | 14.08 | 0.21 | 156 | 169.33 | 51.39 | 2 | 154 | 30.94 | 21118.46 | 428.96 | 3793.74 | 251.99 | 54.2 | 98584.98 | 0.22 | 0.83 | 0.35 | 5.91 | 0.5 | 10
2 | 85 | CONCLUIDO | 2.5232 | 39.63 | 34.14 | 22.27 | 0.31 | 92 | 170.79 | 51.39 | 3 | 90 | 31.4 | 21297.94 | 377.18 | 3793.45 | 169.3 | 54.2 | 57562.48 | 0.32 | 0.9 | 0.25 | 3.44 | 0.5 | 10
3 | 85 | CONCLUIDO | 2.6695 | 37.46 | 32.99 | 31.92 | 0.41 | 62 | 172.25 | 51.39 | 4 | 60 | 31.86 | 21478.05 | 338.51 | 3793.53 | 130.6 | 54.2 | 38363.28 | 0.42 | 0.93 | 0.21 | 2.28 | 0.5 | 10
4 | 85 | CONCLUIDO | 2.7459 | 36.42 | 32.45 | 41.43 | 0.51 | 47 | 173.71 | 51.39 | 5 | 15 | 32.32 | 21658.78 | 308.61 | 3793.37 | 111.57 | 54.2 | 28920.16 | 0.49 | 0.94 | 0.22 | 1.75 | 0.5 | 10
5 | 85 | CONCLUIDO | 2.7488 | 36.38 | 32.45 | 42.32 | 0.61 | 46 | 175.18 | 51.39 | 6 | 0 | 32.79 | 21840.16 | 309.06 | 3793.44 | 110.81 | 54.2 | 28545.71 | 0.49 | 0.94 | 0.24 | 1.74 | 0.5 | 10
0 | 20 | CONCLUIDO | 2.3736 | 42.13 | 38.05 | 11.95 | 0.34 | 191 | 51.33 | 24.83 | 1 | 0 | 5.51 | 6564.78 | 175.8 | 3793.53 | 291.26 | 54.2 | 118048.04 | 0.19 | 0.8 | 0.66 | 7.34 | 0.5 | 10
0 | 65 | CONCLUIDO | 1.8225 | 54.87 | 43.65 | 7.89 | 0.13 | 332 | 133.21 | 46.47 | 1 | 330 | 20.75 | 16663.42 | 455.52 | 3793.92 | 488.35 | 54.2 | 215887.79 | 0.11 | 0.7 | 0.63 | 12.94 | 0.5 | 10
1 | 65 | CONCLUIDO | 2.4484 | 40.84 | 35.31 | 17.23 | 0.26 | 123 | 134.55 | 46.47 | 2 | 121 | 21.09 | 16828.84 | 338.55 | 3793.43 | 208.63 | 54.2 | 77073.27 | 0.26 | 0.87 | 0.3 | 4.61 | 0.5 | 10
2 | 65 | CONCLUIDO | 2.6818 | 37.29 | 33.23 | 28.89 | 0.39 | 69 | 135.9 | 46.47 | 3 | 63 | 21.43 | 16994.64 | 284.19 | 3793.45 | 138.52 | 54.2 | 42285.94 | 0.39 | 0.92 | 0.23 | 2.52 | 0.5 | 10
3 | 65 | CONCLUIDO | 2.7184 | 36.79 | 32.97 | 32.97 | 0.52 | 60 | 137.25 | 46.47 | 4 | 0 | 21.78 | 17160.92 | 272.41 | 3793.45 | 127.53 | 54.2 | 36834.92 | 0.43 | 0.93 | 0.28 | 2.27 | 0.5 | 10
0 | 75 | CONCLUIDO | 1.6801 | 59.52 | 45.63 | 7.2 | 0.12 | 380 | 150.44 | 49.1 | 1 | 378 | 25.34 | 18787.76 | 520.85 | 3794.14 | 554.73 | 54.2 | 248835.97 | 0.1 | 0.67 | 0.71 | 14.92 | 0.5 | 10
1 | 75 | CONCLUIDO | 2.3502 | 42.55 | 36 | 15.43 | 0.23 | 140 | 151.83 | 49.1 | 2 | 138 | 25.73 | 18959.54 | 385.03 | 3793.63 | 231.2 | 54.2 | 88270.71 | 0.23 | 0.85 | 0.33 | 5.29 | 0.5 | 10
2 | 75 | CONCLUIDO | 2.6001 | 38.46 | 33.71 | 24.97 | 0.35 | 81 | 153.23 | 49.1 | 3 | 79 | 26.13 | 19131.85 | 333.35 | 3793.61 | 154.69 | 54.2 | 50309.28 | 0.35 | 0.91 | 0.24 | 3 | 0.5 | 10
3 | 75 | CONCLUIDO | 2.7295 | 36.64 | 32.71 | 36.35 | 0.46 | 54 | 154.63 | 49.1 | 4 | 27 | 26.53 | 19304.72 | 291.51 | 3793.46 | 120.27 | 54.2 | 33235.92 | 0.45 | 0.93 | 0.23 | 2 | 0.5 | 10
4 | 75 | CONCLUIDO | 2.7363 | 36.55 | 32.68 | 37.71 | 0.57 | 52 | 156.03 | 49.1 | 5 | 0 | 26.94 | 19478.15 | 290.83 | 3793.47 | 118.31 | 54.2 | 32265.64 | 0.46 | 0.94 | 0.26 | 1.98 | 0.5 | 10
0 | 95 | CONCLUIDO | 1.419 | 70.47 | 49.99 | 6.2 | 0.1 | 484 | 185.69 | 53.44 | 1 | 482 | 36.26 | 23136.14 | 662.03 | 3794.53 | 701.04 | 54.2 | 321471.98 | 0.08 | 0.61 | 0.88 | 19.27 | 0.5 | 10
1 | 95 | CONCLUIDO | 2.1738 | 46 | 37.17 | 13.04 | 0.19 | 171 | 187.21 | 53.44 | 2 | 169 | 36.77 | 23322.88 | 471.58 | 3793.61 | 270.65 | 54.2 | 107838.57 | 0.2 | 0.82 | 0.38 | 6.46 | 0.5 | 10
2 | 95 | CONCLUIDO | 2.4568 | 40.7 | 34.48 | 20.48 | 0.28 | 101 | 188.73 | 53.44 | 3 | 99 | 37.29 | 23510.33 | 417.6 | 3793.56 | 180.14 | 54.2 | 62934.06 | 0.3 | 0.89 | 0.28 | 3.77 | 0.5 | 10
3 | 95 | CONCLUIDO | 2.6031 | 38.42 | 33.34 | 28.58 | 0.37 | 70 | 190.25 | 53.44 | 4 | 68 | 37.82 | 23698.48 | 382.3 | 3793.54 | 142.59 | 54.2 | 44315.92 | 0.38 | 0.92 | 0.22 | 2.63 | 0.5 | 10
4 | 95 | CONCLUIDO | 2.7089 | 36.92 | 32.55 | 38.29 | 0.46 | 51 | 191.78 | 53.44 | 5 | 49 | 38.35 | 23887.36 | 348.44 | 3793.61 | 116.13 | 54.2 | 31182.77 | 0.47 | 0.94 | 0.18 | 1.84 | 0.5 | 10
5 | 95 | CONCLUIDO | 2.7536 | 36.32 | 32.28 | 46.12 | 0.55 | 42 | 193.32 | 53.44 | 6 | 9 | 38.89 | 24076.95 | 326.53 | 3793.41 | 105.83 | 54.2 | 26076.67 | 0.51 | 0.95 | 0.22 | 1.58 | 0.5 | 10
6 | 95 | CONCLUIDO | 2.7592 | 36.24 | 32.25 | 47.19 | 0.64 | 41 | 194.86 | 53.44 | 7 | 0 | 39.43 | 24267.28 | 326.58 | 3793.41 | 104.15 | 54.2 | 25239.03 | 0.52 | 0.95 | 0.23 | 1.54 | 0.5 | 10
0 | 55 | CONCLUIDO | 1.975 | 50.63 | 41.74 | 8.79 | 0.15 | 285 | 116.05 | 43.4 | 1 | 283 | 16.65 | 14546.17 | 391.62 | 3793.9 | 423.93 | 54.2 | 183909.18 | 0.13 | 0.73 | 0.57 | 11.03 | 0.5 | 10
1 | 55 | CONCLUIDO | 2.5496 | 39.22 | 34.63 | 19.79 | 0.3 | 105 | 117.34 | 43.4 | 2 | 103 | 16.94 | 14705.49 | 288.78 | 3793.55 | 185.94 | 54.2 | 65815.85 | 0.29 | 0.88 | 0.27 | 3.92 | 0.5 | 10
2 | 55 | CONCLUIDO | 2.6934 | 37.13 | 33.37 | 28.6 | 0.45 | 70 | 118.63 | 43.4 | 3 | 0 | 17.23 | 14865.24 | 252.93 | 3793.47 | 140.43 | 54.2 | 43235.84 | 0.39 | 0.92 | 0.31 | 2.67 | 0.5 | 10

## gráficos
Selecione o eixo X:
Selecione o eixo Y:
Selecione o eixo Z:
Eixo X | Eixo Y | Eixo Z
0 | 0 | 0
0 | 0 | 0
0 | 0 | 0
0 | 0 | 0
0 | 0 | 0
0 | 0 | 0
0 | 0 | 0
0 | 0 | 0
0 | 0 | 0
0 | 0 | 0
0 | 0 | 0
0 | 0 | 0
0 | 0 | 0
0 | 0 | 0
0 | 0 | 0
0 | 0 | 0
0 | 0 | 0
0 | 0 | 0
0 | 0 | 0
0 | 0 | 0
0 | 0 | 0
0 | 0 | 0
0 | 0 | 0
0 | 0 | 0
0 | 0 | 0
0 | 0 | 0
0 | 0 | 0
0 | 0 | 0
0 | 0 | 0
0 | 0 | 0
0 | 0 | 0
0 | 0 | 0
0 | 0 | 0
0 | 0 | 0
0 | 0 | 0
0 | 0 | 0
0 | 0 | 0
0 | 0 | 0
0 | 0 | 0
0 | 0 | 0
0 | 0 | 0
0 | 0 | 0
0 | 0 | 0
0 | 0 | 0
0 | 0 | 0
0 | 0 | 0
0 | 0 | 0
0 | 0 | 0
0 | 0 | 0
0 | 0 | 0
0 | 0 | 0
0 | 0 | 0
0 | 0 | 0
0 | 0 | 0
0 | 0 | 0
0 | 0 | 0
0 | 0 | 0
0 | 0 | 0
0 | 0 | 0
0 | 0 | 0
0 | 0 | 0
0 | 0 | 0
0 | 0 | 0
0 | 0 | 0
0 | 0 | 0
0 | 0 | 0
0 | 0 | 0
0 | 0 | 0
0 | 0 | 0
0 | 0 | 0
0 | 0 | 0

## hidden (hidden)
Unnamed: 0
Volume de calda [L]
STATUS
Capacidade operacional [ha/h]
Tempo de missao [h]
Tempo util [h]
Tempo por voo [min]
Autonomia Projetada [h]
N° Voos
MTOW [kg]
Massa Estrutura [kg]
Combustível [kg]
Abastecimentos
Massa gerador
Potência gerador [W]
Combustível consumido [L]
Calda cons [L]
Distância percorrida [km]
Distância Pulverizando [km]
RTL ACUMULADO[m]
EOC [km/km]
EOC [h/h]
Tempo de manobra [h]
Tempo rtl_rtw [h]
V pulv [m/s]
V desloc [m/s]