## RESULTADOS_18
Unnamed: 0 | Volume de calda [L] | STATUS | Capacidade operacional [ha/h] | Tempo de missao [h] | Tempo util [h] | Tempo por voo [min] | Autonomia Projetada [h] | N° Voos | MTOW [kg] | Massa Estrutura [kg] | Combustível [kg] | Abastecimentos | Massa gerador | Potência gerador [W] | Combustível consumido [L] | Calda cons [L] | Distância percorrida [km] | Distância Pulverizando [km] | RTL ACUMULADO[m] | EOC [km/km] | EOC [h/h] | Tempo de manobra [h] | Tempo rtl_rtw [h] | V pulv [m/s] | V desloc [m/s]
0 | 100 | CONCLUIDO | 0.7559 | 132.3 | 93.23 | 5.95 | 0.09 | 940 | 194.77 | 54.38 | 1 | 938 | 39.4 | 24256.19 | 1286.67 | 5119.28 | 1369 | 101.77 | 625456.02 | 0.07 | 0.55 | 6.26 | 37.58 | 0.5 | 10
1 | 100 | CONCLUIDO | 1.1932 | 83.81 | 68.34 | 12.31 | 0.18 | 333 | 196.32 | 54.38 | 2 | 331 | 39.95 | 24447.22 | 918.82 | 5118.76 | 533.62 | 101.77 | 210798.6 | 0.19 | 0.75 | 5.26 | 12.7 | 0.5 | 10
2 | 100 | CONCLUIDO | 1.3626 | 73.39 | 63.13 | 19.03 | 0.27 | 199 | 197.88 | 54.38 | 3 | 197 | 40.5 | 24639 | 825.5 | 5118.51 | 359.17 | 101.77 | 124245.91 | 0.28 | 0.81 | 5.05 | 7.49 | 0.5 | 10
3 | 100 | CONCLUIDO | 1.4529 | 68.83 | 60.87 | 26.09 | 0.36 | 140 | 199.44 | 54.38 | 4 | 138 | 41.06 | 24831.54 | 771.14 | 5118.46 | 284.18 | 101.77 | 87047.26 | 0.36 | 0.84 | 4.93 | 5.23 | 0.5 | 10
4 | 100 | CONCLUIDO | 1.5098 | 66.23 | 59.59 | 33.73 | 0.44 | 106 | 201.01 | 54.38 | 5 | 104 | 41.63 | 25024.84 | 731.24 | 5118.37 | 241.41 | 101.77 | 65831.91 | 0.42 | 0.85 | 4.89 | 3.96 | 0.5 | 10
5 | 100 | CONCLUIDO | 1.5502 | 64.51 | 58.73 | 41.95 | 0.53 | 84 | 202.58 | 54.38 | 6 | 82 | 42.2 | 25218.93 | 694.17 | 5118.38 | 212.89 | 101.77 | 51681.31 | 0.48 | 0.87 | 4.83 | 3.09 | 0.5 | 10
6 | 100 | CONCLUIDO | 1.5789 | 63.33 | 58.17 | 51.33 | 0.61 | 68 | 204.16 | 54.38 | 7 | 66 | 42.78 | 25413.94 | 653.47 | 5118.33 | 194.32 | 101.77 | 42477.64 | 0.52 | 0.88 | 4.82 | 2.54 | 0.5 | 10
7 | 100 | CONCLUIDO | 1.5981 | 62.58 | 57.8 | 59.8 | 0.69 | 58 | 205.75 | 54.38 | 8 | 39 | 43.37 | 25609.61 | 624.52 | 5118.34 | 180.78 | 101.77 | 35756.03 | 0.56 | 0.88 | 4.83 | 2.17 | 0.5 | 10
8 | 100 | CONCLUIDO | 1.6072 | 62.22 | 57.64 | 65.26 | 0.77 | 53 | 207.34 | 54.38 | 9 | 11 | 43.96 | 25806.1 | 612.27 | 5118.48 | 174.68 | 101.77 | 32729.83 | 0.58 | 0.88 | 4.85 | 2.01 | 0.5 | 10
9 | 100 | CONCLUIDO | 1.6067 | 62.24 | 57.66 | 65.28 | 0.85 | 53 | 208.94 | 54.38 | 10 | 0 | 44.56 | 26003.41 | 612.99 | 5118.43 | 174.57 | 101.77 | 32673.22 | 0.58 | 0.88 | 4.87 | 2.03 | 0.5 | 10

## RESULTADOS_6
Unnamed: 0 | Volume de calda [L] | STATUS | Capacidade operacional [ha/h] | Tempo de missao [h] | Tempo util [h] | Tempo por voo [min] | Autonomia Projetada [h] | N° Voos | MTOW [kg] | Massa Estrutura [kg] | Combustível [kg] | Abastecimentos | Massa gerador | Potência gerador [W] | Combustível consumido [L] | Calda cons [L] | Distância percorrida [km] | Distância Pulverizando [km] | RTL ACUMULADO[m] | EOC [km/km] | EOC [h/h] | Tempo de manobra [h] | Tempo rtl_rtw [h] | V pulv [m/s] | V desloc [m/s]
0 | 40 | CONCLUIDO | 1.2387 | 80.73 | 71.16 | 10.57 | 0.2 | 404 | 89.87 | 37.55 | 1 | 402 | 11.32 | 11317.98 | 557.56 | 5118.73 | 628.16 | 101.77 | 257715.61 | 0.16 | 0.72 | 5.37 | 15.52 | 0.5 | 10
1 | 40 | CONCLUIDO | 1.5085 | 66.29 | 61.44 | 23.94 | 0.39 | 154 | 91.1 | 37.55 | 2 | 122 | 11.54 | 11468.97 | 420.94 | 5118.67 | 301.85 | 101.77 | 95810.37 | 0.34 | 0.83 | 5 | 5.81 | 0.5 | 10
2 | 40 | CONCLUIDO | 1.5401 | 64.93 | 60.55 | 28.17 | 0.57 | 129 | 92.32 | 37.55 | 3 | 0 | 11.77 | 11620.34 | 400.41 | 5118.53 | 267.72 | 101.77 | 78870.52 | 0.38 | 0.84 | 5.09 | 4.92 | 0.5 | 10

## RESULTADOS_4
Unnamed: 0 | Volume de calda [L] | STATUS | Capacidade operacional [ha/h] | Tempo de missao [h] | Tempo util [h] | Tempo por voo [min] | Autonomia Projetada [h] | N° Voos | MTOW [kg] | Massa Estrutura [kg] | Combustível [kg] | Abastecimentos | Massa gerador | Potência gerador [W] | Combustível consumido [L] | Calda cons [L] | Distância percorrida [km] | Distância Pulverizando [km] | RTL ACUMULADO[m] | EOC [km/km] | EOC [h/h] | Tempo de manobra [h] | Tempo rtl_rtw [h] | V pulv [m/s] | V desloc [m/s]
0 | 30 | CONCLUIDO | 1.3488 | 74.14 | 67.46 | 13.01 | 0.24 | 311 | 71.52 | 32.27 | 1 | 309 | 8.25 | 9054.6 | 429.98 | 5118.92 | 504.99 | 101.77 | 196593.8 | 0.2 | 0.76 | 5.2 | 11.82 | 0.5 | 10
1 | 30 | CONCLUIDO | 1.4982 | 66.75 | 62.23 | 21.71 | 0.48 | 172 | 72.7 | 32.27 | 2 | 1 | 8.43 | 9200.25 | 357.98 | 5118.84 | 322.03 | 101.77 | 105809.07 | 0.32 | 0.82 | 5.2 | 6.59 | 0.5 | 10
2 | 30 | CONCLUIDO | 1.4978 | 66.77 | 62.25 | 21.71 | 0.71 | 172 | 73.88 | 32.27 | 3 | 0 | 8.61 | 9346.23 | 363.26 | 5118.89 | 322.42 | 101.77 | 106005.39 | 0.32 | 0.82 | 5.21 | 6.61 | 0.5 | 10

## RESULTADOS_1
Unnamed: 0 | Volume de calda [L] | STATUS | Capacidade operacional [ha/h] | Tempo de missao [h] | Tempo util [h] | Tempo por voo [min] | Autonomia Projetada [h] | N° Voos | MTOW [kg] | Massa Estrutura [kg] | Combustível [kg] | Abastecimentos | Massa gerador | Potência gerador [W] | Combustível consumido [L] | Calda cons [L] | Distância percorrida [km] | Distância Pulverizando [km] | RTL ACUMULADO[m] | EOC [km/km] | EOC [h/h] | Tempo de manobra [h] | Tempo rtl_rtw [h] | V pulv [m/s] | V desloc [m/s]
0 | 15 | CONCLUIDO | 1.3458 | 74.3 | 68.81 | 12.07 | 0.43 | 342 | 39.78 | 19.54 | 1 | 0 | 4.24 | 5140 | 269.5 | 5118.75 | 533.52 | 101.77 | 210707.62 | 0.19 | 0.74 | 5.72 | 13.17 | 0.5 | 10

## RESULTADOS_12
Unnamed: 0 | Volume de calda [L] | STATUS | Capacidade operacional [ha/h] | Tempo de missao [h] | Tempo util [h] | Tempo por voo [min] | Autonomia Projetada [h] | N° Voos | MTOW [kg] | Massa Estrutura [kg] | Combustível [kg] | Abastecimentos | Massa gerador | Potência gerador [W] | Combustível consumido [L] | Calda cons [L] | Distância percorrida [km] | Distância Pulverizando [km] | RTL ACUMULADO[m] | EOC [km/km] | EOC [h/h] | Tempo de manobra [h] | Tempo rtl_rtw [h] | V pulv [m/s] | V desloc [m/s]
0 | 70 | CONCLUIDO | 0.975 | 102.57 | 81.36 | 7.43 | 0.12 | 657 | 141.81 | 47.83 | 1 | 655 | 22.98 | 17723.39 | 903.1 | 5119.4 | 969.65 | 101.77 | 427197.63 | 0.1 | 0.63 | 5.79 | 25.72 | 0.5 | 10
1 | 70 | CONCLUIDO | 1.3426 | 74.48 | 65.06 | 15.68 | 0.25 | 249 | 143.17 | 47.83 | 2 | 247 | 23.34 | 17891.86 | 687.32 | 5118.54 | 423.98 | 101.77 | 156400.29 | 0.24 | 0.78 | 5.12 | 9.43 | 0.5 | 10
2 | 70 | CONCLUIDO | 1.4794 | 67.59 | 61.12 | 24.95 | 0.37 | 147 | 144.54 | 47.83 | 3 | 145 | 23.71 | 18060.85 | 610.13 | 5118.41 | 292.37 | 101.77 | 91103.96 | 0.35 | 0.83 | 4.95 | 5.48 | 0.5 | 10
3 | 70 | CONCLUIDO | 1.5502 | 64.51 | 59.36 | 35.26 | 0.49 | 101 | 145.92 | 47.83 | 4 | 98 | 24.09 | 18230.35 | 555.44 | 5118.39 | 234.02 | 101.77 | 62159.06 | 0.43 | 0.86 | 4.86 | 3.73 | 0.5 | 10
4 | 70 | CONCLUIDO | 1.5875 | 62.99 | 58.54 | 45.61 | 0.6 | 77 | 147.3 | 47.83 | 5 | 29 | 24.47 | 18400.38 | 507.77 | 5118.39 | 204.22 | 101.77 | 47379.2 | 0.5 | 0.87 | 4.89 | 2.9 | 0.5 | 10
5 | 70 | CONCLUIDO | 1.5902 | 62.88 | 58.49 | 46.79 | 0.71 | 75 | 148.68 | 47.83 | 6 | 1 | 24.85 | 18570.94 | 508.53 | 5118.51 | 201.51 | 101.77 | 46036.91 | 0.51 | 0.87 | 4.92 | 2.85 | 0.5 | 10
6 | 70 | CONCLUIDO | 1.5903 | 62.88 | 58.49 | 46.79 | 0.83 | 75 | 150.07 | 47.83 | 7 | 0 | 25.24 | 18742.03 | 512.77 | 5118.58 | 201.42 | 101.77 | 45990.2 | 0.51 | 0.87 | 4.92 | 2.85 | 0.5 | 10

## RESULTADOS_16
Unnamed: 0 | Volume de calda [L] | STATUS | Capacidade operacional [ha/h] | Tempo de missao [h] | Tempo util [h] | Tempo por voo [min] | Autonomia Projetada [h] | N° Voos | MTOW [kg] | Massa Estrutura [kg] | Combustível [kg] | Abastecimentos | Massa gerador | Potência gerador [W] | Combustível consumido [L] | Calda cons [L] | Distância percorrida [km] | Distância Pulverizando [km] | RTL ACUMULADO[m] | EOC [km/km] | EOC [h/h] | Tempo de manobra [h] | Tempo rtl_rtw [h] | V pulv [m/s] | V desloc [m/s]
0 | 90 | CONCLUIDO | 0.8259 | 121.07 | 88.86 | 6.36 | 0.1 | 838 | 176.73 | 52.44 | 1 | 836 | 33.29 | 22031.19 | 1148.79 | 5119.49 | 1222.85 | 101.77 | 552891.28 | 0.08 | 0.57 | 6.07 | 33.21 | 0.5 | 10
1 | 90 | CONCLUIDO | 1.2442 | 80.37 | 67.14 | 13.25 | 0.2 | 304 | 178.21 | 52.44 | 2 | 302 | 33.77 | 22213.89 | 840.59 | 5118.92 | 494.09 | 101.77 | 191179.14 | 0.21 | 0.76 | 5.19 | 11.5 | 0.5 | 10
2 | 90 | CONCLUIDO | 1.4016 | 71.35 | 62.46 | 20.59 | 0.3 | 182 | 179.7 | 52.44 | 3 | 180 | 34.26 | 22397.24 | 755.06 | 5118.56 | 336.8 | 101.77 | 113144.09 | 0.3 | 0.82 | 5.01 | 6.82 | 0.5 | 10
3 | 90 | CONCLUIDO | 1.4856 | 67.32 | 60.38 | 28.53 | 0.39 | 127 | 181.19 | 52.44 | 4 | 125 | 34.75 | 22581.25 | 701.49 | 5118.44 | 267.44 | 101.77 | 78740.94 | 0.38 | 0.84 | 4.92 | 4.74 | 0.5 | 10
4 | 90 | CONCLUIDO | 1.5377 | 65.03 | 59.2 | 37 | 0.49 | 96 | 182.69 | 52.44 | 5 | 94 | 35.25 | 22766.06 | 659.64 | 5118.53 | 228.31 | 101.77 | 59328.34 | 0.45 | 0.86 | 4.86 | 3.56 | 0.5 | 10
5 | 90 | CONCLUIDO | 1.5751 | 63.49 | 58.4 | 46.72 | 0.58 | 75 | 184.19 | 52.44 | 6 | 73 | 35.75 | 22951.43 | 619.24 | 5118.36 | 201.79 | 101.77 | 46177.12 | 0.5 | 0.87 | 4.83 | 2.77 | 0.5 | 10
6 | 90 | CONCLUIDO | 1.5974 | 62.6 | 57.98 | 56.11 | 0.67 | 62 | 185.7 | 52.44 | 7 | 36 | 36.26 | 23137.49 | 580.98 | 5118.34 | 186.73 | 101.77 | 38708.7 | 0.55 | 0.88 | 4.84 | 2.34 | 0.5 | 10
7 | 90 | CONCLUIDO | 1.6035 | 62.36 | 57.85 | 58.83 | 0.76 | 59 | 187.22 | 52.44 | 8 | 4 | 36.78 | 23324.24 | 577.13 | 5118.36 | 180.97 | 101.77 | 35844 | 0.56 | 0.88 | 4.87 | 2.21 | 0.5 | 10
8 | 90 | CONCLUIDO | 1.6049 | 62.31 | 57.83 | 59.82 | 0.85 | 58 | 188.74 | 52.44 | 9 | 0 | 37.3 | 23511.69 | 580.56 | 5118.37 | 180.23 | 101.77 | 35478.12 | 0.56 | 0.88 | 4.87 | 2.19 | 0.5 | 10

## RESULTADOS_0
Unnamed: 0 | Volume de calda [L] | STATUS | Capacidade operacional [ha/h] | Tempo de missao [h] | Tempo util [h] | Tempo por voo [min] | Autonomia Projetada [h] | N° Voos | MTOW [kg] | Massa Estrutura [kg] | Combustível [kg] | Abastecimentos | Massa gerador | Potência gerador [W] | Combustível consumido [L] | Calda cons [L] | Distância percorrida [km] | Distância Pulverizando [km] | RTL ACUMULADO[m] | EOC [km/km] | EOC [h/h] | Tempo de manobra [h] | Tempo rtl_rtw [h] | V pulv [m/s] | V desloc [m/s]
0 | 10 | CONCLUIDO | 1.2105 | 82.61 | 75.29 | 8.84 | 0.64 | 511 | 26.11 | 12.1 | 1 | 0 | 3.01 | 3454.41 | 218.11 | 5119.44 | 742.21 | 101.77 | 314205.7 | 0.14 | 0.68 | 6.21 | 19.64 | 0.5 | 10

## RESULTADOS_7
Unnamed: 0 | Volume de calda [L] | STATUS | Capacidade operacional [ha/h] | Tempo de missao [h] | Tempo util [h] | Tempo por voo [min] | Autonomia Projetada [h] | N° Voos | MTOW [kg] | Massa Estrutura [kg] | Combustível [kg] | Abastecimentos | Massa gerador | Potência gerador [W] | Combustível consumido [L] | Calda cons [L] | Distância percorrida [km] | Distância Pulverizando [km] | RTL ACUMULADO[m] | EOC [km/km] | EOC [h/h] | Tempo de manobra [h] | Tempo rtl_rtw [h] | V pulv [m/s] | V desloc [m/s]
0 | 45 | CONCLUIDO | 1.1902 | 84.02 | 72.84 | 9.78 | 0.18 | 447 | 98.71 | 39.72 | 1 | 445 | 12.99 | 12407.75 | 616.55 | 5118.97 | 684.23 | 101.77 | 285535.8 | 0.15 | 0.7 | 5.45 | 17.2 | 0.5 | 10
1 | 45 | CONCLUIDO | 1.4812 | 67.51 | 62.03 | 21.89 | 0.35 | 170 | 99.95 | 39.72 | 2 | 166 | 13.24 | 12561.45 | 470.58 | 5118.69 | 322.44 | 101.77 | 106026.63 | 0.32 | 0.82 | 4.99 | 6.39 | 0.5 | 10
2 | 45 | CONCLUIDO | 1.5531 | 64.39 | 60.01 | 31.04 | 0.52 | 116 | 101.2 | 39.72 | 3 | 14 | 13.49 | 12715.54 | 418.98 | 5118.39 | 251.39 | 101.77 | 70771 | 0.4 | 0.85 | 5.02 | 4.38 | 0.5 | 10
3 | 45 | CONCLUIDO | 1.5533 | 64.38 | 60.03 | 31.32 | 0.69 | 115 | 102.45 | 39.72 | 4 | 0 | 13.74 | 12870.03 | 424.05 | 5118.43 | 250.52 | 101.77 | 70342.03 | 0.41 | 0.85 | 5.05 | 4.39 | 0.5 | 10

## RESULTADOS_10
Unnamed: 0 | Volume de calda [L] | STATUS | Capacidade operacional [ha/h] | Tempo de missao [h] | Tempo util [h] | Tempo por voo [min] | Autonomia Projetada [h] | N° Voos | MTOW [kg] | Massa Estrutura [kg] | Combustível [kg] | Abastecimentos | Massa gerador | Potência gerador [W] | Combustível consumido [L] | Calda cons [L] | Distância percorrida [km] | Distância Pulverizando [km] | RTL ACUMULADO[m] | EOC [km/km] | EOC [h/h] | Tempo de manobra [h] | Tempo rtl_rtw [h] | V pulv [m/s] | V desloc [m/s]
0 | 60 | CONCLUIDO | 1.056 | 94.7 | 77.92 | 8.16 | 0.14 | 573 | 124.63 | 45 | 1 | 571 | 18.64 | 15605.44 | 788.27 | 5119.22 | 854.52 | 101.77 | 370052.74 | 0.12 | 0.65 | 5.66 | 22.28 | 0.5 | 10
1 | 60 | CONCLUIDO | 1.3949 | 71.69 | 63.93 | 17.44 | 0.28 | 220 | 125.95 | 45 | 2 | 218 | 18.95 | 15767.7 | 607.08 | 5118.75 | 386.55 | 101.77 | 137830 | 0.26 | 0.8 | 5.06 | 8.3 | 0.5 | 10
2 | 60 | CONCLUIDO | 1.5195 | 65.81 | 60.41 | 28.32 | 0.42 | 128 | 127.27 | 45 | 3 | 125 | 19.27 | 15930.42 | 528.74 | 5118.52 | 268.59 | 101.77 | 79312.11 | 0.38 | 0.84 | 4.92 | 4.77 | 0.5 | 10
3 | 60 | CONCLUIDO | 1.5756 | 63.47 | 59.04 | 39.36 | 0.55 | 90 | 128.59 | 45 | 4 | 43 | 19.59 | 16093.6 | 477.85 | 5118.47 | 220.53 | 101.77 | 55469.57 | 0.46 | 0.86 | 4.93 | 3.4 | 0.5 | 10
4 | 60 | CONCLUIDO | 1.5797 | 63.3 | 58.95 | 40.65 | 0.68 | 87 | 129.92 | 45 | 5 | 0 | 19.92 | 16257.24 | 473.59 | 5118.41 | 216.36 | 101.77 | 53402.59 | 0.47 | 0.86 | 4.96 | 3.31 | 0.5 | 10

## RESULTADOS_14
Unnamed: 0 | Volume de calda [L] | STATUS | Capacidade operacional [ha/h] | Tempo de missao [h] | Tempo util [h] | Tempo por voo [min] | Autonomia Projetada [h] | N° Voos | MTOW [kg] | Massa Estrutura [kg] | Combustível [kg] | Abastecimentos | Massa gerador | Potência gerador [W] | Combustível consumido [L] | Calda cons [L] | Distância percorrida [km] | Distância Pulverizando [km] | RTL ACUMULADO[m] | EOC [km/km] | EOC [h/h] | Tempo de manobra [h] | Tempo rtl_rtw [h] | V pulv [m/s] | V desloc [m/s]
0 | 80 | CONCLUIDO | 0.8985 | 111.3 | 84.97 | 6.84 | 0.11 | 745 | 159.12 | 50.28 | 1 | 743 | 27.84 | 19859.16 | 1022.53 | 5119.5 | 1091.55 | 101.77 | 487706.68 | 0.09 | 0.6 | 5.92 | 29.32 | 0.5 | 10
1 | 80 | CONCLUIDO | 1.2925 | 77.37 | 66.12 | 14.32 | 0.22 | 277 | 160.54 | 50.28 | 2 | 275 | 28.26 | 20034.4 | 765.03 | 5118.92 | 459.46 | 101.77 | 174000.78 | 0.22 | 0.77 | 5.16 | 10.48 | 0.5 | 10
2 | 80 | CONCLUIDO | 1.4378 | 69.55 | 61.88 | 22.37 | 0.33 | 166 | 161.97 | 50.28 | 3 | 164 | 28.69 | 20210.21 | 686.15 | 5118.63 | 317.15 | 101.77 | 103399.22 | 0.32 | 0.82 | 5 | 6.24 | 0.5 | 10
3 | 80 | CONCLUIDO | 1.5169 | 65.92 | 59.9 | 31.25 | 0.43 | 115 | 163.4 | 50.28 | 4 | 113 | 29.12 | 20386.62 | 631.76 | 5118.53 | 251.42 | 101.77 | 70791.21 | 0.4 | 0.85 | 4.9 | 4.26 | 0.5 | 10
4 | 80 | CONCLUIDO | 1.5662 | 63.85 | 58.79 | 41.5 | 0.54 | 85 | 164.83 | 50.28 | 5 | 82 | 29.55 | 20563.61 | 581.81 | 5118.49 | 214.23 | 101.77 | 52344.82 | 0.48 | 0.87 | 4.86 | 3.15 | 0.5 | 10
5 | 80 | CONCLUIDO | 1.5952 | 62.69 | 58.17 | 51.33 | 0.64 | 68 | 166.27 | 50.28 | 6 | 33 | 29.99 | 20741.2 | 546.11 | 5118.33 | 192.5 | 101.77 | 41567.4 | 0.53 | 0.88 | 4.86 | 2.54 | 0.5 | 10
6 | 80 | CONCLUIDO | 1.6003 | 62.49 | 58.07 | 53.6 | 0.74 | 65 | 167.72 | 50.28 | 7 | 0 | 30.44 | 20919.39 | 536.55 | 5118.41 | 188.03 | 101.77 | 39343.86 | 0.54 | 0.88 | 4.89 | 2.44 | 0.5 | 10

## RESULTADOS_5
Unnamed: 0 | Volume de calda [L] | STATUS | Capacidade operacional [ha/h] | Tempo de missao [h] | Tempo util [h] | Tempo por voo [min] | Autonomia Projetada [h] | N° Voos | MTOW [kg] | Massa Estrutura [kg] | Combustível [kg] | Abastecimentos | Massa gerador | Potência gerador [W] | Combustível consumido [L] | Calda cons [L] | Distância percorrida [km] | Distância Pulverizando [km] | RTL ACUMULADO[m] | EOC [km/km] | EOC [h/h] | Tempo de manobra [h] | Tempo rtl_rtw [h] | V pulv [m/s] | V desloc [m/s]
0 | 35 | CONCLUIDO | 1.2915 | 77.43 | 69.36 | 11.59 | 0.22 | 359 | 80.84 | 35.1 | 1 | 357 | 9.74 | 10204.21 | 495.9 | 5118.83 | 567.48 | 101.77 | 227599.37 | 0.18 | 0.73 | 5.3 | 13.72 | 0.5 | 10
1 | 35 | CONCLUIDO | 1.5167 | 65.93 | 61.42 | 24.25 | 0.43 | 152 | 82.04 | 35.1 | 2 | 36 | 9.94 | 10352.53 | 381.92 | 5118.67 | 297.25 | 101.77 | 93522.73 | 0.34 | 0.83 | 5.11 | 5.79 | 0.5 | 10
2 | 35 | CONCLUIDO | 1.522 | 65.7 | 61.26 | 24.84 | 0.63 | 148 | 83.25 | 35.1 | 3 | 0 | 10.15 | 10501.19 | 383.59 | 5118.53 | 290.92 | 101.77 | 90377.79 | 0.35 | 0.83 | 5.13 | 5.63 | 0.5 | 10

## RESULTADOS_8
Unnamed: 0 | Volume de calda [L] | STATUS | Capacidade operacional [ha/h] | Tempo de missao [h] | Tempo util [h] | Tempo por voo [min] | Autonomia Projetada [h] | N° Voos | MTOW [kg] | Massa Estrutura [kg] | Combustível [kg] | Abastecimentos | Massa gerador | Potência gerador [W] | Combustível consumido [L] | Calda cons [L] | Distância percorrida [km] | Distância Pulverizando [km] | RTL ACUMULADO[m] | EOC [km/km] | EOC [h/h] | Tempo de manobra [h] | Tempo rtl_rtw [h] | V pulv [m/s] | V desloc [m/s]
0 | 50 | CONCLUIDO | 1.1438 | 87.43 | 74.53 | 9.14 | 0.16 | 489 | 107.41 | 41.65 | 1 | 487 | 14.77 | 13481.73 | 674.26 | 5119.12 | 741.14 | 101.77 | 313779.66 | 0.14 | 0.68 | 5.5 | 18.89 | 0.5 | 10
1 | 50 | CONCLUIDO | 1.4511 | 68.92 | 62.7 | 20.01 | 0.32 | 188 | 108.68 | 41.65 | 2 | 186 | 15.03 | 13638.32 | 520.29 | 5118.55 | 344.8 | 101.77 | 117115.98 | 0.3 | 0.81 | 5.02 | 7.07 | 0.5 | 10
2 | 50 | CONCLUIDO | 1.5542 | 64.34 | 59.84 | 32.35 | 0.48 | 111 | 109.96 | 41.65 | 3 | 56 | 15.31 | 13795.21 | 445.83 | 5118.5 | 247.26 | 101.77 | 68728.81 | 0.41 | 0.85 | 4.96 | 4.2 | 0.5 | 10
3 | 50 | CONCLUIDO | 1.5632 | 63.97 | 59.62 | 34.4 | 0.63 | 104 | 111.23 | 41.65 | 4 | 0 | 15.58 | 13952.52 | 440.24 | 5118.5 | 237.9 | 101.77 | 64083.95 | 0.43 | 0.85 | 5.01 | 3.99 | 0.5 | 10

## RESULTADOS_3
Unnamed: 0 | Volume de calda [L] | STATUS | Capacidade operacional [ha/h] | Tempo de missao [h] | Tempo util [h] | Tempo por voo [min] | Autonomia Projetada [h] | N° Voos | MTOW [kg] | Massa Estrutura [kg] | Combustível [kg] | Abastecimentos | Massa gerador | Potência gerador [W] | Combustível consumido [L] | Calda cons [L] | Distância percorrida [km] | Distância Pulverizando [km] | RTL ACUMULADO[m] | EOC [km/km] | EOC [h/h] | Tempo de manobra [h] | Tempo rtl_rtw [h] | V pulv [m/s] | V desloc [m/s]
0 | 25 | CONCLUIDO | 1.4044 | 71.2 | 65.73 | 14.88 | 0.28 | 265 | 61.76 | 28.92 | 1 | 211 | 6.84 | 7851.41 | 361.31 | 5118.81 | 444.1 | 101.77 | 166379.49 | 0.23 | 0.77 | 5.21 | 10.09 | 0.5 | 10
1 | 25 | CONCLUIDO | 1.4662 | 68.2 | 63.55 | 18.51 | 0.55 | 206 | 62.92 | 28.92 | 2 | 0 | 7 | 7994.37 | 336.31 | 5118.83 | 364 | 101.77 | 126627.69 | 0.28 | 0.8 | 5.32 | 7.91 | 0.5 | 10

## RESULTADOS_15
Unnamed: 0 | Volume de calda [L] | STATUS | Capacidade operacional [ha/h] | Tempo de missao [h] | Tempo util [h] | Tempo por voo [min] | Autonomia Projetada [h] | N° Voos | MTOW [kg] | Massa Estrutura [kg] | Combustível [kg] | Abastecimentos | Massa gerador | Potência gerador [W] | Combustível consumido [L] | Calda cons [L] | Distância percorrida [km] | Distância Pulverizando [km] | RTL ACUMULADO[m] | EOC [km/km] | EOC [h/h] | Tempo de manobra [h] | Tempo rtl_rtw [h] | V pulv [m/s] | V desloc [m/s]
0 | 85 | CONCLUIDO | 0.8605 | 116.21 | 87 | 6.59 | 0.11 | 792 | 167.88 | 51.39 | 1 | 790 | 30.49 | 20939.59 | 1086.28 | 5119.4 | 1158.64 | 101.77 | 521013.78 | 0.09 | 0.59 | 6.05 | 31.35 | 0.5 | 10
1 | 85 | CONCLUIDO | 1.2677 | 78.89 | 66.65 | 13.74 | 0.21 | 291 | 169.33 | 51.39 | 2 | 289 | 30.94 | 21118.46 | 803.74 | 5118.46 | 477.96 | 101.77 | 183182.29 | 0.21 | 0.76 | 5.17 | 11.02 | 0.5 | 10
2 | 85 | CONCLUIDO | 1.42 | 70.42 | 62.15 | 21.43 | 0.31 | 174 | 170.79 | 51.39 | 3 | 172 | 31.4 | 21297.94 | 720.08 | 5118.48 | 326.99 | 101.77 | 108280.85 | 0.31 | 0.82 | 4.99 | 6.52 | 0.5 | 10
3 | 85 | CONCLUIDO | 1.5014 | 66.61 | 60.13 | 29.82 | 0.41 | 121 | 172.25 | 51.39 | 4 | 119 | 31.86 | 21478.05 | 667.99 | 5118.45 | 259.26 | 101.77 | 74682.4 | 0.39 | 0.85 | 4.91 | 4.5 | 0.5 | 10
4 | 85 | CONCLUIDO | 1.5531 | 64.39 | 58.96 | 39.31 | 0.51 | 90 | 173.71 | 51.39 | 5 | 88 | 32.32 | 21658.78 | 621.13 | 5118.32 | 220.27 | 101.77 | 55339.47 | 0.46 | 0.86 | 4.86 | 3.33 | 0.5 | 10
5 | 85 | CONCLUIDO | 1.5855 | 63.07 | 58.29 | 49.26 | 0.61 | 71 | 175.18 | 51.39 | 6 | 63 | 32.79 | 21840.16 | 578.58 | 5118.42 | 198.17 | 101.77 | 44386.83 | 0.51 | 0.87 | 4.83 | 2.66 | 0.5 | 10
6 | 85 | CONCLUIDO | 1.5995 | 62.52 | 58.01 | 55.25 | 0.7 | 63 | 176.66 | 51.39 | 7 | 13 | 33.27 | 22022.17 | 561.17 | 5118.43 | 186.97 | 101.77 | 38824.57 | 0.54 | 0.88 | 4.86 | 2.38 | 0.5 | 10
7 | 85 | CONCLUIDO | 1.6006 | 62.48 | 58 | 56.13 | 0.8 | 62 | 178.14 | 51.39 | 8 | 0 | 33.75 | 22204.83 | 561.88 | 5118.39 | 186.08 | 101.77 | 38387.64 | 0.55 | 0.88 | 4.88 | 2.37 | 0.5 | 10

## RESULTADOS_2
Unnamed: 0 | Volume de calda [L] | STATUS | Capacidade operacional [ha/h] | Tempo de missao [h] | Tempo util [h] | Tempo por voo [min] | Autonomia Projetada [h] | N° Voos | MTOW [kg] | Massa Estrutura [kg] | Combustível [kg] | Abastecimentos | Massa gerador | Potência gerador [W] | Combustível consumido [L] | Calda cons [L] | Distância percorrida [km] | Distância Pulverizando [km] | RTL ACUMULADO[m] | EOC [km/km] | EOC [h/h] | Tempo de manobra [h] | Tempo rtl_rtw [h] | V pulv [m/s] | V desloc [m/s]
0 | 20 | CONCLUIDO | 1.4142 | 70.71 | 65.75 | 15 | 0.34 | 263 | 51.33 | 24.83 | 1 | 43 | 5.51 | 6564.78 | 306.98 | 5118.9 | 436.48 | 101.77 | 162578.52 | 0.23 | 0.77 | 5.44 | 10.11 | 0.5 | 10
1 | 20 | CONCLUIDO | 1.421 | 70.37 | 65.48 | 15.29 | 0.66 | 257 | 52.47 | 24.83 | 2 | 0 | 5.64 | 6705.1 | 309.17 | 5118.92 | 426.63 | 101.77 | 157683.2 | 0.24 | 0.78 | 5.46 | 9.85 | 0.5 | 10

## RESULTADOS_11
Unnamed: 0 | Volume de calda [L] | STATUS | Capacidade operacional [ha/h] | Tempo de missao [h] | Tempo util [h] | Tempo por voo [min] | Autonomia Projetada [h] | N° Voos | MTOW [kg] | Massa Estrutura [kg] | Combustível [kg] | Abastecimentos | Massa gerador | Potência gerador [W] | Combustível consumido [L] | Calda cons [L] | Distância percorrida [km] | Distância Pulverizando [km] | RTL ACUMULADO[m] | EOC [km/km] | EOC [h/h] | Tempo de manobra [h] | Tempo rtl_rtw [h] | V pulv [m/s] | V desloc [m/s]
0 | 65 | CONCLUIDO | 1.0161 | 98.42 | 79.53 | 7.77 | 0.13 | 614 | 133.21 | 46.47 | 1 | 612 | 20.75 | 16663.42 | 844.3 | 5119.09 | 909.44 | 101.77 | 397305.27 | 0.11 | 0.64 | 5.69 | 23.88 | 0.5 | 10
1 | 65 | CONCLUIDO | 1.3693 | 73.03 | 64.48 | 16.53 | 0.26 | 234 | 134.55 | 46.47 | 2 | 232 | 21.09 | 16828.84 | 647.29 | 5118.56 | 404.4 | 101.77 | 146686.44 | 0.25 | 0.79 | 5.1 | 8.84 | 0.5 | 10
2 | 65 | CONCLUIDO | 1.4986 | 66.73 | 60.79 | 26.43 | 0.39 | 138 | 135.9 | 46.47 | 3 | 136 | 21.43 | 16994.64 | 572.18 | 5118.44 | 281.7 | 101.77 | 85813.91 | 0.36 | 0.84 | 4.93 | 5.16 | 0.5 | 10
3 | 65 | CONCLUIDO | 1.5669 | 63.82 | 59.11 | 38.13 | 0.52 | 93 | 137.25 | 46.47 | 4 | 76 | 21.78 | 17160.92 | 510.42 | 5118.43 | 224.66 | 101.77 | 57522.32 | 0.45 | 0.86 | 4.88 | 3.48 | 0.5 | 10
4 | 65 | CONCLUIDO | 1.585 | 63.09 | 58.7 | 43.48 | 0.64 | 81 | 138.6 | 46.47 | 5 | 7 | 22.13 | 17327.69 | 489.36 | 5118.55 | 208.56 | 101.77 | 49532.81 | 0.49 | 0.87 | 4.93 | 3.07 | 0.5 | 10
5 | 65 | CONCLUIDO | 1.5867 | 63.02 | 58.66 | 44 | 0.76 | 80 | 139.95 | 46.47 | 6 | 0 | 22.49 | 17494.97 | 492.76 | 5118.45 | 207.11 | 101.77 | 48810.35 | 0.49 | 0.87 | 4.94 | 3.03 | 0.5 | 10

## RESULTADOS_13
Unnamed: 0 | Volume de calda [L] | STATUS | Capacidade operacional [ha/h] | Tempo de missao [h] | Tempo util [h] | Tempo por voo [min] | Autonomia Projetada [h] | N° Voos | MTOW [kg] | Massa Estrutura [kg] | Combustível [kg] | Abastecimentos | Massa gerador | Potência gerador [W] | Combustível consumido [L] | Calda cons [L] | Distância percorrida [km] | Distância Pulverizando [km] | RTL ACUMULADO[m] | EOC [km/km] | EOC [h/h] | Tempo de manobra [h] | Tempo rtl_rtw [h] | V pulv [m/s] | V desloc [m/s]
0 | 75 | CONCLUIDO | 0.936 | 106.84 | 83.14 | 7.12 | 0.12 | 701 | 150.44 | 49.1 | 1 | 699 | 25.34 | 18787.76 | 962.21 | 5119.64 | 1030.27 | 101.77 | 457285.73 | 0.1 | 0.61 | 5.84 | 27.49 | 0.5 | 10
1 | 75 | CONCLUIDO | 1.3177 | 75.89 | 65.57 | 14.96 | 0.23 | 263 | 151.83 | 49.1 | 2 | 261 | 25.73 | 18959.54 | 726.41 | 5118.74 | 442.03 | 101.77 | 165356.07 | 0.23 | 0.78 | 5.12 | 9.94 | 0.5 | 10
2 | 75 | CONCLUIDO | 1.4579 | 68.59 | 61.52 | 23.51 | 0.35 | 157 | 153.23 | 49.1 | 3 | 155 | 26.13 | 19131.85 | 649.07 | 5118.54 | 305.56 | 101.77 | 97652.42 | 0.33 | 0.83 | 4.97 | 5.88 | 0.5 | 10
3 | 75 | CONCLUIDO | 1.5336 | 65.21 | 59.63 | 33.13 | 0.46 | 108 | 154.63 | 49.1 | 4 | 106 | 26.53 | 19304.72 | 594 | 5118.36 | 242.43 | 101.77 | 66330.2 | 0.42 | 0.85 | 4.89 | 4 | 0.5 | 10
4 | 75 | CONCLUIDO | 1.5791 | 63.33 | 58.61 | 43.96 | 0.57 | 80 | 156.03 | 49.1 | 5 | 69 | 26.94 | 19478.15 | 543.91 | 5118.37 | 208.19 | 101.77 | 49352 | 0.49 | 0.87 | 4.85 | 2.97 | 0.5 | 10
5 | 75 | CONCLUIDO | 1.5952 | 62.69 | 58.27 | 49.95 | 0.67 | 70 | 157.44 | 49.1 | 6 | 5 | 27.35 | 19652.13 | 524.75 | 5118.34 | 194.27 | 101.77 | 42439.23 | 0.52 | 0.87 | 4.92 | 2.64 | 0.5 | 10
6 | 75 | CONCLUIDO | 1.5951 | 62.69 | 58.28 | 49.95 | 0.78 | 70 | 158.86 | 49.1 | 7 | 0 | 27.77 | 19826.68 | 528.71 | 5118.41 | 194.12 | 101.77 | 42366.46 | 0.52 | 0.87 | 4.92 | 2.64 | 0.5 | 10

## RESULTADOS_17
Unnamed: 0 | Volume de calda [L] | STATUS | Capacidade operacional [ha/h] | Tempo de missao [h] | Tempo util [h] | Tempo por voo [min] | Autonomia Projetada [h] | N° Voos | MTOW [kg] | Massa Estrutura [kg] | Combustível [kg] | Abastecimentos | Massa gerador | Potência gerador [W] | Combustível consumido [L] | Calda cons [L] | Distância percorrida [km] | Distância Pulverizando [km] | RTL ACUMULADO[m] | EOC [km/km] | EOC [h/h] | Tempo de manobra [h] | Tempo rtl_rtw [h] | V pulv [m/s] | V desloc [m/s]
0 | 95 | CONCLUIDO | 0.7903 | 126.54 | 91.01 | 6.15 | 0.1 | 888 | 185.69 | 53.44 | 1 | 886 | 36.26 | 23136.14 | 1216.58 | 5119.3 | 1294.01 | 101.77 | 588219.97 | 0.08 | 0.56 | 6.18 | 35.37 | 0.5 | 10
1 | 95 | CONCLUIDO | 1.2193 | 82.02 | 67.71 | 12.78 | 0.19 | 318 | 187.21 | 53.44 | 2 | 316 | 36.77 | 23322.88 | 878.91 | 5118.69 | 512.94 | 101.77 | 200534.05 | 0.2 | 0.75 | 5.22 | 12.07 | 0.5 | 10
2 | 95 | CONCLUIDO | 1.3814 | 72.39 | 62.81 | 19.73 | 0.28 | 191 | 188.73 | 53.44 | 3 | 189 | 37.29 | 23510.33 | 790.65 | 5118.57 | 348.52 | 101.77 | 118959.23 | 0.29 | 0.81 | 5.03 | 7.18 | 0.5 | 10
3 | 95 | CONCLUIDO | 1.4691 | 68.07 | 60.61 | 27.14 | 0.37 | 134 | 190.25 | 53.44 | 4 | 132 | 37.82 | 23698.48 | 737.6 | 5118.59 | 275.7 | 101.77 | 82836.54 | 0.37 | 0.84 | 4.92 | 4.98 | 0.5 | 10
4 | 95 | CONCLUIDO | 1.5248 | 65.58 | 59.35 | 35.26 | 0.46 | 101 | 191.78 | 53.44 | 5 | 99 | 38.35 | 23887.36 | 695.85 | 5118.36 | 233.97 | 101.77 | 62137.82 | 0.43 | 0.86 | 4.86 | 3.72 | 0.5 | 10
5 | 95 | CONCLUIDO | 1.5621 | 64.02 | 58.57 | 43.93 | 0.55 | 80 | 193.32 | 53.44 | 6 | 78 | 38.89 | 24076.95 | 657.41 | 5118.55 | 207.73 | 101.77 | 49122.94 | 0.49 | 0.87 | 4.83 | 2.94 | 0.5 | 10
6 | 95 | CONCLUIDO | 1.5897 | 62.9 | 58.02 | 53.55 | 0.64 | 65 | 194.86 | 53.44 | 7 | 62 | 39.43 | 24267.28 | 623.69 | 5118.32 | 188.91 | 101.77 | 39786.58 | 0.54 | 0.88 | 4.81 | 2.38 | 0.5 | 10
7 | 95 | CONCLUIDO | 1.6039 | 62.35 | 57.76 | 60.8 | 0.72 | 57 | 196.41 | 53.44 | 8 | 17 | 39.98 | 24458.36 | 594.84 | 5118.39 | 178.89 | 101.77 | 34813.38 | 0.57 | 0.88 | 4.84 | 2.12 | 0.5 | 10
8 | 95 | CONCLUIDO | 1.6077 | 62.2 | 57.69 | 62.93 | 0.81 | 55 | 197.97 | 53.44 | 9 | 0 | 40.53 | 24650.18 | 595.67 | 5118.37 | 175.54 | 101.77 | 33149.61 | 0.58 | 0.88 | 4.86 | 2.05 | 0.5 | 10

## RESULTADOS_9
Unnamed: 0 | Volume de calda [L] | STATUS | Capacidade operacional [ha/h] | Tempo de missao [h] | Tempo util [h] | Tempo por voo [min] | Autonomia Projetada [h] | N° Voos | MTOW [kg] | Massa Estrutura [kg] | Combustível [kg] | Abastecimentos | Massa gerador | Potência gerador [W] | Combustível consumido [L] | Calda cons [L] | Distância percorrida [km] | Distância Pulverizando [km] | RTL ACUMULADO[m] | EOC [km/km] | EOC [h/h] | Tempo de manobra [h] | Tempo rtl_rtw [h] | V pulv [m/s] | V desloc [m/s]
0 | 55 | CONCLUIDO | 1.0989 | 91 | 76.23 | 8.61 | 0.15 | 531 | 116.05 | 43.4 | 1 | 529 | 16.65 | 14546.17 | 731.42 | 5119.18 | 797.2 | 101.77 | 341599.06 | 0.13 | 0.67 | 5.6 | 20.59 | 0.5 | 10
1 | 55 | CONCLUIDO | 1.4226 | 70.29 | 63.33 | 18.63 | 0.3 | 204 | 117.34 | 43.4 | 2 | 202 | 16.94 | 14705.49 | 563.58 | 5118.61 | 366.37 | 101.77 | 127821.2 | 0.28 | 0.8 | 5.04 | 7.7 | 0.5 | 10
2 | 55 | CONCLUIDO | 1.5398 | 64.94 | 60.04 | 30.53 | 0.45 | 118 | 118.63 | 43.4 | 3 | 107 | 17.23 | 14865.24 | 486.96 | 5118.41 | 255.49 | 101.77 | 72811.93 | 0.4 | 0.85 | 4.92 | 4.41 | 0.5 | 10
3 | 55 | CONCLUIDO | 1.5723 | 63.6 | 59.25 | 37.42 | 0.59 | 95 | 119.93 | 43.4 | 4 | 4 | 17.53 | 15025.44 | 455.17 | 5118.37 | 226.34 | 101.77 | 58349.3 | 0.45 | 0.86 | 4.97 | 3.61 | 0.5 | 10
4 | 55 | CONCLUIDO | 1.5735 | 63.55 | 59.22 | 37.8 | 0.73 | 94 | 121.23 | 43.4 | 5 | 0 | 17.83 | 15186.08 | 459.6 | 5118.5 | 224.81 | 101.77 | 57588.8 | 0.45 | 0.86 | 4.99 | 3.59 | 0.5 | 10

## resultados
Unnamed: 0 | Volume de calda [L] | STATUS | Capacidade operacional [ha/h] | Tempo de missao [h] | Tempo util [h] | Tempo por voo [min] | Autonomia Projetada [h] | N° Voos | MTOW [kg] | Massa Estrutura [kg] | Combustível [kg] | Abastecimentos | Massa gerador | Potência gerador [W] | Combustível consumido [L] | Calda cons [L] | Distância percorrida [km] | Distância Pulverizando [km] | RTL ACUMULADO[m] | EOC [km/km] | EOC [h/h] | Tempo de manobra [h] | Tempo rtl_rtw [h] | V pulv [m/s] | V desloc [m/s]
0 | 100 | CONCLUIDO | 0.7559 | 132.3 | 93.23 | 5.95 | 0.09 | 940 | 194.77 | 54.38 | 1 | 938 | 39.4 | 24256.19 | 1286.67 | 5119.28 | 1369 | 101.77 | 625456.02 | 0.07 | 0.55 | 6.26 | 37.58 | 0.5 | 10
1 | 100 | CONCLUIDO | 1.1932 | 83.81 | 68.34 | 12.31 | 0.18 | 333 | 196.32 | 54.38 | 2 | 331 | 39.95 | 24447.22 | 918.82 | 5118.76 | 533.62 | 101.77 | 210798.6 | 0.19 | 0.75 | 5.26 | 12.7 | 0.5 | 10
2 | 100 | CONCLUIDO | 1.3626 | 73.39 | 63.13 | 19.03 | 0.27 | 199 | 197.88 | 54.38 | 3 | 197 | 40.5 | 24639 | 825.5 | 5118.51 | 359.17 | 101.77 | 124245.91 | 0.28 | 0.81 | 5.05 | 7.49 | 0.5 | 10
3 | 100 | CONCLUIDO | 1.4529 | 68.83 | 60.87 | 26.09 | 0.36 | 140 | 199.44 | 54.38 | 4 | 138 | 41.06 | 24831.54 | 771.14 | 5118.46 | 284.18 | 101.77 | 87047.26 | 0.36 | 0.84 | 4.93 | 5.23 | 0.5 | 10
4 | 100 | CONCLUIDO | 1.5098 | 66.23 | 59.59 | 33.73 | 0.44 | 106 | 201.01 | 54.38 | 5 | 104 | 41.63 | 25024.84 | 731.24 | 5118.37 | 241.41 | 101.77 | 65831.91 | 0.42 | 0.85 | 4.89 | 3.96 | 0.5 | 10
5 | 100 | CONCLUIDO | 1.5502 | 64.51 | 58.73 | 41.95 | 0.53 | 84 | 202.58 | 54.38 | 6 | 82 | 42.2 | 25218.93 | 694.17 | 5118.38 | 212.89 | 101.77 | 51681.31 | 0.48 | 0.87 | 4.83 | 3.09 | 0.5 | 10
6 | 100 | CONCLUIDO | 1.5789 | 63.33 | 58.17 | 51.33 | 0.61 | 68 | 204.16 | 54.38 | 7 | 66 | 42.78 | 25413.94 | 653.47 | 5118.33 | 194.32 | 101.77 | 42477.64 | 0.52 | 0.88 | 4.82 | 2.54 | 0.5 | 10
7 | 100 | CONCLUIDO | 1.5981 | 62.58 | 57.8 | 59.8 | 0.69 | 58 | 205.75 | 54.38 | 8 | 39 | 43.37 | 25609.61 | 624.52 | 5118.34 | 180.78 | 101.77 | 35756.03 | 0.56 | 0.88 | 4.83 | 2.17 | 0.5 | 10
8 | 100 | CONCLUIDO | 1.6072 | 62.22 | 57.64 | 65.26 | 0.77 | 53 | 207.34 | 54.38 | 9 | 11 | 43.96 | 25806.1 | 612.27 | 5118.48 | 174.68 | 101.77 | 32729.83 | 0.58 | 0.88 | 4.85 | 2.01 | 0.5 | 10
9 | 100 | CONCLUIDO | 1.6067 | 62.24 | 57.66 | 65.28 | 0.85 | 53 | 208.94 | 54.38 | 10 | 0 | 44.56 | 26003.41 | 612.99 | 5118.43 | 174.57 | 101.77 | 32673.22 | 0.58 | 0.88 | 4.87 | 2.03 | 0.5 | 10
0 | 40 | CONCLUIDO | 1.2387 | 80.73 | 71.16 | 10.57 | 0.2 | 404 | 89.87 | 37.55 | 1 | 402 | 11.32 | 11317.98 | 557.56 | 5118.73 | 628.16 | 101.77 | 257715.61 | 0.16 | 0.72 | 5.37 | 15.52 | 0.5 | 10
1 | 40 | CONCLUIDO | 1.5085 | 66.29 | 61.44 | 23.94 | 0.39 | 154 | 91.1 | 37.55 | 2 | 122 | 11.54 | 11468.97 | 420.94 | 5118.67 | 301.85 | 101.77 | 95810.37 | 0.34 | 0.83 | 5 | 5.81 | 0.5 | 10
2 | 40 | CONCLUIDO | 1.5401 | 64.93 | 60.55 | 28.17 | 0.57 | 129 | 92.32 | 37.55 | 3 | 0 | 11.77 | 11620.34 | 400.41 | 5118.53 | 267.72 | 101.77 | 78870.52 | 0.38 | 0.84 | 5.09 | 4.92 | 0.5 | 10
0 | 30 | CONCLUIDO | 1.3488 | 74.14 | 67.46 | 13.01 | 0.24 | 311 | 71.52 | 32.27 | 1 | 309 | 8.25 | 9054.6 | 429.98 | 5118.92 | 504.99 | 101.77 | 196593.8 | 0.2 | 0.76 | 5.2 | 11.82 | 0.5 | 10
1 | 30 | CONCLUIDO | 1.4982 | 66.75 | 62.23 | 21.71 | 0.48 | 172 | 72.7 | 32.27 | 2 | 1 | 8.43 | 9200.25 | 357.98 | 5118.84 | 322.03 | 101.77 | 105809.07 | 0.32 | 0.82 | 5.2 | 6.59 | 0.5 | 10
2 | 30 | CONCLUIDO | 1.4978 | 66.77 | 62.25 | 21.71 | 0.71 | 172 | 73.88 | 32.27 | 3 | 0 | 8.61 | 9346.23 | 363.26 | 5118.89 | 322.42 | 101.77 | 106005.39 | 0.32 | 0.82 | 5.21 | 6.61 | 0.5 | 10
0 | 15 | CONCLUIDO | 1.3458 | 74.3 | 68.81 | 12.07 | 0.43 | 342 | 39.78 | 19.54 | 1 | 0 | 4.24 | 5140 | 269.5 | 5118.75 | 533.52 | 101.77 | 210707.62 | 0.19 | 0.74 | 5.72 | 13.17 | 0.5 | 10
0 | 70 | CONCLUIDO | 0.975 | 102.57 | 81.36 | 7.43 | 0.12 | 657 | 141.81 | 47.83 | 1 | 655 | 22.98 | 17723.39 | 903.1 | 5119.4 | 969.65 | 101.77 | 427197.63 | 0.1 | 0.63 | 5.79 | 25.72 | 0.5 | 10
1 | 70 | CONCLUIDO | 1.3426 | 74.48 | 65.06 | 15.68 | 0.25 | 249 | 143.17 | 47.83 | 2 | 247 | 23.34 | 17891.86 | 687.32 | 5118.54 | 423.98 | 101.77 | 156400.29 | 0.24 | 0.78 | 5.12 | 9.43 | 0.5 | 10
2 | 70 | CONCLUIDO | 1.4794 | 67.59 | 61.12 | 24.95 | 0.37 | 147 | 144.54 | 47.83 | 3 | 145 | 23.71 | 18060.85 | 610.13 | 5118.41 | 292.37 | 101.77 | 91103.96 | 0.35 | 0.83 | 4.95 | 5.48 | 0.5 | 10
3 | 70 | CONCLUIDO | 1.5502 | 64.51 | 59.36 | 35.26 | 0.49 | 101 | 145.92 | 47.83 | 4 | 98 | 24.09 | 18230.35 | 555.44 | 5118.39 | 234.02 | 101.77 | 62159.06 | 0.43 | 0.86 | 4.86 | 3.73 | 0.5 | 10
4 | 70 | CONCLUIDO | 1.5875 | 62.99 | 58.54 | 45.61 | 0.6 | 77 | 147.3 | 47.83 | 5 | 29 | 24.47 | 18400.38 | 507.77 | 5118.39 | 204.22 | 101.77 | 47379.2 | 0.5 | 0.87 | 4.89 | 2.9 | 0.5 | 10
5 | 70 | CONCLUIDO | 1.5902 | 62.88 | 58.49 | 46.79 | 0.71 | 75 | 148.68 | 47.83 | 6 | 1 | 24.85 | 18570.94 | 508.53 | 5118.51 | 201.51 | 101.77 | 46036.91 | 0.51 | 0.87 | 4.92 | 2.85 | 0.5 | 10
6 | 70 | CONCLUIDO | 1.5903 | 62.88 | 58.49 | 46.79 | 0.83 | 75 | 150.07 | 47.83 | 7 | 0 | 25.24 | 18742.03 | 512.77 | 5118.58 | 201.42 | 101.77 | 45990.2 | 0.51 | 0.87 | 4.92 | 2.85 | 0.5 | 10
0 | 90 | CONCLUIDO | 0.8259 | 121.07 | 88.86 | 6.36 | 0.1 | 838 | 176.73 | 52.44 | 1 | 836 | 33.29 | 22031.19 | 1148.79 | 5119.49 | 1222.85 | 101.77 | 552891.28 | 0.08 | 0.57 | 6.07 | 33.21 | 0.5 | 10
1 | 90 | CONCLUIDO | 1.2442 | 80.37 | 67.14 | 13.25 | 0.2 | 304 | 178.21 | 52.44 | 2 | 302 | 33.77 | 22213.89 | 840.59 | 5118.92 | 494.09 | 101.77 | 191179.14 | 0.21 | 0.76 | 5.19 | 11.5 | 0.5 | 10
2 | 90 | CONCLUIDO | 1.4016 | 71.35 | 62.46 | 20.59 | 0.3 | 182 | 179.7 | 52.44 | 3 | 180 | 34.26 | 22397.24 | 755.06 | 5118.56 | 336.8 | 101.77 | 113144.09 | 0.3 | 0.82 | 5.01 | 6.82 | 0.5 | 10
3 | 90 | CONCLUIDO | 1.4856 | 67.32 | 60.38 | 28.53 | 0.39 | 127 | 181.19 | 52.44 | 4 | 125 | 34.75 | 22581.25 | 701.49 | 5118.44 | 267.44 | 101.77 | 78740.94 | 0.38 | 0.84 | 4.92 | 4.74 | 0.5 | 10
4 | 90 | CONCLUIDO | 1.5377 | 65.03 | 59.2 | 37 | 0.49 | 96 | 182.69 | 52.44 | 5 | 94 | 35.25 | 22766.06 | 659.64 | 5118.53 | 228.31 | 101.77 | 59328.34 | 0.45 | 0.86 | 4.86 | 3.56 | 0.5 | 10
5 | 90 | CONCLUIDO | 1.5751 | 63.49 | 58.4 | 46.72 | 0.58 | 75 | 184.19 | 52.44 | 6 | 73 | 35.75 | 22951.43 | 619.24 | 5118.36 | 201.79 | 101.77 | 46177.12 | 0.5 | 0.87 | 4.83 | 2.77 | 0.5 | 10
6 | 90 | CONCLUIDO | 1.5974 | 62.6 | 57.98 | 56.11 | 0.67 | 62 | 185.7 | 52.44 | 7 | 36 | 36.26 | 23137.49 | 580.98 | 5118.34 | 186.73 | 101.77 | 38708.7 | 0.55 | 0.88 | 4.84 | 2.34 | 0.5 | 10
7 | 90 | CONCLUIDO | 1.6035 | 62.36 | 57.85 | 58.83 | 0.76 | 59 | 187.22 | 52.44 | 8 | 4 | 36.78 | 23324.24 | 577.13 | 5118.36 | 180.97 | 101.77 | 35844 | 0.56 | 0.88 | 4.87 | 2.21 | 0.5 | 10
8 | 90 | CONCLUIDO | 1.6049 | 62.31 | 57.83 | 59.82 | 0.85 | 58 | 188.74 | 52.44 | 9 | 0 | 37.3 | 23511.69 | 580.56 | 5118.37 | 180.23 | 101.77 | 35478.12 | 0.56 | 0.88 | 4.87 | 2.19 | 0.5 | 10
0 | 10 | CONCLUIDO | 1.2105 | 82.61 | 75.29 | 8.84 | 0.64 | 511 | 26.11 | 12.1 | 1 | 0 | 3.01 | 3454.41 | 218.11 | 5119.44 | 742.21 | 101.77 | 314205.7 | 0.14 | 0.68 | 6.21 | 19.64 | 0.5 | 10
0 | 45 | CONCLUIDO | 1.1902 | 84.02 | 72.84 | 9.78 | 0.18 | 447 | 98.71 | 39.72 | 1 | 445 | 12.99 | 12407.75 | 616.55 | 5118.97 | 684.23 | 101.77 | 285535.8 | 0.15 | 0.7 | 5.45 | 17.2 | 0.5 | 10
1 | 45 | CONCLUIDO | 1.4812 | 67.51 | 62.03 | 21.89 | 0.35 | 170 | 99.95 | 39.72 | 2 | 166 | 13.24 | 12561.45 | 470.58 | 5118.69 | 322.44 | 101.77 | 106026.63 | 0.32 | 0.82 | 4.99 | 6.39 | 0.5 | 10
2 | 45 | CONCLUIDO | 1.5531 | 64.39 | 60.01 | 31.04 | 0.52 | 116 | 101.2 | 39.72 | 3 | 14 | 13.49 | 12715.54 | 418.98 | 5118.39 | 251.39 | 101.77 | 70771 | 0.4 | 0.85 | 5.02 | 4.38 | 0.5 | 10
3 | 45 | CONCLUIDO | 1.5533 | 64.38 | 60.03 | 31.32 | 0.69 | 115 | 102.45 | 39.72 | 4 | 0 | 13.74 | 12870.03 | 424.05 | 5118.43 | 250.52 | 101.77 | 70342.03 | 0.41 | 0.85 | 5.05 | 4.39 | 0.5 | 10
0 | 60 | CONCLUIDO | 1.056 | 94.7 | 77.92 | 8.16 | 0.14 | 573 | 124.63 | 45 | 1 | 571 | 18.64 | 15605.44 | 788.27 | 5119.22 | 854.52 | 101.77 | 370052.74 | 0.12 | 0.65 | 5.66 | 22.28 | 0.5 | 10
1 | 60 | CONCLUIDO | 1.3949 | 71.69 | 63.93 | 17.44 | 0.28 | 220 | 125.95 | 45 | 2 | 218 | 18.95 | 15767.7 | 607.08 | 5118.75 | 386.55 | 101.77 | 137830 | 0.26 | 0.8 | 5.06 | 8.3 | 0.5 | 10
2 | 60 | CONCLUIDO | 1.5195 | 65.81 | 60.41 | 28.32 | 0.42 | 128 | 127.27 | 45 | 3 | 125 | 19.27 | 15930.42 | 528.74 | 5118.52 | 268.59 | 101.77 | 79312.11 | 0.38 | 0.84 | 4.92 | 4.77 | 0.5 | 10
3 | 60 | CONCLUIDO | 1.5756 | 63.47 | 59.04 | 39.36 | 0.55 | 90 | 128.59 | 45 | 4 | 43 | 19.59 | 16093.6 | 477.85 | 5118.47 | 220.53 | 101.77 | 55469.57 | 0.46 | 0.86 | 4.93 | 3.4 | 0.5 | 10
4 | 60 | CONCLUIDO | 1.5797 | 63.3 | 58.95 | 40.65 | 0.68 | 87 | 129.92 | 45 | 5 | 0 | 19.92 | 16257.24 | 473.59 | 5118.41 | 216.36 | 101.77 | 53402.59 | 0.47 | 0.86 | 4.96 | 3.31 | 0.5 | 10
0 | 80 | CONCLUIDO | 0.8985 | 111.3 | 84.97 | 6.84 | 0.11 | 745 | 159.12 | 50.28 | 1 | 743 | 27.84 | 19859.16 | 1022.53 | 5119.5 | 1091.55 | 101.77 | 487706.68 | 0.09 | 0.6 | 5.92 | 29.32 | 0.5 | 10
1 | 80 | CONCLUIDO | 1.2925 | 77.37 | 66.12 | 14.32 | 0.22 | 277 | 160.54 | 50.28 | 2 | 275 | 28.26 | 20034.4 | 765.03 | 5118.92 | 459.46 | 101.77 | 174000.78 | 0.22 | 0.77 | 5.16 | 10.48 | 0.5 | 10
2 | 80 | CONCLUIDO | 1.4378 | 69.55 | 61.88 | 22.37 | 0.33 | 166 | 161.97 | 50.28 | 3 | 164 | 28.69 | 20210.21 | 686.15 | 5118.63 | 317.15 | 101.77 | 103399.22 | 0.32 | 0.82 | 5 | 6.24 | 0.5 | 10
3 | 80 | CONCLUIDO | 1.5169 | 65.92 | 59.9 | 31.25 | 0.43 | 115 | 163.4 | 50.28 | 4 | 113 | 29.12 | 20386.62 | 631.76 | 5118.53 | 251.42 | 101.77 | 70791.21 | 0.4 | 0.85 | 4.9 | 4.26 | 0.5 | 10
4 | 80 | CONCLUIDO | 1.5662 | 63.85 | 58.79 | 41.5 | 0.54 | 85 | 164.83 | 50.28 | 5 | 82 | 29.55 | 20563.61 | 581.81 | 5118.49 | 214.23 | 101.77 | 52344.82 | 0.48 | 0.87 | 4.86 | 3.15 | 0.5 | 10
5 | 80 | CONCLUIDO | 1.5952 | 62.69 | 58.17 | 51.33 | 0.64 | 68 | 166.27 | 50.28 | 6 | 33 | 29.99 | 20741.2 | 546.11 | 5118.33 | 192.5 | 101.77 | 41567.4 | 0.53 | 0.88 | 4.86 | 2.54 | 0.5 | 10
6 | 80 | CONCLUIDO | 1.6003 | 62.49 | 58.07 | 53.6 | 0.74 | 65 | 167.72 | 50.28 | 7 | 0 | 30.44 | 20919.39 | 536.55 | 5118.41 | 188.03 | 101.77 | 39343.86 | 0.54 | 0.88 | 4.89 | 2.44 | 0.5 | 10
0 | 35 | CONCLUIDO | 1.2915 | 77.43 | 69.36 | 11.59 | 0.22 | 359 | 80.84 | 35.1 | 1 | 357 | 9.74 | 10204.21 | 495.9 | 5118.83 | 567.48 | 101.77 | 227599.37 | 0.18 | 0.73 | 5.3 | 13.72 | 0.5 | 10
1 | 35 | CONCLUIDO | 1.5167 | 65.93 | 61.42 | 24.25 | 0.43 | 152 | 82.04 | 35.1 | 2 | 36 | 9.94 | 10352.53 | 381.92 | 5118.67 | 297.25 | 101.77 | 93522.73 | 0.34 | 0.83 | 5.11 | 5.79 | 0.5 | 10
2 | 35 | CONCLUIDO | 1.522 | 65.7 | 61.26 | 24.84 | 0.63 | 148 | 83.25 | 35.1 | 3 | 0 | 10.15 | 10501.19 | 383.59 | 5118.53 | 290.92 | 101.77 | 90377.79 | 0.35 | 0.83 | 5.13 | 5.63 | 0.5 | 10
0 | 50 | CONCLUIDO | 1.1438 | 87.43 | 74.53 | 9.14 | 0.16 | 489 | 107.41 | 41.65 | 1 | 487 | 14.77 | 13481.73 | 674.26 | 5119.12 | 741.14 | 101.77 | 313779.66 | 0.14 | 0.68 | 5.5 | 18.89 | 0.5 | 10
1 | 50 | CONCLUIDO | 1.4511 | 68.92 | 62.7 | 20.01 | 0.32 | 188 | 108.68 | 41.65 | 2 | 186 | 15.03 | 13638.32 | 520.29 | 5118.55 | 344.8 | 101.77 | 117115.98 | 0.3 | 0.81 | 5.02 | 7.07 | 0.5 | 10
2 | 50 | CONCLUIDO | 1.5542 | 64.34 | 59.84 | 32.35 | 0.48 | 111 | 109.96 | 41.65 | 3 | 56 | 15.31 | 13795.21 | 445.83 | 5118.5 | 247.26 | 101.77 | 68728.81 | 0.41 | 0.85 | 4.96 | 4.2 | 0.5 | 10
3 | 50 | CONCLUIDO | 1.5632 | 63.97 | 59.62 | 34.4 | 0.63 | 104 | 111.23 | 41.65 | 4 | 0 | 15.58 | 13952.52 | 440.24 | 5118.5 | 237.9 | 101.77 | 64083.95 | 0.43 | 0.85 | 5.01 | 3.99 | 0.5 | 10
0 | 25 | CONCLUIDO | 1.4044 | 71.2 | 65.73 | 14.88 | 0.28 | 265 | 61.76 | 28.92 | 1 | 211 | 6.84 | 7851.41 | 361.31 | 5118.81 | 444.1 | 101.77 | 166379.49 | 0.23 | 0.77 | 5.21 | 10.09 | 0.5 | 10
1 | 25 | CONCLUIDO | 1.4662 | 68.2 | 63.55 | 18.51 | 0.55 | 206 | 62.92 | 28.92 | 2 | 0 | 7 | 7994.37 | 336.31 | 5118.83 | 364 | 101.77 | 126627.69 | 0.28 | 0.8 | 5.32 | 7.91 | 0.5 | 10
0 | 85 | CONCLUIDO | 0.8605 | 116.21 | 87 | 6.59 | 0.11 | 792 | 167.88 | 51.39 | 1 | 790 | 30.49 | 20939.59 | 1086.28 | 5119.4 | 1158.64 | 101.77 | 521013.78 | 0.09 | 0.59 | 6.05 | 31.35 | 0.5 | 10
1 | 85 | CONCLUIDO | 1.2677 | 78.89 | 66.65 | 13.74 | 0.21 | 291 | 169.33 | 51.39 | 2 | 289 | 30.94 | 21118.46 | 803.74 | 5118.46 | 477.96 | 101.77 | 183182.29 | 0.21 | 0.76 | 5.17 | 11.02 | 0.5 | 10
2 | 85 | CONCLUIDO | 1.42 | 70.42 | 62.15 | 21.43 | 0.31 | 174 | 170.79 | 51.39 | 3 | 172 | 31.4 | 21297.94 | 720.08 | 5118.48 | 326.99 | 101.77 | 108280.85 | 0.31 | 0.82 | 4.99 | 6.52 | 0.5 | 10
3 | 85 | CONCLUIDO | 1.5014 | 66.61 | 60.13 | 29.82 | 0.41 | 121 | 172.25 | 51.39 | 4 | 119 | 31.86 | 21478.05 | 667.99 | 5118.45 | 259.26 | 101.77 | 74682.4 | 0.39 | 0.85 | 4.91 | 4.5 | 0.5 | 10
4 | 85 | CONCLUIDO | 1.5531 | 64.39 | 58.96 | 39.31 | 0.51 | 90 | 173.71 | 51.39 | 5 | 88 | 32.32 | 21658.78 | 621.13 | 5118.32 | 220.27 | 101.77 | 55339.47 | 0.46 | 0.86 | 4.86 | 3.33 | 0.5 | 10
5 | 85 | CONCLUIDO | 1.5855 | 63.07 | 58.29 | 49.26 | 0.61 | 71 | 175.18 | 51.39 | 6 | 63 | 32.79 | 21840.16 | 578.58 | 5118.42 | 198.17 | 101.77 | 44386.83 | 0.51 | 0.87 | 4.83 | 2.66 | 0.5 | 10
6 | 85 | CONCLUIDO | 1.5995 | 62.52 | 58.01 | 55.25 | 0.7 | 63 | 176.66 | 51.39 | 7 | 13 | 33.27 | 22022.17 | 561.17 | 5118.43 | 186.97 | 101.77 | 38824.57 | 0.54 | 0.88 | 4.86 | 2.38 | 0.5 | 10
7 | 85 | CONCLUIDO | 1.6006 | 62.48 | 58 | 56.13 | 0.8 | 62 | 178.14 | 51.39 | 8 | 0 | 33.75 | 22204.83 | 561.88 | 5118.39 | 186.08 | 101.77 | 38387.64 | 0.55 | 0.88 | 4.88 | 2.37 | 0.5 | 10
0 | 20 | CONCLUIDO | 1.4142 | 70.71 | 65.75 | 15 | 0.34 | 263 | 51.33 | 24.83 | 1 | 43 | 5.51 | 6564.78 | 306.98 | 5118.9 | 436.48 | 101.77 | 162578.52 | 0.23 | 0.77 | 5.44 | 10.11 | 0.5 | 10
1 | 20 | CONCLUIDO | 1.421 | 70.37 | 65.48 | 15.29 | 0.66 | 257 | 52.47 | 24.83 | 2 | 0 | 5.64 | 6705.1 | 309.17 | 5118.92 | 426.63 | 101.77 | 157683.2 | 0.24 | 0.78 | 5.46 | 9.85 | 0.5 | 10
0 | 65 | CONCLUIDO | 1.0161 | 98.42 | 79.53 | 7.77 | 0.13 | 614 | 133.21 | 46.47 | 1 | 612 | 20.75 | 16663.42 | 844.3 | 5119.09 | 909.44 | 101.77 | 397305.27 | 0.11 | 0.64 | 5.69 | 23.88 | 0.5 | 10
1 | 65 | CONCLUIDO | 1.3693 | 73.03 | 64.48 | 16.53 | 0.26 | 234 | 134.55 | 46.47 | 2 | 232 | 21.09 | 16828.84 | 647.29 | 5118.56 | 404.4 | 101.77 | 146686.44 | 0.25 | 0.79 | 5.1 | 8.84 | 0.5 | 10
2 | 65 | CONCLUIDO | 1.4986 | 66.73 | 60.79 | 26.43 | 0.39 | 138 | 135.9 | 46.47 | 3 | 136 | 21.43 | 16994.64 | 572.18 | 5118.44 | 281.7 | 101.77 | 85813.91 | 0.36 | 0.84 | 4.93 | 5.16 | 0.5 | 10
3 | 65 | CONCLUIDO | 1.5669 | 63.82 | 59.11 | 38.13 | 0.52 | 93 | 137.25 | 46.47 | 4 | 76 | 21.78 | 17160.92 | 510.42 | 5118.43 | 224.66 | 101.77 | 57522.32 | 0.45 | 0.86 | 4.88 | 3.48 | 0.5 | 10
4 | 65 | CONCLUIDO | 1.585 | 63.09 | 58.7 | 43.48 | 0.64 | 81 | 138.6 | 46.47 | 5 | 7 | 22.13 | 17327.69 | 489.36 | 5118.55 | 208.56 | 101.77 | 49532.81 | 0.49 | 0.87 | 4.93 | 3.07 | 0.5 | 10
5 | 65 | CONCLUIDO | 1.5867 | 63.02 | 58.66 | 44 | 0.76 | 80 | 139.95 | 46.47 | 6 | 0 | 22.49 | 17494.97 | 492.76 | 5118.45 | 207.11 | 101.77 | 48810.35 | 0.49 | 0.87 | 4.94 | 3.03 | 0.5 | 10
0 | 75 | CONCLUIDO | 0.936 | 106.84 | 83.14 | 7.12 | 0.12 | 701 | 150.44 | 49.1 | 1 | 699 | 25.34 | 18787.76 | 962.21 | 5119.64 | 1030.27 | 101.77 | 457285.73 | 0.1 | 0.61 | 5.84 | 27.49 | 0.5 | 10
1 | 75 | CONCLUIDO | 1.3177 | 75.89 | 65.57 | 14.96 | 0.23 | 263 | 151.83 | 49.1 | 2 | 261 | 25.73 | 18959.54 | 726.41 | 5118.74 | 442.03 | 101.77 | 165356.07 | 0.23 | 0.78 | 5.12 | 9.94 | 0.5 | 10
2 | 75 | CONCLUIDO | 1.4579 | 68.59 | 61.52 | 23.51 | 0.35 | 157 | 153.23 | 49.1 | 3 | 155 | 26.13 | 19131.85 | 649.07 | 5118.54 | 305.56 | 101.77 | 97652.42 | 0.33 | 0.83 | 4.97 | 5.88 | 0.5 | 10
3 | 75 | CONCLUIDO | 1.5336 | 65.21 | 59.63 | 33.13 | 0.46 | 108 | 154.63 | 49.1 | 4 | 106 | 26.53 | 19304.72 | 594 | 5118.36 | 242.43 | 101.77 | 66330.2 | 0.42 | 0.85 | 4.89 | 4 | 0.5 | 10
4 | 75 | CONCLUIDO | 1.5791 | 63.33 | 58.61 | 43.96 | 0.57 | 80 | 156.03 | 49.1 | 5 | 69 | 26.94 | 19478.15 | 543.91 | 5118.37 | 208.19 | 101.77 | 49352 | 0.49 | 0.87 | 4.85 | 2.97 | 0.5 | 10
5 | 75 | CONCLUIDO | 1.5952 | 62.69 | 58.27 | 49.95 | 0.67 | 70 | 157.44 | 49.1 | 6 | 5 | 27.35 | 19652.13 | 524.75 | 5118.34 | 194.27 | 101.77 | 42439.23 | 0.52 | 0.87 | 4.92 | 2.64 | 0.5 | 10
6 | 75 | CONCLUIDO | 1.5951 | 62.69 | 58.28 | 49.95 | 0.78 | 70 | 158.86 | 49.1 | 7 | 0 | 27.77 | 19826.68 | 528.71 | 5118.41 | 194.12 | 101.77 | 42366.46 | 0.52 | 0.87 | 4.92 | 2.64 | 0.5 | 10
0 | 95 | CONCLUIDO | 0.7903 | 126.54 | 91.01 | 6.15 | 0.1 | 888 | 185.69 | 53.44 | 1 | 886 | 36.26 | 23136.14 | 1216.58 | 5119.3 | 1294.01 | 101.77 | 588219.97 | 0.08 | 0.56 | 6.18 | 35.37 | 0.5 | 10
1 | 95 | CONCLUIDO | 1.2193 | 82.02 | 67.71 | 12.78 | 0.19 | 318 | 187.21 | 53.44 | 2 | 316 | 36.77 | 23322.88 | 878.91 | 5118.69 | 512.94 | 101.77 | 200534.05 | 0.2 | 0.75 | 5.22 | 12.07 | 0.5 | 10
2 | 95 | CONCLUIDO | 1.3814 | 72.39 | 62.81 | 19.73 | 0.28 | 191 | 188.73 | 53.44 | 3 | 189 | 37.29 | 23510.33 | 790.65 | 5118.57 | 348.52 | 101.77 | 118959.23 | 0.29 | 0.81 | 5.03 | 7.18 | 0.5 | 10
3 | 95 | CONCLUIDO | 1.4691 | 68.07 | 60.61 | 27.14 | 0.37 | 134 | 190.25 | 53.44 | 4 | 132 | 37.82 | 23698.48 | 737.6 | 5118.59 | 275.7 | 101.77 | 82836.54 | 0.37 | 0.84 | 4.92 | 4.98 | 0.5 | 10
4 | 95 | CONCLUIDO | 1.5248 | 65.58 | 59.35 | 35.26 | 0.46 | 101 | 191.78 | 53.44 | 5 | 99 | 38.35 | 23887.36 | 695.85 | 5118.36 | 233.97 | 101.77 | 62137.82 | 0.43 | 0.86 | 4.86 | 3.72 | 0.5 | 10
5 | 95 | CONCLUIDO | 1.5621 | 64.02 | 58.57 | 43.93 | 0.55 | 80 | 193.32 | 53.44 | 6 | 78 | 38.89 | 24076.95 | 657.41 | 5118.55 | 207.73 | 101.77 | 49122.94 | 0.49 | 0.87 | 4.83 | 2.94 | 0.5 | 10
6 | 95 | CONCLUIDO | 1.5897 | 62.9 | 58.02 | 53.55 | 0.64 | 65 | 194.86 | 53.44 | 7 | 62 | 39.43 | 24267.28 | 623.69 | 5118.32 | 188.91 | 101.77 | 39786.58 | 0.54 | 0.88 | 4.81 | 2.38 | 0.5 | 10
7 | 95 | CONCLUIDO | 1.6039 | 62.35 | 57.76 | 60.8 | 0.72 | 57 | 196.41 | 53.44 | 8 | 17 | 39.98 | 24458.36 | 594.84 | 5118.39 | 178.89 | 101.77 | 34813.38 | 0.57 | 0.88 | 4.84 | 2.12 | 0.5 | 10
8 | 95 | CONCLUIDO | 1.6077 | 62.2 | 57.69 | 62.93 | 0.81 | 55 | 197.97 | 53.44 | 9 | 0 | 40.53 | 24650.18 | 595.67 | 5118.37 | 175.54 | 101.77 | 33149.61 | 0.58 | 0.88 | 4.86 | 2.05 | 0.5 | 10
0 | 55 | CONCLUIDO | 1.0989 | 91 | 76.23 | 8.61 | 0.15 | 531 | 116.05 | 43.4 | 1 | 529 | 16.65 | 14546.17 | 731.42 | 5119.18 | 797.2 | 101.77 | 341599.06 | 0.13 | 0.67 | 5.6 | 20.59 | 0.5 | 10
1 | 55 | CONCLUIDO | 1.4226 | 70.29 | 63.33 | 18.63 | 0.3 | 204 | 117.34 | 43.4 | 2 | 202 | 16.94 | 14705.49 | 563.58 | 5118.61 | 366.37 | 101.77 | 127821.2 | 0.28 | 0.8 | 5.04 | 7.7 | 0.5 | 10
2 | 55 | CONCLUIDO | 1.5398 | 64.94 | 60.04 | 30.53 | 0.45 | 118 | 118.63 | 43.4 | 3 | 107 | 17.23 | 14865.24 | 486.96 | 5118.41 | 255.49 | 101.77 | 72811.93 | 0.4 | 0.85 | 4.92 | 4.41 | 0.5 | 10
3 | 55 | CONCLUIDO | 1.5723 | 63.6 | 59.25 | 37.42 | 0.59 | 95 | 119.93 | 43.4 | 4 | 4 | 17.53 | 15025.44 | 455.17 | 5118.37 | 226.34 | 101.77 | 58349.3 | 0.45 | 0.86 | 4.97 | 3.61 | 0.5 | 10
4 | 55 | CONCLUIDO | 1.5735 | 63.55 | 59.22 | 37.8 | 0.73 | 94 | 121.23 | 43.4 | 5 | 0 | 17.83 | 15186.08 | 459.6 | 5118.5 | 224.81 | 101.77 | 57588.8 | 0.45 | 0.86 | 4.99 | 3.59 | 0.5 | 10

## gráficos
Selecione o eixo X:
Selecione o eixo Y:
Selecione o eixo Z:
Eixo X | Eixo Y | Eixo Z
0 | 0 | 0
0 | 0 | 0
0 | 0 | 0
0 | 0 | 0
0 | 0 | 0
0 | 0 | 0
0 | 0 | 0
0 | 0 | 0
0 | 0 | 0
0 | 0 | 0
0 | 0 | 0
0 | 0 | 0
0 | 0 | 0
0 | 0 | 0
0 | 0 | 0
0 | 0 | 0
0 | 0 | 0
0 | 0 | 0
0 | 0 | 0
0 | 0 | 0
0 | 0 | 0
0 | 0 | 0
0 | 0 | 0
0 | 0 | 0
0 | 0 | 0
0 | 0 | 0
0 | 0 | 0
0 | 0 | 0
0 | 0 | 0
0 | 0 | 0
0 | 0 | 0
0 | 0 | 0
0 | 0 | 0
0 | 0 | 0
0 | 0 | 0
0 | 0 | 0
0 | 0 | 0
0 | 0 | 0
0 | 0 | 0
0 | 0 | 0
0 | 0 | 0
0 | 0 | 0
0 | 0 | 0
0 | 0 | 0
0 | 0 | 0
0 | 0 | 0
0 | 0 | 0
0 | 0 | 0
0 | 0 | 0
0 | 0 | 0
0 | 0 | 0
0 | 0 | 0
0 | 0 | 0
0 | 0 | 0
0 | 0 | 0
0 | 0 | 0
0 | 0 | 0
0 | 0 | 0
0 | 0 | 0
0 | 0 | 0
0 | 0 | 0
0 | 0 | 0
0 | 0 | 0
0 | 0 | 0
0 | 0 | 0
0 | 0 | 0
0 | 0 | 0
0 | 0 | 0
0 | 0 | 0
0 | 0 | 0
0 | 0 | 0
0 | 0 | 0
0 | 0 | 0
0 | 0 | 0
0 | 0 | 0
0 | 0 | 0
0 | 0 | 0
0 | 0 | 0
0 | 0 | 0
0 | 0 | 0
0 | 0 | 0
0 | 0 | 0
0 | 0 | 0
0 | 0 | 0
0 | 0 | 0
0 | 0 | 0
0 | 0 | 0
0 | 0 | 0
0 | 0 | 0
0 | 0 | 0
0 | 0 | 0
0 | 0 | 0
0 | 0 | 0
0 | 0 | 0
0 | 0 | 0
0 | 0 | 0

## hidden (hidden)
Unnamed: 0
Volume de calda [L]
STATUS
Capacidade operacional [ha/h]
Tempo de missao [h]
Tempo util [h]
Tempo por voo [min]
Autonomia Projetada [h]
N° Voos
MTOW [kg]
Massa Estrutura [kg]
Combustível [kg]
Abastecimentos
Massa gerador
Potência gerador [W]
Combustível consumido [L]
Calda cons [L]
Distância percorrida [km]
Distância Pulverizando [km]
RTL ACUMULADO[m]
EOC [km/km]
EOC [h/h]
Tempo de manobra [h]
Tempo rtl_rtw [h]
V pulv [m/s]
V desloc [m/s]