## RESULTADOS_18
Unnamed: 0 | Volume de calda [L] | STATUS | Capacidade operacional [ha/h] | Tempo de missao [h] | Tempo util [h] | Tempo por voo [min] | Autonomia Projetada [h] | N° Voos | MTOW [kg] | Massa Estrutura [kg] | Combustível [kg] | Abastecimentos | Massa gerador | Potência gerador [W] | Combustível consumido [L] | Calda cons [L] | Distância percorrida [km] | Distância Pulverizando [km] | RTL ACUMULADO[m] | EOC [km/km] | EOC [h/h] | Tempo de manobra [h] | Tempo rtl_rtw [h] | V pulv [m/s] | V desloc [m/s]
0 | 100 | CONCLUIDO | 0.4197 | 238.27 | 169.06 | 5.91 | 0.09 | 1715 | 194.77 | 54.38 | 1 | 1713 | 39.4 | 24256.19 | 2349.7 | 6606.81 | 2473.43 | 173.2 | 1138800.62 | 0.07 | 0.56 | 17.75 | 68.5 | 0.5 | 10
1 | 100 | CONCLUIDO | 0.6659 | 150.17 | 123.86 | 12.14 | 0.18 | 612 | 196.32 | 54.38 | 2 | 610 | 39.95 | 24447.22 | 1693.12 | 6604.8 | 957.81 | 173.2 | 386506.11 | 0.18 | 0.76 | 15.91 | 23.32 | 0.5 | 10
2 | 100 | CONCLUIDO | 0.7615 | 131.32 | 114.42 | 18.55 | 0.27 | 370 | 197.88 | 54.38 | 3 | 368 | 40.5 | 24639 | 1536.76 | 6604.24 | 643.47 | 173.2 | 230543.98 | 0.27 | 0.82 | 15.48 | 13.89 | 0.5 | 10
3 | 100 | CONCLUIDO | 0.8127 | 123.05 | 110.34 | 25.27 | 0.36 | 262 | 199.44 | 54.38 | 4 | 260 | 41.06 | 24831.54 | 1454.46 | 6604.14 | 506.5 | 173.2 | 162600.82 | 0.34 | 0.85 | 15.32 | 9.81 | 0.5 | 10
4 | 100 | CONCLUIDO | 0.844 | 118.48 | 108.11 | 32.11 | 0.44 | 202 | 201.01 | 54.38 | 5 | 200 | 41.63 | 25024.84 | 1397.36 | 6604.21 | 431.62 | 173.2 | 125458.46 | 0.4 | 0.87 | 15.23 | 7.58 | 0.5 | 10
5 | 100 | CONCLUIDO | 0.8664 | 115.42 | 106.56 | 39.22 | 0.53 | 163 | 202.58 | 54.38 | 6 | 161 | 42.2 | 25218.93 | 1349.07 | 6603.95 | 380.8 | 173.2 | 100242.44 | 0.45 | 0.88 | 15.14 | 6.04 | 0.5 | 10
6 | 100 | CONCLUIDO | 0.8824 | 113.32 | 105.56 | 46.91 | 0.61 | 135 | 204.16 | 54.38 | 7 | 133 | 42.78 | 25413.94 | 1305.97 | 6603.84 | 346.97 | 173.2 | 83471.13 | 0.5 | 0.89 | 15.11 | 5.03 | 0.5 | 10
7 | 100 | CONCLUIDO | 0.8948 | 111.76 | 104.77 | 54.66 | 0.69 | 115 | 205.75 | 54.38 | 8 | 113 | 43.37 | 25609.61 | 1267.96 | 6603.88 | 321.06 | 173.2 | 70612 | 0.54 | 0.9 | 15.07 | 4.25 | 0.5 | 10
8 | 100 | CONCLUIDO | 0.9045 | 110.56 | 104.19 | 63.14 | 0.77 | 99 | 207.34 | 54.38 | 9 | 97 | 43.96 | 25806.1 | 1227.66 | 6603.76 | 301.71 | 173.2 | 61019.29 | 0.57 | 0.9 | 15.04 | 3.67 | 0.5 | 10
9 | 100 | CONCLUIDO | 0.912 | 109.65 | 103.75 | 71.55 | 0.85 | 87 | 208.94 | 54.38 | 10 | 85 | 44.56 | 26003.41 | 1189.93 | 6603.79 | 287.05 | 173.2 | 53748.58 | 0.6 | 0.91 | 15.02 | 3.22 | 0.5 | 10
10 | 100 | CONCLUIDO | 0.9191 | 108.8 | 103.33 | 81.57 | 0.93 | 76 | 210.55 | 54.38 | 11 | 70 | 45.17 | 26201.54 | 1149.17 | 6603.79 | 272.64 | 173.2 | 46601.13 | 0.64 | 0.91 | 15.02 | 2.81 | 0.5 | 10
11 | 100 | CONCLUIDO | 0.923 | 108.34 | 103.1 | 88.37 | 1 | 70 | 212.16 | 54.38 | 12 | 31 | 45.78 | 26400.51 | 1122.03 | 6603.84 | 263.92 | 173.2 | 42268.51 | 0.66 | 0.91 | 15.04 | 2.58 | 0.5 | 10
12 | 100 | CONCLUIDO | 0.9239 | 108.24 | 103.08 | 90.95 | 1.08 | 68 | 213.78 | 54.38 | 13 | 3 | 46.4 | 26600.32 | 1114.76 | 6604.08 | 261.55 | 173.2 | 41094.66 | 0.66 | 0.91 | 15.08 | 2.56 | 0.5 | 10
13 | 100 | CONCLUIDO | 0.9238 | 108.25 | 103.09 | 90.96 | 1.15 | 68 | 215.41 | 54.38 | 14 | 0 | 47.03 | 26801 | 1123.36 | 6603.94 | 261.86 | 173.2 | 41251.09 | 0.66 | 0.91 | 15.08 | 2.57 | 0.5 | 10

## RESULTADOS_6
Unnamed: 0 | Volume de calda [L] | STATUS | Capacidade operacional [ha/h] | Tempo de missao [h] | Tempo util [h] | Tempo por voo [min] | Autonomia Projetada [h] | N° Voos | MTOW [kg] | Massa Estrutura [kg] | Combustível [kg] | Abastecimentos | Massa gerador | Potência gerador [W] | Combustível consumido [L] | Calda cons [L] | Distância percorrida [km] | Distância Pulverizando [km] | RTL ACUMULADO[m] | EOC [km/km] | EOC [h/h] | Tempo de manobra [h] | Tempo rtl_rtw [h] | V pulv [m/s] | V desloc [m/s]
0 | 40 | CONCLUIDO | 0.6855 | 145.89 | 129.63 | 10.26 | 0.2 | 758 | 89.87 | 37.55 | 1 | 756 | 11.32 | 11317.98 | 1047.31 | 6605 | 1150.68 | 173.2 | 482209.54 | 0.15 | 0.73 | 16.15 | 29.09 | 0.5 | 10
1 | 40 | CONCLUIDO | 0.837 | 119.47 | 111.85 | 22.29 | 0.39 | 301 | 91.1 | 37.55 | 2 | 299 | 11.54 | 11468.97 | 834.1 | 6604.04 | 557.23 | 173.2 | 187771.93 | 0.31 | 0.84 | 15.38 | 11.32 | 0.5 | 10
2 | 40 | CONCLUIDO | 0.8888 | 112.51 | 107.21 | 36.14 | 0.57 | 178 | 92.32 | 37.55 | 3 | 115 | 11.77 | 11620.34 | 726.59 | 6604.16 | 399.89 | 173.2 | 109714.03 | 0.43 | 0.88 | 15.24 | 6.69 | 0.5 | 10
3 | 40 | CONCLUIDO | 0.8931 | 111.98 | 106.88 | 38.4 | 0.75 | 167 | 93.55 | 37.55 | 4 | 0 | 12 | 11772.07 | 717.71 | 6604.07 | 384.7 | 173.2 | 102173.67 | 0.45 | 0.88 | 15.35 | 6.36 | 0.5 | 10

## RESULTADOS_4
Unnamed: 0 | Volume de calda [L] | STATUS | Capacidade operacional [ha/h] | Tempo de missao [h] | Tempo util [h] | Tempo por voo [min] | Autonomia Projetada [h] | N° Voos | MTOW [kg] | Massa Estrutura [kg] | Combustível [kg] | Abastecimentos | Massa gerador | Potência gerador [W] | Combustível consumido [L] | Calda cons [L] | Distância percorrida [km] | Distância Pulverizando [km] | RTL ACUMULADO[m] | EOC [km/km] | EOC [h/h] | Tempo de manobra [h] | Tempo rtl_rtw [h] | V pulv [m/s] | V desloc [m/s]
0 | 30 | CONCLUIDO | 0.7442 | 134.38 | 123.25 | 12.39 | 0.24 | 597 | 71.52 | 32.27 | 1 | 595 | 8.25 | 9054.6 | 825.79 | 6604.63 | 938.52 | 173.2 | 376933.77 | 0.18 | 0.76 | 15.84 | 22.71 | 0.5 | 10
1 | 30 | CONCLUIDO | 0.869 | 115.07 | 109.53 | 27.61 | 0.48 | 238 | 72.7 | 32.27 | 2 | 131 | 8.43 | 9200.25 | 643.65 | 6604.14 | 474.79 | 173.2 | 146865.72 | 0.36 | 0.86 | 15.41 | 9 | 0.5 | 10
2 | 30 | CONCLUIDO | 0.8755 | 114.21 | 108.93 | 29.57 | 0.71 | 221 | 73.88 | 32.27 | 3 | 0 | 8.61 | 9346.23 | 637.62 | 6604.23 | 450.14 | 173.2 | 134623.82 | 0.38 | 0.86 | 15.53 | 8.41 | 0.5 | 10

## RESULTADOS_1
Unnamed: 0 | Volume de calda [L] | STATUS | Capacidade operacional [ha/h] | Tempo de missao [h] | Tempo util [h] | Tempo por voo [min] | Autonomia Projetada [h] | N° Voos | MTOW [kg] | Massa Estrutura [kg] | Combustível [kg] | Abastecimentos | Massa gerador | Potência gerador [W] | Combustível consumido [L] | Calda cons [L] | Distância percorrida [km] | Distância Pulverizando [km] | RTL ACUMULADO[m] | EOC [km/km] | EOC [h/h] | Tempo de manobra [h] | Tempo rtl_rtw [h] | V pulv [m/s] | V desloc [m/s]
0 | 15 | CONCLUIDO | 0.8063 | 124.02 | 117.43 | 15.98 | 0.43 | 441 | 39.78 | 19.54 | 1 | 4 | 4.24 | 5140 | 460.59 | 6604.95 | 722.19 | 173.2 | 269548 | 0.24 | 0.8 | 16.2 | 16.9 | 0.5 | 10
1 | 15 | CONCLUIDO | 0.8063 | 124.02 | 117.42 | 15.98 | 0.84 | 441 | 40.89 | 19.54 | 2 | 0 | 4.35 | 5277.26 | 472.58 | 6604.85 | 722.33 | 173.2 | 269617.96 | 0.24 | 0.8 | 16.2 | 16.89 | 0.5 | 10

## RESULTADOS_12
Unnamed: 0 | Volume de calda [L] | STATUS | Capacidade operacional [ha/h] | Tempo de missao [h] | Tempo util [h] | Tempo por voo [min] | Autonomia Projetada [h] | N° Voos | MTOW [kg] | Massa Estrutura [kg] | Combustível [kg] | Abastecimentos | Massa gerador | Potência gerador [W] | Combustível consumido [L] | Calda cons [L] | Distância percorrida [km] | Distância Pulverizando [km] | RTL ACUMULADO[m] | EOC [km/km] | EOC [h/h] | Tempo de manobra [h] | Tempo rtl_rtw [h] | V pulv [m/s] | V desloc [m/s]
0 | 70 | CONCLUIDO | 0.541 | 184.86 | 147.76 | 7.35 | 0.12 | 1207 | 141.81 | 47.83 | 1 | 1205 | 22.98 | 17723.39 | 1660.87 | 6605.73 | 1758.48 | 173.2 | 783866.87 | 0.1 | 0.64 | 16.89 | 47.21 | 0.5 | 10
1 | 70 | CONCLUIDO | 0.7473 | 133.81 | 118.15 | 15.25 | 0.25 | 465 | 143.17 | 47.83 | 2 | 463 | 23.34 | 17891.86 | 1287.76 | 6604.21 | 765.93 | 173.2 | 291300.18 | 0.23 | 0.8 | 15.69 | 17.62 | 0.5 | 10
2 | 70 | CONCLUIDO | 0.8238 | 121.39 | 111.05 | 23.71 | 0.37 | 281 | 144.54 | 47.83 | 3 | 279 | 23.71 | 18060.85 | 1169.29 | 6604.2 | 530.43 | 173.2 | 174468.68 | 0.33 | 0.85 | 15.34 | 10.52 | 0.5 | 10
3 | 70 | CONCLUIDO | 0.8634 | 115.82 | 107.87 | 32.69 | 0.49 | 198 | 145.92 | 47.83 | 4 | 196 | 24.09 | 18230.35 | 1094.65 | 6603.83 | 424.48 | 173.2 | 121908.91 | 0.41 | 0.87 | 15.21 | 7.35 | 0.5 | 10
4 | 70 | CONCLUIDO | 0.8882 | 112.59 | 106.05 | 42.71 | 0.6 | 149 | 147.3 | 47.83 | 5 | 147 | 24.47 | 18400.38 | 1028.78 | 6603.94 | 363.95 | 173.2 | 91890.89 | 0.48 | 0.89 | 15.13 | 5.53 | 0.5 | 10
5 | 70 | CONCLUIDO | 0.905 | 110.49 | 104.88 | 53.79 | 0.71 | 117 | 148.68 | 47.83 | 6 | 113 | 24.85 | 18570.94 | 968.3 | 6603.78 | 324.4 | 173.2 | 72274.88 | 0.53 | 0.9 | 15.09 | 4.36 | 0.5 | 10
6 | 70 | CONCLUIDO | 0.9152 | 109.26 | 104.2 | 63.8 | 0.83 | 98 | 150.07 | 47.83 | 7 | 42 | 25.24 | 18742.03 | 921.56 | 6603.9 | 299.66 | 173.2 | 59999.46 | 0.58 | 0.9 | 15.11 | 3.68 | 0.5 | 10
7 | 70 | CONCLUIDO | 0.9163 | 109.13 | 104.13 | 65.08 | 0.94 | 96 | 151.46 | 47.83 | 8 | 0 | 25.63 | 18913.66 | 921.9 | 6603.85 | 295.71 | 173.2 | 58034.09 | 0.59 | 0.9 | 15.15 | 3.61 | 0.5 | 10

## RESULTADOS_16
Unnamed: 0 | Volume de calda [L] | STATUS | Capacidade operacional [ha/h] | Tempo de missao [h] | Tempo util [h] | Tempo por voo [min] | Autonomia Projetada [h] | N° Voos | MTOW [kg] | Massa Estrutura [kg] | Combustível [kg] | Abastecimentos | Massa gerador | Potência gerador [W] | Combustível consumido [L] | Calda cons [L] | Distância percorrida [km] | Distância Pulverizando [km] | RTL ACUMULADO[m] | EOC [km/km] | EOC [h/h] | Tempo de manobra [h] | Tempo rtl_rtw [h] | V pulv [m/s] | V desloc [m/s]
0 | 90 | CONCLUIDO | 0.4583 | 218.21 | 161.28 | 6.31 | 0.1 | 1533 | 176.73 | 52.44 | 1 | 1531 | 33.29 | 22031.19 | 2102.69 | 6606.39 | 2213.81 | 173.2 | 1009900.1 | 0.08 | 0.58 | 17.39 | 60.72 | 0.5 | 10
1 | 90 | CONCLUIDO | 0.6927 | 144.36 | 121.92 | 12.99 | 0.2 | 563 | 178.21 | 52.44 | 2 | 561 | 33.77 | 22213.89 | 1558.03 | 6604.52 | 893.5 | 173.2 | 354593.43 | 0.19 | 0.77 | 15.81 | 21.39 | 0.5 | 10
2 | 90 | CONCLUIDO | 0.7819 | 127.89 | 113.34 | 19.94 | 0.3 | 341 | 179.7 | 52.44 | 3 | 339 | 34.26 | 22397.24 | 1418.03 | 6604.47 | 606.28 | 173.2 | 212093.73 | 0.29 | 0.83 | 15.46 | 12.81 | 0.5 | 10
3 | 90 | CONCLUIDO | 0.8293 | 120.58 | 109.56 | 27.16 | 0.39 | 242 | 181.19 | 52.44 | 4 | 240 | 34.75 | 22581.25 | 1339.44 | 6603.92 | 480.93 | 173.2 | 149914.09 | 0.36 | 0.86 | 15.27 | 9.03 | 0.5 | 10
4 | 90 | CONCLUIDO | 0.8592 | 116.39 | 107.39 | 34.83 | 0.49 | 185 | 182.69 | 52.44 | 5 | 183 | 35.25 | 22766.06 | 1280.92 | 6603.99 | 408.37 | 173.2 | 113921.18 | 0.42 | 0.88 | 15.19 | 6.87 | 0.5 | 10
5 | 90 | CONCLUIDO | 0.8791 | 113.76 | 106.04 | 42.7 | 0.58 | 149 | 184.19 | 52.44 | 6 | 147 | 35.75 | 22951.43 | 1232.47 | 6603.82 | 363.25 | 173.2 | 91538.72 | 0.48 | 0.89 | 15.13 | 5.52 | 0.5 | 10
6 | 90 | CONCLUIDO | 0.8937 | 111.89 | 105.1 | 51.27 | 0.67 | 123 | 185.7 | 52.44 | 7 | 121 | 36.26 | 23137.49 | 1185.49 | 6603.96 | 331.95 | 173.2 | 76020.16 | 0.52 | 0.9 | 15.08 | 4.57 | 0.5 | 10
7 | 90 | CONCLUIDO | 0.9051 | 110.48 | 104.37 | 60.21 | 0.76 | 104 | 187.22 | 52.44 | 8 | 102 | 36.78 | 23324.24 | 1143.37 | 6603.84 | 307.62 | 173.2 | 63951.16 | 0.56 | 0.9 | 15.05 | 3.84 | 0.5 | 10
8 | 90 | CONCLUIDO | 0.9141 | 109.4 | 103.81 | 69.99 | 0.85 | 89 | 188.74 | 52.44 | 9 | 84 | 37.3 | 23511.69 | 1096.34 | 6603.82 | 288.89 | 173.2 | 54659.55 | 0.6 | 0.91 | 15.03 | 3.29 | 0.5 | 10
9 | 90 | CONCLUIDO | 0.9207 | 108.62 | 103.42 | 79.55 | 0.93 | 78 | 190.26 | 52.44 | 10 | 46 | 37.82 | 23699.85 | 1055.36 | 6603.77 | 274.52 | 173.2 | 47528.92 | 0.63 | 0.91 | 15.05 | 2.9 | 0.5 | 10
10 | 90 | CONCLUIDO | 0.9223 | 108.43 | 103.34 | 82.67 | 1.02 | 75 | 191.79 | 52.44 | 11 | 4 | 38.35 | 23888.73 | 1049.36 | 6603.8 | 270.35 | 173.2 | 45457.63 | 0.64 | 0.91 | 15.09 | 2.82 | 0.5 | 10
11 | 90 | CONCLUIDO | 0.9221 | 108.45 | 103.37 | 82.69 | 1.1 | 75 | 193.33 | 52.44 | 12 | 0 | 38.89 | 24078.33 | 1055.52 | 6603.85 | 271 | 173.2 | 45782.83 | 0.64 | 0.91 | 15.1 | 2.85 | 0.5 | 10

## RESULTADOS_0
Unnamed: 0 | Volume de calda [L] | STATUS | Capacidade operacional [ha/h] | Tempo de missao [h] | Tempo util [h] | Tempo por voo [min] | Autonomia Projetada [h] | N° Voos | MTOW [kg] | Massa Estrutura [kg] | Combustível [kg] | Abastecimentos | Massa gerador | Potência gerador [W] | Combustível consumido [L] | Calda cons [L] | Distância percorrida [km] | Distância Pulverizando [km] | RTL ACUMULADO[m] | EOC [km/km] | EOC [h/h] | Tempo de manobra [h] | Tempo rtl_rtw [h] | V pulv [m/s] | V desloc [m/s]
0 | 10 | CONCLUIDO | 0.7416 | 134.84 | 125.86 | 11.44 | 0.64 | 660 | 26.11 | 12.1 | 1 | 0 | 3.01 | 3454.41 | 365.82 | 6605.58 | 993.09 | 173.2 | 403906.39 | 0.17 | 0.75 | 16.86 | 25.32 | 0.5 | 10

## RESULTADOS_7
Unnamed: 0 | Volume de calda [L] | STATUS | Capacidade operacional [ha/h] | Tempo de missao [h] | Tempo util [h] | Tempo por voo [min] | Autonomia Projetada [h] | N° Voos | MTOW [kg] | Massa Estrutura [kg] | Combustível [kg] | Abastecimentos | Massa gerador | Potência gerador [W] | Combustível consumido [L] | Calda cons [L] | Distância percorrida [km] | Distância Pulverizando [km] | RTL ACUMULADO[m] | EOC [km/km] | EOC [h/h] | Tempo de manobra [h] | Tempo rtl_rtw [h] | V pulv [m/s] | V desloc [m/s]
0 | 45 | CONCLUIDO | 0.6593 | 151.68 | 132.57 | 9.55 | 0.18 | 833 | 98.71 | 39.72 | 1 | 831 | 12.99 | 12407.75 | 1149.77 | 6605.07 | 1250.7 | 173.2 | 531842.06 | 0.14 | 0.71 | 16.23 | 32.04 | 0.5 | 10
1 | 45 | CONCLUIDO | 0.8213 | 121.76 | 112.97 | 20.48 | 0.35 | 331 | 99.95 | 39.72 | 2 | 329 | 13.24 | 12561.45 | 917.69 | 6604.21 | 593.79 | 173.2 | 205901.47 | 0.29 | 0.83 | 15.45 | 12.44 | 0.5 | 10
2 | 45 | CONCLUIDO | 0.8792 | 113.74 | 107.77 | 33.33 | 0.52 | 194 | 101.2 | 39.72 | 3 | 191 | 13.49 | 12715.54 | 806.71 | 6604 | 420.88 | 173.2 | 120127.27 | 0.41 | 0.87 | 15.2 | 7.24 | 0.5 | 10
3 | 45 | CONCLUIDO | 0.8989 | 111.25 | 106.2 | 42.76 | 0.69 | 149 | 102.45 | 39.72 | 4 | 10 | 13.74 | 12870.03 | 750.43 | 6604.07 | 362.12 | 173.2 | 90972.21 | 0.48 | 0.89 | 15.32 | 5.67 | 0.5 | 10
4 | 45 | CONCLUIDO | 0.8993 | 111.2 | 106.17 | 43.04 | 0.85 | 148 | 103.71 | 39.72 | 5 | 0 | 14 | 13024.91 | 757.88 | 6604.14 | 361.18 | 173.2 | 90509 | 0.48 | 0.89 | 15.32 | 5.65 | 0.5 | 10

## RESULTADOS_10
Unnamed: 0 | Volume de calda [L] | STATUS | Capacidade operacional [ha/h] | Tempo de missao [h] | Tempo util [h] | Tempo por voo [min] | Autonomia Projetada [h] | N° Voos | MTOW [kg] | Massa Estrutura [kg] | Combustível [kg] | Abastecimentos | Massa gerador | Potência gerador [W] | Combustível consumido [L] | Calda cons [L] | Distância percorrida [km] | Distância Pulverizando [km] | RTL ACUMULADO[m] | EOC [km/km] | EOC [h/h] | Tempo de manobra [h] | Tempo rtl_rtw [h] | V pulv [m/s] | V desloc [m/s]
0 | 60 | CONCLUIDO | 0.5858 | 170.7 | 141.58 | 8.04 | 0.14 | 1056 | 124.63 | 45 | 1 | 1054 | 18.64 | 15605.44 | 1454.8 | 6605.6 | 1551.19 | 173.2 | 680972.38 | 0.11 | 0.67 | 16.63 | 41.03 | 0.5 | 10
1 | 60 | CONCLUIDO | 0.7759 | 128.88 | 116.17 | 16.84 | 0.28 | 414 | 125.95 | 45 | 2 | 412 | 18.95 | 15767.7 | 1147.12 | 6604.18 | 700.53 | 173.2 | 258855.22 | 0.25 | 0.81 | 15.58 | 15.64 | 0.5 | 10
2 | 60 | CONCLUIDO | 0.845 | 118.34 | 109.84 | 26.47 | 0.42 | 249 | 127.27 | 45 | 3 | 247 | 19.27 | 15930.42 | 1035.78 | 6604.09 | 490.8 | 173.2 | 154816.29 | 0.35 | 0.86 | 15.27 | 9.32 | 0.5 | 10
3 | 60 | CONCLUIDO | 0.8811 | 113.49 | 106.94 | 37.09 | 0.55 | 173 | 128.59 | 45 | 4 | 171 | 19.59 | 16093.6 | 958.35 | 6603.89 | 393.34 | 173.2 | 106466.38 | 0.44 | 0.88 | 15.17 | 6.42 | 0.5 | 10
4 | 60 | CONCLUIDO | 0.9032 | 110.72 | 105.29 | 48.97 | 0.68 | 129 | 129.92 | 45 | 5 | 114 | 19.92 | 16257.24 | 885.67 | 6603.84 | 338.45 | 173.2 | 79237.98 | 0.51 | 0.89 | 15.09 | 4.77 | 0.5 | 10
5 | 60 | CONCLUIDO | 0.9111 | 109.76 | 104.77 | 56.12 | 0.81 | 112 | 131.25 | 45 | 6 | 9 | 20.25 | 16421.36 | 853.42 | 6603.97 | 316.78 | 173.2 | 68490.55 | 0.55 | 0.9 | 15.19 | 4.24 | 0.5 | 10
6 | 60 | CONCLUIDO | 0.9111 | 109.76 | 104.76 | 56.12 | 0.93 | 112 | 132.58 | 45 | 7 | 0 | 20.59 | 16585.95 | 860.63 | 6603.91 | 315.95 | 173.2 | 68073.81 | 0.55 | 0.9 | 15.21 | 4.24 | 0.5 | 10

## RESULTADOS_14
Unnamed: 0 | Volume de calda [L] | STATUS | Capacidade operacional [ha/h] | Tempo de missao [h] | Tempo util [h] | Tempo por voo [min] | Autonomia Projetada [h] | N° Voos | MTOW [kg] | Massa Estrutura [kg] | Combustível [kg] | Abastecimentos | Massa gerador | Potência gerador [W] | Combustível consumido [L] | Calda cons [L] | Distância percorrida [km] | Distância Pulverizando [km] | RTL ACUMULADO[m] | EOC [km/km] | EOC [h/h] | Tempo de manobra [h] | Tempo rtl_rtw [h] | V pulv [m/s] | V desloc [m/s]
0 | 80 | CONCLUIDO | 0.4989 | 200.45 | 154.17 | 6.78 | 0.11 | 1364 | 159.12 | 50.28 | 1 | 1362 | 27.84 | 19859.16 | 1873.9 | 6605.56 | 1974.81 | 173.2 | 891244.98 | 0.09 | 0.61 | 17.12 | 53.62 | 0.5 | 10
1 | 80 | CONCLUIDO | 0.72 | 138.88 | 120 | 14.01 | 0.22 | 514 | 160.54 | 50.28 | 2 | 512 | 28.26 | 20034.4 | 1422.73 | 6604.6 | 828.89 | 173.2 | 322534.56 | 0.21 | 0.78 | 15.73 | 19.46 | 0.5 | 10
2 | 80 | CONCLUIDO | 0.8027 | 124.58 | 112.2 | 21.58 | 0.33 | 312 | 161.97 | 50.28 | 3 | 310 | 28.69 | 20210.21 | 1295.69 | 6604.24 | 569.09 | 173.2 | 193646.17 | 0.3 | 0.84 | 15.38 | 11.67 | 0.5 | 10
3 | 80 | CONCLUIDO | 0.8465 | 118.14 | 108.72 | 29.65 | 0.43 | 220 | 163.4 | 50.28 | 4 | 218 | 29.12 | 20386.62 | 1219.61 | 6604.22 | 452.93 | 173.2 | 136024.94 | 0.38 | 0.87 | 15.24 | 8.2 | 0.5 | 10
4 | 80 | CONCLUIDO | 0.8734 | 114.5 | 106.76 | 38.13 | 0.54 | 168 | 164.83 | 50.28 | 5 | 166 | 29.55 | 20563.61 | 1159.99 | 6603.97 | 387.69 | 173.2 | 103663.19 | 0.45 | 0.88 | 15.15 | 6.23 | 0.5 | 10
5 | 80 | CONCLUIDO | 0.8926 | 112.03 | 105.42 | 47.56 | 0.64 | 133 | 166.27 | 50.28 | 6 | 131 | 29.99 | 20741.2 | 1105.8 | 6603.98 | 342.85 | 173.2 | 81417.2 | 0.51 | 0.89 | 15.09 | 4.89 | 0.5 | 10
6 | 80 | CONCLUIDO | 0.9059 | 110.38 | 104.55 | 57.55 | 0.74 | 109 | 167.72 | 50.28 | 7 | 107 | 30.44 | 20919.39 | 1052.91 | 6603.85 | 313.64 | 173.2 | 66936.09 | 0.55 | 0.9 | 15.06 | 4.02 | 0.5 | 10
7 | 80 | CONCLUIDO | 0.916 | 109.17 | 103.91 | 68.51 | 0.84 | 91 | 169.17 | 50.28 | 8 | 72 | 30.89 | 21098.19 | 999.72 | 6603.83 | 291.38 | 173.2 | 55894.94 | 0.59 | 0.91 | 15.06 | 3.39 | 0.5 | 10
8 | 80 | CONCLUIDO | 0.919 | 108.81 | 103.75 | 73.24 | 0.94 | 85 | 170.62 | 50.28 | 9 | 10 | 31.34 | 21277.6 | 982.51 | 6603.95 | 283.45 | 173.2 | 51958.01 | 0.61 | 0.91 | 15.12 | 3.23 | 0.5 | 10
9 | 80 | CONCLUIDO | 0.9194 | 108.76 | 103.73 | 74.09 | 1.03 | 84 | 172.08 | 50.28 | 10 | 0 | 31.8 | 21457.64 | 987.86 | 6603.88 | 282.96 | 173.2 | 51718.56 | 0.61 | 0.91 | 15.12 | 3.21 | 0.5 | 10

## RESULTADOS_5
Unnamed: 0 | Volume de calda [L] | STATUS | Capacidade operacional [ha/h] | Tempo de missao [h] | Tempo util [h] | Tempo por voo [min] | Autonomia Projetada [h] | N° Voos | MTOW [kg] | Massa Estrutura [kg] | Combustível [kg] | Abastecimentos | Massa gerador | Potência gerador [W] | Combustível consumido [L] | Calda cons [L] | Distância percorrida [km] | Distância Pulverizando [km] | RTL ACUMULADO[m] | EOC [km/km] | EOC [h/h] | Tempo de manobra [h] | Tempo rtl_rtw [h] | V pulv [m/s] | V desloc [m/s]
0 | 35 | CONCLUIDO | 0.7138 | 140.09 | 126.5 | 11.18 | 0.22 | 679 | 80.84 | 35.1 | 1 | 677 | 9.74 | 10204.21 | 939.01 | 6604.8 | 1046.58 | 173.2 | 430553.5 | 0.17 | 0.74 | 16 | 25.96 | 0.5 | 10
1 | 35 | CONCLUIDO | 0.8543 | 117.05 | 110.56 | 24.85 | 0.43 | 267 | 82.04 | 35.1 | 2 | 265 | 9.94 | 10352.53 | 739.24 | 6604.14 | 513.65 | 173.2 | 166151.93 | 0.34 | 0.85 | 15.34 | 10.04 | 0.5 | 10
2 | 35 | CONCLUIDO | 0.8853 | 112.96 | 107.78 | 33.86 | 0.63 | 191 | 83.25 | 35.1 | 3 | 5 | 10.15 | 10501.19 | 674.53 | 6604.44 | 413.38 | 173.2 | 116395.59 | 0.42 | 0.87 | 15.43 | 7.25 | 0.5 | 10
3 | 35 | CONCLUIDO | 0.8857 | 112.91 | 107.74 | 34.02 | 0.83 | 190 | 84.46 | 35.1 | 4 | 0 | 10.36 | 10650.22 | 684.74 | 6604.26 | 411.92 | 173.2 | 115671.37 | 0.42 | 0.87 | 15.44 | 7.22 | 0.5 | 10

## RESULTADOS_8
Unnamed: 0 | Volume de calda [L] | STATUS | Capacidade operacional [ha/h] | Tempo de missao [h] | Tempo util [h] | Tempo por voo [min] | Autonomia Projetada [h] | N° Voos | MTOW [kg] | Massa Estrutura [kg] | Combustível [kg] | Abastecimentos | Massa gerador | Potência gerador [W] | Combustível consumido [L] | Calda cons [L] | Distância percorrida [km] | Distância Pulverizando [km] | RTL ACUMULADO[m] | EOC [km/km] | EOC [h/h] | Tempo de manobra [h] | Tempo rtl_rtw [h] | V pulv [m/s] | V desloc [m/s]
0 | 50 | CONCLUIDO | 0.6337 | 157.8 | 135.59 | 8.96 | 0.16 | 908 | 107.41 | 41.65 | 1 | 906 | 14.77 | 13481.73 | 1252.13 | 6604.75 | 1350.75 | 173.2 | 581494.04 | 0.13 | 0.69 | 16.39 | 35.05 | 0.5 | 10
1 | 50 | CONCLUIDO | 0.8056 | 124.13 | 114.09 | 19.02 | 0.32 | 360 | 108.68 | 41.65 | 2 | 358 | 15.03 | 13638.32 | 997.53 | 6604.21 | 631.55 | 173.2 | 224635.71 | 0.27 | 0.83 | 15.49 | 13.56 | 0.5 | 10
2 | 50 | CONCLUIDO | 0.8672 | 115.32 | 108.52 | 30.43 | 0.48 | 214 | 109.96 | 41.65 | 3 | 212 | 15.31 | 13795.21 | 889.59 | 6604.03 | 446.23 | 173.2 | 132705.68 | 0.39 | 0.87 | 15.23 | 8 | 0.5 | 10
3 | 50 | CONCLUIDO | 0.8988 | 111.26 | 105.98 | 43.55 | 0.63 | 146 | 111.23 | 41.65 | 4 | 109 | 15.58 | 13952.52 | 802.68 | 6603.96 | 359.65 | 173.2 | 89754.22 | 0.48 | 0.89 | 15.17 | 5.46 | 0.5 | 10
4 | 50 | CONCLUIDO | 0.9041 | 110.61 | 105.6 | 47.28 | 0.78 | 134 | 112.51 | 41.65 | 5 | 1 | 15.86 | 14110.24 | 787.98 | 6604.17 | 342.6 | 173.2 | 81289.06 | 0.51 | 0.89 | 15.27 | 5.07 | 0.5 | 10
5 | 50 | CONCLUIDO | 0.9039 | 110.63 | 105.62 | 47.29 | 0.93 | 134 | 113.79 | 41.65 | 6 | 0 | 16.14 | 14268.39 | 796.29 | 6603.92 | 343.71 | 173.2 | 81842.61 | 0.5 | 0.89 | 15.27 | 5.1 | 0.5 | 10

## RESULTADOS_3
Unnamed: 0 | Volume de calda [L] | STATUS | Capacidade operacional [ha/h] | Tempo de missao [h] | Tempo util [h] | Tempo por voo [min] | Autonomia Projetada [h] | N° Voos | MTOW [kg] | Massa Estrutura [kg] | Combustível [kg] | Abastecimentos | Massa gerador | Potência gerador [W] | Combustível consumido [L] | Calda cons [L] | Distância percorrida [km] | Distância Pulverizando [km] | RTL ACUMULADO[m] | EOC [km/km] | EOC [h/h] | Tempo de manobra [h] | Tempo rtl_rtw [h] | V pulv [m/s] | V desloc [m/s]
0 | 25 | CONCLUIDO | 0.7778 | 128.58 | 119.74 | 14.17 | 0.28 | 507 | 61.76 | 28.92 | 1 | 505 | 6.84 | 7851.41 | 702.34 | 6604.4 | 821.31 | 173.2 | 318781.62 | 0.21 | 0.79 | 15.69 | 19.21 | 0.5 | 10
1 | 25 | CONCLUIDO | 0.8606 | 116.2 | 110.71 | 24.97 | 0.55 | 266 | 62.92 | 28.92 | 2 | 3 | 7 | 7994.37 | 586.66 | 6604.27 | 507.19 | 173.2 | 162926.38 | 0.34 | 0.85 | 15.67 | 10.18 | 0.5 | 10
2 | 25 | CONCLUIDO | 0.861 | 116.15 | 110.67 | 25.06 | 0.81 | 265 | 64.08 | 28.92 | 3 | 0 | 7.16 | 8137.65 | 596.05 | 6604.36 | 505.81 | 173.2 | 162239.47 | 0.34 | 0.85 | 15.67 | 10.15 | 0.5 | 10

## RESULTADOS_15
Unnamed: 0 | Volume de calda [L] | STATUS | Capacidade operacional [ha/h] | Tempo de missao [h] | Tempo util [h] | Tempo por voo [min] | Autonomia Projetada [h] | N° Voos | MTOW [kg] | Massa Estrutura [kg] | Combustível [kg] | Abastecimentos | Massa gerador | Potência gerador [W] | Combustível consumido [L] | Calda cons [L] | Distância percorrida [km] | Distância Pulverizando [km] | RTL ACUMULADO[m] | EOC [km/km] | EOC [h/h] | Tempo de manobra [h] | Tempo rtl_rtw [h] | V pulv [m/s] | V desloc [m/s]
0 | 85 | CONCLUIDO | 0.4784 | 209.05 | 157.64 | 6.54 | 0.11 | 1447 | 167.88 | 51.39 | 1 | 1445 | 30.49 | 20939.59 | 1986.11 | 6605.84 | 2091.32 | 173.2 | 949086.21 | 0.08 | 0.6 | 17.25 | 57.09 | 0.5 | 10
1 | 85 | CONCLUIDO | 0.706 | 141.64 | 121 | 13.47 | 0.21 | 539 | 169.33 | 51.39 | 2 | 537 | 30.94 | 21118.46 | 1491.08 | 6604.53 | 862.77 | 173.2 | 339350.05 | 0.2 | 0.78 | 15.77 | 20.46 | 0.5 | 10
2 | 85 | CONCLUIDO | 0.7925 | 126.18 | 112.76 | 20.75 | 0.31 | 326 | 170.79 | 51.39 | 3 | 324 | 31.4 | 21297.94 | 1356.53 | 6604.22 | 587.91 | 173.2 | 202986.21 | 0.29 | 0.84 | 15.41 | 12.24 | 0.5 | 10
3 | 85 | CONCLUIDO | 0.838 | 119.34 | 109.14 | 28.35 | 0.41 | 231 | 172.25 | 51.39 | 4 | 229 | 31.86 | 21478.05 | 1280.3 | 6603.99 | 466.4 | 173.2 | 142702.95 | 0.37 | 0.86 | 15.27 | 8.61 | 0.5 | 10
4 | 85 | CONCLUIDO | 0.8666 | 115.39 | 107.05 | 36.5 | 0.51 | 176 | 173.71 | 51.39 | 5 | 174 | 32.32 | 21658.78 | 1220.29 | 6604.04 | 396.78 | 173.2 | 108169.52 | 0.44 | 0.88 | 15.18 | 6.53 | 0.5 | 10
5 | 85 | CONCLUIDO | 0.8858 | 112.9 | 105.75 | 45 | 0.61 | 141 | 175.18 | 51.39 | 6 | 139 | 32.79 | 21840.16 | 1169.23 | 6603.96 | 353.03 | 173.2 | 86467.31 | 0.49 | 0.89 | 15.12 | 5.22 | 0.5 | 10
6 | 85 | CONCLUIDO | 0.9 | 111.11 | 104.81 | 54.21 | 0.7 | 116 | 176.66 | 51.39 | 7 | 114 | 33.27 | 22022.17 | 1120.02 | 6603.82 | 322.3 | 173.2 | 71229.15 | 0.54 | 0.9 | 15.07 | 4.28 | 0.5 | 10
7 | 85 | CONCLUIDO | 0.9113 | 109.74 | 104.08 | 64.38 | 0.8 | 97 | 178.14 | 51.39 | 8 | 95 | 33.75 | 22204.83 | 1070.95 | 6604.07 | 297.9 | 173.2 | 59124.53 | 0.58 | 0.9 | 15.03 | 3.55 | 0.5 | 10
8 | 85 | CONCLUIDO | 0.9186 | 108.86 | 103.64 | 74.03 | 0.89 | 84 | 179.63 | 51.39 | 9 | 57 | 34.24 | 22388.15 | 1025.19 | 6603.88 | 282.7 | 173.2 | 51591.58 | 0.61 | 0.91 | 15.04 | 3.12 | 0.5 | 10
9 | 85 | CONCLUIDO | 0.9211 | 108.57 | 103.52 | 78.62 | 0.98 | 79 | 181.12 | 51.39 | 10 | 3 | 34.73 | 22572.13 | 1015.4 | 6603.93 | 275.81 | 173.2 | 48170.6 | 0.63 | 0.91 | 15.12 | 3 | 0.5 | 10
10 | 85 | CONCLUIDO | 0.9214 | 108.53 | 103.48 | 78.59 | 1.07 | 79 | 182.62 | 51.39 | 11 | 0 | 35.22 | 22756.91 | 1023.12 | 6603.9 | 274.33 | 173.2 | 47430.66 | 0.63 | 0.91 | 15.11 | 2.96 | 0.5 | 10

## RESULTADOS_2
Unnamed: 0 | Volume de calda [L] | STATUS | Capacidade operacional [ha/h] | Tempo de missao [h] | Tempo util [h] | Tempo por voo [min] | Autonomia Projetada [h] | N° Voos | MTOW [kg] | Massa Estrutura [kg] | Combustível [kg] | Abastecimentos | Massa gerador | Potência gerador [W] | Combustível consumido [L] | Calda cons [L] | Distância percorrida [km] | Distância Pulverizando [km] | RTL ACUMULADO[m] | EOC [km/km] | EOC [h/h] | Tempo de manobra [h] | Tempo rtl_rtw [h] | V pulv [m/s] | V desloc [m/s]
0 | 20 | CONCLUIDO | 0.8144 | 122.79 | 116.05 | 17.02 | 0.34 | 409 | 51.33 | 24.83 | 1 | 355 | 5.51 | 6564.78 | 563.44 | 6604.18 | 695.08 | 173.2 | 256152.91 | 0.25 | 0.81 | 15.62 | 15.52 | 0.5 | 10
1 | 20 | CONCLUIDO | 0.8406 | 118.96 | 113.17 | 20.51 | 0.66 | 331 | 52.47 | 24.83 | 2 | 0 | 5.64 | 6705.1 | 535.93 | 6604.12 | 585.69 | 173.2 | 201849.53 | 0.3 | 0.83 | 15.87 | 12.64 | 0.5 | 10

## RESULTADOS_11
Unnamed: 0 | Volume de calda [L] | STATUS | Capacidade operacional [ha/h] | Tempo de missao [h] | Tempo util [h] | Tempo por voo [min] | Autonomia Projetada [h] | N° Voos | MTOW [kg] | Massa Estrutura [kg] | Combustível [kg] | Abastecimentos | Massa gerador | Potência gerador [W] | Combustível consumido [L] | Calda cons [L] | Distância percorrida [km] | Distância Pulverizando [km] | RTL ACUMULADO[m] | EOC [km/km] | EOC [h/h] | Tempo de manobra [h] | Tempo rtl_rtw [h] | V pulv [m/s] | V desloc [m/s]
0 | 65 | CONCLUIDO | 0.5631 | 177.59 | 144.62 | 7.67 | 0.13 | 1131 | 133.21 | 46.47 | 1 | 1129 | 20.75 | 16663.42 | 1556.88 | 6605.37 | 1653.3 | 173.2 | 731652.54 | 0.1 | 0.65 | 16.76 | 44.08 | 0.5 | 10
1 | 65 | CONCLUIDO | 0.7619 | 131.25 | 117.12 | 16.01 | 0.26 | 439 | 134.55 | 46.47 | 2 | 437 | 21.09 | 16828.84 | 1216.77 | 6604.31 | 732.76 | 173.2 | 274846.94 | 0.24 | 0.8 | 15.61 | 16.59 | 0.5 | 10
2 | 65 | CONCLUIDO | 0.8345 | 119.83 | 110.44 | 25 | 0.39 | 265 | 135.9 | 46.47 | 3 | 263 | 21.43 | 16994.64 | 1103.61 | 6604.11 | 509.67 | 173.2 | 164169.34 | 0.34 | 0.85 | 15.32 | 9.91 | 0.5 | 10
3 | 65 | CONCLUIDO | 0.8724 | 114.63 | 107.41 | 34.84 | 0.52 | 185 | 137.25 | 46.47 | 4 | 183 | 21.78 | 17160.92 | 1026.84 | 6603.88 | 408.48 | 173.2 | 113974.69 | 0.42 | 0.88 | 15.2 | 6.89 | 0.5 | 10
4 | 65 | CONCLUIDO | 0.8956 | 111.66 | 105.7 | 45.62 | 0.64 | 139 | 138.6 | 46.47 | 5 | 137 | 22.13 | 17327.69 | 958.18 | 6603.97 | 351.81 | 173.2 | 85870.28 | 0.49 | 0.89 | 15.11 | 5.17 | 0.5 | 10
5 | 65 | CONCLUIDO | 0.9106 | 109.82 | 104.65 | 57.08 | 0.76 | 110 | 139.95 | 46.47 | 6 | 74 | 22.49 | 17494.97 | 897.76 | 6603.75 | 315.77 | 173.2 | 67993.58 | 0.55 | 0.9 | 15.1 | 4.12 | 0.5 | 10
6 | 65 | CONCLUIDO | 0.9141 | 109.4 | 104.41 | 60.82 | 0.88 | 103 | 141.31 | 46.47 | 7 | 1 | 22.85 | 17662.75 | 887.47 | 6604.17 | 304.93 | 173.2 | 62611.65 | 0.57 | 0.9 | 15.17 | 3.89 | 0.5 | 10
7 | 65 | CONCLUIDO | 0.914 | 109.41 | 104.42 | 60.83 | 0.99 | 103 | 142.68 | 46.47 | 8 | 0 | 23.21 | 17831.04 | 895.55 | 6603.99 | 304.96 | 173.2 | 62623.36 | 0.57 | 0.9 | 15.18 | 3.9 | 0.5 | 10

## RESULTADOS_13
Unnamed: 0 | Volume de calda [L] | STATUS | Capacidade operacional [ha/h] | Tempo de missao [h] | Tempo util [h] | Tempo por voo [min] | Autonomia Projetada [h] | N° Voos | MTOW [kg] | Massa Estrutura [kg] | Combustível [kg] | Abastecimentos | Massa gerador | Potência gerador [W] | Combustível consumido [L] | Calda cons [L] | Distância percorrida [km] | Distância Pulverizando [km] | RTL ACUMULADO[m] | EOC [km/km] | EOC [h/h] | Tempo de manobra [h] | Tempo rtl_rtw [h] | V pulv [m/s] | V desloc [m/s]
0 | 75 | CONCLUIDO | 0.5199 | 192.35 | 150.84 | 7.05 | 0.12 | 1284 | 150.44 | 49.1 | 1 | 1282 | 25.34 | 18787.76 | 1765.11 | 6605.8 | 1863.57 | 173.2 | 836022 | 0.09 | 0.62 | 16.96 | 50.29 | 0.5 | 10
1 | 75 | CONCLUIDO | 0.7341 | 136.22 | 119 | 14.6 | 0.23 | 489 | 151.83 | 49.1 | 2 | 487 | 25.73 | 18959.54 | 1354.86 | 6604.4 | 796.55 | 173.2 | 306491.51 | 0.22 | 0.79 | 15.67 | 18.47 | 0.5 | 10
2 | 75 | CONCLUIDO | 0.813 | 123 | 111.65 | 22.56 | 0.35 | 297 | 153.23 | 49.1 | 3 | 295 | 26.13 | 19131.85 | 1233.82 | 6604.29 | 551.12 | 173.2 | 184735.71 | 0.31 | 0.84 | 15.35 | 11.12 | 0.5 | 10
3 | 75 | CONCLUIDO | 0.8549 | 116.97 | 108.3 | 31.09 | 0.46 | 209 | 154.63 | 49.1 | 4 | 207 | 26.53 | 19304.72 | 1156.82 | 6603.9 | 438.65 | 173.2 | 128939.19 | 0.39 | 0.87 | 15.23 | 7.78 | 0.5 | 10
4 | 75 | CONCLUIDO | 0.8804 | 113.58 | 106.45 | 40.17 | 0.57 | 159 | 156.03 | 49.1 | 5 | 157 | 26.94 | 19478.15 | 1097.2 | 6603.83 | 377.38 | 173.2 | 98554.26 | 0.46 | 0.88 | 15.13 | 5.93 | 0.5 | 10
5 | 75 | CONCLUIDO | 0.8988 | 111.26 | 105.16 | 50.48 | 0.67 | 125 | 157.44 | 49.1 | 6 | 123 | 27.35 | 19652.13 | 1037.63 | 6604.04 | 334.23 | 173.2 | 77148.06 | 0.52 | 0.9 | 15.09 | 4.64 | 0.5 | 10
6 | 75 | CONCLUIDO | 0.9117 | 109.68 | 104.29 | 61.35 | 0.78 | 102 | 158.86 | 49.1 | 7 | 94 | 27.77 | 19826.68 | 979.43 | 6603.77 | 304.72 | 173.2 | 62507.66 | 0.57 | 0.9 | 15.06 | 3.77 | 0.5 | 10
7 | 75 | CONCLUIDO | 0.9172 | 109.03 | 103.97 | 68.55 | 0.88 | 91 | 160.28 | 49.1 | 8 | 24 | 28.19 | 20001.93 | 948.64 | 6603.8 | 291.27 | 173.2 | 55837.47 | 0.59 | 0.91 | 15.12 | 3.45 | 0.5 | 10
8 | 75 | CONCLUIDO | 0.9179 | 108.95 | 103.92 | 69.28 | 0.99 | 90 | 161.71 | 49.1 | 9 | 0 | 28.61 | 20177.64 | 955.01 | 6603.86 | 289.19 | 173.2 | 54806.43 | 0.6 | 0.91 | 15.13 | 3.4 | 0.5 | 10

## RESULTADOS_17
Unnamed: 0 | Volume de calda [L] | STATUS | Capacidade operacional [ha/h] | Tempo de missao [h] | Tempo util [h] | Tempo por voo [min] | Autonomia Projetada [h] | N° Voos | MTOW [kg] | Massa Estrutura [kg] | Combustível [kg] | Abastecimentos | Massa gerador | Potência gerador [W] | Combustível consumido [L] | Calda cons [L] | Distância percorrida [km] | Distância Pulverizando [km] | RTL ACUMULADO[m] | EOC [km/km] | EOC [h/h] | Tempo de manobra [h] | Tempo rtl_rtw [h] | V pulv [m/s] | V desloc [m/s]
0 | 95 | CONCLUIDO | 0.4385 | 228.04 | 165.16 | 6.11 | 0.1 | 1623 | 185.69 | 53.44 | 1 | 1621 | 36.26 | 23136.14 | 2224.82 | 6606.81 | 2341.3 | 173.2 | 1073194.03 | 0.07 | 0.57 | 17.62 | 64.6 | 0.5 | 10
1 | 95 | CONCLUIDO | 0.6795 | 147.16 | 122.84 | 12.56 | 0.19 | 587 | 187.21 | 53.44 | 2 | 585 | 36.77 | 23322.88 | 1624.78 | 6604.46 | 923.26 | 173.2 | 369355.35 | 0.19 | 0.77 | 15.87 | 22.31 | 0.5 | 10
2 | 95 | CONCLUIDO | 0.7719 | 129.55 | 113.87 | 19.24 | 0.28 | 355 | 188.73 | 53.44 | 3 | 353 | 37.29 | 23510.33 | 1476.94 | 6604.22 | 624.39 | 173.2 | 221078.16 | 0.28 | 0.83 | 15.46 | 13.34 | 0.5 | 10
3 | 95 | CONCLUIDO | 0.8213 | 121.76 | 109.91 | 26.17 | 0.37 | 252 | 190.25 | 53.44 | 4 | 250 | 37.82 | 23698.48 | 1396.41 | 6604.09 | 493.06 | 173.2 | 155928.78 | 0.35 | 0.86 | 15.28 | 9.38 | 0.5 | 10
4 | 95 | CONCLUIDO | 0.8522 | 117.34 | 107.69 | 33.48 | 0.46 | 193 | 191.78 | 53.44 | 5 | 191 | 38.35 | 23887.36 | 1338.24 | 6604.06 | 417.95 | 173.2 | 118667.95 | 0.41 | 0.87 | 15.21 | 7.16 | 0.5 | 10
5 | 95 | CONCLUIDO | 0.8726 | 114.6 | 106.32 | 40.89 | 0.55 | 156 | 193.32 | 53.44 | 6 | 154 | 38.89 | 24076.95 | 1291.81 | 6604.03 | 372.71 | 173.2 | 96236.58 | 0.46 | 0.89 | 15.14 | 5.8 | 0.5 | 10
6 | 95 | CONCLUIDO | 0.8886 | 112.54 | 105.27 | 48.96 | 0.64 | 129 | 194.86 | 53.44 | 7 | 127 | 39.43 | 24267.28 | 1245.38 | 6603.92 | 337.5 | 173.2 | 78764.17 | 0.51 | 0.89 | 15.1 | 4.75 | 0.5 | 10
7 | 95 | CONCLUIDO | 0.9004 | 111.07 | 104.54 | 57.55 | 0.72 | 109 | 196.41 | 53.44 | 8 | 107 | 39.98 | 24458.36 | 1203.79 | 6603.91 | 313.03 | 173.2 | 66627.28 | 0.55 | 0.9 | 15.07 | 4.02 | 0.5 | 10
8 | 95 | CONCLUIDO | 0.9094 | 109.97 | 104 | 66.38 | 0.81 | 94 | 197.97 | 53.44 | 9 | 92 | 40.53 | 24650.18 | 1162.51 | 6603.82 | 295.51 | 173.2 | 57945.89 | 0.59 | 0.91 | 15.03 | 3.48 | 0.5 | 10
9 | 95 | CONCLUIDO | 0.9176 | 108.99 | 103.5 | 76.67 | 0.89 | 81 | 199.53 | 53.44 | 10 | 78 | 41.1 | 24842.77 | 1117.15 | 6603.77 | 278.3 | 173.2 | 49404.06 | 0.62 | 0.91 | 15.02 | 2.98 | 0.5 | 10
10 | 95 | CONCLUIDO | 0.9224 | 108.42 | 103.23 | 84.85 | 0.97 | 73 | 201.1 | 53.44 | 11 | 34 | 41.66 | 25036.12 | 1084.58 | 6603.89 | 267.97 | 173.2 | 44280.11 | 0.65 | 0.91 | 15.05 | 2.71 | 0.5 | 10
11 | 95 | CONCLUIDO | 0.9233 | 108.31 | 103.2 | 87.21 | 1.05 | 71 | 202.67 | 53.44 | 12 | 4 | 42.24 | 25230.25 | 1083.06 | 6603.87 | 265.97 | 173.2 | 43287.22 | 0.65 | 0.91 | 15.08 | 2.68 | 0.5 | 10
12 | 95 | CONCLUIDO | 0.9234 | 108.3 | 103.19 | 87.2 | 1.13 | 71 | 204.25 | 53.44 | 13 | 0 | 42.82 | 25425.3 | 1090.09 | 6603.88 | 264.96 | 173.2 | 42782.36 | 0.65 | 0.91 | 15.09 | 2.67 | 0.5 | 10

## RESULTADOS_9
Unnamed: 0 | Volume de calda [L] | STATUS | Capacidade operacional [ha/h] | Tempo de missao [h] | Tempo util [h] | Tempo por voo [min] | Autonomia Projetada [h] | N° Voos | MTOW [kg] | Massa Estrutura [kg] | Combustível [kg] | Abastecimentos | Massa gerador | Potência gerador [W] | Combustível consumido [L] | Calda cons [L] | Distância percorrida [km] | Distância Pulverizando [km] | RTL ACUMULADO[m] | EOC [km/km] | EOC [h/h] | Tempo de manobra [h] | Tempo rtl_rtw [h] | V pulv [m/s] | V desloc [m/s]
0 | 55 | CONCLUIDO | 0.6092 | 164.16 | 138.61 | 8.47 | 0.15 | 982 | 116.05 | 43.4 | 1 | 980 | 16.65 | 14546.17 | 1353.77 | 6605.46 | 1450.93 | 173.2 | 631215.78 | 0.12 | 0.68 | 16.53 | 38.07 | 0.5 | 10
1 | 55 | CONCLUIDO | 0.791 | 126.43 | 115.1 | 17.84 | 0.3 | 387 | 117.34 | 43.4 | 2 | 385 | 16.94 | 14705.49 | 1073.43 | 6604.26 | 665.51 | 173.2 | 241478.95 | 0.26 | 0.82 | 15.52 | 14.57 | 0.5 | 10
2 | 55 | CONCLUIDO | 0.8561 | 116.8 | 109.18 | 28.24 | 0.45 | 232 | 118.63 | 43.4 | 3 | 230 | 17.23 | 14865.24 | 964.88 | 6603.86 | 468.18 | 173.2 | 143590.38 | 0.37 | 0.86 | 15.26 | 8.65 | 0.5 | 10
3 | 55 | CONCLUIDO | 0.8905 | 112.3 | 106.42 | 40.16 | 0.59 | 159 | 119.93 | 43.4 | 4 | 156 | 17.53 | 15025.44 | 881.91 | 6603.83 | 376.37 | 173.2 | 98047.09 | 0.46 | 0.88 | 15.13 | 5.9 | 0.5 | 10
4 | 55 | CONCLUIDO | 0.9066 | 110.31 | 105.24 | 50.51 | 0.73 | 125 | 121.23 | 43.4 | 5 | 43 | 17.83 | 15186.08 | 821.76 | 6603.92 | 333.12 | 173.2 | 76595.96 | 0.52 | 0.89 | 15.18 | 4.71 | 0.5 | 10
5 | 55 | CONCLUIDO | 0.908 | 110.14 | 105.14 | 51.71 | 0.86 | 122 | 122.54 | 43.4 | 6 | 0 | 18.14 | 15347.16 | 825.52 | 6604.01 | 327.31 | 173.2 | 73705.05 | 0.53 | 0.9 | 15.26 | 4.62 | 0.5 | 10

## resultados
Unnamed: 0 | Volume de calda [L] | STATUS | Capacidade operacional [ha/h] | Tempo de missao [h] | Tempo util [h] | Tempo por voo [min] | Autonomia Projetada [h] | N° Voos | MTOW [kg] | Massa Estrutura [kg] | Combustível [kg] | Abastecimentos | Massa gerador | Potência gerador [W] | Combustível consumido [L] | Calda cons [L] | Distância percorrida [km] | Distância Pulverizando [km] | RTL ACUMULADO[m] | EOC [km/km] | EOC [h/h] | Tempo de manobra [h] | Tempo rtl_rtw [h] | V pulv [m/s] | V desloc [m/s]
0 | 100 | CONCLUIDO | 0.4197 | 238.27 | 169.06 | 5.91 | 0.09 | 1715 | 194.77 | 54.38 | 1 | 1713 | 39.4 | 24256.19 | 2349.7 | 6606.81 | 2473.43 | 173.2 | 1138800.62 | 0.07 | 0.56 | 17.75 | 68.5 | 0.5 | 10
1 | 100 | CONCLUIDO | 0.6659 | 150.17 | 123.86 | 12.14 | 0.18 | 612 | 196.32 | 54.38 | 2 | 610 | 39.95 | 24447.22 | 1693.12 | 6604.8 | 957.81 | 173.2 | 386506.11 | 0.18 | 0.76 | 15.91 | 23.32 | 0.5 | 10
2 | 100 | CONCLUIDO | 0.7615 | 131.32 | 114.42 | 18.55 | 0.27 | 370 | 197.88 | 54.38 | 3 | 368 | 40.5 | 24639 | 1536.76 | 6604.24 | 643.47 | 173.2 | 230543.98 | 0.27 | 0.82 | 15.48 | 13.89 | 0.5 | 10
3 | 100 | CONCLUIDO | 0.8127 | 123.05 | 110.34 | 25.27 | 0.36 | 262 | 199.44 | 54.38 | 4 | 260 | 41.06 | 24831.54 | 1454.46 | 6604.14 | 506.5 | 173.2 | 162600.82 | 0.34 | 0.85 | 15.32 | 9.81 | 0.5 | 10
4 | 100 | CONCLUIDO | 0.844 | 118.48 | 108.11 | 32.11 | 0.44 | 202 | 201.01 | 54.38 | 5 | 200 | 41.63 | 25024.84 | 1397.36 | 6604.21 | 431.62 | 173.2 | 125458.46 | 0.4 | 0.87 | 15.23 | 7.58 | 0.5 | 10
5 | 100 | CONCLUIDO | 0.8664 | 115.42 | 106.56 | 39.22 | 0.53 | 163 | 202.58 | 54.38 | 6 | 161 | 42.2 | 25218.93 | 1349.07 | 6603.95 | 380.8 | 173.2 | 100242.44 | 0.45 | 0.88 | 15.14 | 6.04 | 0.5 | 10
6 | 100 | CONCLUIDO | 0.8824 | 113.32 | 105.56 | 46.91 | 0.61 | 135 | 204.16 | 54.38 | 7 | 133 | 42.78 | 25413.94 | 1305.97 | 6603.84 | 346.97 | 173.2 | 83471.13 | 0.5 | 0.89 | 15.11 | 5.03 | 0.5 | 10
7 | 100 | CONCLUIDO | 0.8948 | 111.76 | 104.77 | 54.66 | 0.69 | 115 | 205.75 | 54.38 | 8 | 113 | 43.37 | 25609.61 | 1267.96 | 6603.88 | 321.06 | 173.2 | 70612 | 0.54 | 0.9 | 15.07 | 4.25 | 0.5 | 10
8 | 100 | CONCLUIDO | 0.9045 | 110.56 | 104.19 | 63.14 | 0.77 | 99 | 207.34 | 54.38 | 9 | 97 | 43.96 | 25806.1 | 1227.66 | 6603.76 | 301.71 | 173.2 | 61019.29 | 0.57 | 0.9 | 15.04 | 3.67 | 0.5 | 10
9 | 100 | CONCLUIDO | 0.912 | 109.65 | 103.75 | 71.55 | 0.85 | 87 | 208.94 | 54.38 | 10 | 85 | 44.56 | 26003.41 | 1189.93 | 6603.79 | 287.05 | 173.2 | 53748.58 | 0.6 | 0.91 | 15.02 | 3.22 | 0.5 | 10
10 | 100 | CONCLUIDO | 0.9191 | 108.8 | 103.33 | 81.57 | 0.93 | 76 | 210.55 | 54.38 | 11 | 70 | 45.17 | 26201.54 | 1149.17 | 6603.79 | 272.64 | 173.2 | 46601.13 | 0.64 | 0.91 | 15.02 | 2.81 | 0.5 | 10
11 | 100 | CONCLUIDO | 0.923 | 108.34 | 103.1 | 88.37 | 1 | 70 | 212.16 | 54.38 | 12 | 31 | 45.78 | 26400.51 | 1122.03 | 6603.84 | 263.92 | 173.2 | 42268.51 | 0.66 | 0.91 | 15.04 | 2.58 | 0.5 | 10
12 | 100 | CONCLUIDO | 0.9239 | 108.24 | 103.08 | 90.95 | 1.08 | 68 | 213.78 | 54.38 | 13 | 3 | 46.4 | 26600.32 | 1114.76 | 6604.08 | 261.55 | 173.2 | 41094.66 | 0.66 | 0.91 | 15.08 | 2.56 | 0.5 | 10
13 | 100 | CONCLUIDO | 0.9238 | 108.25 | 103.09 | 90.96 | 1.15 | 68 | 215.41 | 54.38 | 14 | 0 | 47.03 | 26801 | 1123.36 | 6603.94 | 261.86 | 173.2 | 41251.09 | 0.66 | 0.91 | 15.08 | 2.57 | 0.5 | 10
0 | 40 | CONCLUIDO | 0.6855 | 145.89 | 129.63 | 10.26 | 0.2 | 758 | 89.87 | 37.55 | 1 | 756 | 11.32 | 11317.98 | 1047.31 | 6605 | 1150.68 | 173.2 | 482209.54 | 0.15 | 0.73 | 16.15 | 29.09 | 0.5 | 10
1 | 40 | CONCLUIDO | 0.837 | 119.47 | 111.85 | 22.29 | 0.39 | 301 | 91.1 | 37.55 | 2 | 299 | 11.54 | 11468.97 | 834.1 | 6604.04 | 557.23 | 173.2 | 187771.93 | 0.31 | 0.84 | 15.38 | 11.32 | 0.5 | 10
2 | 40 | CONCLUIDO | 0.8888 | 112.51 | 107.21 | 36.14 | 0.57 | 178 | 92.32 | 37.55 | 3 | 115 | 11.77 | 11620.34 | 726.59 | 6604.16 | 399.89 | 173.2 | 109714.03 | 0.43 | 0.88 | 15.24 | 6.69 | 0.5 | 10
3 | 40 | CONCLUIDO | 0.8931 | 111.98 | 106.88 | 38.4 | 0.75 | 167 | 93.55 | 37.55 | 4 | 0 | 12 | 11772.07 | 717.71 | 6604.07 | 384.7 | 173.2 | 102173.67 | 0.45 | 0.88 | 15.35 | 6.36 | 0.5 | 10
0 | 30 | CONCLUIDO | 0.7442 | 134.38 | 123.25 | 12.39 | 0.24 | 597 | 71.52 | 32.27 | 1 | 595 | 8.25 | 9054.6 | 825.79 | 6604.63 | 938.52 | 173.2 | 376933.77 | 0.18 | 0.76 | 15.84 | 22.71 | 0.5 | 10
1 | 30 | CONCLUIDO | 0.869 | 115.07 | 109.53 | 27.61 | 0.48 | 238 | 72.7 | 32.27 | 2 | 131 | 8.43 | 9200.25 | 643.65 | 6604.14 | 474.79 | 173.2 | 146865.72 | 0.36 | 0.86 | 15.41 | 9 | 0.5 | 10
2 | 30 | CONCLUIDO | 0.8755 | 114.21 | 108.93 | 29.57 | 0.71 | 221 | 73.88 | 32.27 | 3 | 0 | 8.61 | 9346.23 | 637.62 | 6604.23 | 450.14 | 173.2 | 134623.82 | 0.38 | 0.86 | 15.53 | 8.41 | 0.5 | 10
0 | 15 | CONCLUIDO | 0.8063 | 124.02 | 117.43 | 15.98 | 0.43 | 441 | 39.78 | 19.54 | 1 | 4 | 4.24 | 5140 | 460.59 | 6604.95 | 722.19 | 173.2 | 269548 | 0.24 | 0.8 | 16.2 | 16.9 | 0.5 | 10
1 | 15 | CONCLUIDO | 0.8063 | 124.02 | 117.42 | 15.98 | 0.84 | 441 | 40.89 | 19.54 | 2 | 0 | 4.35 | 5277.26 | 472.58 | 6604.85 | 722.33 | 173.2 | 269617.96 | 0.24 | 0.8 | 16.2 | 16.89 | 0.5 | 10
0 | 70 | CONCLUIDO | 0.541 | 184.86 | 147.76 | 7.35 | 0.12 | 1207 | 141.81 | 47.83 | 1 | 1205 | 22.98 | 17723.39 | 1660.87 | 6605.73 | 1758.48 | 173.2 | 783866.87 | 0.1 | 0.64 | 16.89 | 47.21 | 0.5 | 10
1 | 70 | CONCLUIDO | 0.7473 | 133.81 | 118.15 | 15.25 | 0.25 | 465 | 143.17 | 47.83 | 2 | 463 | 23.34 | 17891.86 | 1287.76 | 6604.21 | 765.93 | 173.2 | 291300.18 | 0.23 | 0.8 | 15.69 | 17.62 | 0.5 | 10
2 | 70 | CONCLUIDO | 0.8238 | 121.39 | 111.05 | 23.71 | 0.37 | 281 | 144.54 | 47.83 | 3 | 279 | 23.71 | 18060.85 | 1169.29 | 6604.2 | 530.43 | 173.2 | 174468.68 | 0.33 | 0.85 | 15.34 | 10.52 | 0.5 | 10
3 | 70 | CONCLUIDO | 0.8634 | 115.82 | 107.87 | 32.69 | 0.49 | 198 | 145.92 | 47.83 | 4 | 196 | 24.09 | 18230.35 | 1094.65 | 6603.83 | 424.48 | 173.2 | 121908.91 | 0.41 | 0.87 | 15.21 | 7.35 | 0.5 | 10
4 | 70 | CONCLUIDO | 0.8882 | 112.59 | 106.05 | 42.71 | 0.6 | 149 | 147.3 | 47.83 | 5 | 147 | 24.47 | 18400.38 | 1028.78 | 6603.94 | 363.95 | 173.2 | 91890.89 | 0.48 | 0.89 | 15.13 | 5.53 | 0.5 | 10
5 | 70 | CONCLUIDO | 0.905 | 110.49 | 104.88 | 53.79 | 0.71 | 117 | 148.68 | 47.83 | 6 | 113 | 24.85 | 18570.94 | 968.3 | 6603.78 | 324.4 | 173.2 | 72274.88 | 0.53 | 0.9 | 15.09 | 4.36 | 0.5 | 10
6 | 70 | CONCLUIDO | 0.9152 | 109.26 | 104.2 | 63.8 | 0.83 | 98 | 150.07 | 47.83 | 7 | 42 | 25.24 | 18742.03 | 921.56 | 6603.9 | 299.66 | 173.2 | 59999.46 | 0.58 | 0.9 | 15.11 | 3.68 | 0.5 | 10
7 | 70 | CONCLUIDO | 0.9163 | 109.13 | 104.13 | 65.08 | 0.94 | 96 | 151.46 | 47.83 | 8 | 0 | 25.63 | 18913.66 | 921.9 | 6603.85 | 295.71 | 173.2 | 58034.09 | 0.59 | 0.9 | 15.15 | 3.61 | 0.5 | 10
0 | 90 | CONCLUIDO | 0.4583 | 218.21 | 161.28 | 6.31 | 0.1 | 1533 | 176.73 | 52.44 | 1 | 1531 | 33.29 | 22031.19 | 2102.69 | 6606.39 | 2213.81 | 173.2 | 1009900.1 | 0.08 | 0.58 | 17.39 | 60.72 | 0.5 | 10
1 | 90 | CONCLUIDO | 0.6927 | 144.36 | 121.92 | 12.99 | 0.2 | 563 | 178.21 | 52.44 | 2 | 561 | 33.77 | 22213.89 | 1558.03 | 6604.52 | 893.5 | 173.2 | 354593.43 | 0.19 | 0.77 | 15.81 | 21.39 | 0.5 | 10
2 | 90 | CONCLUIDO | 0.7819 | 127.89 | 113.34 | 19.94 | 0.3 | 341 | 179.7 | 52.44 | 3 | 339 | 34.26 | 22397.24 | 1418.03 | 6604.47 | 606.28 | 173.2 | 212093.73 | 0.29 | 0.83 | 15.46 | 12.81 | 0.5 | 10
3 | 90 | CONCLUIDO | 0.8293 | 120.58 | 109.56 | 27.16 | 0.39 | 242 | 181.19 | 52.44 | 4 | 240 | 34.75 | 22581.25 | 1339.44 | 6603.92 | 480.93 | 173.2 | 149914.09 | 0.36 | 0.86 | 15.27 | 9.03 | 0.5 | 10
4 | 90 | CONCLUIDO | 0.8592 | 116.39 | 107.39 | 34.83 | 0.49 | 185 | 182.69 | 52.44 | 5 | 183 | 35.25 | 22766.06 | 1280.92 | 6603.99 | 408.37 | 173.2 | 113921.18 | 0.42 | 0.88 | 15.19 | 6.87 | 0.5 | 10
5 | 90 | CONCLUIDO | 0.8791 | 113.76 | 106.04 | 42.7 | 0.58 | 149 | 184.19 | 52.44 | 6 | 147 | 35.75 | 22951.43 | 1232.47 | 6603.82 | 363.25 | 173.2 | 91538.72 | 0.48 | 0.89 | 15.13 | 5.52 | 0.5 | 10
6 | 90 | CONCLUIDO | 0.8937 | 111.89 | 105.1 | 51.27 | 0.67 | 123 | 185.7 | 52.44 | 7 | 121 | 36.26 | 23137.49 | 1185.49 | 6603.96 | 331.95 | 173.2 | 76020.16 | 0.52 | 0.9 | 15.08 | 4.57 | 0.5 | 10
7 | 90 | CONCLUIDO | 0.9051 | 110.48 | 104.37 | 60.21 | 0.76 | 104 | 187.22 | 52.44 | 8 | 102 | 36.78 | 23324.24 | 1143.37 | 6603.84 | 307.62 | 173.2 | 63951.16 | 0.56 | 0.9 | 15.05 | 3.84 | 0.5 | 10
8 | 90 | CONCLUIDO | 0.9141 | 109.4 | 103.81 | 69.99 | 0.85 | 89 | 188.74 | 52.44 | 9 | 84 | 37.3 | 23511.69 | 1096.34 | 6603.82 | 288.89 | 173.2 | 54659.55 | 0.6 | 0.91 | 15.03 | 3.29 | 0.5 | 10
9 | 90 | CONCLUIDO | 0.9207 | 108.62 | 103.42 | 79.55 | 0.93 | 78 | 190.26 | 52.44 | 10 | 46 | 37.82 | 23699.85 | 1055.36 | 6603.77 | 274.52 | 173.2 | 47528.92 | 0.63 | 0.91 | 15.05 | 2.9 | 0.5 | 10
10 | 90 | CONCLUIDO | 0.9223 | 108.43 | 103.34 | 82.67 | 1.02 | 75 | 191.79 | 52.44 | 11 | 4 | 38.35 | 23888.73 | 1049.36 | 6603.8 | 270.35 | 173.2 | 45457.63 | 0.64 | 0.91 | 15.09 | 2.82 | 0.5 | 10
11 | 90 | CONCLUIDO | 0.9221 | 108.45 | 103.37 | 82.69 | 1.1 | 75 | 193.33 | 52.44 | 12 | 0 | 38.89 | 24078.33 | 1055.52 | 6603.85 | 271 | 173.2 | 45782.83 | 0.64 | 0.91 | 15.1 | 2.85 | 0.5 | 10
0 | 10 | CONCLUIDO | 0.7416 | 134.84 | 125.86 | 11.44 | 0.64 | 660 | 26.11 | 12.1 | 1 | 0 | 3.01 | 3454.41 | 365.82 | 6605.58 | 993.09 | 173.2 | 403906.39 | 0.17 | 0.75 | 16.86 | 25.32 | 0.5 | 10
0 | 45 | CONCLUIDO | 0.6593 | 151.68 | 132.57 | 9.55 | 0.18 | 833 | 98.71 | 39.72 | 1 | 831 | 12.99 | 12407.75 | 1149.77 | 6605.07 | 1250.7 | 173.2 | 531842.06 | 0.14 | 0.71 | 16.23 | 32.04 | 0.5 | 10
1 | 45 | CONCLUIDO | 0.8213 | 121.76 | 112.97 | 20.48 | 0.35 | 331 | 99.95 | 39.72 | 2 | 329 | 13.24 | 12561.45 | 917.69 | 6604.21 | 593.79 | 173.2 | 205901.47 | 0.29 | 0.83 | 15.45 | 12.44 | 0.5 | 10
2 | 45 | CONCLUIDO | 0.8792 | 113.74 | 107.77 | 33.33 | 0.52 | 194 | 101.2 | 39.72 | 3 | 191 | 13.49 | 12715.54 | 806.71 | 6604 | 420.88 | 173.2 | 120127.27 | 0.41 | 0.87 | 15.2 | 7.24 | 0.5 | 10
3 | 45 | CONCLUIDO | 0.8989 | 111.25 | 106.2 | 42.76 | 0.69 | 149 | 102.45 | 39.72 | 4 | 10 | 13.74 | 12870.03 | 750.43 | 6604.07 | 362.12 | 173.2 | 90972.21 | 0.48 | 0.89 | 15.32 | 5.67 | 0.5 | 10
4 | 45 | CONCLUIDO | 0.8993 | 111.2 | 106.17 | 43.04 | 0.85 | 148 | 103.71 | 39.72 | 5 | 0 | 14 | 13024.91 | 757.88 | 6604.14 | 361.18 | 173.2 | 90509 | 0.48 | 0.89 | 15.32 | 5.65 | 0.5 | 10
0 | 60 | CONCLUIDO | 0.5858 | 170.7 | 141.58 | 8.04 | 0.14 | 1056 | 124.63 | 45 | 1 | 1054 | 18.64 | 15605.44 | 1454.8 | 6605.6 | 1551.19 | 173.2 | 680972.38 | 0.11 | 0.67 | 16.63 | 41.03 | 0.5 | 10
1 | 60 | CONCLUIDO | 0.7759 | 128.88 | 116.17 | 16.84 | 0.28 | 414 | 125.95 | 45 | 2 | 412 | 18.95 | 15767.7 | 1147.12 | 6604.18 | 700.53 | 173.2 | 258855.22 | 0.25 | 0.81 | 15.58 | 15.64 | 0.5 | 10
2 | 60 | CONCLUIDO | 0.845 | 118.34 | 109.84 | 26.47 | 0.42 | 249 | 127.27 | 45 | 3 | 247 | 19.27 | 15930.42 | 1035.78 | 6604.09 | 490.8 | 173.2 | 154816.29 | 0.35 | 0.86 | 15.27 | 9.32 | 0.5 | 10
3 | 60 | CONCLUIDO | 0.8811 | 113.49 | 106.94 | 37.09 | 0.55 | 173 | 128.59 | 45 | 4 | 171 | 19.59 | 16093.6 | 958.35 | 6603.89 | 393.34 | 173.2 | 106466.38 | 0.44 | 0.88 | 15.17 | 6.42 | 0.5 | 10
4 | 60 | CONCLUIDO | 0.9032 | 110.72 | 105.29 | 48.97 | 0.68 | 129 | 129.92 | 45 | 5 | 114 | 19.92 | 16257.24 | 885.67 | 6603.84 | 338.45 | 173.2 | 79237.98 | 0.51 | 0.89 | 15.09 | 4.77 | 0.5 | 10
5 | 60 | CONCLUIDO | 0.9111 | 109.76 | 104.77 | 56.12 | 0.81 | 112 | 131.25 | 45 | 6 | 9 | 20.25 | 16421.36 | 853.42 | 6603.97 | 316.78 | 173.2 | 68490.55 | 0.55 | 0.9 | 15.19 | 4.24 | 0.5 | 10
6 | 60 | CONCLUIDO | 0.9111 | 109.76 | 104.76 | 56.12 | 0.93 | 112 | 132.58 | 45 | 7 | 0 | 20.59 | 16585.95 | 860.63 | 6603.91 | 315.95 | 173.2 | 68073.81 | 0.55 | 0.9 | 15.21 | 4.24 | 0.5 | 10
0 | 80 | CONCLUIDO | 0.4989 | 200.45 | 154.17 | 6.78 | 0.11 | 1364 | 159.12 | 50.28 | 1 | 1362 | 27.84 | 19859.16 | 1873.9 | 6605.56 | 1974.81 | 173.2 | 891244.98 | 0.09 | 0.61 | 17.12 | 53.62 | 0.5 | 10
1 | 80 | CONCLUIDO | 0.72 | 138.88 | 120 | 14.01 | 0.22 | 514 | 160.54 | 50.28 | 2 | 512 | 28.26 | 20034.4 | 1422.73 | 6604.6 | 828.89 | 173.2 | 322534.56 | 0.21 | 0.78 | 15.73 | 19.46 | 0.5 | 10
2 | 80 | CONCLUIDO | 0.8027 | 124.58 | 112.2 | 21.58 | 0.33 | 312 | 161.97 | 50.28 | 3 | 310 | 28.69 | 20210.21 | 1295.69 | 6604.24 | 569.09 | 173.2 | 193646.17 | 0.3 | 0.84 | 15.38 | 11.67 | 0.5 | 10
3 | 80 | CONCLUIDO | 0.8465 | 118.14 | 108.72 | 29.65 | 0.43 | 220 | 163.4 | 50.28 | 4 | 218 | 29.12 | 20386.62 | 1219.61 | 6604.22 | 452.93 | 173.2 | 136024.94 | 0.38 | 0.87 | 15.24 | 8.2 | 0.5 | 10
4 | 80 | CONCLUIDO | 0.8734 | 114.5 | 106.76 | 38.13 | 0.54 | 168 | 164.83 | 50.28 | 5 | 166 | 29.55 | 20563.61 | 1159.99 | 6603.97 | 387.69 | 173.2 | 103663.19 | 0.45 | 0.88 | 15.15 | 6.23 | 0.5 | 10
5 | 80 | CONCLUIDO | 0.8926 | 112.03 | 105.42 | 47.56 | 0.64 | 133 | 166.27 | 50.28 | 6 | 131 | 29.99 | 20741.2 | 1105.8 | 6603.98 | 342.85 | 173.2 | 81417.2 | 0.51 | 0.89 | 15.09 | 4.89 | 0.5 | 10
6 | 80 | CONCLUIDO | 0.9059 | 110.38 | 104.55 | 57.55 | 0.74 | 109 | 167.72 | 50.28 | 7 | 107 | 30.44 | 20919.39 | 1052.91 | 6603.85 | 313.64 | 173.2 | 66936.09 | 0.55 | 0.9 | 15.06 | 4.02 | 0.5 | 10
7 | 80 | CONCLUIDO | 0.916 | 109.17 | 103.91 | 68.51 | 0.84 | 91 | 169.17 | 50.28 | 8 | 72 | 30.89 | 21098.19 | 999.72 | 6603.83 | 291.38 | 173.2 | 55894.94 | 0.59 | 0.91 | 15.06 | 3.39 | 0.5 | 10
8 | 80 | CONCLUIDO | 0.919 | 108.81 | 103.75 | 73.24 | 0.94 | 85 | 170.62 | 50.28 | 9 | 10 | 31.34 | 21277.6 | 982.51 | 6603.95 | 283.45 | 173.2 | 51958.01 | 0.61 | 0.91 | 15.12 | 3.23 | 0.5 | 10
9 | 80 | CONCLUIDO | 0.9194 | 108.76 | 103.73 | 74.09 | 1.03 | 84 | 172.08 | 50.28 | 10 | 0 | 31.8 | 21457.64 | 987.86 | 6603.88 | 282.96 | 173.2 | 51718.56 | 0.61 | 0.91 | 15.12 | 3.21 | 0.5 | 10
0 | 35 | CONCLUIDO | 0.7138 | 140.09 | 126.5 | 11.18 | 0.22 | 679 | 80.84 | 35.1 | 1 | 677 | 9.74 | 10204.21 | 939.01 | 6604.8 | 1046.58 | 173.2 | 430553.5 | 0.17 | 0.74 | 16 | 25.96 | 0.5 | 10
1 | 35 | CONCLUIDO | 0.8543 | 117.05 | 110.56 | 24.85 | 0.43 | 267 | 82.04 | 35.1 | 2 | 265 | 9.94 | 10352.53 | 739.24 | 6604.14 | 513.65 | 173.2 | 166151.93 | 0.34 | 0.85 | 15.34 | 10.04 | 0.5 | 10
2 | 35 | CONCLUIDO | 0.8853 | 112.96 | 107.78 | 33.86 | 0.63 | 191 | 83.25 | 35.1 | 3 | 5 | 10.15 | 10501.19 | 674.53 | 6604.44 | 413.38 | 173.2 | 116395.59 | 0.42 | 0.87 | 15.43 | 7.25 | 0.5 | 10
3 | 35 | CONCLUIDO | 0.8857 | 112.91 | 107.74 | 34.02 | 0.83 | 190 | 84.46 | 35.1 | 4 | 0 | 10.36 | 10650.22 | 684.74 | 6604.26 | 411.92 | 173.2 | 115671.37 | 0.42 | 0.87 | 15.44 | 7.22 | 0.5 | 10
0 | 50 | CONCLUIDO | 0.6337 | 157.8 | 135.59 | 8.96 | 0.16 | 908 | 107.41 | 41.65 | 1 | 906 | 14.77 | 13481.73 | 1252.13 | 6604.75 | 1350.75 | 173.2 | 581494.04 | 0.13 | 0.69 | 16.39 | 35.05 | 0.5 | 10
1 | 50 | CONCLUIDO | 0.8056 | 124.13 | 114.09 | 19.02 | 0.32 | 360 | 108.68 | 41.65 | 2 | 358 | 15.03 | 13638.32 | 997.53 | 6604.21 | 631.55 | 173.2 | 224635.71 | 0.27 | 0.83 | 15.49 | 13.56 | 0.5 | 10
2 | 50 | CONCLUIDO | 0.8672 | 115.32 | 108.52 | 30.43 | 0.48 | 214 | 109.96 | 41.65 | 3 | 212 | 15.31 | 13795.21 | 889.59 | 6604.03 | 446.23 | 173.2 | 132705.68 | 0.39 | 0.87 | 15.23 | 8 | 0.5 | 10
3 | 50 | CONCLUIDO | 0.8988 | 111.26 | 105.98 | 43.55 | 0.63 | 146 | 111.23 | 41.65 | 4 | 109 | 15.58 | 13952.52 | 802.68 | 6603.96 | 359.65 | 173.2 | 89754.22 | 0.48 | 0.89 | 15.17 | 5.46 | 0.5 | 10
4 | 50 | CONCLUIDO | 0.9041 | 110.61 | 105.6 | 47.28 | 0.78 | 134 | 112.51 | 41.65 | 5 | 1 | 15.86 | 14110.24 | 787.98 | 6604.17 | 342.6 | 173.2 | 81289.06 | 0.51 | 0.89 | 15.27 | 5.07 | 0.5 | 10
5 | 50 | CONCLUIDO | 0.9039 | 110.63 | 105.62 | 47.29 | 0.93 | 134 | 113.79 | 41.65 | 6 | 0 | 16.14 | 14268.39 | 796.29 | 6603.92 | 343.71 | 173.2 | 81842.61 | 0.5 | 0.89 | 15.27 | 5.1 | 0.5 | 10
0 | 25 | CONCLUIDO | 0.7778 | 128.58 | 119.74 | 14.17 | 0.28 | 507 | 61.76 | 28.92 | 1 | 505 | 6.84 | 7851.41 | 702.34 | 6604.4 | 821.31 | 173.2 | 318781.62 | 0.21 | 0.79 | 15.69 | 19.21 | 0.5 | 10
1 | 25 | CONCLUIDO | 0.8606 | 116.2 | 110.71 | 24.97 | 0.55 | 266 | 62.92 | 28.92 | 2 | 3 | 7 | 7994.37 | 586.66 | 6604.27 | 507.19 | 173.2 | 162926.38 | 0.34 | 0.85 | 15.67 | 10.18 | 0.5 | 10
2 | 25 | CONCLUIDO | 0.861 | 116.15 | 110.67 | 25.06 | 0.81 | 265 | 64.08 | 28.92 | 3 | 0 | 7.16 | 8137.65 | 596.05 | 6604.36 | 505.81 | 173.2 | 162239.47 | 0.34 | 0.85 | 15.67 | 10.15 | 0.5 | 10
0 | 85 | CONCLUIDO | 0.4784 | 209.05 | 157.64 | 6.54 | 0.11 | 1447 | 167.88 | 51.39 | 1 | 1445 | 30.49 | 20939.59 | 1986.11 | 6605.84 | 2091.32 | 173.2 | 949086.21 | 0.08 | 0.6 | 17.25 | 57.09 | 0.5 | 10
1 | 85 | CONCLUIDO | 0.706 | 141.64 | 121 | 13.47 | 0.21 | 539 | 169.33 | 51.39 | 2 | 537 | 30.94 | 21118.46 | 1491.08 | 6604.53 | 862.77 | 173.2 | 339350.05 | 0.2 | 0.78 | 15.77 | 20.46 | 0.5 | 10
2 | 85 | CONCLUIDO | 0.7925 | 126.18 | 112.76 | 20.75 | 0.31 | 326 | 170.79 | 51.39 | 3 | 324 | 31.4 | 21297.94 | 1356.53 | 6604.22 | 587.91 | 173.2 | 202986.21 | 0.29 | 0.84 | 15.41 | 12.24 | 0.5 | 10
3 | 85 | CONCLUIDO | 0.838 | 119.34 | 109.14 | 28.35 | 0.41 | 231 | 172.25 | 51.39 | 4 | 229 | 31.86 | 21478.05 | 1280.3 | 6603.99 | 466.4 | 173.2 | 142702.95 | 0.37 | 0.86 | 15.27 | 8.61 | 0.5 | 10
4 | 85 | CONCLUIDO | 0.8666 | 115.39 | 107.05 | 36.5 | 0.51 | 176 | 173.71 | 51.39 | 5 | 174 | 32.32 | 21658.78 | 1220.29 | 6604.04 | 396.78 | 173.2 | 108169.52 | 0.44 | 0.88 | 15.18 | 6.53 | 0.5 | 10
5 | 85 | CONCLUIDO | 0.8858 | 112.9 | 105.75 | 45 | 0.61 | 141 | 175.18 | 51.39 | 6 | 139 | 32.79 | 21840.16 | 1169.23 | 6603.96 | 353.03 | 173.2 | 86467.31 | 0.49 | 0.89 | 15.12 | 5.22 | 0.5 | 10
6 | 85 | CONCLUIDO | 0.9 | 111.11 | 104.81 | 54.21 | 0.7 | 116 | 176.66 | 51.39 | 7 | 114 | 33.27 | 22022.17 | 1120.02 | 6603.82 | 322.3 | 173.2 | 71229.15 | 0.54 | 0.9 | 15.07 | 4.28 | 0.5 | 10
7 | 85 | CONCLUIDO | 0.9113 | 109.74 | 104.08 | 64.38 | 0.8 | 97 | 178.14 | 51.39 | 8 | 95 | 33.75 | 22204.83 | 1070.95 | 6604.07 | 297.9 | 173.2 | 59124.53 | 0.58 | 0.9 | 15.03 | 3.55 | 0.5 | 10
8 | 85 | CONCLUIDO | 0.9186 | 108.86 | 103.64 | 74.03 | 0.89 | 84 | 179.63 | 51.39 | 9 | 57 | 34.24 | 22388.15 | 1025.19 | 6603.88 | 282.7 | 173.2 | 51591.58 | 0.61 | 0.91 | 15.04 | 3.12 | 0.5 | 10
9 | 85 | CONCLUIDO | 0.9211 | 108.57 | 103.52 | 78.62 | 0.98 | 79 | 181.12 | 51.39 | 10 | 3 | 34.73 | 22572.13 | 1015.4 | 6603.93 | 275.81 | 173.2 | 48170.6 | 0.63 | 0.91 | 15.12 | 3 | 0.5 | 10
10 | 85 | CONCLUIDO | 0.9214 | 108.53 | 103.48 | 78.59 | 1.07 | 79 | 182.62 | 51.39 | 11 | 0 | 35.22 | 22756.91 | 1023.12 | 6603.9 | 274.33 | 173.2 | 47430.66 | 0.63 | 0.91 | 15.11 | 2.96 | 0.5 | 10
0 | 20 | CONCLUIDO | 0.8144 | 122.79 | 116.05 | 17.02 | 0.34 | 409 | 51.33 | 24.83 | 1 | 355 | 5.51 | 6564.78 | 563.44 | 6604.18 | 695.08 | 173.2 | 256152.91 | 0.25 | 0.81 | 15.62 | 15.52 | 0.5 | 10
1 | 20 | CONCLUIDO | 0.8406 | 118.96 | 113.17 | 20.51 | 0.66 | 331 | 52.47 | 24.83 | 2 | 0 | 5.64 | 6705.1 | 535.93 | 6604.12 | 585.69 | 173.2 | 201849.53 | 0.3 | 0.83 | 15.87 | 12.64 | 0.5 | 10
0 | 65 | CONCLUIDO | 0.5631 | 177.59 | 144.62 | 7.67 | 0.13 | 1131 | 133.21 | 46.47 | 1 | 1129 | 20.75 | 16663.42 | 1556.88 | 6605.37 | 1653.3 | 173.2 | 731652.54 | 0.1 | 0.65 | 16.76 | 44.08 | 0.5 | 10
1 | 65 | CONCLUIDO | 0.7619 | 131.25 | 117.12 | 16.01 | 0.26 | 439 | 134.55 | 46.47 | 2 | 437 | 21.09 | 16828.84 | 1216.77 | 6604.31 | 732.76 | 173.2 | 274846.94 | 0.24 | 0.8 | 15.61 | 16.59 | 0.5 | 10
2 | 65 | CONCLUIDO | 0.8345 | 119.83 | 110.44 | 25 | 0.39 | 265 | 135.9 | 46.47 | 3 | 263 | 21.43 | 16994.64 | 1103.61 | 6604.11 | 509.67 | 173.2 | 164169.34 | 0.34 | 0.85 | 15.32 | 9.91 | 0.5 | 10
3 | 65 | CONCLUIDO | 0.8724 | 114.63 | 107.41 | 34.84 | 0.52 | 185 | 137.25 | 46.47 | 4 | 183 | 21.78 | 17160.92 | 1026.84 | 6603.88 | 408.48 | 173.2 | 113974.69 | 0.42 | 0.88 | 15.2 | 6.89 | 0.5 | 10
4 | 65 | CONCLUIDO | 0.8956 | 111.66 | 105.7 | 45.62 | 0.64 | 139 | 138.6 | 46.47 | 5 | 137 | 22.13 | 17327.69 | 958.18 | 6603.97 | 351.81 | 173.2 | 85870.28 | 0.49 | 0.89 | 15.11 | 5.17 | 0.5 | 10
5 | 65 | CONCLUIDO | 0.9106 | 109.82 | 104.65 | 57.08 | 0.76 | 110 | 139.95 | 46.47 | 6 | 74 | 22.49 | 17494.97 | 897.76 | 6603.75 | 315.77 | 173.2 | 67993.58 | 0.55 | 0.9 | 15.1 | 4.12 | 0.5 | 10
6 | 65 | CONCLUIDO | 0.9141 | 109.4 | 104.41 | 60.82 | 0.88 | 103 | 141.31 | 46.47 | 7 | 1 | 22.85 | 17662.75 | 887.47 | 6604.17 | 304.93 | 173.2 | 62611.65 | 0.57 | 0.9 | 15.17 | 3.89 | 0.5 | 10
7 | 65 | CONCLUIDO | 0.914 | 109.41 | 104.42 | 60.83 | 0.99 | 103 | 142.68 | 46.47 | 8 | 0 | 23.21 | 17831.04 | 895.55 | 6603.99 | 304.96 | 173.2 | 62623.36 | 0.57 | 0.9 | 15.18 | 3.9 | 0.5 | 10
0 | 75 | CONCLUIDO | 0.5199 | 192.35 | 150.84 | 7.05 | 0.12 | 1284 | 150.44 | 49.1 | 1 | 1282 | 25.34 | 18787.76 | 1765.11 | 6605.8 | 1863.57 | 173.2 | 836022 | 0.09 | 0.62 | 16.96 | 50.29 | 0.5 | 10
1 | 75 | CONCLUIDO | 0.7341 | 136.22 | 119 | 14.6 | 0.23 | 489 | 151.83 | 49.1 | 2 | 487 | 25.73 | 18959.54 | 1354.86 | 6604.4 | 796.55 | 173.2 | 306491.51 | 0.22 | 0.79 | 15.67 | 18.47 | 0.5 | 10
2 | 75 | CONCLUIDO | 0.813 | 123 | 111.65 | 22.56 | 0.35 | 297 | 153.23 | 49.1 | 3 | 295 | 26.13 | 19131.85 | 1233.82 | 6604.29 | 551.12 | 173.2 | 184735.71 | 0.31 | 0.84 | 15.35 | 11.12 | 0.5 | 10
3 | 75 | CONCLUIDO | 0.8549 | 116.97 | 108.3 | 31.09 | 0.46 | 209 | 154.63 | 49.1 | 4 | 207 | 26.53 | 19304.72 | 1156.82 | 6603.9 | 438.65 | 173.2 | 128939.19 | 0.39 | 0.87 | 15.23 | 7.78 | 0.5 | 10
4 | 75 | CONCLUIDO | 0.8804 | 113.58 | 106.45 | 40.17 | 0.57 | 159 | 156.03 | 49.1 | 5 | 157 | 26.94 | 19478.15 | 1097.2 | 6603.83 | 377.38 | 173.2 | 98554.26 | 0.46 | 0.88 | 15.13 | 5.93 | 0.5 | 10
5 | 75 | CONCLUIDO | 0.8988 | 111.26 | 105.16 | 50.48 | 0.67 | 125 | 157.44 | 49.1 | 6 | 123 | 27.35 | 19652.13 | 1037.63 | 6604.04 | 334.23 | 173.2 | 77148.06 | 0.52 | 0.9 | 15.09 | 4.64 | 0.5 | 10
6 | 75 | CONCLUIDO | 0.9117 | 109.68 | 104.29 | 61.35 | 0.78 | 102 | 158.86 | 49.1 | 7 | 94 | 27.77 | 19826.68 | 979.43 | 6603.77 | 304.72 | 173.2 | 62507.66 | 0.57 | 0.9 | 15.06 | 3.77 | 0.5 | 10
7 | 75 | CONCLUIDO | 0.9172 | 109.03 | 103.97 | 68.55 | 0.88 | 91 | 160.28 | 49.1 | 8 | 24 | 28.19 | 20001.93 | 948.64 | 6603.8 | 291.27 | 173.2 | 55837.47 | 0.59 | 0.91 | 15.12 | 3.45 | 0.5 | 10
8 | 75 | CONCLUIDO | 0.9179 | 108.95 | 103.92 | 69.28 | 0.99 | 90 | 161.71 | 49.1 | 9 | 0 | 28.61 | 20177.64 | 955.01 | 6603.86 | 289.19 | 173.2 | 54806.43 | 0.6 | 0.91 | 15.13 | 3.4 | 0.5 | 10
0 | 95 | CONCLUIDO | 0.4385 | 228.04 | 165.16 | 6.11 | 0.1 | 1623 | 185.69 | 53.44 | 1 | 1621 | 36.26 | 23136.14 | 2224.82 | 6606.81 | 2341.3 | 173.2 | 1073194.03 | 0.07 | 0.57 | 17.62 | 64.6 | 0.5 | 10
1 | 95 | CONCLUIDO | 0.6795 | 147.16 | 122.84 | 12.56 | 0.19 | 587 | 187.21 | 53.44 | 2 | 585 | 36.77 | 23322.88 | 1624.78 | 6604.46 | 923.26 | 173.2 | 369355.35 | 0.19 | 0.77 | 15.87 | 22.31 | 0.5 | 10
2 | 95 | CONCLUIDO | 0.7719 | 129.55 | 113.87 | 19.24 | 0.28 | 355 | 188.73 | 53.44 | 3 | 353 | 37.29 | 23510.33 | 1476.94 | 6604.22 | 624.39 | 173.2 | 221078.16 | 0.28 | 0.83 | 15.46 | 13.34 | 0.5 | 10
3 | 95 | CONCLUIDO | 0.8213 | 121.76 | 109.91 | 26.17 | 0.37 | 252 | 190.25 | 53.44 | 4 | 250 | 37.82 | 23698.48 | 1396.41 | 6604.09 | 493.06 | 173.2 | 155928.78 | 0.35 | 0.86 | 15.28 | 9.38 | 0.5 | 10
4 | 95 | CONCLUIDO | 0.8522 | 117.34 | 107.69 | 33.48 | 0.46 | 193 | 191.78 | 53.44 | 5 | 191 | 38.35 | 23887.36 | 1338.24 | 6604.06 | 417.95 | 173.2 | 118667.95 | 0.41 | 0.87 | 15.21 | 7.16 | 0.5 | 10
5 | 95 | CONCLUIDO | 0.8726 | 114.6 | 106.32 | 40.89 | 0.55 | 156 | 193.32 | 53.44 | 6 | 154 | 38.89 | 24076.95 | 1291.81 | 6604.03 | 372.71 | 173.2 | 96236.58 | 0.46 | 0.89 | 15.14 | 5.8 | 0.5 | 10
6 | 95 | CONCLUIDO | 0.8886 | 112.54 | 105.27 | 48.96 | 0.64 | 129 | 194.86 | 53.44 | 7 | 127 | 39.43 | 24267.28 | 1245.38 | 6603.92 | 337.5 | 173.2 | 78764.17 | 0.51 | 0.89 | 15.1 | 4.75 | 0.5 | 10
7 | 95 | CONCLUIDO | 0.9004 | 111.07 | 104.54 | 57.55 | 0.72 | 109 | 196.41 | 53.44 | 8 | 107 | 39.98 | 24458.36 | 1203.79 | 6603.91 | 313.03 | 173.2 | 66627.28 | 0.55 | 0.9 | 15.07 | 4.02 | 0.5 | 10
8 | 95 | CONCLUIDO | 0.9094 | 109.97 | 104 | 66.38 | 0.81 | 94 | 197.97 | 53.44 | 9 | 92 | 40.53 | 24650.18 | 1162.51 | 6603.82 | 295.51 | 173.2 | 57945.89 | 0.59 | 0.91 | 15.03 | 3.48 | 0.5 | 10
9 | 95 | CONCLUIDO | 0.9176 | 108.99 | 103.5 | 76.67 | 0.89 | 81 | 199.53 | 53.44 | 10 | 78 | 41.1 | 24842.77 | 1117.15 | 6603.77 | 278.3 | 173.2 | 49404.06 | 0.62 | 0.91 | 15.02 | 2.98 | 0.5 | 10
10 | 95 | CONCLUIDO | 0.9224 | 108.42 | 103.23 | 84.85 | 0.97 | 73 | 201.1 | 53.44 | 11 | 34 | 41.66 | 25036.12 | 1084.58 | 6603.89 | 267.97 | 173.2 | 44280.11 | 0.65 | 0.91 | 15.05 | 2.71 | 0.5 | 10
11 | 95 | CONCLUIDO | 0.9233 | 108.31 | 103.2 | 87.21 | 1.05 | 71 | 202.67 | 53.44 | 12 | 4 | 42.24 | 25230.25 | 1083.06 | 6603.87 | 265.97 | 173.2 | 43287.22 | 0.65 | 0.91 | 15.08 | 2.68 | 0.5 | 10
12 | 95 | CONCLUIDO | 0.9234 | 108.3 | 103.19 | 87.2 | 1.13 | 71 | 204.25 | 53.44 | 13 | 0 | 42.82 | 25425.3 | 1090.09 | 6603.88 | 264.96 | 173.2 | 42782.36 | 0.65 | 0.91 | 15.09 | 2.67 | 0.5 | 10
0 | 55 | CONCLUIDO | 0.6092 | 164.16 | 138.61 | 8.47 | 0.15 | 982 | 116.05 | 43.4 | 1 | 980 | 16.65 | 14546.17 | 1353.77 | 6605.46 | 1450.93 | 173.2 | 631215.78 | 0.12 | 0.68 | 16.53 | 38.07 | 0.5 | 10
1 | 55 | CONCLUIDO | 0.791 | 126.43 | 115.1 | 17.84 | 0.3 | 387 | 117.34 | 43.4 | 2 | 385 | 16.94 | 14705.49 | 1073.43 | 6604.26 | 665.51 | 173.2 | 241478.95 | 0.26 | 0.82 | 15.52 | 14.57 | 0.5 | 10
2 | 55 | CONCLUIDO | 0.8561 | 116.8 | 109.18 | 28.24 | 0.45 | 232 | 118.63 | 43.4 | 3 | 230 | 17.23 | 14865.24 | 964.88 | 6603.86 | 468.18 | 173.2 | 143590.38 | 0.37 | 0.86 | 15.26 | 8.65 | 0.5 | 10
3 | 55 | CONCLUIDO | 0.8905 | 112.3 | 106.42 | 40.16 | 0.59 | 159 | 119.93 | 43.4 | 4 | 156 | 17.53 | 15025.44 | 881.91 | 6603.83 | 376.37 | 173.2 | 98047.09 | 0.46 | 0.88 | 15.13 | 5.9 | 0.5 | 10
4 | 55 | CONCLUIDO | 0.9066 | 110.31 | 105.24 | 50.51 | 0.73 | 125 | 121.23 | 43.4 | 5 | 43 | 17.83 | 15186.08 | 821.76 | 6603.92 | 333.12 | 173.2 | 76595.96 | 0.52 | 0.89 | 15.18 | 4.71 | 0.5 | 10
5 | 55 | CONCLUIDO | 0.908 | 110.14 | 105.14 | 51.71 | 0.86 | 122 | 122.54 | 43.4 | 6 | 0 | 18.14 | 15347.16 | 825.52 | 6604.01 | 327.31 | 173.2 | 73705.05 | 0.53 | 0.9 | 15.26 | 4.62 | 0.5 | 10

## gráficos
Selecione o eixo X:
Selecione o eixo Y:
Selecione o eixo Z:
Eixo X | Eixo Y | Eixo Z
0 | 0 | 0
0 | 0 | 0
0 | 0 | 0
0 | 0 | 0
0 | 0 | 0
0 | 0 | 0
0 | 0 | 0
0 | 0 | 0
0 | 0 | 0
0 | 0 | 0
0 | 0 | 0
0 | 0 | 0
0 | 0 | 0
0 | 0 | 0
0 | 0 | 0
0 | 0 | 0
0 | 0 | 0
0 | 0 | 0
0 | 0 | 0
0 | 0 | 0
0 | 0 | 0
0 | 0 | 0
0 | 0 | 0
0 | 0 | 0
0 | 0 | 0
0 | 0 | 0
0 | 0 | 0
0 | 0 | 0
0 | 0 | 0
0 | 0 | 0
0 | 0 | 0
0 | 0 | 0
0 | 0 | 0
0 | 0 | 0
0 | 0 | 0
0 | 0 | 0
0 | 0 | 0
0 | 0 | 0
0 | 0 | 0
0 | 0 | 0
0 | 0 | 0
0 | 0 | 0
0 | 0 | 0
0 | 0 | 0
0 | 0 | 0
0 | 0 | 0
0 | 0 | 0
0 | 0 | 0
0 | 0 | 0
0 | 0 | 0
0 | 0 | 0
0 | 0 | 0
0 | 0 | 0
0 | 0 | 0
0 | 0 | 0
0 | 0 | 0
0 | 0 | 0
0 | 0 | 0
0 | 0 | 0
0 | 0 | 0
0 | 0 | 0
0 | 0 | 0
0 | 0 | 0
0 | 0 | 0
0 | 0 | 0
0 | 0 | 0
0 | 0 | 0
0 | 0 | 0
0 | 0 | 0
0 | 0 | 0
0 | 0 | 0
0 | 0 | 0
0 | 0 | 0
0 | 0 | 0
0 | 0 | 0
0 | 0 | 0
0 | 0 | 0
0 | 0 | 0
0 | 0 | 0
0 | 0 | 0
0 | 0 | 0
0 | 0 | 0
0 | 0 | 0
0 | 0 | 0
0 | 0 | 0
0 | 0 | 0
0 | 0 | 0
0 | 0 | 0
0 | 0 | 0
0 | 0 | 0
0 | 0 | 0
0 | 0 | 0
0 | 0 | 0
0 | 0 | 0
0 | 0 | 0
0 | 0 | 0
0 | 0 | 0
0 | 0 | 0
0 | 0 | 0
0 | 0 | 0
0 | 0 | 0
0 | 0 | 0
0 | 0 | 0
0 | 0 | 0
0 | 0 | 0
0 | 0 | 0
0 | 0 | 0
0 | 0 | 0
0 | 0 | 0
0 | 0 | 0
0 | 0 | 0
0 | 0 | 0
0 | 0 | 0
0 | 0 | 0
0 | 0 | 0
0 | 0 | 0
0 | 0 | 0
0 | 0 | 0
0 | 0 | 0
0 | 0 | 0
0 | 0 | 0
0 | 0 | 0
0 | 0 | 0
0 | 0 | 0
0 | 0 | 0
0 | 0 | 0
0 | 0 | 0
0 | 0 | 0

## hidden (hidden)
Unnamed: 0
Volume de calda [L]
STATUS
Capacidade operacional [ha/h]
Tempo de missao [h]
Tempo util [h]
Tempo por voo [min]
Autonomia Projetada [h]
N° Voos
MTOW [kg]
Massa Estrutura [kg]
Combustível [kg]
Abastecimentos
Massa gerador
Potência gerador [W]
Combustível consumido [L]
Calda cons [L]
Distância percorrida [km]
Distância Pulverizando [km]
RTL ACUMULADO[m]
EOC [km/km]
EOC [h/h]
Tempo de manobra [h]
Tempo rtl_rtw [h]
V pulv [m/s]
V desloc [m/s]