## RESULTADOS_18
Unnamed: 0 | Volume de calda [L] | STATUS | Capacidade operacional [ha/h] | Tempo de missao [h] | Tempo util [h] | Tempo por voo [min] | Autonomia Projetada [h] | N° Voos | MTOW [kg] | Massa Estrutura [kg] | Combustível [kg] | Abastecimentos | Massa gerador | Potência gerador [W] | Combustível consumido [L] | Calda cons [L] | Distância percorrida [km] | Distância Pulverizando [km] | RTL ACUMULADO[m] | EOC [km/km] | EOC [h/h] | Tempo de manobra [h] | Tempo rtl_rtw [h] | V pulv [m/s] | V desloc [m/s]
0 | 100 | CONCLUIDO | 0.6939 | 144.11 | 101.85 | 5.98 | 0.09 | 1022 | 194.77 | 54.38 | 1 | 1020 | 39.4 | 24256.19 | 1397.88 | 6516.18 | 1479.67 | 107.98 | 681129.57 | 0.07 | 0.6 | 1.86 | 40.87 | 0.5 | 10
1 | 100 | CONCLUIDO | 1.0973 | 91.13 | 74.66 | 12.48 | 0.18 | 359 | 196.32 | 54.38 | 2 | 357 | 39.95 | 24447.22 | 991.21 | 6515.1 | 565.44 | 107.98 | 227330.61 | 0.19 | 0.82 | 0.8 | 13.68 | 0.5 | 10
2 | 100 | CONCLUIDO | 1.2549 | 79.68 | 68.88 | 19.4 | 0.27 | 213 | 197.88 | 54.38 | 3 | 211 | 40.5 | 24639 | 883.36 | 6514.74 | 372.29 | 107.98 | 131485.57 | 0.29 | 0.88 | 0.56 | 7.92 | 0.5 | 10
3 | 100 | CONCLUIDO | 1.3365 | 74.82 | 66.51 | 26.78 | 0.36 | 149 | 199.44 | 54.38 | 4 | 147 | 41.06 | 24831.54 | 820.26 | 6514.72 | 292.93 | 107.98 | 92122.64 | 0.37 | 0.92 | 0.46 | 5.54 | 0.5 | 10
4 | 100 | CONCLUIDO | 1.3895 | 71.97 | 65.1 | 34.87 | 0.44 | 112 | 201.01 | 54.38 | 5 | 110 | 41.63 | 25024.84 | 768.92 | 6514.74 | 245.84 | 107.98 | 68764.08 | 0.44 | 0.94 | 0.4 | 4.13 | 0.5 | 10
5 | 100 | CONCLUIDO | 1.428 | 70.03 | 64.13 | 44.23 | 0.53 | 87 | 202.58 | 54.38 | 6 | 85 | 42.2 | 25218.93 | 720.16 | 6514.75 | 213.2 | 107.98 | 52571.95 | 0.51 | 0.95 | 0.36 | 3.16 | 0.5 | 10
6 | 100 | CONCLUIDO | 1.4623 | 68.39 | 63.15 | 54.13 | 0.61 | 70 | 204.16 | 54.38 | 7 | 45 | 42.78 | 25413.94 | 667.46 | 6514.67 | 177.93 | 107.98 | 35021.19 | 0.61 | 0.96 | 0.38 | 2.18 | 0.5 | 10
7 | 100 | CONCLUIDO | 1.457 | 68.63 | 63.51 | 56.88 | 0.69 | 67 | 205.75 | 54.38 | 8 | 0 | 43.37 | 25609.61 | 663.52 | 6514.74 | 190.27 | 107.98 | 41202.68 | 0.57 | 0.96 | 0.41 | 2.54 | 0.5 | 10

## RESULTADOS_6
Unnamed: 0 | Volume de calda [L] | STATUS | Capacidade operacional [ha/h] | Tempo de missao [h] | Tempo util [h] | Tempo por voo [min] | Autonomia Projetada [h] | N° Voos | MTOW [kg] | Massa Estrutura [kg] | Combustível [kg] | Abastecimentos | Massa gerador | Potência gerador [W] | Combustível consumido [L] | Calda cons [L] | Distância percorrida [km] | Distância Pulverizando [km] | RTL ACUMULADO[m] | EOC [km/km] | EOC [h/h] | Tempo de manobra [h] | Tempo rtl_rtw [h] | V pulv [m/s] | V desloc [m/s]
0 | 40 | CONCLUIDO | 1.1409 | 87.65 | 77.55 | 10.77 | 0.2 | 432 | 89.87 | 37.55 | 1 | 430 | 11.32 | 11317.98 | 595.69 | 6515.23 | 662.33 | 107.98 | 275410.12 | 0.16 | 0.79 | 0.92 | 16.57 | 0.5 | 10
1 | 40 | CONCLUIDO | 1.3823 | 72.34 | 67.27 | 24.31 | 0.39 | 166 | 91.1 | 37.55 | 2 | 38 | 11.54 | 11468.97 | 438.56 | 6514.83 | 312.65 | 107.98 | 101901.3 | 0.35 | 0.9 | 0.65 | 6.3 | 0.5 | 10
2 | 40 | CONCLUIDO | 1.3838 | 72.26 | 67.23 | 24.6 | 0.57 | 164 | 92.32 | 37.55 | 3 | 0 | 11.77 | 11620.34 | 442.8 | 6514.84 | 309.62 | 107.98 | 100393.35 | 0.35 | 0.91 | 0.7 | 6.26 | 0.5 | 10

## RESULTADOS_4
Unnamed: 0 | Volume de calda [L] | STATUS | Capacidade operacional [ha/h] | Tempo de missao [h] | Tempo util [h] | Tempo por voo [min] | Autonomia Projetada [h] | N° Voos | MTOW [kg] | Massa Estrutura [kg] | Combustível [kg] | Abastecimentos | Massa gerador | Potência gerador [W] | Combustível consumido [L] | Calda cons [L] | Distância percorrida [km] | Distância Pulverizando [km] | RTL ACUMULADO[m] | EOC [km/km] | EOC [h/h] | Tempo de manobra [h] | Tempo rtl_rtw [h] | V pulv [m/s] | V desloc [m/s]
0 | 30 | CONCLUIDO | 1.2446 | 80.35 | 73.42 | 13.47 | 0.24 | 327 | 71.52 | 32.27 | 1 | 325 | 8.25 | 9054.6 | 452.34 | 6515.13 | 524.07 | 107.98 | 206806.28 | 0.21 | 0.83 | 0.75 | 12.44 | 0.5 | 10
1 | 30 | CONCLUIDO | 1.3408 | 74.58 | 69.33 | 19 | 0.48 | 219 | 72.7 | 32.27 | 2 | 0 | 8.43 | 9200.25 | 396.69 | 6514.91 | 377.51 | 107.98 | 134064.93 | 0.29 | 0.88 | 0.86 | 8.36 | 0.5 | 10

## RESULTADOS_1
Unnamed: 0 | Volume de calda [L] | STATUS | Capacidade operacional [ha/h] | Tempo de missao [h] | Tempo util [h] | Tempo por voo [min] | Autonomia Projetada [h] | N° Voos | MTOW [kg] | Massa Estrutura [kg] | Combustível [kg] | Abastecimentos | Massa gerador | Potência gerador [W] | Combustível consumido [L] | Calda cons [L] | Distância percorrida [km] | Distância Pulverizando [km] | RTL ACUMULADO[m] | EOC [km/km] | EOC [h/h] | Tempo de manobra [h] | Tempo rtl_rtw [h] | V pulv [m/s] | V desloc [m/s]
0 | 15 | CONCLUIDO | 1.1882 | 84.16 | 77.63 | 10.71 | 0.43 | 435 | 39.78 | 19.54 | 1 | 0 | 4.24 | 5140 | 303.47 | 6514.99 | 644.59 | 107.98 | 266526.27 | 0.17 | 0.78 | 1.49 | 16.66 | 0.5 | 10

## RESULTADOS_12
Unnamed: 0 | Volume de calda [L] | STATUS | Capacidade operacional [ha/h] | Tempo de missao [h] | Tempo util [h] | Tempo por voo [min] | Autonomia Projetada [h] | N° Voos | MTOW [kg] | Massa Estrutura [kg] | Combustível [kg] | Abastecimentos | Massa gerador | Potência gerador [W] | Combustível consumido [L] | Calda cons [L] | Distância percorrida [km] | Distância Pulverizando [km] | RTL ACUMULADO[m] | EOC [km/km] | EOC [h/h] | Tempo de manobra [h] | Tempo rtl_rtw [h] | V pulv [m/s] | V desloc [m/s]
0 | 70 | CONCLUIDO | 0.8964 | 111.56 | 88.79 | 7.49 | 0.12 | 711 | 141.81 | 47.83 | 1 | 709 | 22.98 | 17723.39 | 976.71 | 6515.42 | 1040.36 | 107.98 | 463029.97 | 0.1 | 0.69 | 1.36 | 27.82 | 0.5 | 10
1 | 70 | CONCLUIDO | 1.2358 | 80.92 | 71.01 | 16.02 | 0.25 | 266 | 143.17 | 47.83 | 2 | 264 | 23.34 | 17891.86 | 734.56 | 6515.02 | 443.38 | 107.98 | 166767.1 | 0.24 | 0.86 | 0.65 | 10.03 | 0.5 | 10
2 | 70 | CONCLUIDO | 1.3616 | 73.44 | 66.74 | 25.83 | 0.37 | 155 | 144.54 | 47.83 | 3 | 153 | 23.71 | 18060.85 | 641.91 | 6514.92 | 300.47 | 107.98 | 95863.53 | 0.36 | 0.91 | 0.47 | 5.76 | 0.5 | 10
3 | 70 | CONCLUIDO | 1.4283 | 70.01 | 64.81 | 37.75 | 0.49 | 103 | 145.92 | 47.83 | 4 | 83 | 24.09 | 18230.35 | 566.12 | 6514.76 | 234.99 | 107.98 | 63385 | 0.46 | 0.94 | 0.42 | 3.84 | 0.5 | 10
4 | 70 | CONCLUIDO | 1.4377 | 69.55 | 64.58 | 40.79 | 0.6 | 95 | 147.3 | 47.83 | 5 | 0 | 24.47 | 18400.38 | 553.74 | 6514.73 | 224.45 | 107.98 | 58154.63 | 0.48 | 0.94 | 0.5 | 3.61 | 0.5 | 10

## RESULTADOS_16
Unnamed: 0 | Volume de calda [L] | STATUS | Capacidade operacional [ha/h] | Tempo de missao [h] | Tempo util [h] | Tempo por voo [min] | Autonomia Projetada [h] | N° Voos | MTOW [kg] | Massa Estrutura [kg] | Combustível [kg] | Abastecimentos | Massa gerador | Potência gerador [W] | Combustível consumido [L] | Calda cons [L] | Distância percorrida [km] | Distância Pulverizando [km] | RTL ACUMULADO[m] | EOC [km/km] | EOC [h/h] | Tempo de manobra [h] | Tempo rtl_rtw [h] | V pulv [m/s] | V desloc [m/s]
0 | 90 | CONCLUIDO | 0.7578 | 131.96 | 97.15 | 6.4 | 0.1 | 911 | 176.73 | 52.44 | 1 | 909 | 33.29 | 22031.19 | 1247.85 | 6515.84 | 1320.64 | 107.98 | 602170.84 | 0.08 | 0.63 | 1.69 | 36.17 | 0.5 | 10
1 | 90 | CONCLUIDO | 1.1431 | 87.48 | 73.4 | 13.43 | 0.2 | 328 | 178.21 | 52.44 | 2 | 326 | 33.77 | 22213.89 | 906.09 | 6514.88 | 523.71 | 107.98 | 206618.43 | 0.21 | 0.83 | 0.74 | 12.43 | 0.5 | 10
2 | 90 | CONCLUIDO | 1.2885 | 77.61 | 68.26 | 21 | 0.3 | 195 | 179.7 | 52.44 | 3 | 193 | 34.26 | 22397.24 | 807.29 | 6514.88 | 351.62 | 107.98 | 121241.67 | 0.31 | 0.89 | 0.53 | 7.29 | 0.5 | 10
3 | 90 | CONCLUIDO | 1.3651 | 73.26 | 66.04 | 29.35 | 0.39 | 135 | 181.19 | 52.44 | 4 | 133 | 34.75 | 22581.25 | 744.23 | 6514.87 | 277.41 | 107.98 | 84437.13 | 0.39 | 0.92 | 0.44 | 5.07 | 0.5 | 10
4 | 90 | CONCLUIDO | 1.4165 | 70.6 | 64.62 | 38.77 | 0.49 | 100 | 182.69 | 52.44 | 5 | 98 | 35.25 | 22766.06 | 685.27 | 6514.65 | 229.77 | 107.98 | 60791.07 | 0.47 | 0.94 | 0.38 | 3.65 | 0.5 | 10
5 | 90 | CONCLUIDO | 1.4486 | 69.03 | 63.84 | 49.11 | 0.58 | 78 | 184.19 | 52.44 | 6 | 54 | 35.75 | 22951.43 | 633.41 | 6514.85 | 202.58 | 107.98 | 47304.13 | 0.53 | 0.95 | 0.38 | 2.87 | 0.5 | 10
6 | 90 | CONCLUIDO | 1.4529 | 68.83 | 63.77 | 51.71 | 0.67 | 74 | 185.7 | 52.44 | 7 | 0 | 36.26 | 23137.49 | 627.64 | 6514.73 | 198.4 | 107.98 | 45236.93 | 0.54 | 0.95 | 0.44 | 2.81 | 0.5 | 10

## RESULTADOS_0
Unnamed: 0 | Volume de calda [L] | STATUS | Capacidade operacional [ha/h] | Tempo de missao [h] | Tempo util [h] | Tempo por voo [min] | Autonomia Projetada [h] | N° Voos | MTOW [kg] | Massa Estrutura [kg] | Combustível [kg] | Abastecimentos | Massa gerador | Potência gerador [W] | Combustível consumido [L] | Calda cons [L] | Distância percorrida [km] | Distância Pulverizando [km] | RTL ACUMULADO[m] | EOC [km/km] | EOC [h/h] | Tempo de manobra [h] | Tempo rtl_rtw [h] | V pulv [m/s] | V desloc [m/s]
0 | 10 | CONCLUIDO | 1.0542 | 94.86 | 85.97 | 7.91 | 0.64 | 652 | 26.11 | 12.1 | 1 | 0 | 3.01 | 3454.41 | 249.65 | 6515.5 | 913.16 | 107.98 | 399726.81 | 0.12 | 0.71 | 2.13 | 24.99 | 0.5 | 10

## RESULTADOS_7
Unnamed: 0 | Volume de calda [L] | STATUS | Capacidade operacional [ha/h] | Tempo de missao [h] | Tempo util [h] | Tempo por voo [min] | Autonomia Projetada [h] | N° Voos | MTOW [kg] | Massa Estrutura [kg] | Combustível [kg] | Abastecimentos | Massa gerador | Potência gerador [W] | Combustível consumido [L] | Calda cons [L] | Distância percorrida [km] | Distância Pulverizando [km] | RTL ACUMULADO[m] | EOC [km/km] | EOC [h/h] | Tempo de manobra [h] | Tempo rtl_rtw [h] | V pulv [m/s] | V desloc [m/s]
0 | 45 | CONCLUIDO | 1.0959 | 91.25 | 79.42 | 9.95 | 0.18 | 479 | 98.71 | 39.72 | 1 | 477 | 12.99 | 12407.75 | 660.92 | 6515.11 | 724.96 | 107.98 | 306492.44 | 0.15 | 0.77 | 1 | 18.44 | 0.5 | 10
1 | 45 | CONCLUIDO | 1.3673 | 73.13 | 67.53 | 23.02 | 0.35 | 176 | 99.95 | 39.72 | 2 | 169 | 13.24 | 12561.45 | 486.7 | 6514.84 | 327.13 | 107.98 | 109091.55 | 0.33 | 0.9 | 0.5 | 6.56 | 0.5 | 10
2 | 45 | CONCLUIDO | 1.3982 | 71.52 | 66.53 | 27.34 | 0.52 | 146 | 101.2 | 39.72 | 3 | 0 | 13.49 | 12715.54 | 460.8 | 6514.74 | 287.1 | 107.98 | 89224.8 | 0.38 | 0.91 | 0.65 | 5.56 | 0.5 | 10

## RESULTADOS_10
Unnamed: 0 | Volume de calda [L] | STATUS | Capacidade operacional [ha/h] | Tempo de missao [h] | Tempo util [h] | Tempo por voo [min] | Autonomia Projetada [h] | N° Voos | MTOW [kg] | Massa Estrutura [kg] | Combustível [kg] | Abastecimentos | Massa gerador | Potência gerador [W] | Combustível consumido [L] | Calda cons [L] | Distância percorrida [km] | Distância Pulverizando [km] | RTL ACUMULADO[m] | EOC [km/km] | EOC [h/h] | Tempo de manobra [h] | Tempo rtl_rtw [h] | V pulv [m/s] | V desloc [m/s]
0 | 60 | CONCLUIDO | 0.9716 | 102.92 | 84.99 | 8.25 | 0.14 | 618 | 124.63 | 45 | 1 | 616 | 18.64 | 15605.44 | 850.18 | 6515.54 | 912.43 | 107.98 | 399531.78 | 0.12 | 0.72 | 1.21 | 24.02 | 0.5 | 10
1 | 60 | CONCLUIDO | 1.2849 | 77.82 | 69.74 | 17.96 | 0.28 | 233 | 125.95 | 45 | 2 | 231 | 18.95 | 15767.7 | 644.07 | 6514.88 | 400.9 | 107.98 | 145688.59 | 0.27 | 0.87 | 0.6 | 8.77 | 0.5 | 10
2 | 60 | CONCLUIDO | 1.4001 | 71.43 | 65.92 | 29.96 | 0.42 | 132 | 127.27 | 45 | 3 | 130 | 19.27 | 15930.42 | 547.14 | 6514.82 | 273.42 | 107.98 | 82455.22 | 0.39 | 0.92 | 0.43 | 4.95 | 0.5 | 10
3 | 60 | CONCLUIDO | 1.4268 | 70.09 | 65.14 | 35.53 | 0.55 | 110 | 128.59 | 45 | 4 | 0 | 19.59 | 16093.6 | 516.62 | 6514.76 | 242.61 | 107.98 | 67157.79 | 0.45 | 0.93 | 0.54 | 4.17 | 0.5 | 10

## RESULTADOS_14
Unnamed: 0 | Volume de calda [L] | STATUS | Capacidade operacional [ha/h] | Tempo de missao [h] | Tempo util [h] | Tempo por voo [min] | Autonomia Projetada [h] | N° Voos | MTOW [kg] | Massa Estrutura [kg] | Combustível [kg] | Abastecimentos | Massa gerador | Potência gerador [W] | Combustível consumido [L] | Calda cons [L] | Distância percorrida [km] | Distância Pulverizando [km] | RTL ACUMULADO[m] | EOC [km/km] | EOC [h/h] | Tempo de manobra [h] | Tempo rtl_rtw [h] | V pulv [m/s] | V desloc [m/s]
0 | 80 | CONCLUIDO | 0.8252 | 121.19 | 92.83 | 6.89 | 0.11 | 808 | 159.12 | 50.28 | 1 | 806 | 27.84 | 19859.16 | 1108.47 | 6515.96 | 1175.33 | 107.98 | 530030.13 | 0.09 | 0.66 | 1.52 | 31.85 | 0.5 | 10
1 | 80 | CONCLUIDO | 1.1892 | 84.09 | 72.19 | 14.58 | 0.22 | 297 | 160.54 | 50.28 | 2 | 295 | 28.26 | 20034.4 | 821.32 | 6514.87 | 483.31 | 107.98 | 186575.84 | 0.22 | 0.84 | 0.7 | 11.22 | 0.5 | 10
2 | 80 | CONCLUIDO | 1.3253 | 75.46 | 67.49 | 23.14 | 0.33 | 175 | 161.97 | 50.28 | 3 | 173 | 28.69 | 20210.21 | 726.56 | 6514.88 | 325.91 | 107.98 | 108484.89 | 0.33 | 0.9 | 0.5 | 6.52 | 0.5 | 10
3 | 80 | CONCLUIDO | 1.3981 | 71.52 | 65.37 | 32.96 | 0.43 | 119 | 163.4 | 50.28 | 4 | 117 | 29.12 | 20386.62 | 658.43 | 6514.8 | 254.82 | 107.98 | 73219.63 | 0.42 | 0.93 | 0.41 | 4.39 | 0.5 | 10
4 | 80 | CONCLUIDO | 1.4413 | 69.38 | 64.22 | 43.79 | 0.54 | 88 | 164.83 | 50.28 | 5 | 60 | 29.55 | 20563.61 | 597.27 | 6514.68 | 215.48 | 107.98 | 53705.31 | 0.5 | 0.95 | 0.39 | 3.25 | 0.5 | 10
5 | 80 | CONCLUIDO | 1.4466 | 69.13 | 64.13 | 46.36 | 0.64 | 83 | 166.27 | 50.28 | 6 | 0 | 29.99 | 20741.2 | 590.63 | 6514.64 | 209.86 | 107.98 | 50919.44 | 0.51 | 0.95 | 0.46 | 3.16 | 0.5 | 10

## RESULTADOS_5
Unnamed: 0 | Volume de calda [L] | STATUS | Capacidade operacional [ha/h] | Tempo de missao [h] | Tempo util [h] | Tempo por voo [min] | Autonomia Projetada [h] | N° Voos | MTOW [kg] | Massa Estrutura [kg] | Combustível [kg] | Abastecimentos | Massa gerador | Potência gerador [W] | Combustível consumido [L] | Calda cons [L] | Distância percorrida [km] | Distância Pulverizando [km] | RTL ACUMULADO[m] | EOC [km/km] | EOC [h/h] | Tempo de manobra [h] | Tempo rtl_rtw [h] | V pulv [m/s] | V desloc [m/s]
0 | 35 | CONCLUIDO | 1.1907 | 83.98 | 75.53 | 11.89 | 0.22 | 381 | 80.84 | 35.1 | 1 | 379 | 9.74 | 10204.21 | 526.43 | 6514.96 | 594.87 | 107.98 | 241934.48 | 0.18 | 0.81 | 0.83 | 14.56 | 0.5 | 10
1 | 35 | CONCLUIDO | 1.364 | 73.31 | 68.18 | 21.76 | 0.43 | 188 | 82.04 | 35.1 | 2 | 0 | 9.94 | 10352.53 | 417.93 | 6514.71 | 340.41 | 107.98 | 115672.13 | 0.32 | 0.89 | 0.77 | 7.21 | 0.5 | 10

## RESULTADOS_8
Unnamed: 0 | Volume de calda [L] | STATUS | Capacidade operacional [ha/h] | Tempo de missao [h] | Tempo util [h] | Tempo por voo [min] | Autonomia Projetada [h] | N° Voos | MTOW [kg] | Massa Estrutura [kg] | Combustível [kg] | Abastecimentos | Massa gerador | Potência gerador [W] | Combustível consumido [L] | Calda cons [L] | Distância percorrida [km] | Distância Pulverizando [km] | RTL ACUMULADO[m] | EOC [km/km] | EOC [h/h] | Tempo de manobra [h] | Tempo rtl_rtw [h] | V pulv [m/s] | V desloc [m/s]
0 | 50 | CONCLUIDO | 1.0527 | 94.99 | 81.27 | 9.27 | 0.16 | 526 | 107.41 | 41.65 | 1 | 524 | 14.77 | 13481.73 | 724.48 | 6515.27 | 787.65 | 107.98 | 337599.17 | 0.14 | 0.75 | 1.05 | 20.29 | 0.5 | 10
1 | 50 | CONCLUIDO | 1.3387 | 74.7 | 68.31 | 20.91 | 0.32 | 196 | 108.68 | 41.65 | 2 | 194 | 15.03 | 13638.32 | 543.02 | 6514.79 | 353.25 | 107.98 | 122051.93 | 0.31 | 0.89 | 0.53 | 7.34 | 0.5 | 10
2 | 50 | CONCLUIDO | 1.4096 | 70.94 | 65.97 | 29.99 | 0.48 | 132 | 109.96 | 41.65 | 3 | 0 | 15.31 | 13795.21 | 478.42 | 6514.84 | 269.08 | 107.98 | 80287.42 | 0.4 | 0.92 | 0.6 | 5 | 0.5 | 10

## RESULTADOS_3
Unnamed: 0 | Volume de calda [L] | STATUS | Capacidade operacional [ha/h] | Tempo de missao [h] | Tempo util [h] | Tempo por voo [min] | Autonomia Projetada [h] | N° Voos | MTOW [kg] | Massa Estrutura [kg] | Combustível [kg] | Abastecimentos | Massa gerador | Potência gerador [W] | Combustível consumido [L] | Calda cons [L] | Distância percorrida [km] | Distância Pulverizando [km] | RTL ACUMULADO[m] | EOC [km/km] | EOC [h/h] | Tempo de manobra [h] | Tempo rtl_rtw [h] | V pulv [m/s] | V desloc [m/s]
0 | 25 | CONCLUIDO | 1.294 | 77.28 | 71.61 | 15.4 | 0.28 | 279 | 61.76 | 28.92 | 1 | 160 | 6.84 | 7851.41 | 375.84 | 6514.93 | 458.1 | 107.98 | 174060.16 | 0.24 | 0.85 | 0.82 | 10.64 | 0.5 | 10
1 | 25 | CONCLUIDO | 1.3084 | 76.43 | 71 | 16.26 | 0.55 | 262 | 62.92 | 28.92 | 2 | 0 | 7 | 7994.37 | 373.27 | 6514.89 | 430.79 | 107.98 | 160489.18 | 0.25 | 0.86 | 0.99 | 10.03 | 0.5 | 10

## RESULTADOS_15
Unnamed: 0 | Volume de calda [L] | STATUS | Capacidade operacional [ha/h] | Tempo de missao [h] | Tempo util [h] | Tempo por voo [min] | Autonomia Projetada [h] | N° Voos | MTOW [kg] | Massa Estrutura [kg] | Combustível [kg] | Abastecimentos | Massa gerador | Potência gerador [W] | Combustível consumido [L] | Calda cons [L] | Distância percorrida [km] | Distância Pulverizando [km] | RTL ACUMULADO[m] | EOC [km/km] | EOC [h/h] | Tempo de manobra [h] | Tempo rtl_rtw [h] | V pulv [m/s] | V desloc [m/s]
0 | 85 | CONCLUIDO | 0.7914 | 126.35 | 94.91 | 6.64 | 0.11 | 858 | 167.88 | 51.39 | 1 | 856 | 30.49 | 20939.59 | 1176.6 | 6515.92 | 1245.65 | 107.98 | 564939.43 | 0.09 | 0.64 | 1.6 | 33.92 | 0.5 | 10
1 | 85 | CONCLUIDO | 1.1652 | 85.82 | 72.84 | 13.96 | 0.21 | 313 | 169.33 | 51.39 | 2 | 311 | 30.94 | 21118.46 | 864.43 | 6515.02 | 504.89 | 107.98 | 197283.88 | 0.21 | 0.84 | 0.72 | 11.87 | 0.5 | 10
2 | 85 | CONCLUIDO | 1.3068 | 76.52 | 67.88 | 22.01 | 0.31 | 185 | 170.79 | 51.39 | 3 | 183 | 31.4 | 21297.94 | 767.62 | 6514.75 | 338.99 | 107.98 | 114977.14 | 0.32 | 0.9 | 0.51 | 6.91 | 0.5 | 10
3 | 85 | CONCLUIDO | 1.382 | 72.36 | 65.68 | 31.03 | 0.41 | 127 | 172.25 | 51.39 | 4 | 125 | 31.86 | 21478.05 | 701.32 | 6514.84 | 265.43 | 107.98 | 78483.57 | 0.41 | 0.93 | 0.42 | 4.71 | 0.5 | 10
4 | 85 | CONCLUIDO | 1.4308 | 69.89 | 64.37 | 41.53 | 0.51 | 93 | 173.71 | 51.39 | 5 | 91 | 32.32 | 21658.78 | 641.58 | 6514.69 | 221.6 | 107.98 | 56739.61 | 0.49 | 0.95 | 0.36 | 3.4 | 0.5 | 10
5 | 85 | CONCLUIDO | 1.4514 | 68.9 | 63.88 | 49.14 | 0.61 | 78 | 175.18 | 51.39 | 6 | 6 | 32.79 | 21840.16 | 605.92 | 6514.63 | 202 | 107.98 | 47016.66 | 0.53 | 0.95 | 0.44 | 2.91 | 0.5 | 10
6 | 85 | CONCLUIDO | 1.4513 | 68.9 | 63.89 | 49.14 | 0.7 | 78 | 176.66 | 51.39 | 7 | 0 | 33.27 | 22022.17 | 610.6 | 6514.63 | 201.85 | 107.98 | 46940.32 | 0.53 | 0.95 | 0.45 | 2.92 | 0.5 | 10

## RESULTADOS_2
Unnamed: 0 | Volume de calda [L] | STATUS | Capacidade operacional [ha/h] | Tempo de missao [h] | Tempo util [h] | Tempo por voo [min] | Autonomia Projetada [h] | N° Voos | MTOW [kg] | Massa Estrutura [kg] | Combustível [kg] | Abastecimentos | Massa gerador | Potência gerador [W] | Combustível consumido [L] | Calda cons [L] | Distância percorrida [km] | Distância Pulverizando [km] | RTL ACUMULADO[m] | EOC [km/km] | EOC [h/h] | Tempo de manobra [h] | Tempo rtl_rtw [h] | V pulv [m/s] | V desloc [m/s]
0 | 20 | CONCLUIDO | 1.2618 | 79.25 | 73.51 | 13.49 | 0.34 | 327 | 51.33 | 24.83 | 1 | 0 | 5.51 | 6564.78 | 339.06 | 6515.39 | 511.92 | 107.98 | 200730.91 | 0.21 | 0.83 | 1.17 | 12.53 | 0.5 | 10

## RESULTADOS_11
Unnamed: 0 | Volume de calda [L] | STATUS | Capacidade operacional [ha/h] | Tempo de missao [h] | Tempo util [h] | Tempo por voo [min] | Autonomia Projetada [h] | N° Voos | MTOW [kg] | Massa Estrutura [kg] | Combustível [kg] | Abastecimentos | Massa gerador | Potência gerador [W] | Combustível consumido [L] | Calda cons [L] | Distância percorrida [km] | Distância Pulverizando [km] | RTL ACUMULADO[m] | EOC [km/km] | EOC [h/h] | Tempo de manobra [h] | Tempo rtl_rtw [h] | V pulv [m/s] | V desloc [m/s]
0 | 65 | CONCLUIDO | 0.9335 | 107.13 | 86.87 | 7.85 | 0.13 | 664 | 133.21 | 46.47 | 1 | 662 | 20.75 | 16663.42 | 912.95 | 6515.38 | 975.81 | 107.98 | 430988.28 | 0.11 | 0.7 | 1.28 | 25.89 | 0.5 | 10
1 | 65 | CONCLUIDO | 1.2597 | 79.38 | 70.4 | 16.9 | 0.26 | 250 | 134.55 | 46.47 | 2 | 248 | 21.09 | 16828.84 | 690.2 | 6515.11 | 423.32 | 107.98 | 156812.83 | 0.26 | 0.86 | 0.62 | 9.43 | 0.5 | 10
2 | 65 | CONCLUIDO | 1.3811 | 72.41 | 66.31 | 27.63 | 0.39 | 144 | 135.9 | 46.47 | 3 | 142 | 21.43 | 16994.64 | 595.55 | 6514.73 | 286.11 | 107.98 | 88739.58 | 0.38 | 0.92 | 0.45 | 5.34 | 0.5 | 10
3 | 65 | CONCLUIDO | 1.4327 | 69.8 | 64.84 | 38.14 | 0.52 | 102 | 137.25 | 46.47 | 4 | 13 | 21.78 | 17160.92 | 534.15 | 6514.94 | 232.8 | 107.98 | 62293.24 | 0.46 | 0.94 | 0.52 | 3.87 | 0.5 | 10
4 | 65 | CONCLUIDO | 1.4336 | 69.75 | 64.8 | 38.12 | 0.64 | 102 | 138.6 | 46.47 | 5 | 0 | 22.13 | 17327.69 | 538.19 | 6514.93 | 231.07 | 107.98 | 61432.14 | 0.47 | 0.94 | 0.52 | 3.83 | 0.5 | 10

## RESULTADOS_13
Unnamed: 0 | Volume de calda [L] | STATUS | Capacidade operacional [ha/h] | Tempo de missao [h] | Tempo util [h] | Tempo por voo [min] | Autonomia Projetada [h] | N° Voos | MTOW [kg] | Massa Estrutura [kg] | Combustível [kg] | Abastecimentos | Massa gerador | Potência gerador [W] | Combustível consumido [L] | Calda cons [L] | Distância percorrida [km] | Distância Pulverizando [km] | RTL ACUMULADO[m] | EOC [km/km] | EOC [h/h] | Tempo de manobra [h] | Tempo rtl_rtw [h] | V pulv [m/s] | V desloc [m/s]
0 | 75 | CONCLUIDO | 0.8601 | 116.26 | 90.79 | 7.18 | 0.12 | 759 | 150.44 | 49.1 | 1 | 757 | 25.34 | 18787.76 | 1041.93 | 6515.75 | 1107.17 | 107.98 | 496194.09 | 0.1 | 0.67 | 1.44 | 29.81 | 0.5 | 10
1 | 75 | CONCLUIDO | 1.2117 | 82.53 | 71.63 | 15.24 | 0.23 | 282 | 151.83 | 49.1 | 2 | 280 | 25.73 | 18959.54 | 778.86 | 6514.97 | 464.91 | 107.98 | 177449.42 | 0.23 | 0.85 | 0.66 | 10.66 | 0.5 | 10
2 | 75 | CONCLUIDO | 1.3436 | 74.42 | 67.11 | 24.4 | 0.35 | 165 | 153.23 | 49.1 | 3 | 163 | 26.13 | 19131.85 | 685.36 | 6514.85 | 313.01 | 107.98 | 102086.9 | 0.34 | 0.91 | 0.48 | 6.14 | 0.5 | 10
3 | 75 | CONCLUIDO | 1.4137 | 70.73 | 65.07 | 35.17 | 0.46 | 111 | 154.63 | 49.1 | 4 | 109 | 26.53 | 19304.72 | 613.92 | 6514.79 | 244.47 | 107.98 | 68086.92 | 0.44 | 0.94 | 0.41 | 4.1 | 0.5 | 10
4 | 75 | CONCLUIDO | 1.4442 | 69.24 | 64.28 | 43.83 | 0.57 | 88 | 156.03 | 49.1 | 5 | 7 | 26.94 | 19478.15 | 569.27 | 6514.71 | 214.79 | 107.98 | 53360.56 | 0.5 | 0.95 | 0.47 | 3.31 | 0.5 | 10
5 | 75 | CONCLUIDO | 1.4439 | 69.26 | 64.29 | 43.83 | 0.67 | 88 | 157.44 | 49.1 | 6 | 0 | 27.35 | 19652.13 | 574.55 | 6514.79 | 214.94 | 107.98 | 53437.5 | 0.5 | 0.95 | 0.48 | 3.32 | 0.5 | 10

## RESULTADOS_17
Unnamed: 0 | Volume de calda [L] | STATUS | Capacidade operacional [ha/h] | Tempo de missao [h] | Tempo util [h] | Tempo por voo [min] | Autonomia Projetada [h] | N° Voos | MTOW [kg] | Massa Estrutura [kg] | Combustível [kg] | Abastecimentos | Massa gerador | Potência gerador [W] | Combustível consumido [L] | Calda cons [L] | Distância percorrida [km] | Distância Pulverizando [km] | RTL ACUMULADO[m] | EOC [km/km] | EOC [h/h] | Tempo de manobra [h] | Tempo rtl_rtw [h] | V pulv [m/s] | V desloc [m/s]
0 | 95 | CONCLUIDO | 0.7256 | 137.81 | 99.43 | 6.18 | 0.1 | 965 | 185.69 | 53.44 | 1 | 963 | 36.26 | 23136.14 | 1321.12 | 6515.74 | 1397.72 | 107.98 | 640441.38 | 0.08 | 0.61 | 1.78 | 38.45 | 0.5 | 10
1 | 95 | CONCLUIDO | 1.1208 | 89.22 | 73.99 | 12.94 | 0.19 | 343 | 187.21 | 53.44 | 2 | 341 | 36.77 | 23322.88 | 948.27 | 6515.32 | 543.32 | 107.98 | 216348.84 | 0.2 | 0.82 | 0.76 | 13.01 | 0.5 | 10
2 | 95 | CONCLUIDO | 1.2711 | 78.67 | 68.61 | 20.18 | 0.28 | 204 | 188.73 | 53.44 | 3 | 202 | 37.29 | 23510.33 | 845.8 | 6515 | 363.73 | 107.98 | 127248.74 | 0.3 | 0.89 | 0.54 | 7.64 | 0.5 | 10
3 | 95 | CONCLUIDO | 1.3518 | 73.98 | 66.22 | 27.98 | 0.37 | 142 | 190.25 | 53.44 | 4 | 140 | 37.82 | 23698.48 | 782.26 | 6514.84 | 283.69 | 107.98 | 87540.22 | 0.38 | 0.92 | 0.44 | 5.25 | 0.5 | 10
4 | 95 | CONCLUIDO | 1.4033 | 71.26 | 64.85 | 36.71 | 0.46 | 106 | 191.78 | 53.44 | 5 | 104 | 38.35 | 23887.36 | 727.91 | 6514.75 | 237.09 | 107.98 | 64421.46 | 0.46 | 0.94 | 0.4 | 3.88 | 0.5 | 10
5 | 95 | CONCLUIDO | 1.4397 | 69.46 | 63.94 | 46.78 | 0.55 | 82 | 193.32 | 53.44 | 6 | 80 | 38.89 | 24076.95 | 676.34 | 6514.6 | 206.95 | 107.98 | 49472.24 | 0.52 | 0.95 | 0.35 | 2.97 | 0.5 | 10
6 | 95 | CONCLUIDO | 1.4564 | 68.66 | 63.59 | 54.5 | 0.64 | 70 | 194.86 | 53.44 | 7 | 8 | 39.43 | 24267.28 | 643.04 | 6514.62 | 192.62 | 107.98 | 42365.3 | 0.56 | 0.96 | 0.41 | 2.62 | 0.5 | 10
7 | 95 | CONCLUIDO | 1.4538 | 68.78 | 63.71 | 54.61 | 0.72 | 70 | 196.41 | 53.44 | 8 | 0 | 39.98 | 24458.36 | 647.6 | 6514.61 | 196.43 | 107.98 | 44270.41 | 0.55 | 0.96 | 0.43 | 2.74 | 0.5 | 10

## RESULTADOS_9
Unnamed: 0 | Volume de calda [L] | STATUS | Capacidade operacional [ha/h] | Tempo de missao [h] | Tempo util [h] | Tempo por voo [min] | Autonomia Projetada [h] | N° Voos | MTOW [kg] | Massa Estrutura [kg] | Combustível [kg] | Abastecimentos | Massa gerador | Potência gerador [W] | Combustível consumido [L] | Calda cons [L] | Distância percorrida [km] | Distância Pulverizando [km] | RTL ACUMULADO[m] | EOC [km/km] | EOC [h/h] | Tempo de manobra [h] | Tempo rtl_rtw [h] | V pulv [m/s] | V desloc [m/s]
0 | 55 | CONCLUIDO | 1.0112 | 98.9 | 83.15 | 8.72 | 0.15 | 572 | 116.05 | 43.4 | 1 | 570 | 16.65 | 14546.17 | 787.47 | 6515.25 | 850.06 | 107.98 | 368573.63 | 0.13 | 0.73 | 1.14 | 22.17 | 0.5 | 10
1 | 55 | CONCLUIDO | 1.3122 | 76.21 | 68.99 | 19.25 | 0.3 | 215 | 117.34 | 43.4 | 2 | 213 | 16.94 | 14705.49 | 594.23 | 6514.7 | 375.67 | 107.98 | 133166.68 | 0.29 | 0.88 | 0.57 | 8.02 | 0.5 | 10
2 | 55 | CONCLUIDO | 1.4149 | 70.67 | 65.63 | 31.76 | 0.45 | 124 | 118.63 | 43.4 | 3 | 63 | 17.23 | 14865.24 | 501.09 | 6514.94 | 260.84 | 107.98 | 76203.62 | 0.41 | 0.93 | 0.5 | 4.66 | 0.5 | 10
3 | 55 | CONCLUIDO | 1.4189 | 70.48 | 65.53 | 32.76 | 0.59 | 120 | 119.93 | 43.4 | 4 | 0 | 17.53 | 15025.44 | 500.93 | 6514.78 | 254.99 | 107.98 | 73299.66 | 0.42 | 0.93 | 0.57 | 4.56 | 0.5 | 10

## resultados
Unnamed: 0 | Volume de calda [L] | STATUS | Capacidade operacional [ha/h] | Tempo de missao [h] | Tempo util [h] | Tempo por voo [min] | Autonomia Projetada [h] | N° Voos | MTOW [kg] | Massa Estrutura [kg] | Combustível [kg] | Abastecimentos | Massa gerador | Potência gerador [W] | Combustível consumido [L] | Calda cons [L] | Distância percorrida [km] | Distância Pulverizando [km] | RTL ACUMULADO[m] | EOC [km/km] | EOC [h/h] | Tempo de manobra [h] | Tempo rtl_rtw [h] | V pulv [m/s] | V desloc [m/s]
0 | 100 | CONCLUIDO | 0.6939 | 144.11 | 101.85 | 5.98 | 0.09 | 1022 | 194.77 | 54.38 | 1 | 1020 | 39.4 | 24256.19 | 1397.88 | 6516.18 | 1479.67 | 107.98 | 681129.57 | 0.07 | 0.6 | 1.86 | 40.87 | 0.5 | 10
1 | 100 | CONCLUIDO | 1.0973 | 91.13 | 74.66 | 12.48 | 0.18 | 359 | 196.32 | 54.38 | 2 | 357 | 39.95 | 24447.22 | 991.21 | 6515.1 | 565.44 | 107.98 | 227330.61 | 0.19 | 0.82 | 0.8 | 13.68 | 0.5 | 10
2 | 100 | CONCLUIDO | 1.2549 | 79.68 | 68.88 | 19.4 | 0.27 | 213 | 197.88 | 54.38 | 3 | 211 | 40.5 | 24639 | 883.36 | 6514.74 | 372.29 | 107.98 | 131485.57 | 0.29 | 0.88 | 0.56 | 7.92 | 0.5 | 10
3 | 100 | CONCLUIDO | 1.3365 | 74.82 | 66.51 | 26.78 | 0.36 | 149 | 199.44 | 54.38 | 4 | 147 | 41.06 | 24831.54 | 820.26 | 6514.72 | 292.93 | 107.98 | 92122.64 | 0.37 | 0.92 | 0.46 | 5.54 | 0.5 | 10
4 | 100 | CONCLUIDO | 1.3895 | 71.97 | 65.1 | 34.87 | 0.44 | 112 | 201.01 | 54.38 | 5 | 110 | 41.63 | 25024.84 | 768.92 | 6514.74 | 245.84 | 107.98 | 68764.08 | 0.44 | 0.94 | 0.4 | 4.13 | 0.5 | 10
5 | 100 | CONCLUIDO | 1.428 | 70.03 | 64.13 | 44.23 | 0.53 | 87 | 202.58 | 54.38 | 6 | 85 | 42.2 | 25218.93 | 720.16 | 6514.75 | 213.2 | 107.98 | 52571.95 | 0.51 | 0.95 | 0.36 | 3.16 | 0.5 | 10
6 | 100 | CONCLUIDO | 1.4623 | 68.39 | 63.15 | 54.13 | 0.61 | 70 | 204.16 | 54.38 | 7 | 45 | 42.78 | 25413.94 | 667.46 | 6514.67 | 177.93 | 107.98 | 35021.19 | 0.61 | 0.96 | 0.38 | 2.18 | 0.5 | 10
7 | 100 | CONCLUIDO | 1.457 | 68.63 | 63.51 | 56.88 | 0.69 | 67 | 205.75 | 54.38 | 8 | 0 | 43.37 | 25609.61 | 663.52 | 6514.74 | 190.27 | 107.98 | 41202.68 | 0.57 | 0.96 | 0.41 | 2.54 | 0.5 | 10
0 | 40 | CONCLUIDO | 1.1409 | 87.65 | 77.55 | 10.77 | 0.2 | 432 | 89.87 | 37.55 | 1 | 430 | 11.32 | 11317.98 | 595.69 | 6515.23 | 662.33 | 107.98 | 275410.12 | 0.16 | 0.79 | 0.92 | 16.57 | 0.5 | 10
1 | 40 | CONCLUIDO | 1.3823 | 72.34 | 67.27 | 24.31 | 0.39 | 166 | 91.1 | 37.55 | 2 | 38 | 11.54 | 11468.97 | 438.56 | 6514.83 | 312.65 | 107.98 | 101901.3 | 0.35 | 0.9 | 0.65 | 6.3 | 0.5 | 10
2 | 40 | CONCLUIDO | 1.3838 | 72.26 | 67.23 | 24.6 | 0.57 | 164 | 92.32 | 37.55 | 3 | 0 | 11.77 | 11620.34 | 442.8 | 6514.84 | 309.62 | 107.98 | 100393.35 | 0.35 | 0.91 | 0.7 | 6.26 | 0.5 | 10
0 | 30 | CONCLUIDO | 1.2446 | 80.35 | 73.42 | 13.47 | 0.24 | 327 | 71.52 | 32.27 | 1 | 325 | 8.25 | 9054.6 | 452.34 | 6515.13 | 524.07 | 107.98 | 206806.28 | 0.21 | 0.83 | 0.75 | 12.44 | 0.5 | 10
1 | 30 | CONCLUIDO | 1.3408 | 74.58 | 69.33 | 19 | 0.48 | 219 | 72.7 | 32.27 | 2 | 0 | 8.43 | 9200.25 | 396.69 | 6514.91 | 377.51 | 107.98 | 134064.93 | 0.29 | 0.88 | 0.86 | 8.36 | 0.5 | 10
0 | 15 | CONCLUIDO | 1.1882 | 84.16 | 77.63 | 10.71 | 0.43 | 435 | 39.78 | 19.54 | 1 | 0 | 4.24 | 5140 | 303.47 | 6514.99 | 644.59 | 107.98 | 266526.27 | 0.17 | 0.78 | 1.49 | 16.66 | 0.5 | 10
0 | 70 | CONCLUIDO | 0.8964 | 111.56 | 88.79 | 7.49 | 0.12 | 711 | 141.81 | 47.83 | 1 | 709 | 22.98 | 17723.39 | 976.71 | 6515.42 | 1040.36 | 107.98 | 463029.97 | 0.1 | 0.69 | 1.36 | 27.82 | 0.5 | 10
1 | 70 | CONCLUIDO | 1.2358 | 80.92 | 71.01 | 16.02 | 0.25 | 266 | 143.17 | 47.83 | 2 | 264 | 23.34 | 17891.86 | 734.56 | 6515.02 | 443.38 | 107.98 | 166767.1 | 0.24 | 0.86 | 0.65 | 10.03 | 0.5 | 10
2 | 70 | CONCLUIDO | 1.3616 | 73.44 | 66.74 | 25.83 | 0.37 | 155 | 144.54 | 47.83 | 3 | 153 | 23.71 | 18060.85 | 641.91 | 6514.92 | 300.47 | 107.98 | 95863.53 | 0.36 | 0.91 | 0.47 | 5.76 | 0.5 | 10
3 | 70 | CONCLUIDO | 1.4283 | 70.01 | 64.81 | 37.75 | 0.49 | 103 | 145.92 | 47.83 | 4 | 83 | 24.09 | 18230.35 | 566.12 | 6514.76 | 234.99 | 107.98 | 63385 | 0.46 | 0.94 | 0.42 | 3.84 | 0.5 | 10
4 | 70 | CONCLUIDO | 1.4377 | 69.55 | 64.58 | 40.79 | 0.6 | 95 | 147.3 | 47.83 | 5 | 0 | 24.47 | 18400.38 | 553.74 | 6514.73 | 224.45 | 107.98 | 58154.63 | 0.48 | 0.94 | 0.5 | 3.61 | 0.5 | 10
0 | 90 | CONCLUIDO | 0.7578 | 131.96 | 97.15 | 6.4 | 0.1 | 911 | 176.73 | 52.44 | 1 | 909 | 33.29 | 22031.19 | 1247.85 | 6515.84 | 1320.64 | 107.98 | 602170.84 | 0.08 | 0.63 | 1.69 | 36.17 | 0.5 | 10
1 | 90 | CONCLUIDO | 1.1431 | 87.48 | 73.4 | 13.43 | 0.2 | 328 | 178.21 | 52.44 | 2 | 326 | 33.77 | 22213.89 | 906.09 | 6514.88 | 523.71 | 107.98 | 206618.43 | 0.21 | 0.83 | 0.74 | 12.43 | 0.5 | 10
2 | 90 | CONCLUIDO | 1.2885 | 77.61 | 68.26 | 21 | 0.3 | 195 | 179.7 | 52.44 | 3 | 193 | 34.26 | 22397.24 | 807.29 | 6514.88 | 351.62 | 107.98 | 121241.67 | 0.31 | 0.89 | 0.53 | 7.29 | 0.5 | 10
3 | 90 | CONCLUIDO | 1.3651 | 73.26 | 66.04 | 29.35 | 0.39 | 135 | 181.19 | 52.44 | 4 | 133 | 34.75 | 22581.25 | 744.23 | 6514.87 | 277.41 | 107.98 | 84437.13 | 0.39 | 0.92 | 0.44 | 5.07 | 0.5 | 10
4 | 90 | CONCLUIDO | 1.4165 | 70.6 | 64.62 | 38.77 | 0.49 | 100 | 182.69 | 52.44 | 5 | 98 | 35.25 | 22766.06 | 685.27 | 6514.65 | 229.77 | 107.98 | 60791.07 | 0.47 | 0.94 | 0.38 | 3.65 | 0.5 | 10
5 | 90 | CONCLUIDO | 1.4486 | 69.03 | 63.84 | 49.11 | 0.58 | 78 | 184.19 | 52.44 | 6 | 54 | 35.75 | 22951.43 | 633.41 | 6514.85 | 202.58 | 107.98 | 47304.13 | 0.53 | 0.95 | 0.38 | 2.87 | 0.5 | 10
6 | 90 | CONCLUIDO | 1.4529 | 68.83 | 63.77 | 51.71 | 0.67 | 74 | 185.7 | 52.44 | 7 | 0 | 36.26 | 23137.49 | 627.64 | 6514.73 | 198.4 | 107.98 | 45236.93 | 0.54 | 0.95 | 0.44 | 2.81 | 0.5 | 10
0 | 10 | CONCLUIDO | 1.0542 | 94.86 | 85.97 | 7.91 | 0.64 | 652 | 26.11 | 12.1 | 1 | 0 | 3.01 | 3454.41 | 249.65 | 6515.5 | 913.16 | 107.98 | 399726.81 | 0.12 | 0.71 | 2.13 | 24.99 | 0.5 | 10
0 | 45 | CONCLUIDO | 1.0959 | 91.25 | 79.42 | 9.95 | 0.18 | 479 | 98.71 | 39.72 | 1 | 477 | 12.99 | 12407.75 | 660.92 | 6515.11 | 724.96 | 107.98 | 306492.44 | 0.15 | 0.77 | 1 | 18.44 | 0.5 | 10
1 | 45 | CONCLUIDO | 1.3673 | 73.13 | 67.53 | 23.02 | 0.35 | 176 | 99.95 | 39.72 | 2 | 169 | 13.24 | 12561.45 | 486.7 | 6514.84 | 327.13 | 107.98 | 109091.55 | 0.33 | 0.9 | 0.5 | 6.56 | 0.5 | 10
2 | 45 | CONCLUIDO | 1.3982 | 71.52 | 66.53 | 27.34 | 0.52 | 146 | 101.2 | 39.72 | 3 | 0 | 13.49 | 12715.54 | 460.8 | 6514.74 | 287.1 | 107.98 | 89224.8 | 0.38 | 0.91 | 0.65 | 5.56 | 0.5 | 10
0 | 60 | CONCLUIDO | 0.9716 | 102.92 | 84.99 | 8.25 | 0.14 | 618 | 124.63 | 45 | 1 | 616 | 18.64 | 15605.44 | 850.18 | 6515.54 | 912.43 | 107.98 | 399531.78 | 0.12 | 0.72 | 1.21 | 24.02 | 0.5 | 10
1 | 60 | CONCLUIDO | 1.2849 | 77.82 | 69.74 | 17.96 | 0.28 | 233 | 125.95 | 45 | 2 | 231 | 18.95 | 15767.7 | 644.07 | 6514.88 | 400.9 | 107.98 | 145688.59 | 0.27 | 0.87 | 0.6 | 8.77 | 0.5 | 10
2 | 60 | CONCLUIDO | 1.4001 | 71.43 | 65.92 | 29.96 | 0.42 | 132 | 127.27 | 45 | 3 | 130 | 19.27 | 15930.42 | 547.14 | 6514.82 | 273.42 | 107.98 | 82455.22 | 0.39 | 0.92 | 0.43 | 4.95 | 0.5 | 10
3 | 60 | CONCLUIDO | 1.4268 | 70.09 | 65.14 | 35.53 | 0.55 | 110 | 128.59 | 45 | 4 | 0 | 19.59 | 16093.6 | 516.62 | 6514.76 | 242.61 | 107.98 | 67157.79 | 0.45 | 0.93 | 0.54 | 4.17 | 0.5 | 10
0 | 80 | CONCLUIDO | 0.8252 | 121.19 | 92.83 | 6.89 | 0.11 | 808 | 159.12 | 50.28 | 1 | 806 | 27.84 | 19859.16 | 1108.47 | 6515.96 | 1175.33 | 107.98 | 530030.13 | 0.09 | 0.66 | 1.52 | 31.85 | 0.5 | 10
1 | 80 | CONCLUIDO | 1.1892 | 84.09 | 72.19 | 14.58 | 0.22 | 297 | 160.54 | 50.28 | 2 | 295 | 28.26 | 20034.4 | 821.32 | 6514.87 | 483.31 | 107.98 | 186575.84 | 0.22 | 0.84 | 0.7 | 11.22 | 0.5 | 10
2 | 80 | CONCLUIDO | 1.3253 | 75.46 | 67.49 | 23.14 | 0.33 | 175 | 161.97 | 50.28 | 3 | 173 | 28.69 | 20210.21 | 726.56 | 6514.88 | 325.91 | 107.98 | 108484.89 | 0.33 | 0.9 | 0.5 | 6.52 | 0.5 | 10
3 | 80 | CONCLUIDO | 1.3981 | 71.52 | 65.37 | 32.96 | 0.43 | 119 | 163.4 | 50.28 | 4 | 117 | 29.12 | 20386.62 | 658.43 | 6514.8 | 254.82 | 107.98 | 73219.63 | 0.42 | 0.93 | 0.41 | 4.39 | 0.5 | 10
4 | 80 | CONCLUIDO | 1.4413 | 69.38 | 64.22 | 43.79 | 0.54 | 88 | 164.83 | 50.28 | 5 | 60 | 29.55 | 20563.61 | 597.27 | 6514.68 | 215.48 | 107.98 | 53705.31 | 0.5 | 0.95 | 0.39 | 3.25 | 0.5 | 10
5 | 80 | CONCLUIDO | 1.4466 | 69.13 | 64.13 | 46.36 | 0.64 | 83 | 166.27 | 50.28 | 6 | 0 | 29.99 | 20741.2 | 590.63 | 6514.64 | 209.86 | 107.98 | 50919.44 | 0.51 | 0.95 | 0.46 | 3.16 | 0.5 | 10
0 | 35 | CONCLUIDO | 1.1907 | 83.98 | 75.53 | 11.89 | 0.22 | 381 | 80.84 | 35.1 | 1 | 379 | 9.74 | 10204.21 | 526.43 | 6514.96 | 594.87 | 107.98 | 241934.48 | 0.18 | 0.81 | 0.83 | 14.56 | 0.5 | 10
1 | 35 | CONCLUIDO | 1.364 | 73.31 | 68.18 | 21.76 | 0.43 | 188 | 82.04 | 35.1 | 2 | 0 | 9.94 | 10352.53 | 417.93 | 6514.71 | 340.41 | 107.98 | 115672.13 | 0.32 | 0.89 | 0.77 | 7.21 | 0.5 | 10
0 | 50 | CONCLUIDO | 1.0527 | 94.99 | 81.27 | 9.27 | 0.16 | 526 | 107.41 | 41.65 | 1 | 524 | 14.77 | 13481.73 | 724.48 | 6515.27 | 787.65 | 107.98 | 337599.17 | 0.14 | 0.75 | 1.05 | 20.29 | 0.5 | 10
1 | 50 | CONCLUIDO | 1.3387 | 74.7 | 68.31 | 20.91 | 0.32 | 196 | 108.68 | 41.65 | 2 | 194 | 15.03 | 13638.32 | 543.02 | 6514.79 | 353.25 | 107.98 | 122051.93 | 0.31 | 0.89 | 0.53 | 7.34 | 0.5 | 10
2 | 50 | CONCLUIDO | 1.4096 | 70.94 | 65.97 | 29.99 | 0.48 | 132 | 109.96 | 41.65 | 3 | 0 | 15.31 | 13795.21 | 478.42 | 6514.84 | 269.08 | 107.98 | 80287.42 | 0.4 | 0.92 | 0.6 | 5 | 0.5 | 10
0 | 25 | CONCLUIDO | 1.294 | 77.28 | 71.61 | 15.4 | 0.28 | 279 | 61.76 | 28.92 | 1 | 160 | 6.84 | 7851.41 | 375.84 | 6514.93 | 458.1 | 107.98 | 174060.16 | 0.24 | 0.85 | 0.82 | 10.64 | 0.5 | 10
1 | 25 | CONCLUIDO | 1.3084 | 76.43 | 71 | 16.26 | 0.55 | 262 | 62.92 | 28.92 | 2 | 0 | 7 | 7994.37 | 373.27 | 6514.89 | 430.79 | 107.98 | 160489.18 | 0.25 | 0.86 | 0.99 | 10.03 | 0.5 | 10
0 | 85 | CONCLUIDO | 0.7914 | 126.35 | 94.91 | 6.64 | 0.11 | 858 | 167.88 | 51.39 | 1 | 856 | 30.49 | 20939.59 | 1176.6 | 6515.92 | 1245.65 | 107.98 | 564939.43 | 0.09 | 0.64 | 1.6 | 33.92 | 0.5 | 10
1 | 85 | CONCLUIDO | 1.1652 | 85.82 | 72.84 | 13.96 | 0.21 | 313 | 169.33 | 51.39 | 2 | 311 | 30.94 | 21118.46 | 864.43 | 6515.02 | 504.89 | 107.98 | 197283.88 | 0.21 | 0.84 | 0.72 | 11.87 | 0.5 | 10
2 | 85 | CONCLUIDO | 1.3068 | 76.52 | 67.88 | 22.01 | 0.31 | 185 | 170.79 | 51.39 | 3 | 183 | 31.4 | 21297.94 | 767.62 | 6514.75 | 338.99 | 107.98 | 114977.14 | 0.32 | 0.9 | 0.51 | 6.91 | 0.5 | 10
3 | 85 | CONCLUIDO | 1.382 | 72.36 | 65.68 | 31.03 | 0.41 | 127 | 172.25 | 51.39 | 4 | 125 | 31.86 | 21478.05 | 701.32 | 6514.84 | 265.43 | 107.98 | 78483.57 | 0.41 | 0.93 | 0.42 | 4.71 | 0.5 | 10
4 | 85 | CONCLUIDO | 1.4308 | 69.89 | 64.37 | 41.53 | 0.51 | 93 | 173.71 | 51.39 | 5 | 91 | 32.32 | 21658.78 | 641.58 | 6514.69 | 221.6 | 107.98 | 56739.61 | 0.49 | 0.95 | 0.36 | 3.4 | 0.5 | 10
5 | 85 | CONCLUIDO | 1.4514 | 68.9 | 63.88 | 49.14 | 0.61 | 78 | 175.18 | 51.39 | 6 | 6 | 32.79 | 21840.16 | 605.92 | 6514.63 | 202 | 107.98 | 47016.66 | 0.53 | 0.95 | 0.44 | 2.91 | 0.5 | 10
6 | 85 | CONCLUIDO | 1.4513 | 68.9 | 63.89 | 49.14 | 0.7 | 78 | 176.66 | 51.39 | 7 | 0 | 33.27 | 22022.17 | 610.6 | 6514.63 | 201.85 | 107.98 | 46940.32 | 0.53 | 0.95 | 0.45 | 2.92 | 0.5 | 10
0 | 20 | CONCLUIDO | 1.2618 | 79.25 | 73.51 | 13.49 | 0.34 | 327 | 51.33 | 24.83 | 1 | 0 | 5.51 | 6564.78 | 339.06 | 6515.39 | 511.92 | 107.98 | 200730.91 | 0.21 | 0.83 | 1.17 | 12.53 | 0.5 | 10
0 | 65 | CONCLUIDO | 0.9335 | 107.13 | 86.87 | 7.85 | 0.13 | 664 | 133.21 | 46.47 | 1 | 662 | 20.75 | 16663.42 | 912.95 | 6515.38 | 975.81 | 107.98 | 430988.28 | 0.11 | 0.7 | 1.28 | 25.89 | 0.5 | 10
1 | 65 | CONCLUIDO | 1.2597 | 79.38 | 70.4 | 16.9 | 0.26 | 250 | 134.55 | 46.47 | 2 | 248 | 21.09 | 16828.84 | 690.2 | 6515.11 | 423.32 | 107.98 | 156812.83 | 0.26 | 0.86 | 0.62 | 9.43 | 0.5 | 10
2 | 65 | CONCLUIDO | 1.3811 | 72.41 | 66.31 | 27.63 | 0.39 | 144 | 135.9 | 46.47 | 3 | 142 | 21.43 | 16994.64 | 595.55 | 6514.73 | 286.11 | 107.98 | 88739.58 | 0.38 | 0.92 | 0.45 | 5.34 | 0.5 | 10
3 | 65 | CONCLUIDO | 1.4327 | 69.8 | 64.84 | 38.14 | 0.52 | 102 | 137.25 | 46.47 | 4 | 13 | 21.78 | 17160.92 | 534.15 | 6514.94 | 232.8 | 107.98 | 62293.24 | 0.46 | 0.94 | 0.52 | 3.87 | 0.5 | 10
4 | 65 | CONCLUIDO | 1.4336 | 69.75 | 64.8 | 38.12 | 0.64 | 102 | 138.6 | 46.47 | 5 | 0 | 22.13 | 17327.69 | 538.19 | 6514.93 | 231.07 | 107.98 | 61432.14 | 0.47 | 0.94 | 0.52 | 3.83 | 0.5 | 10
0 | 75 | CONCLUIDO | 0.8601 | 116.26 | 90.79 | 7.18 | 0.12 | 759 | 150.44 | 49.1 | 1 | 757 | 25.34 | 18787.76 | 1041.93 | 6515.75 | 1107.17 | 107.98 | 496194.09 | 0.1 | 0.67 | 1.44 | 29.81 | 0.5 | 10
1 | 75 | CONCLUIDO | 1.2117 | 82.53 | 71.63 | 15.24 | 0.23 | 282 | 151.83 | 49.1 | 2 | 280 | 25.73 | 18959.54 | 778.86 | 6514.97 | 464.91 | 107.98 | 177449.42 | 0.23 | 0.85 | 0.66 | 10.66 | 0.5 | 10
2 | 75 | CONCLUIDO | 1.3436 | 74.42 | 67.11 | 24.4 | 0.35 | 165 | 153.23 | 49.1 | 3 | 163 | 26.13 | 19131.85 | 685.36 | 6514.85 | 313.01 | 107.98 | 102086.9 | 0.34 | 0.91 | 0.48 | 6.14 | 0.5 | 10
3 | 75 | CONCLUIDO | 1.4137 | 70.73 | 65.07 | 35.17 | 0.46 | 111 | 154.63 | 49.1 | 4 | 109 | 26.53 | 19304.72 | 613.92 | 6514.79 | 244.47 | 107.98 | 68086.92 | 0.44 | 0.94 | 0.41 | 4.1 | 0.5 | 10
4 | 75 | CONCLUIDO | 1.4442 | 69.24 | 64.28 | 43.83 | 0.57 | 88 | 156.03 | 49.1 | 5 | 7 | 26.94 | 19478.15 | 569.27 | 6514.71 | 214.79 | 107.98 | 53360.56 | 0.5 | 0.95 | 0.47 | 3.31 | 0.5 | 10
5 | 75 | CONCLUIDO | 1.4439 | 69.26 | 64.29 | 43.83 | 0.67 | 88 | 157.44 | 49.1 | 6 | 0 | 27.35 | 19652.13 | 574.55 | 6514.79 | 214.94 | 107.98 | 53437.5 | 0.5 | 0.95 | 0.48 | 3.32 | 0.5 | 10
0 | 95 | CONCLUIDO | 0.7256 | 137.81 | 99.43 | 6.18 | 0.1 | 965 | 185.69 | 53.44 | 1 | 963 | 36.26 | 23136.14 | 1321.12 | 6515.74 | 1397.72 | 107.98 | 640441.38 | 0.08 | 0.61 | 1.78 | 38.45 | 0.5 | 10
1 | 95 | CONCLUIDO | 1.1208 | 89.22 | 73.99 | 12.94 | 0.19 | 343 | 187.21 | 53.44 | 2 | 341 | 36.77 | 23322.88 | 948.27 | 6515.32 | 543.32 | 107.98 | 216348.84 | 0.2 | 0.82 | 0.76 | 13.01 | 0.5 | 10
2 | 95 | CONCLUIDO | 1.2711 | 78.67 | 68.61 | 20.18 | 0.28 | 204 | 188.73 | 53.44 | 3 | 202 | 37.29 | 23510.33 | 845.8 | 6515 | 363.73 | 107.98 | 127248.74 | 0.3 | 0.89 | 0.54 | 7.64 | 0.5 | 10
3 | 95 | CONCLUIDO | 1.3518 | 73.98 | 66.22 | 27.98 | 0.37 | 142 | 190.25 | 53.44 | 4 | 140 | 37.82 | 23698.48 | 782.26 | 6514.84 | 283.69 | 107.98 | 87540.22 | 0.38 | 0.92 | 0.44 | 5.25 | 0.5 | 10
4 | 95 | CONCLUIDO | 1.4033 | 71.26 | 64.85 | 36.71 | 0.46 | 106 | 191.78 | 53.44 | 5 | 104 | 38.35 | 23887.36 | 727.91 | 6514.75 | 237.09 | 107.98 | 64421.46 | 0.46 | 0.94 | 0.4 | 3.88 | 0.5 | 10
5 | 95 | CONCLUIDO | 1.4397 | 69.46 | 63.94 | 46.78 | 0.55 | 82 | 193.32 | 53.44 | 6 | 80 | 38.89 | 24076.95 | 676.34 | 6514.6 | 206.95 | 107.98 | 49472.24 | 0.52 | 0.95 | 0.35 | 2.97 | 0.5 | 10
6 | 95 | CONCLUIDO | 1.4564 | 68.66 | 63.59 | 54.5 | 0.64 | 70 | 194.86 | 53.44 | 7 | 8 | 39.43 | 24267.28 | 643.04 | 6514.62 | 192.62 | 107.98 | 42365.3 | 0.56 | 0.96 | 0.41 | 2.62 | 0.5 | 10
7 | 95 | CONCLUIDO | 1.4538 | 68.78 | 63.71 | 54.61 | 0.72 | 70 | 196.41 | 53.44 | 8 | 0 | 39.98 | 24458.36 | 647.6 | 6514.61 | 196.43 | 107.98 | 44270.41 | 0.55 | 0.96 | 0.43 | 2.74 | 0.5 | 10
0 | 55 | CONCLUIDO | 1.0112 | 98.9 | 83.15 | 8.72 | 0.15 | 572 | 116.05 | 43.4 | 1 | 570 | 16.65 | 14546.17 | 787.47 | 6515.25 | 850.06 | 107.98 | 368573.63 | 0.13 | 0.73 | 1.14 | 22.17 | 0.5 | 10
1 | 55 | CONCLUIDO | 1.3122 | 76.21 | 68.99 | 19.25 | 0.3 | 215 | 117.34 | 43.4 | 2 | 213 | 16.94 | 14705.49 | 594.23 | 6514.7 | 375.67 | 107.98 | 133166.68 | 0.29 | 0.88 | 0.57 | 8.02 | 0.5 | 10
2 | 55 | CONCLUIDO | 1.4149 | 70.67 | 65.63 | 31.76 | 0.45 | 124 | 118.63 | 43.4 | 3 | 63 | 17.23 | 14865.24 | 501.09 | 6514.94 | 260.84 | 107.98 | 76203.62 | 0.41 | 0.93 | 0.5 | 4.66 | 0.5 | 10
3 | 55 | CONCLUIDO | 1.4189 | 70.48 | 65.53 | 32.76 | 0.59 | 120 | 119.93 | 43.4 | 4 | 0 | 17.53 | 15025.44 | 500.93 | 6514.78 | 254.99 | 107.98 | 73299.66 | 0.42 | 0.93 | 0.57 | 4.56 | 0.5 | 10

## gráficos
Selecione o eixo X:
Selecione o eixo Y:
Selecione o eixo Z:
Eixo X | Eixo Y | Eixo Z
0 | 0 | 0
0 | 0 | 0
0 | 0 | 0
0 | 0 | 0
0 | 0 | 0
0 | 0 | 0
0 | 0 | 0
0 | 0 | 0
0 | 0 | 0
0 | 0 | 0
0 | 0 | 0
0 | 0 | 0
0 | 0 | 0
0 | 0 | 0
0 | 0 | 0
0 | 0 | 0
0 | 0 | 0
0 | 0 | 0
0 | 0 | 0
0 | 0 | 0
0 | 0 | 0
0 | 0 | 0
0 | 0 | 0
0 | 0 | 0
0 | 0 | 0
0 | 0 | 0
0 | 0 | 0
0 | 0 | 0
0 | 0 | 0
0 | 0 | 0
0 | 0 | 0
0 | 0 | 0
0 | 0 | 0
0 | 0 | 0
0 | 0 | 0
0 | 0 | 0
0 | 0 | 0
0 | 0 | 0
0 | 0 | 0
0 | 0 | 0
0 | 0 | 0
0 | 0 | 0
0 | 0 | 0
0 | 0 | 0
0 | 0 | 0
0 | 0 | 0
0 | 0 | 0
0 | 0 | 0
0 | 0 | 0
0 | 0 | 0
0 | 0 | 0
0 | 0 | 0
0 | 0 | 0
0 | 0 | 0
0 | 0 | 0
0 | 0 | 0
0 | 0 | 0
0 | 0 | 0
0 | 0 | 0
0 | 0 | 0
0 | 0 | 0
0 | 0 | 0
0 | 0 | 0
0 | 0 | 0
0 | 0 | 0
0 | 0 | 0
0 | 0 | 0
0 | 0 | 0
0 | 0 | 0
0 | 0 | 0
0 | 0 | 0
0 | 0 | 0
0 | 0 | 0
0 | 0 | 0
0 | 0 | 0
0 | 0 | 0
0 | 0 | 0
0 | 0 | 0

## hidden (hidden)
Unnamed: 0
Volume de calda [L]
STATUS
Capacidade operacional [ha/h]
Tempo de missao [h]
Tempo util [h]
Tempo por voo [min]
Autonomia Projetada [h]
N° Voos
MTOW [kg]
Massa Estrutura [kg]
Combustível [kg]
Abastecimentos
Massa gerador
Potência gerador [W]
Combustível consumido [L]
Calda cons [L]
Distância percorrida [km]
Distância Pulverizando [km]
RTL ACUMULADO[m]
EOC [km/km]
EOC [h/h]
Tempo de manobra [h]
Tempo rtl_rtw [h]
V pulv [m/s]
V desloc [m/s]