## RESULTADOS_18
Unnamed: 0 | Volume de calda [L] | STATUS | Capacidade operacional [ha/h] | Tempo de missao [h] | Tempo util [h] | Tempo por voo [min] | Autonomia Projetada [h] | N° Voos | MTOW [kg] | Massa Estrutura [kg] | Combustível [kg] | Abastecimentos | Massa gerador | Potência gerador [W] | Combustível consumido [L] | Calda cons [L] | Distância percorrida [km] | Distância Pulverizando [km] | RTL ACUMULADO[m] | EOC [km/km] | EOC [h/h] | Tempo de manobra [h] | Tempo rtl_rtw [h] | V pulv [m/s] | V desloc [m/s]
0 | 100 | CONCLUIDO | 0.6969 | 143.49 | 100.65 | 5.82 | 0.09 | 1037 | 194.77 | 54.38 | 1 | 1035 | 39.4 | 24256.19 | 1402.38 | 1207.2 | 1982.27 | 132.07 | 902663.33 | 0.07 | 0.37 | 1.94 | 53.22 | 1 | 10
1 | 100 | CONCLUIDO | 1.3016 | 76.83 | 62.14 | 11.91 | 0.18 | 313 | 196.32 | 54.38 | 2 | 311 | 39.95 | 24447.22 | 859.56 | 1206.81 | 667.7 | 132.07 | 248996.16 | 0.2 | 0.6 | 0.78 | 14.73 | 1 | 10
2 | 100 | CONCLUIDO | 1.5222 | 65.7 | 55.95 | 18.05 | 0.27 | 186 | 197.88 | 54.38 | 3 | 184 | 40.5 | 24639 | 769.37 | 1206.81 | 457.1 | 132.07 | 144333.69 | 0.29 | 0.66 | 0.57 | 8.53 | 1 | 10
3 | 100 | CONCLUIDO | 1.6371 | 61.08 | 53.4 | 24.09 | 0.36 | 133 | 199.44 | 54.38 | 4 | 131 | 41.06 | 24831.54 | 730.25 | 1206.78 | 370.79 | 132.07 | 101440.39 | 0.36 | 0.69 | 0.48 | 5.98 | 1 | 10
4 | 100 | CONCLUIDO | 1.7095 | 58.5 | 51.97 | 30.28 | 0.44 | 103 | 201.01 | 54.38 | 5 | 101 | 41.63 | 25024.84 | 707.4 | 1206.74 | 322.33 | 132.07 | 77361.12 | 0.41 | 0.71 | 0.44 | 4.56 | 1 | 10
5 | 100 | CONCLUIDO | 1.7435 | 57.35 | 51.53 | 36.38 | 0.53 | 85 | 202.58 | 54.38 | 6 | 83 | 42.2 | 25218.93 | 697.86 | 1206.72 | 310.23 | 132.07 | 71403.69 | 0.43 | 0.72 | 0.36 | 4.12 | 1 | 10
6 | 100 | CONCLUIDO | 1.7866 | 55.97 | 50.7 | 42.84 | 0.61 | 71 | 204.16 | 54.38 | 7 | 69 | 42.78 | 25413.94 | 682.28 | 1206.72 | 279.63 | 132.07 | 56172.21 | 0.47 | 0.73 | 0.39 | 3.29 | 1 | 10
7 | 100 | CONCLUIDO | 1.8128 | 55.16 | 50.24 | 48.62 | 0.69 | 62 | 205.75 | 54.38 | 8 | 60 | 43.37 | 25609.61 | 672.87 | 1206.71 | 263.85 | 132.07 | 48328.48 | 0.5 | 0.74 | 0.37 | 2.83 | 1 | 10
8 | 100 | CONCLUIDO | 1.8364 | 54.46 | 49.84 | 55.38 | 0.77 | 54 | 207.34 | 54.38 | 9 | 52 | 43.96 | 25806.1 | 663.73 | 1206.71 | 250.34 | 132.07 | 41613.06 | 0.53 | 0.74 | 0.36 | 2.43 | 1 | 10
9 | 100 | CONCLUIDO | 1.8558 | 53.88 | 49.5 | 61.88 | 0.85 | 48 | 208.94 | 54.38 | 10 | 46 | 44.56 | 26003.41 | 655.73 | 1206.7 | 238.93 | 132.07 | 35935.26 | 0.55 | 0.75 | 0.35 | 2.09 | 1 | 10
10 | 100 | CONCLUIDO | 1.8752 | 53.33 | 49.1 | 66.95 | 0.93 | 44 | 210.55 | 54.38 | 11 | 42 | 45.17 | 26201.54 | 646.29 | 1206.72 | 225.37 | 132.07 | 29179.17 | 0.59 | 0.76 | 0.33 | 1.69 | 1 | 10
11 | 100 | CONCLUIDO | 1.8751 | 53.33 | 49.26 | 73.89 | 1 | 40 | 212.16 | 54.38 | 12 | 38 | 45.78 | 26400.51 | 644.79 | 1206.71 | 230.92 | 132.07 | 31970.55 | 0.57 | 0.75 | 0.34 | 1.85 | 1 | 10
12 | 100 | CONCLUIDO | 1.8857 | 53.03 | 49.08 | 79.58 | 1.08 | 37 | 213.78 | 54.38 | 13 | 35 | 46.4 | 26600.32 | 640.22 | 1206.71 | 224.52 | 132.07 | 28789.41 | 0.59 | 0.76 | 0.33 | 1.67 | 1 | 10
13 | 100 | CONCLUIDO | 1.895 | 52.77 | 48.93 | 86.35 | 1.15 | 34 | 215.41 | 54.38 | 14 | 32 | 47.03 | 26801 | 635.07 | 1206.74 | 219.66 | 132.07 | 26371.71 | 0.6 | 0.76 | 0.33 | 1.52 | 1 | 10
14 | 100 | CONCLUIDO | 1.9058 | 52.47 | 48.75 | 94.35 | 1.23 | 31 | 217.04 | 54.38 | 15 | 29 | 47.66 | 27002.55 | 628.2 | 1206.7 | 213.36 | 132.07 | 23238.25 | 0.62 | 0.76 | 0.33 | 1.34 | 1 | 10
15 | 100 | CONCLUIDO | 1.913 | 52.27 | 48.63 | 100.61 | 1.3 | 29 | 218.68 | 54.38 | 16 | 27 | 48.31 | 27204.98 | 622.44 | 1206.69 | 209.9 | 132.07 | 21515.53 | 0.63 | 0.76 | 0.3 | 1.22 | 1 | 10
16 | 100 | CONCLUIDO | 1.9127 | 52.28 | 48.68 | 104.31 | 1.37 | 28 | 220.33 | 54.38 | 17 | 26 | 48.95 | 27408.3 | 620.1 | 1206.72 | 211.17 | 132.07 | 22157.5 | 0.63 | 0.76 | 0.32 | 1.27 | 1 | 10
17 | 100 | CONCLUIDO | 1.9198 | 52.09 | 48.56 | 112.06 | 1.44 | 26 | 221.99 | 54.38 | 18 | 24 | 49.61 | 27612.53 | 615.94 | 1206.7 | 207.06 | 132.07 | 20112.71 | 0.64 | 0.76 | 0.32 | 1.15 | 1 | 10
18 | 100 | CONCLUIDO | 1.9272 | 51.89 | 48.44 | 121.1 | 1.51 | 24 | 223.65 | 54.38 | 19 | 22 | 50.27 | 27817.81 | 610.05 | 1206.7 | 202.86 | 132.07 | 18023.92 | 0.65 | 0.77 | 0.32 | 1.03 | 1 | 10
19 | 100 | CONCLUIDO | 1.9304 | 51.8 | 48.39 | 126.24 | 1.58 | 23 | 225.32 | 54.38 | 20 | 21 | 50.95 | 28023.89 | 604.08 | 1206.71 | 201.16 | 132.07 | 17175.3 | 0.66 | 0.77 | 0.31 | 0.98 | 1 | 10
20 | 100 | CONCLUIDO | 1.9294 | 51.83 | 48.46 | 132.15 | 1.64 | 22 | 227 | 54.38 | 21 | 20 | 51.62 | 28230.92 | 604.12 | 1206.74 | 203.91 | 132.07 | 18557.75 | 0.65 | 0.77 | 0.3 | 1.05 | 1 | 10
21 | 100 | CONCLUIDO | 1.9352 | 51.67 | 48.34 | 138.12 | 1.71 | 21 | 228.69 | 54.38 | 22 | 19 | 52.31 | 28438.91 | 597.86 | 1206.69 | 199.6 | 132.07 | 16407.62 | 0.66 | 0.77 | 0.31 | 0.93 | 1 | 10
22 | 100 | CONCLUIDO | 1.9387 | 51.58 | 48.29 | 144.86 | 1.77 | 20 | 230.38 | 54.38 | 23 | 18 | 53 | 28647.87 | 592.42 | 1206.71 | 197.72 | 132.07 | 15470.74 | 0.67 | 0.77 | 0.31 | 0.88 | 1 | 10
23 | 100 | CONCLUIDO | 1.9423 | 51.49 | 48.23 | 152.31 | 1.84 | 19 | 232.08 | 54.38 | 24 | 17 | 53.71 | 28857.81 | 590.15 | 1206.7 | 195.95 | 132.07 | 14593.31 | 0.67 | 0.77 | 0.3 | 0.82 | 1 | 10
24 | 100 | CONCLUIDO | 1.9458 | 51.39 | 48.17 | 160.58 | 1.9 | 18 | 233.79 | 54.38 | 25 | 16 | 54.42 | 29068.74 | 584.7 | 1206.69 | 194.37 | 132.07 | 13809.13 | 0.68 | 0.77 | 0.29 | 0.77 | 1 | 10
25 | 100 | CONCLUIDO | 1.9487 | 51.32 | 48.14 | 169.9 | 1.96 | 17 | 235.51 | 54.38 | 26 | 15 | 55.14 | 29280.69 | 577.42 | 1206.7 | 192.81 | 132.07 | 13030.23 | 0.69 | 0.77 | 0.3 | 0.73 | 1 | 10
26 | 100 | CONCLUIDO | 1.948 | 51.33 | 48.16 | 169.97 | 2.02 | 17 | 237.24 | 54.38 | 27 | 15 | 55.86 | 29493.67 | 575.01 | 1206.7 | 193.38 | 132.07 | 13317.19 | 0.68 | 0.77 | 0.3 | 0.75 | 1 | 10
27 | 100 | CONCLUIDO | 1.9517 | 51.24 | 48.1 | 180.37 | 2.08 | 16 | 238.97 | 54.38 | 28 | 14 | 56.6 | 29707.68 | 569.15 | 1206.69 | 191.37 | 132.07 | 12314.77 | 0.69 | 0.77 | 0.3 | 0.69 | 1 | 10
28 | 100 | CONCLUIDO | 1.9546 | 51.16 | 48.06 | 192.25 | 2.14 | 15 | 240.72 | 54.38 | 29 | 13 | 57.34 | 29922.88 | 564.63 | 1206.7 | 190.52 | 132.07 | 11895.94 | 0.69 | 0.77 | 0.29 | 0.65 | 1 | 10
29 | 100 | CONCLUIDO | 1.9535 | 51.19 | 48.09 | 192.36 | 2.2 | 15 | 242.47 | 54.38 | 30 | 13 | 58.1 | 30139.04 | 563.01 | 1206.7 | 191.26 | 132.07 | 12267.94 | 0.69 | 0.77 | 0.3 | 0.68 | 1 | 10
30 | 100 | CONCLUIDO | 1.9579 | 51.07 | 48.01 | 205.77 | 2.26 | 14 | 244.23 | 54.38 | 31 | 12 | 58.86 | 30356.28 | 556.59 | 1206.72 | 188.5 | 132.07 | 10894.41 | 0.7 | 0.77 | 0.3 | 0.6 | 1 | 10
31 | 100 | CONCLUIDO | 1.9577 | 51.08 | 48.02 | 205.8 | 2.31 | 14 | 246 | 54.38 | 32 | 7 | 59.63 | 30574.64 | 557.59 | 1206.7 | 188.49 | 132.07 | 10889.4 | 0.7 | 0.77 | 0.31 | 0.61 | 1 | 10
32 | 100 | CONCLUIDO | 1.958 | 51.07 | 48.01 | 205.76 | 2.37 | 14 | 247.78 | 54.38 | 33 | 3 | 60.41 | 30794.11 | 556.67 | 1206.72 | 187.97 | 132.07 | 10626.23 | 0.7 | 0.77 | 0.31 | 0.6 | 1 | 10
33 | 100 | CONCLUIDO | 1.9573 | 51.09 | 48.03 | 205.84 | 2.42 | 14 | 249.57 | 54.38 | 34 | 1 | 61.2 | 31014.73 | 558.99 | 1206.73 | 188.54 | 132.07 | 10911.02 | 0.7 | 0.77 | 0.31 | 0.62 | 1 | 10
34 | 100 | CONCLUIDO | 1.958 | 51.07 | 48.01 | 205.77 | 2.48 | 14 | 251.37 | 54.38 | 35 | 1 | 61.99 | 31236.5 | 561.25 | 1206.73 | 187.93 | 132.07 | 10607.5 | 0.7 | 0.77 | 0.31 | 0.6 | 1 | 10
35 | 100 | CONCLUIDO | 1.958 | 51.07 | 48.01 | 205.77 | 2.53 | 14 | 253.18 | 54.38 | 36 | 0 | 62.8 | 31459.45 | 564.86 | 1206.73 | 187.88 | 132.07 | 10584.26 | 0.7 | 0.77 | 0.31 | 0.6 | 1 | 10

## RESULTADOS_6
Unnamed: 0 | Volume de calda [L] | STATUS | Capacidade operacional [ha/h] | Tempo de missao [h] | Tempo util [h] | Tempo por voo [min] | Autonomia Projetada [h] | N° Voos | MTOW [kg] | Massa Estrutura [kg] | Combustível [kg] | Abastecimentos | Massa gerador | Potência gerador [W] | Combustível consumido [L] | Calda cons [L] | Distância percorrida [km] | Distância Pulverizando [km] | RTL ACUMULADO[m] | EOC [km/km] | EOC [h/h] | Tempo de manobra [h] | Tempo rtl_rtw [h] | V pulv [m/s] | V desloc [m/s]
0 | 40 | CONCLUIDO | 1.3128 | 76.18 | 66.62 | 9.92 | 0.2 | 403 | 89.87 | 37.55 | 1 | 401 | 11.32 | 11317.98 | 551.92 | 1207 | 820.55 | 132.07 | 324974.24 | 0.16 | 0.56 | 0.91 | 19.2 | 1 | 10
1 | 40 | CONCLUIDO | 1.6729 | 59.78 | 54.8 | 20.42 | 0.39 | 161 | 91.1 | 37.55 | 2 | 159 | 11.54 | 11468.97 | 442.28 | 1206.93 | 418.31 | 132.07 | 125064.19 | 0.32 | 0.68 | 0.53 | 7.38 | 1 | 10
2 | 40 | CONCLUIDO | 1.7996 | 55.57 | 51.76 | 31.37 | 0.57 | 99 | 92.32 | 37.55 | 3 | 97 | 11.77 | 11620.34 | 406.68 | 1206.73 | 314.73 | 132.07 | 73583.08 | 0.42 | 0.72 | 0.44 | 4.35 | 1 | 10
3 | 40 | CONCLUIDO | 1.8527 | 53.98 | 50.7 | 42.84 | 0.75 | 71 | 93.55 | 37.55 | 4 | 69 | 12 | 11772.07 | 387.72 | 1206.74 | 279.45 | 132.07 | 56082.36 | 0.47 | 0.73 | 0.39 | 3.28 | 1 | 10
4 | 40 | CONCLUIDO | 1.8947 | 52.78 | 49.82 | 55.36 | 0.93 | 54 | 94.79 | 37.55 | 5 | 52 | 12.23 | 11924.18 | 368.68 | 1206.77 | 249.62 | 132.07 | 41252.17 | 0.53 | 0.74 | 0.36 | 2.41 | 1 | 10
5 | 40 | CONCLUIDO | 1.9255 | 51.93 | 49.18 | 68.63 | 1.1 | 43 | 96.02 | 37.55 | 6 | 41 | 12.47 | 12076.67 | 350.75 | 1206.7 | 228.76 | 132.07 | 30874.8 | 0.58 | 0.75 | 0.32 | 1.77 | 1 | 10
6 | 40 | CONCLUIDO | 1.9361 | 51.65 | 49.03 | 81.72 | 1.27 | 36 | 97.26 | 37.55 | 7 | 34 | 12.71 | 12229.54 | 335.27 | 1206.7 | 222.87 | 132.07 | 27964.84 | 0.59 | 0.76 | 0.33 | 1.62 | 1 | 10
7 | 40 | CONCLUIDO | 1.9455 | 51.4 | 48.86 | 91.61 | 1.43 | 32 | 98.5 | 37.55 | 8 | 6 | 12.95 | 12382.79 | 327.64 | 1206.79 | 216.09 | 132.07 | 24596.98 | 0.61 | 0.76 | 0.36 | 1.45 | 1 | 10
8 | 40 | CONCLUIDO | 1.9459 | 51.39 | 48.85 | 91.59 | 1.59 | 32 | 99.75 | 37.55 | 9 | 1 | 13.2 | 12536.43 | 330.51 | 1206.74 | 215.31 | 132.07 | 24209.29 | 0.61 | 0.76 | 0.37 | 1.44 | 1 | 10
9 | 40 | CONCLUIDO | 1.9459 | 51.39 | 48.84 | 91.58 | 1.74 | 32 | 101 | 37.55 | 10 | 0 | 13.45 | 12690.46 | 334.19 | 1206.74 | 215.21 | 132.07 | 24156.26 | 0.61 | 0.76 | 0.37 | 1.44 | 1 | 10

## RESULTADOS_4
Unnamed: 0 | Volume de calda [L] | STATUS | Capacidade operacional [ha/h] | Tempo de missao [h] | Tempo util [h] | Tempo por voo [min] | Autonomia Projetada [h] | N° Voos | MTOW [kg] | Massa Estrutura [kg] | Combustível [kg] | Abastecimentos | Massa gerador | Potência gerador [W] | Combustível consumido [L] | Calda cons [L] | Distância percorrida [km] | Distância Pulverizando [km] | RTL ACUMULADO[m] | EOC [km/km] | EOC [h/h] | Tempo de manobra [h] | Tempo rtl_rtw [h] | V pulv [m/s] | V desloc [m/s]
0 | 30 | CONCLUIDO | 1.4445 | 69.23 | 62.42 | 11.74 | 0.24 | 319 | 71.52 | 32.27 | 1 | 317 | 8.25 | 9054.6 | 438.24 | 1206.93 | 677.74 | 132.07 | 253988.18 | 0.19 | 0.59 | 0.78 | 15 | 1 | 10
1 | 30 | CONCLUIDO | 1.7458 | 57.28 | 53.4 | 24.46 | 0.48 | 131 | 72.7 | 32.27 | 2 | 129 | 8.43 | 9200.25 | 360.28 | 1206.82 | 370.9 | 132.07 | 101507.36 | 0.36 | 0.69 | 0.48 | 5.98 | 1 | 10
2 | 30 | CONCLUIDO | 1.8307 | 54.62 | 51.52 | 38.16 | 0.71 | 81 | 73.88 | 32.27 | 3 | 79 | 8.61 | 9346.23 | 332.89 | 1206.88 | 307.91 | 132.07 | 70263.89 | 0.43 | 0.72 | 0.41 | 4.11 | 1 | 10
3 | 30 | CONCLUIDO | 1.899 | 52.66 | 49.94 | 53.51 | 0.93 | 56 | 75.07 | 32.27 | 4 | 54 | 8.8 | 9492.55 | 306.72 | 1206.75 | 254 | 132.07 | 43430.51 | 0.52 | 0.74 | 0.36 | 2.53 | 1 | 10
4 | 30 | CONCLUIDO | 1.9371 | 51.62 | 49.11 | 68.53 | 1.15 | 43 | 76.26 | 32.27 | 5 | 22 | 8.99 | 9639.2 | 285.83 | 1206.74 | 224.92 | 132.07 | 28958.93 | 0.59 | 0.75 | 0.35 | 1.7 | 1 | 10
5 | 30 | CONCLUIDO | 1.9334 | 51.72 | 49.22 | 70.32 | 1.36 | 42 | 77.45 | 32.27 | 6 | 0 | 9.18 | 9786.19 | 287.84 | 1206.82 | 227.63 | 132.07 | 30318.22 | 0.58 | 0.75 | 0.39 | 1.81 | 1 | 10

## RESULTADOS_1
Unnamed: 0 | Volume de calda [L] | STATUS | Capacidade operacional [ha/h] | Tempo de missao [h] | Tempo util [h] | Tempo por voo [min] | Autonomia Projetada [h] | N° Voos | MTOW [kg] | Massa Estrutura [kg] | Combustível [kg] | Abastecimentos | Massa gerador | Potência gerador [W] | Combustível consumido [L] | Calda cons [L] | Distância percorrida [km] | Distância Pulverizando [km] | RTL ACUMULADO[m] | EOC [km/km] | EOC [h/h] | Tempo de manobra [h] | Tempo rtl_rtw [h] | V pulv [m/s] | V desloc [m/s]
0 | 15 | CONCLUIDO | 1.6929 | 59.07 | 55.43 | 19 | 0.43 | 175 | 39.78 | 19.54 | 1 | 173 | 4.24 | 5140 | 240.89 | 1206.86 | 439.75 | 132.07 | 135710.67 | 0.3 | 0.67 | 0.55 | 8.01 | 1 | 10
1 | 15 | CONCLUIDO | 1.8628 | 53.68 | 51.07 | 37.37 | 0.84 | 82 | 40.89 | 19.54 | 2 | 8 | 4.35 | 5277.26 | 199.9 | 1206.93 | 288.06 | 132.07 | 60330.39 | 0.46 | 0.73 | 0.52 | 3.66 | 1 | 10
2 | 15 | CONCLUIDO | 1.8658 | 53.6 | 50.99 | 37.31 | 1.22 | 82 | 42.01 | 19.54 | 3 | 0 | 4.46 | 5414.79 | 204.48 | 1206.89 | 285.06 | 132.07 | 58834.02 | 0.46 | 0.73 | 0.51 | 3.58 | 1 | 10

## RESULTADOS_12
Unnamed: 0 | Volume de calda [L] | STATUS | Capacidade operacional [ha/h] | Tempo de missao [h] | Tempo util [h] | Tempo por voo [min] | Autonomia Projetada [h] | N° Voos | MTOW [kg] | Massa Estrutura [kg] | Combustível [kg] | Abastecimentos | Massa gerador | Potência gerador [W] | Combustível consumido [L] | Calda cons [L] | Distância percorrida [km] | Distância Pulverizando [km] | RTL ACUMULADO[m] | EOC [km/km] | EOC [h/h] | Tempo de manobra [h] | Tempo rtl_rtw [h] | V pulv [m/s] | V desloc [m/s]
0 | 70 | CONCLUIDO | 0.984 | 101.62 | 80.15 | 7.22 | 0.12 | 666 | 141.81 | 47.83 | 1 | 664 | 22.98 | 17723.39 | 907.3 | 1207.24 | 1281.09 | 132.07 | 553928.22 | 0.1 | 0.46 | 1.35 | 32.73 | 1 | 10
1 | 70 | CONCLUIDO | 1.4798 | 67.58 | 58.47 | 14.74 | 0.25 | 238 | 143.17 | 47.83 | 2 | 236 | 23.34 | 17891.86 | 654.09 | 1206.96 | 542.88 | 132.07 | 186962.35 | 0.24 | 0.63 | 0.66 | 11.06 | 1 | 10
2 | 70 | CONCLUIDO | 1.6543 | 60.45 | 54.03 | 22.36 | 0.37 | 145 | 144.54 | 47.83 | 3 | 143 | 23.71 | 18060.85 | 598.13 | 1206.83 | 392.21 | 132.07 | 112091.53 | 0.34 | 0.69 | 0.51 | 6.62 | 1 | 10
3 | 70 | CONCLUIDO | 1.7459 | 57.28 | 52.04 | 30.03 | 0.49 | 104 | 145.92 | 47.83 | 4 | 102 | 24.09 | 18230.35 | 569.66 | 1206.77 | 324.71 | 132.07 | 78548.08 | 0.41 | 0.71 | 0.44 | 4.63 | 1 | 10
4 | 70 | CONCLUIDO | 1.7807 | 56.16 | 51.56 | 37.73 | 0.6 | 82 | 147.3 | 47.83 | 5 | 80 | 24.47 | 18400.38 | 558.61 | 1206.74 | 309.74 | 132.07 | 71172.79 | 0.43 | 0.72 | 0.4 | 4.15 | 1 | 10
5 | 70 | CONCLUIDO | 1.8328 | 54.56 | 50.42 | 45.84 | 0.71 | 66 | 148.68 | 47.83 | 6 | 64 | 24.85 | 18570.94 | 539.68 | 1206.72 | 270.11 | 132.07 | 51438.19 | 0.49 | 0.74 | 0.38 | 3.02 | 1 | 10
6 | 70 | CONCLUIDO | 1.8583 | 53.81 | 49.97 | 53.54 | 0.83 | 56 | 150.07 | 47.83 | 7 | 54 | 25.24 | 18742.03 | 528.78 | 1206.71 | 254.7 | 132.07 | 43780.35 | 0.52 | 0.74 | 0.36 | 2.56 | 1 | 10
7 | 70 | CONCLUIDO | 1.8823 | 53.13 | 49.51 | 61.89 | 0.94 | 48 | 151.46 | 47.83 | 8 | 46 | 25.63 | 18913.66 | 517.97 | 1206.7 | 238.96 | 132.07 | 35954.61 | 0.55 | 0.75 | 0.35 | 2.1 | 1 | 10
8 | 70 | CONCLUIDO | 1.8926 | 52.84 | 49.39 | 70.56 | 1.04 | 42 | 152.85 | 47.83 | 9 | 40 | 26.03 | 19085.83 | 511.04 | 1206.77 | 235.51 | 132.07 | 34255.9 | 0.56 | 0.75 | 0.34 | 1.98 | 1 | 10
9 | 70 | CONCLUIDO | 1.9097 | 52.36 | 49.07 | 79.57 | 1.15 | 37 | 154.25 | 47.83 | 10 | 35 | 26.43 | 19258.55 | 500.33 | 1206.71 | 224.3 | 132.07 | 28675.03 | 0.59 | 0.76 | 0.33 | 1.66 | 1 | 10
10 | 70 | CONCLUIDO | 1.9171 | 52.16 | 48.95 | 86.39 | 1.25 | 34 | 155.66 | 47.83 | 11 | 32 | 26.83 | 19431.82 | 492.78 | 1206.71 | 220.22 | 132.07 | 26649.99 | 0.6 | 0.76 | 0.33 | 1.54 | 1 | 10
11 | 70 | CONCLUIDO | 1.9323 | 51.75 | 48.66 | 97.31 | 1.35 | 30 | 157.07 | 47.83 | 12 | 28 | 27.24 | 19605.66 | 482.58 | 1206.71 | 210.01 | 132.07 | 21565.25 | 0.63 | 0.76 | 0.33 | 1.25 | 1 | 10
12 | 70 | CONCLUIDO | 1.9339 | 51.71 | 48.67 | 104.29 | 1.45 | 28 | 158.48 | 47.83 | 13 | 26 | 27.65 | 19780.06 | 476.42 | 1206.73 | 210.82 | 132.07 | 21983.39 | 0.63 | 0.76 | 0.32 | 1.26 | 1 | 10
13 | 70 | CONCLUIDO | 1.9429 | 51.47 | 48.52 | 116.44 | 1.55 | 25 | 159.9 | 47.83 | 14 | 23 | 28.07 | 19955.16 | 466.5 | 1206.72 | 205.55 | 132.07 | 19360.76 | 0.64 | 0.76 | 0.32 | 1.11 | 1 | 10
14 | 70 | CONCLUIDO | 1.9504 | 51.27 | 48.38 | 126.2 | 1.65 | 23 | 161.32 | 47.83 | 15 | 21 | 28.5 | 20130.71 | 457.28 | 1206.72 | 200.87 | 132.07 | 17031.92 | 0.66 | 0.77 | 0.31 | 0.97 | 1 | 10
15 | 70 | CONCLUIDO | 1.9514 | 51.25 | 48.38 | 131.95 | 1.74 | 22 | 162.75 | 47.83 | 16 | 20 | 28.92 | 20306.85 | 449.69 | 1206.75 | 201.15 | 132.07 | 17175.35 | 0.66 | 0.77 | 0.31 | 0.97 | 1 | 10
16 | 70 | CONCLUIDO | 1.9566 | 51.11 | 48.3 | 144.91 | 1.83 | 20 | 164.19 | 47.83 | 17 | 17 | 29.36 | 20483.57 | 443.16 | 1206.69 | 198.22 | 132.07 | 15722.61 | 0.67 | 0.77 | 0.31 | 0.9 | 1 | 10
17 | 70 | CONCLUIDO | 1.9597 | 51.03 | 48.25 | 152.37 | 1.93 | 19 | 165.62 | 47.83 | 18 | 6 | 29.8 | 20660.89 | 438.23 | 1206.72 | 196.12 | 132.07 | 14675.8 | 0.67 | 0.77 | 0.32 | 0.84 | 1 | 10
18 | 70 | CONCLUIDO | 1.9604 | 51.01 | 48.23 | 152.32 | 2.02 | 19 | 167.07 | 47.83 | 19 | 1 | 30.24 | 20838.81 | 441.04 | 1206.73 | 195.22 | 132.07 | 14225.15 | 0.68 | 0.77 | 0.33 | 0.82 | 1 | 10
19 | 70 | CONCLUIDO | 1.9611 | 50.99 | 48.22 | 152.26 | 2.1 | 19 | 168.51 | 47.83 | 20 | 1 | 30.69 | 21017.33 | 443.67 | 1206.73 | 194.55 | 132.07 | 13890.99 | 0.68 | 0.77 | 0.33 | 0.81 | 1 | 10
20 | 70 | CONCLUIDO | 1.961 | 50.99 | 48.22 | 152.26 | 2.19 | 19 | 169.97 | 47.83 | 21 | 0 | 31.14 | 21196.47 | 446.64 | 1206.73 | 194.62 | 132.07 | 13929.57 | 0.68 | 0.77 | 0.33 | 0.81 | 1 | 10

## RESULTADOS_16
Unnamed: 0 | Volume de calda [L] | STATUS | Capacidade operacional [ha/h] | Tempo de missao [h] | Tempo util [h] | Tempo por voo [min] | Autonomia Projetada [h] | N° Voos | MTOW [kg] | Massa Estrutura [kg] | Combustível [kg] | Abastecimentos | Massa gerador | Potência gerador [W] | Combustível consumido [L] | Calda cons [L] | Distância percorrida [km] | Distância Pulverizando [km] | RTL ACUMULADO[m] | EOC [km/km] | EOC [h/h] | Tempo de manobra [h] | Tempo rtl_rtw [h] | V pulv [m/s] | V desloc [m/s]
0 | 90 | CONCLUIDO | 0.79 | 126.59 | 92.45 | 6.22 | 0.1 | 892 | 176.73 | 52.44 | 1 | 890 | 33.29 | 22031.19 | 1209.51 | 1207.55 | 1701.22 | 132.07 | 762860.69 | 0.08 | 0.4 | 1.71 | 45.02 | 1 | 10
1 | 90 | CONCLUIDO | 1.3613 | 73.46 | 60.84 | 12.72 | 0.2 | 287 | 178.21 | 52.44 | 2 | 285 | 33.77 | 22213.89 | 789.23 | 1206.83 | 623.4 | 132.07 | 226976.96 | 0.21 | 0.61 | 0.73 | 13.42 | 1 | 10
2 | 90 | CONCLUIDO | 1.5648 | 63.91 | 55.33 | 19.19 | 0.3 | 173 | 179.7 | 52.44 | 3 | 171 | 34.26 | 22397.24 | 712.85 | 1206.84 | 436.07 | 132.07 | 133881.37 | 0.3 | 0.67 | 0.56 | 7.92 | 1 | 10
3 | 90 | CONCLUIDO | 1.6743 | 59.73 | 52.93 | 25.82 | 0.39 | 123 | 181.19 | 52.44 | 4 | 121 | 34.75 | 22581.25 | 677.34 | 1206.86 | 355.09 | 132.07 | 93643.42 | 0.37 | 0.7 | 0.47 | 5.52 | 1 | 10
4 | 90 | CONCLUIDO | 1.7455 | 57.29 | 51.49 | 32.52 | 0.49 | 95 | 182.69 | 52.44 | 5 | 93 | 35.25 | 22766.06 | 654.1 | 1206.73 | 305.67 | 132.07 | 69070.23 | 0.43 | 0.72 | 0.43 | 4.08 | 1 | 10
5 | 90 | CONCLUIDO | 1.7722 | 56.43 | 51.2 | 38.88 | 0.58 | 79 | 184.19 | 52.44 | 6 | 77 | 35.75 | 22951.43 | 646.3 | 1206.79 | 296.86 | 132.07 | 64746.33 | 0.44 | 0.72 | 0.4 | 3.79 | 1 | 10
6 | 90 | CONCLUIDO | 1.8117 | 55.2 | 50.43 | 45.85 | 0.67 | 66 | 185.7 | 52.44 | 7 | 64 | 36.26 | 23137.49 | 632.01 | 1206.71 | 270.36 | 132.07 | 51563.77 | 0.49 | 0.74 | 0.38 | 3.02 | 1 | 10
7 | 90 | CONCLUIDO | 1.8371 | 54.43 | 49.98 | 52.62 | 0.76 | 57 | 187.22 | 52.44 | 8 | 55 | 36.78 | 23324.24 | 622.95 | 1206.72 | 255.31 | 132.07 | 44080.52 | 0.52 | 0.74 | 0.36 | 2.58 | 1 | 10
8 | 90 | CONCLUIDO | 1.8578 | 53.83 | 49.63 | 59.55 | 0.85 | 50 | 188.74 | 52.44 | 9 | 48 | 37.3 | 23511.69 | 613.73 | 1206.71 | 243.16 | 132.07 | 38043.44 | 0.54 | 0.75 | 0.35 | 2.22 | 1 | 10
9 | 90 | CONCLUIDO | 1.881 | 53.16 | 49.14 | 65.52 | 0.93 | 45 | 190.26 | 52.44 | 10 | 43 | 37.82 | 23699.85 | 602.7 | 1206.71 | 226.14 | 132.07 | 29559.49 | 0.58 | 0.75 | 0.35 | 1.73 | 1 | 10
10 | 90 | CONCLUIDO | 1.8796 | 53.2 | 49.32 | 72.18 | 1.02 | 41 | 191.79 | 52.44 | 11 | 39 | 38.35 | 23888.73 | 600.42 | 1206.74 | 233.17 | 132.07 | 33092.67 | 0.57 | 0.75 | 0.34 | 1.91 | 1 | 10
11 | 90 | CONCLUIDO | 1.893 | 52.83 | 49.09 | 79.61 | 1.1 | 37 | 193.33 | 52.44 | 12 | 35 | 38.89 | 24078.33 | 594.86 | 1206.71 | 225.08 | 132.07 | 29069.25 | 0.59 | 0.76 | 0.33 | 1.68 | 1 | 10
12 | 90 | CONCLUIDO | 1.9021 | 52.57 | 48.94 | 86.37 | 1.18 | 34 | 194.88 | 52.44 | 13 | 32 | 39.43 | 24268.67 | 588.94 | 1206.72 | 220.13 | 132.07 | 26609.41 | 0.6 | 0.76 | 0.33 | 1.54 | 1 | 10
13 | 90 | CONCLUIDO | 1.9125 | 52.29 | 48.76 | 94.38 | 1.27 | 31 | 196.42 | 52.44 | 14 | 29 | 39.98 | 24459.75 | 582.37 | 1206.71 | 213.99 | 132.07 | 23549.9 | 0.62 | 0.76 | 0.32 | 1.36 | 1 | 10
14 | 90 | CONCLUIDO | 1.9154 | 52.21 | 48.76 | 100.88 | 1.35 | 29 | 197.98 | 52.44 | 15 | 27 | 40.54 | 24651.58 | 576.81 | 1206.69 | 213.92 | 132.07 | 23525.99 | 0.62 | 0.76 | 0.32 | 1.35 | 1 | 10
15 | 90 | CONCLUIDO | 1.9224 | 52.02 | 48.64 | 108.08 | 1.42 | 27 | 199.54 | 52.44 | 16 | 25 | 41.1 | 24844.17 | 572.12 | 1206.7 | 209.67 | 132.07 | 21412.29 | 0.63 | 0.76 | 0.32 | 1.23 | 1 | 10
16 | 90 | CONCLUIDO | 1.9299 | 51.82 | 48.51 | 116.42 | 1.5 | 25 | 201.11 | 52.44 | 17 | 23 | 41.67 | 25037.53 | 564.18 | 1206.72 | 205.33 | 132.07 | 19254.63 | 0.64 | 0.76 | 0.31 | 1.1 | 1 | 10
17 | 90 | CONCLUIDO | 1.9332 | 51.73 | 48.45 | 121.13 | 1.58 | 24 | 202.68 | 52.44 | 18 | 22 | 42.24 | 25231.66 | 559.91 | 1206.7 | 203.31 | 132.07 | 18245.19 | 0.65 | 0.77 | 0.31 | 1.04 | 1 | 10
18 | 90 | CONCLUIDO | 1.9388 | 51.58 | 48.37 | 131.93 | 1.65 | 22 | 204.26 | 52.44 | 19 | 20 | 42.82 | 25426.72 | 554.6 | 1206.69 | 201.24 | 132.07 | 17223.99 | 0.66 | 0.77 | 0.3 | 0.97 | 1 | 10
19 | 90 | CONCLUIDO | 1.941 | 51.52 | 48.35 | 138.15 | 1.73 | 21 | 205.85 | 52.44 | 20 | 19 | 43.41 | 25622.45 | 550.36 | 1206.71 | 200.02 | 132.07 | 16619.47 | 0.66 | 0.77 | 0.31 | 0.94 | 1 | 10
20 | 90 | CONCLUIDO | 1.9447 | 51.42 | 48.29 | 144.87 | 1.8 | 20 | 207.45 | 52.44 | 21 | 18 | 44 | 25818.99 | 542.99 | 1206.7 | 197.97 | 132.07 | 15599.32 | 0.67 | 0.77 | 0.31 | 0.88 | 1 | 10
21 | 90 | CONCLUIDO | 1.9482 | 51.33 | 48.23 | 152.31 | 1.87 | 19 | 209.05 | 52.44 | 22 | 17 | 44.6 | 26016.35 | 540.28 | 1206.72 | 195.93 | 132.07 | 14580.75 | 0.67 | 0.77 | 0.31 | 0.82 | 1 | 10
22 | 90 | CONCLUIDO | 1.9473 | 51.35 | 48.29 | 160.98 | 1.94 | 18 | 210.65 | 52.44 | 23 | 16 | 45.21 | 26214.54 | 534.58 | 1206.69 | 198.22 | 132.07 | 15732.16 | 0.67 | 0.77 | 0.3 | 0.89 | 1 | 10
23 | 90 | CONCLUIDO | 1.9531 | 51.2 | 48.18 | 170.03 | 2.01 | 17 | 212.27 | 52.44 | 24 | 15 | 45.82 | 26413.56 | 525.96 | 1206.7 | 194.16 | 132.07 | 13708.07 | 0.68 | 0.77 | 0.3 | 0.77 | 1 | 10
24 | 90 | CONCLUIDO | 1.9569 | 51.1 | 48.11 | 180.42 | 2.08 | 16 | 213.89 | 52.44 | 25 | 14 | 46.44 | 26613.43 | 520.47 | 1206.71 | 191.96 | 132.07 | 12610.83 | 0.69 | 0.77 | 0.3 | 0.7 | 1 | 10
25 | 90 | CONCLUIDO | 1.9619 | 50.97 | 47.98 | 179.93 | 2.14 | 16 | 215.51 | 52.44 | 26 | 13 | 47.07 | 26814.17 | 511.09 | 1206.7 | 187.21 | 132.07 | 10236.91 | 0.71 | 0.77 | 0.3 | 0.57 | 1 | 10
26 | 90 | CONCLUIDO | 1.9576 | 51.08 | 48.13 | 192.52 | 2.21 | 15 | 217.15 | 52.44 | 27 | 7 | 47.71 | 27015.77 | 513.6 | 1206.71 | 192.37 | 132.07 | 12824.52 | 0.69 | 0.77 | 0.31 | 0.72 | 1 | 10
27 | 90 | CONCLUIDO | 1.9597 | 51.03 | 48.08 | 192.3 | 2.27 | 15 | 218.79 | 52.44 | 28 | 1 | 48.35 | 27218.26 | 514.78 | 1206.77 | 190.05 | 132.07 | 11663.17 | 0.69 | 0.77 | 0.32 | 0.67 | 1 | 10
28 | 90 | CONCLUIDO | 1.9598 | 51.03 | 48.07 | 192.29 | 2.34 | 15 | 220.44 | 52.44 | 29 | 0 | 49 | 27421.64 | 518.17 | 1206.77 | 189.88 | 132.07 | 11578.63 | 0.7 | 0.77 | 0.32 | 0.66 | 1 | 10

## RESULTADOS_0
Unnamed: 0 | Volume de calda [L] | STATUS | Capacidade operacional [ha/h] | Tempo de missao [h] | Tempo util [h] | Tempo por voo [min] | Autonomia Projetada [h] | N° Voos | MTOW [kg] | Massa Estrutura [kg] | Combustível [kg] | Abastecimentos | Massa gerador | Potência gerador [W] | Combustível consumido [L] | Calda cons [L] | Distância percorrida [km] | Distância Pulverizando [km] | RTL ACUMULADO[m] | EOC [km/km] | EOC [h/h] | Tempo de manobra [h] | Tempo rtl_rtw [h] | V pulv [m/s] | V desloc [m/s]
0 | 10 | CONCLUIDO | 1.783 | 56.08 | 53.07 | 25.89 | 0.64 | 123 | 26.11 | 12.1 | 1 | 21 | 3.01 | 3454.41 | 151.76 | 1206.91 | 355.29 | 132.07 | 93743.37 | 0.37 | 0.7 | 0.6 | 5.66 | 1 | 10
1 | 10 | CONCLUIDO | 1.7834 | 56.07 | 53.07 | 26.1 | 1.23 | 122 | 27.2 | 12.1 | 2 | 0 | 3.1 | 3588.35 | 157.31 | 1206.89 | 353.98 | 132.07 | 93091.77 | 0.37 | 0.7 | 0.63 | 5.66 | 1 | 10

## RESULTADOS_7
Unnamed: 0 | Volume de calda [L] | STATUS | Capacidade operacional [ha/h] | Tempo de missao [h] | Tempo util [h] | Tempo por voo [min] | Autonomia Projetada [h] | N° Voos | MTOW [kg] | Massa Estrutura [kg] | Combustível [kg] | Abastecimentos | Massa gerador | Potência gerador [W] | Combustível consumido [L] | Calda cons [L] | Distância percorrida [km] | Distância Pulverizando [km] | RTL ACUMULADO[m] | EOC [km/km] | EOC [h/h] | Tempo de manobra [h] | Tempo rtl_rtw [h] | V pulv [m/s] | V desloc [m/s]
0 | 45 | CONCLUIDO | 1.2531 | 79.8 | 68.69 | 9.28 | 0.18 | 444 | 98.71 | 39.72 | 1 | 442 | 12.99 | 12407.75 | 607.8 | 1207.17 | 890.35 | 132.07 | 359665.34 | 0.15 | 0.54 | 0.99 | 21.27 | 1 | 10
1 | 45 | CONCLUIDO | 1.6407 | 60.95 | 55.38 | 19.1 | 0.35 | 174 | 99.95 | 39.72 | 2 | 172 | 13.24 | 12561.45 | 479.53 | 1206.8 | 438.09 | 132.07 | 134888.41 | 0.3 | 0.67 | 0.55 | 7.97 | 1 | 10
2 | 45 | CONCLUIDO | 1.7741 | 56.37 | 52.18 | 29.26 | 0.52 | 107 | 101.2 | 39.72 | 3 | 105 | 13.49 | 12715.54 | 441.75 | 1206.79 | 329.42 | 132.07 | 80887.41 | 0.4 | 0.71 | 0.45 | 4.77 | 1 | 10
3 | 45 | CONCLUIDO | 1.8283 | 54.7 | 51.13 | 39.84 | 0.69 | 77 | 102.45 | 39.72 | 4 | 75 | 13.74 | 12870.03 | 423.19 | 1206.76 | 294.42 | 132.07 | 63537.13 | 0.45 | 0.73 | 0.4 | 3.71 | 1 | 10
4 | 45 | CONCLUIDO | 1.8771 | 53.27 | 50.07 | 50.92 | 0.85 | 59 | 103.71 | 39.72 | 5 | 57 | 14 | 13024.91 | 404.12 | 1206.74 | 258.46 | 132.07 | 45648.17 | 0.51 | 0.74 | 0.37 | 2.66 | 1 | 10
5 | 45 | CONCLUIDO | 1.9057 | 52.48 | 49.5 | 61.88 | 1.01 | 48 | 104.97 | 39.72 | 6 | 46 | 14.25 | 13180.19 | 388.92 | 1206.71 | 238.54 | 132.07 | 35743.33 | 0.55 | 0.75 | 0.35 | 2.09 | 1 | 10
6 | 45 | CONCLUIDO | 1.9201 | 52.08 | 49.27 | 73.91 | 1.16 | 40 | 106.23 | 39.72 | 7 | 38 | 14.52 | 13335.87 | 375.91 | 1206.74 | 231.25 | 132.07 | 32136.4 | 0.57 | 0.75 | 0.34 | 1.86 | 1 | 10
7 | 45 | CONCLUIDO | 1.9379 | 51.6 | 48.92 | 86.32 | 1.31 | 34 | 107.5 | 39.72 | 8 | 32 | 14.78 | 13491.96 | 361.63 | 1206.7 | 219.12 | 132.07 | 26101.37 | 0.6 | 0.76 | 0.33 | 1.51 | 1 | 10
8 | 45 | CONCLUIDO | 1.9592 | 51.04 | 48.46 | 100.26 | 1.46 | 29 | 108.77 | 39.72 | 9 | 14 | 15.05 | 13648.58 | 345.51 | 1206.69 | 202.82 | 132.07 | 17975.05 | 0.65 | 0.77 | 0.33 | 1.05 | 1 | 10
9 | 45 | CONCLUIDO | 1.9537 | 51.19 | 48.62 | 104.19 | 1.6 | 28 | 110.04 | 39.72 | 10 | 2 | 15.32 | 13805.5 | 347.27 | 1206.73 | 207.83 | 132.07 | 20486.68 | 0.64 | 0.76 | 0.36 | 1.21 | 1 | 10
10 | 45 | CONCLUIDO | 1.954 | 51.18 | 48.61 | 104.17 | 1.74 | 28 | 111.32 | 39.72 | 11 | 0 | 15.6 | 13962.83 | 350.94 | 1206.7 | 207.49 | 132.07 | 20316.75 | 0.64 | 0.76 | 0.36 | 1.21 | 1 | 10

## RESULTADOS_10
Unnamed: 0 | Volume de calda [L] | STATUS | Capacidade operacional [ha/h] | Tempo de missao [h] | Tempo util [h] | Tempo por voo [min] | Autonomia Projetada [h] | N° Voos | MTOW [kg] | Massa Estrutura [kg] | Combustível [kg] | Abastecimentos | Massa gerador | Potência gerador [W] | Combustível consumido [L] | Calda cons [L] | Distância percorrida [km] | Distância Pulverizando [km] | RTL ACUMULADO[m] | EOC [km/km] | EOC [h/h] | Tempo de manobra [h] | Tempo rtl_rtw [h] | V pulv [m/s] | V desloc [m/s]
0 | 60 | CONCLUIDO | 1.0859 | 92.09 | 75.32 | 7.89 | 0.14 | 573 | 124.63 | 45 | 1 | 571 | 18.64 | 15605.44 | 781.96 | 1207.05 | 1116.36 | 132.07 | 472027.87 | 0.12 | 0.49 | 1.19 | 27.89 | 1 | 10
1 | 60 | CONCLUIDO | 1.5419 | 64.85 | 57.28 | 16.13 | 0.28 | 213 | 125.95 | 45 | 2 | 211 | 18.95 | 15767.7 | 586.25 | 1206.76 | 502.55 | 132.07 | 166924.69 | 0.26 | 0.65 | 0.61 | 9.87 | 1 | 10
2 | 60 | CONCLUIDO | 1.6987 | 58.87 | 53.39 | 24.45 | 0.42 | 131 | 127.27 | 45 | 3 | 129 | 19.27 | 15930.42 | 538.79 | 1206.81 | 370.58 | 132.07 | 101345.81 | 0.36 | 0.69 | 0.48 | 5.98 | 1 | 10
3 | 60 | CONCLUIDO | 1.7909 | 55.84 | 51.33 | 33.12 | 0.55 | 93 | 128.59 | 45 | 4 | 91 | 19.59 | 16093.6 | 510.45 | 1206.74 | 300.11 | 132.07 | 66303.77 | 0.44 | 0.72 | 0.42 | 3.92 | 1 | 10
4 | 60 | CONCLUIDO | 1.8245 | 54.81 | 50.81 | 41.76 | 0.68 | 73 | 129.92 | 45 | 5 | 71 | 19.92 | 16257.24 | 498.38 | 1206.72 | 283.4 | 132.07 | 58045.68 | 0.47 | 0.73 | 0.39 | 3.4 | 1 | 10
5 | 60 | CONCLUIDO | 1.8615 | 53.72 | 50.08 | 50.93 | 0.81 | 59 | 131.25 | 45 | 6 | 57 | 20.25 | 16421.36 | 483.42 | 1206.72 | 258.52 | 132.07 | 45679.15 | 0.51 | 0.74 | 0.37 | 2.67 | 1 | 10
6 | 60 | CONCLUIDO | 1.8849 | 53.05 | 49.64 | 59.57 | 0.93 | 50 | 132.58 | 45 | 7 | 48 | 20.59 | 16585.95 | 471.31 | 1206.72 | 243.68 | 132.07 | 38304.3 | 0.54 | 0.75 | 0.35 | 2.23 | 1 | 10
7 | 60 | CONCLUIDO | 1.8889 | 52.94 | 49.71 | 69.36 | 1.06 | 43 | 133.92 | 45 | 8 | 41 | 20.93 | 16751.02 | 465.62 | 1206.71 | 247.8 | 132.07 | 40397.44 | 0.53 | 0.75 | 0.32 | 2.3 | 1 | 10
8 | 60 | CONCLUIDO | 1.9178 | 52.14 | 49.07 | 79.57 | 1.18 | 37 | 135.27 | 45 | 9 | 35 | 21.27 | 16916.71 | 450.53 | 1206.71 | 224.3 | 132.07 | 28679.59 | 0.59 | 0.76 | 0.33 | 1.66 | 1 | 10
9 | 60 | CONCLUIDO | 1.929 | 51.84 | 48.86 | 88.84 | 1.29 | 33 | 136.61 | 45 | 10 | 31 | 21.61 | 17082.76 | 440.48 | 1206.74 | 217.4 | 132.07 | 25247.05 | 0.61 | 0.76 | 0.33 | 1.46 | 1 | 10
10 | 60 | CONCLUIDO | 1.9427 | 51.48 | 48.6 | 100.56 | 1.41 | 29 | 137.96 | 45 | 11 | 27 | 21.96 | 17249.3 | 428.57 | 1206.7 | 208.9 | 132.07 | 21017.17 | 0.63 | 0.76 | 0.3 | 1.19 | 1 | 10
11 | 60 | CONCLUIDO | 1.9436 | 51.45 | 48.63 | 108.06 | 1.52 | 27 | 139.32 | 45 | 12 | 25 | 22.32 | 17416.34 | 420.77 | 1206.69 | 209.37 | 132.07 | 21263.51 | 0.63 | 0.76 | 0.32 | 1.22 | 1 | 10
12 | 60 | CONCLUIDO | 1.9536 | 51.19 | 48.44 | 121.11 | 1.63 | 24 | 140.67 | 45 | 13 | 21 | 22.68 | 17583.88 | 410.11 | 1206.69 | 203.04 | 132.07 | 18111.9 | 0.65 | 0.77 | 0.31 | 1.03 | 1 | 10
13 | 60 | CONCLUIDO | 1.9545 | 51.16 | 48.47 | 132.19 | 1.74 | 22 | 142.04 | 45 | 14 | 11 | 23.04 | 17751.93 | 404.05 | 1206.73 | 204.2 | 132.07 | 18703.04 | 0.65 | 0.76 | 0.31 | 1.06 | 1 | 10
14 | 60 | CONCLUIDO | 1.9591 | 51.04 | 48.35 | 131.86 | 1.85 | 22 | 143.4 | 45 | 15 | 1 | 23.41 | 17920.49 | 402.47 | 1206.7 | 199.05 | 132.07 | 16127 | 0.66 | 0.77 | 0.33 | 0.94 | 1 | 10
15 | 60 | CONCLUIDO | 1.9596 | 51.03 | 48.34 | 131.83 | 1.96 | 22 | 144.77 | 45 | 16 | 0 | 23.78 | 18089.56 | 405.26 | 1206.7 | 198.56 | 132.07 | 15881.57 | 0.67 | 0.77 | 0.34 | 0.93 | 1 | 10

## RESULTADOS_14
Unnamed: 0 | Volume de calda [L] | STATUS | Capacidade operacional [ha/h] | Tempo de missao [h] | Tempo util [h] | Tempo por voo [min] | Autonomia Projetada [h] | N° Voos | MTOW [kg] | Massa Estrutura [kg] | Combustível [kg] | Abastecimentos | Massa gerador | Potência gerador [W] | Combustível consumido [L] | Calda cons [L] | Distância percorrida [km] | Distância Pulverizando [km] | RTL ACUMULADO[m] | EOC [km/km] | EOC [h/h] | Tempo de manobra [h] | Tempo rtl_rtw [h] | V pulv [m/s] | V desloc [m/s]
0 | 80 | CONCLUIDO | 0.8853 | 112.96 | 85.79 | 6.68 | 0.11 | 771 | 159.12 | 50.28 | 1 | 769 | 27.84 | 19859.16 | 1047.91 | 1207.2 | 1473.92 | 132.07 | 649816.81 | 0.09 | 0.43 | 1.51 | 38.36 | 1 | 10
1 | 80 | CONCLUIDO | 1.4174 | 70.55 | 59.75 | 13.63 | 0.22 | 263 | 160.54 | 50.28 | 2 | 261 | 28.26 | 20034.4 | 722.84 | 1206.87 | 586.7 | 132.07 | 208748.82 | 0.23 | 0.62 | 0.69 | 12.34 | 1 | 10
2 | 80 | CONCLUIDO | 1.6091 | 62.14 | 54.7 | 20.64 | 0.33 | 159 | 161.97 | 50.28 | 3 | 157 | 28.69 | 20210.21 | 656.09 | 1206.8 | 414.53 | 132.07 | 123180.71 | 0.32 | 0.68 | 0.53 | 7.28 | 1 | 10
3 | 80 | CONCLUIDO | 1.7085 | 58.53 | 52.53 | 27.65 | 0.43 | 114 | 163.4 | 50.28 | 4 | 112 | 29.12 | 20386.62 | 624.58 | 1206.83 | 341.28 | 132.07 | 86779.89 | 0.39 | 0.71 | 0.46 | 5.12 | 1 | 10
4 | 80 | CONCLUIDO | 1.7897 | 55.87 | 50.75 | 35 | 0.54 | 87 | 164.83 | 50.28 | 5 | 85 | 29.55 | 20563.61 | 597.94 | 1206.71 | 280.53 | 132.07 | 56544.48 | 0.47 | 0.73 | 0.39 | 3.34 | 1 | 10
5 | 80 | CONCLUIDO | 1.8055 | 55.39 | 50.74 | 42.28 | 0.64 | 72 | 166.27 | 50.28 | 6 | 70 | 29.99 | 20741.2 | 593.34 | 1206.75 | 281.15 | 132.07 | 56925.25 | 0.47 | 0.73 | 0.39 | 3.33 | 1 | 10
6 | 80 | CONCLUIDO | 1.8358 | 54.47 | 50.18 | 49.36 | 0.74 | 61 | 167.72 | 50.28 | 7 | 59 | 30.44 | 20919.39 | 581.58 | 1206.77 | 262.04 | 132.07 | 47425.93 | 0.5 | 0.74 | 0.37 | 2.77 | 1 | 10
7 | 80 | CONCLUIDO | 1.8586 | 53.8 | 49.77 | 56.34 | 0.84 | 53 | 169.17 | 50.28 | 8 | 51 | 30.89 | 21098.19 | 571.87 | 1206.7 | 247.92 | 132.07 | 40408.62 | 0.53 | 0.74 | 0.36 | 2.36 | 1 | 10
8 | 80 | CONCLUIDO | 1.8797 | 53.2 | 49.39 | 64.42 | 0.94 | 46 | 170.62 | 50.28 | 9 | 44 | 31.34 | 21277.6 | 562.26 | 1206.72 | 235.01 | 132.07 | 33987.61 | 0.56 | 0.75 | 0.35 | 1.98 | 1 | 10
9 | 80 | CONCLUIDO | 1.8857 | 53.03 | 49.38 | 72.27 | 1.03 | 41 | 172.08 | 50.28 | 10 | 39 | 31.8 | 21457.64 | 557.08 | 1206.71 | 235.2 | 132.07 | 34107.89 | 0.56 | 0.75 | 0.34 | 1.97 | 1 | 10
10 | 80 | CONCLUIDO | 1.9011 | 52.6 | 49.08 | 79.6 | 1.12 | 37 | 173.55 | 50.28 | 11 | 35 | 32.27 | 21638.31 | 548.8 | 1206.74 | 224.93 | 132.07 | 28992.96 | 0.59 | 0.76 | 0.33 | 1.67 | 1 | 10
11 | 80 | CONCLUIDO | 1.9107 | 52.34 | 48.92 | 86.33 | 1.22 | 34 | 175.02 | 50.28 | 12 | 32 | 32.74 | 21819.6 | 541.4 | 1206.71 | 219.12 | 132.07 | 26104.18 | 0.6 | 0.76 | 0.33 | 1.51 | 1 | 10
12 | 80 | CONCLUIDO | 1.9197 | 52.09 | 48.77 | 94.39 | 1.31 | 31 | 176.49 | 50.28 | 13 | 29 | 33.21 | 22001.54 | 534.34 | 1206.72 | 214.01 | 132.07 | 23564.23 | 0.62 | 0.76 | 0.33 | 1.36 | 1 | 10
13 | 80 | CONCLUIDO | 1.9265 | 51.91 | 48.68 | 104.31 | 1.4 | 28 | 177.97 | 50.28 | 14 | 26 | 33.69 | 22184.13 | 526.13 | 1206.7 | 211.14 | 132.07 | 22140.33 | 0.63 | 0.76 | 0.32 | 1.27 | 1 | 10
14 | 80 | CONCLUIDO | 1.933 | 51.73 | 48.57 | 112.08 | 1.48 | 26 | 179.46 | 50.28 | 15 | 24 | 34.18 | 22367.38 | 520.63 | 1206.72 | 207.43 | 132.07 | 20295.38 | 0.64 | 0.76 | 0.32 | 1.16 | 1 | 10
15 | 80 | CONCLUIDO | 1.9405 | 51.53 | 48.44 | 121.09 | 1.57 | 24 | 180.95 | 50.28 | 16 | 22 | 34.67 | 22551.28 | 513.39 | 1206.71 | 202.87 | 132.07 | 18026.32 | 0.65 | 0.77 | 0.31 | 1.03 | 1 | 10
16 | 80 | CONCLUIDO | 1.9492 | 51.3 | 48.24 | 125.84 | 1.65 | 23 | 182.45 | 50.28 | 17 | 21 | 35.17 | 22735.98 | 504.68 | 1206.71 | 195.88 | 132.07 | 14535.27 | 0.67 | 0.77 | 0.31 | 0.83 | 1 | 10
17 | 80 | CONCLUIDO | 1.9465 | 51.38 | 48.37 | 138.21 | 1.74 | 21 | 183.95 | 50.28 | 18 | 19 | 35.67 | 22921.24 | 501.38 | 1206.71 | 200.93 | 132.07 | 17074.33 | 0.66 | 0.77 | 0.31 | 0.97 | 1 | 10
18 | 80 | CONCLUIDO | 1.9506 | 51.27 | 48.3 | 144.89 | 1.82 | 20 | 185.46 | 50.28 | 19 | 18 | 36.18 | 23107.19 | 493.93 | 1206.7 | 198.2 | 132.07 | 15711.8 | 0.67 | 0.77 | 0.31 | 0.89 | 1 | 10
19 | 80 | CONCLUIDO | 1.9551 | 51.15 | 48.21 | 152.25 | 1.9 | 19 | 186.97 | 50.28 | 20 | 17 | 36.69 | 23293.82 | 486.25 | 1206.69 | 195.2 | 132.07 | 14214.9 | 0.68 | 0.77 | 0.3 | 0.8 | 1 | 10
20 | 80 | CONCLUIDO | 1.9566 | 51.11 | 48.2 | 160.68 | 1.98 | 18 | 188.49 | 50.28 | 21 | 16 | 37.21 | 23481.16 | 480.19 | 1206.69 | 195.06 | 132.07 | 14152.78 | 0.68 | 0.77 | 0.3 | 0.8 | 1 | 10
21 | 80 | CONCLUIDO | 1.9599 | 51.02 | 48.15 | 169.94 | 2.05 | 17 | 190.01 | 50.28 | 22 | 5 | 37.74 | 23669.2 | 473.64 | 1206.74 | 192.64 | 132.07 | 12948.2 | 0.69 | 0.77 | 0.32 | 0.74 | 1 | 10
22 | 80 | CONCLUIDO | 1.959 | 51.05 | 48.17 | 170.03 | 2.13 | 17 | 191.55 | 50.28 | 23 | 3 | 38.27 | 23857.96 | 475.57 | 1206.74 | 193.53 | 132.07 | 13392.57 | 0.68 | 0.77 | 0.32 | 0.77 | 1 | 10
23 | 80 | CONCLUIDO | 1.9583 | 51.06 | 48.19 | 170.09 | 2.21 | 17 | 193.08 | 50.28 | 24 | 1 | 38.8 | 24047.45 | 478.89 | 1206.73 | 193.94 | 132.07 | 13597.31 | 0.68 | 0.77 | 0.32 | 0.78 | 1 | 10
24 | 80 | CONCLUIDO | 1.9587 | 51.05 | 48.18 | 170.05 | 2.28 | 17 | 194.62 | 50.28 | 25 | 1 | 39.34 | 24237.67 | 481.2 | 1206.73 | 193.59 | 132.07 | 13423.79 | 0.68 | 0.77 | 0.32 | 0.77 | 1 | 10
25 | 80 | CONCLUIDO | 1.9588 | 51.05 | 48.18 | 170.04 | 2.35 | 17 | 196.17 | 50.28 | 26 | 0 | 39.89 | 24428.62 | 484.38 | 1206.73 | 193.43 | 132.07 | 13341.68 | 0.68 | 0.77 | 0.32 | 0.77 | 1 | 10

## RESULTADOS_5
Unnamed: 0 | Volume de calda [L] | STATUS | Capacidade operacional [ha/h] | Tempo de missao [h] | Tempo util [h] | Tempo por voo [min] | Autonomia Projetada [h] | N° Voos | MTOW [kg] | Massa Estrutura [kg] | Combustível [kg] | Abastecimentos | Massa gerador | Potência gerador [W] | Combustível consumido [L] | Calda cons [L] | Distância percorrida [km] | Distância Pulverizando [km] | RTL ACUMULADO[m] | EOC [km/km] | EOC [h/h] | Tempo de manobra [h] | Tempo rtl_rtw [h] | V pulv [m/s] | V desloc [m/s]
0 | 35 | CONCLUIDO | 1.3771 | 72.62 | 64.51 | 10.72 | 0.22 | 361 | 80.84 | 35.1 | 1 | 359 | 9.74 | 10204.21 | 495.44 | 1206.87 | 748.49 | 132.07 | 289150.76 | 0.18 | 0.57 | 0.84 | 17.09 | 1 | 10
1 | 35 | CONCLUIDO | 1.7099 | 58.48 | 54.08 | 22.22 | 0.43 | 146 | 82.04 | 35.1 | 2 | 144 | 9.94 | 10352.53 | 402.14 | 1206.76 | 393.79 | 132.07 | 112877.83 | 0.34 | 0.69 | 0.51 | 6.67 | 1 | 10
2 | 35 | CONCLUIDO | 1.8447 | 54.21 | 50.79 | 34.24 | 0.63 | 89 | 83.25 | 35.1 | 3 | 87 | 10.15 | 10501.19 | 365.14 | 1206.8 | 281.53 | 132.07 | 57033.83 | 0.47 | 0.73 | 0.4 | 3.37 | 1 | 10
3 | 35 | CONCLUIDO | 1.8752 | 53.33 | 50.33 | 47.19 | 0.83 | 64 | 84.46 | 35.1 | 4 | 62 | 10.36 | 10650.22 | 348.81 | 1206.75 | 267.43 | 132.07 | 50107.64 | 0.49 | 0.74 | 0.37 | 2.92 | 1 | 10
4 | 35 | CONCLUIDO | 1.9112 | 52.32 | 49.59 | 60.72 | 1.02 | 49 | 85.67 | 35.1 | 5 | 47 | 10.57 | 10799.59 | 329.46 | 1206.74 | 241.8 | 132.07 | 37366.24 | 0.55 | 0.75 | 0.35 | 2.18 | 1 | 10
5 | 35 | CONCLUIDO | 1.9303 | 51.81 | 49.24 | 75.76 | 1.21 | 39 | 86.88 | 35.1 | 6 | 27 | 10.78 | 10949.33 | 312.7 | 1206.73 | 229.98 | 132.07 | 31508.28 | 0.57 | 0.75 | 0.35 | 1.83 | 1 | 10
6 | 35 | CONCLUIDO | 1.9399 | 51.55 | 49.04 | 81.73 | 1.39 | 36 | 88.1 | 35.1 | 7 | 1 | 11 | 11099.43 | 309.63 | 1206.76 | 221.68 | 132.07 | 27373.84 | 0.6 | 0.76 | 0.37 | 1.63 | 1 | 10
7 | 35 | CONCLUIDO | 1.9396 | 51.56 | 49.04 | 81.74 | 1.57 | 36 | 89.32 | 35.1 | 8 | 0 | 11.22 | 11249.89 | 313.29 | 1206.76 | 221.9 | 132.07 | 27480.05 | 0.6 | 0.76 | 0.38 | 1.64 | 1 | 10

## RESULTADOS_8
Unnamed: 0 | Volume de calda [L] | STATUS | Capacidade operacional [ha/h] | Tempo de missao [h] | Tempo util [h] | Tempo por voo [min] | Autonomia Projetada [h] | N° Voos | MTOW [kg] | Massa Estrutura [kg] | Combustível [kg] | Abastecimentos | Massa gerador | Potência gerador [W] | Combustível consumido [L] | Calda cons [L] | Distância percorrida [km] | Distância Pulverizando [km] | RTL ACUMULADO[m] | EOC [km/km] | EOC [h/h] | Tempo de manobra [h] | Tempo rtl_rtw [h] | V pulv [m/s] | V desloc [m/s]
0 | 50 | CONCLUIDO | 1.1969 | 83.55 | 70.73 | 8.75 | 0.16 | 485 | 107.41 | 41.65 | 1 | 483 | 14.77 | 13481.73 | 663.6 | 1206.99 | 960.62 | 132.07 | 394597.17 | 0.14 | 0.52 | 1.04 | 23.31 | 1 | 10
1 | 50 | CONCLUIDO | 1.6079 | 62.19 | 56 | 17.97 | 0.32 | 187 | 108.68 | 41.65 | 2 | 185 | 15.03 | 13638.32 | 515.7 | 1206.95 | 458.85 | 132.07 | 145201.6 | 0.29 | 0.66 | 0.57 | 8.59 | 1 | 10
2 | 50 | CONCLUIDO | 1.7499 | 57.15 | 52.55 | 27.42 | 0.48 | 115 | 109.96 | 41.65 | 3 | 113 | 15.31 | 13795.21 | 474.85 | 1206.74 | 342.12 | 132.07 | 87196.1 | 0.39 | 0.71 | 0.46 | 5.14 | 1 | 10
3 | 50 | CONCLUIDO | 1.7803 | 56.17 | 52.24 | 36.88 | 0.63 | 85 | 111.23 | 41.65 | 4 | 83 | 15.58 | 13952.52 | 463.93 | 1206.73 | 335.78 | 132.07 | 84176.33 | 0.39 | 0.71 | 0.36 | 4.83 | 1 | 10
4 | 50 | CONCLUIDO | 1.8595 | 53.78 | 50.32 | 47.18 | 0.78 | 64 | 112.51 | 41.65 | 5 | 62 | 15.86 | 14110.24 | 436.76 | 1206.75 | 266.86 | 132.07 | 49823.34 | 0.49 | 0.74 | 0.37 | 2.91 | 1 | 10
5 | 50 | CONCLUIDO | 1.8889 | 52.94 | 49.75 | 57.4 | 0.93 | 52 | 113.79 | 41.65 | 6 | 50 | 16.14 | 14268.39 | 422.78 | 1206.7 | 247.18 | 132.07 | 40042.4 | 0.53 | 0.75 | 0.36 | 2.34 | 1 | 10
6 | 50 | CONCLUIDO | 1.9142 | 52.24 | 49.25 | 68.72 | 1.07 | 43 | 115.08 | 41.65 | 7 | 41 | 16.43 | 14426.96 | 408.81 | 1206.76 | 231.18 | 132.07 | 32088.97 | 0.57 | 0.75 | 0.32 | 1.84 | 1 | 10
7 | 50 | CONCLUIDO | 1.9255 | 51.93 | 49.08 | 79.58 | 1.21 | 37 | 116.37 | 41.65 | 8 | 35 | 16.72 | 14585.96 | 397.58 | 1206.69 | 224.6 | 132.07 | 28826.6 | 0.59 | 0.76 | 0.33 | 1.67 | 1 | 10
8 | 50 | CONCLUIDO | 1.9393 | 51.56 | 48.82 | 91.53 | 1.35 | 32 | 117.66 | 41.65 | 9 | 30 | 17.01 | 14745.39 | 384.27 | 1206.72 | 215.64 | 132.07 | 24372.2 | 0.61 | 0.76 | 0.33 | 1.41 | 1 | 10
9 | 50 | CONCLUIDO | 1.9482 | 51.33 | 48.67 | 104.3 | 1.48 | 28 | 118.96 | 41.65 | 10 | 26 | 17.31 | 14905.25 | 371.09 | 1206.72 | 210.86 | 132.07 | 22003.05 | 0.63 | 0.76 | 0.32 | 1.26 | 1 | 10
10 | 50 | CONCLUIDO | 1.9544 | 51.17 | 48.55 | 112.04 | 1.61 | 26 | 120.26 | 41.65 | 11 | 7 | 17.61 | 15065.56 | 366.05 | 1206.72 | 205.99 | 132.07 | 19577.77 | 0.64 | 0.76 | 0.34 | 1.14 | 1 | 10
11 | 50 | CONCLUIDO | 1.9533 | 51.19 | 48.58 | 112.11 | 1.74 | 26 | 121.56 | 41.65 | 12 | 0 | 17.91 | 15226.31 | 368.37 | 1206.75 | 206.7 | 132.07 | 19932.46 | 0.64 | 0.76 | 0.35 | 1.17 | 1 | 10

## RESULTADOS_3
Unnamed: 0 | Volume de calda [L] | STATUS | Capacidade operacional [ha/h] | Tempo de missao [h] | Tempo util [h] | Tempo por voo [min] | Autonomia Projetada [h] | N° Voos | MTOW [kg] | Massa Estrutura [kg] | Combustível [kg] | Abastecimentos | Massa gerador | Potência gerador [W] | Combustível consumido [L] | Calda cons [L] | Distância percorrida [km] | Distância Pulverizando [km] | RTL ACUMULADO[m] | EOC [km/km] | EOC [h/h] | Tempo de manobra [h] | Tempo rtl_rtw [h] | V pulv [m/s] | V desloc [m/s]
0 | 25 | CONCLUIDO | 1.5191 | 65.83 | 60.21 | 13.14 | 0.28 | 275 | 61.76 | 28.92 | 1 | 273 | 6.84 | 7851.41 | 378.22 | 1206.89 | 602.49 | 132.07 | 216583.61 | 0.22 | 0.62 | 0.7 | 12.8 | 1 | 10
1 | 25 | CONCLUIDO | 1.7886 | 55.91 | 52.53 | 27.65 | 0.55 | 114 | 62.92 | 28.92 | 2 | 112 | 7 | 7994.37 | 312.7 | 1206.74 | 341.26 | 132.07 | 86771.14 | 0.39 | 0.71 | 0.46 | 5.12 | 1 | 10
2 | 25 | CONCLUIDO | 1.8738 | 53.37 | 50.61 | 44.01 | 0.81 | 69 | 64.08 | 28.92 | 3 | 67 | 7.16 | 8137.65 | 283.5 | 1206.73 | 276.71 | 132.07 | 54720.36 | 0.48 | 0.73 | 0.39 | 3.2 | 1 | 10
3 | 25 | CONCLUIDO | 1.9146 | 52.23 | 49.73 | 58.5 | 1.07 | 51 | 65.25 | 28.92 | 4 | 17 | 7.33 | 8281.25 | 263.24 | 1206.8 | 245.14 | 132.07 | 39026.41 | 0.54 | 0.75 | 0.4 | 2.32 | 1 | 10
4 | 25 | CONCLUIDO | 1.9161 | 52.19 | 49.7 | 59.64 | 1.31 | 50 | 66.42 | 28.92 | 5 | 0 | 7.49 | 8425.16 | 265.04 | 1206.76 | 243.28 | 132.07 | 38099.95 | 0.54 | 0.75 | 0.42 | 2.29 | 1 | 10

## RESULTADOS_15
Unnamed: 0 | Volume de calda [L] | STATUS | Capacidade operacional [ha/h] | Tempo de missao [h] | Tempo util [h] | Tempo por voo [min] | Autonomia Projetada [h] | N° Voos | MTOW [kg] | Massa Estrutura [kg] | Combustível [kg] | Abastecimentos | Massa gerador | Potência gerador [W] | Combustível consumido [L] | Calda cons [L] | Distância percorrida [km] | Distância Pulverizando [km] | RTL ACUMULADO[m] | EOC [km/km] | EOC [h/h] | Tempo de manobra [h] | Tempo rtl_rtw [h] | V pulv [m/s] | V desloc [m/s]
0 | 85 | CONCLUIDO | 0.8374 | 119.42 | 88.96 | 6.44 | 0.11 | 829 | 167.88 | 51.39 | 1 | 827 | 30.49 | 20939.59 | 1125.4 | 1207.4 | 1582.18 | 132.07 | 703659.22 | 0.08 | 0.42 | 1.61 | 41.52 | 1 | 10
1 | 85 | CONCLUIDO | 1.3927 | 71.8 | 60.15 | 13.17 | 0.21 | 274 | 169.33 | 51.39 | 2 | 272 | 30.94 | 21118.46 | 753.92 | 1206.87 | 600.3 | 132.07 | 215492.96 | 0.22 | 0.62 | 0.7 | 12.73 | 1 | 10
2 | 85 | CONCLUIDO | 1.5872 | 63.01 | 55.01 | 19.88 | 0.31 | 166 | 170.79 | 51.39 | 3 | 164 | 31.4 | 21297.94 | 684.2 | 1206.8 | 425.31 | 132.07 | 128537.99 | 0.31 | 0.67 | 0.54 | 7.59 | 1 | 10
3 | 85 | CONCLUIDO | 1.6924 | 59.09 | 52.72 | 26.81 | 0.41 | 118 | 172.25 | 51.39 | 4 | 116 | 31.86 | 21478.05 | 650.63 | 1206.77 | 347.75 | 132.07 | 89998.15 | 0.38 | 0.7 | 0.46 | 5.31 | 1 | 10
4 | 85 | CONCLUIDO | 1.7705 | 56.48 | 51.02 | 33.64 | 0.51 | 91 | 173.71 | 51.39 | 5 | 89 | 32.32 | 21658.78 | 624.82 | 1206.74 | 289.33 | 132.07 | 60921.93 | 0.46 | 0.73 | 0.42 | 3.61 | 1 | 10
5 | 85 | CONCLUIDO | 1.7873 | 55.95 | 51 | 40.26 | 0.61 | 76 | 175.18 | 51.39 | 6 | 74 | 32.79 | 21840.16 | 620.13 | 1206.78 | 290.06 | 132.07 | 61360.85 | 0.46 | 0.73 | 0.39 | 3.59 | 1 | 10
6 | 85 | CONCLUIDO | 1.8225 | 54.87 | 50.33 | 47.18 | 0.7 | 64 | 176.66 | 51.39 | 7 | 62 | 33.27 | 22022.17 | 607 | 1206.74 | 267.07 | 132.07 | 49927.18 | 0.49 | 0.74 | 0.38 | 2.92 | 1 | 10
7 | 85 | CONCLUIDO | 1.8477 | 54.12 | 49.89 | 54.42 | 0.8 | 55 | 178.14 | 51.39 | 8 | 53 | 33.75 | 22204.83 | 597.78 | 1206.76 | 251.72 | 132.07 | 42297.47 | 0.52 | 0.74 | 0.37 | 2.48 | 1 | 10
8 | 85 | CONCLUIDO | 1.8685 | 53.52 | 49.52 | 61.9 | 0.89 | 48 | 179.63 | 51.39 | 9 | 46 | 34.24 | 22388.15 | 588.39 | 1206.73 | 239.31 | 132.07 | 36126.52 | 0.55 | 0.75 | 0.35 | 2.11 | 1 | 10
9 | 85 | CONCLUIDO | 1.8782 | 53.24 | 49.41 | 68.95 | 0.98 | 43 | 181.12 | 51.39 | 10 | 41 | 34.73 | 22572.13 | 582.66 | 1206.73 | 237.16 | 132.07 | 35077.79 | 0.56 | 0.75 | 0.32 | 2 | 1 | 10
10 | 85 | CONCLUIDO | 1.8901 | 52.91 | 49.21 | 75.71 | 1.07 | 39 | 182.62 | 51.39 | 11 | 37 | 35.22 | 22756.91 | 575.54 | 1206.71 | 229.26 | 132.07 | 31147.15 | 0.58 | 0.75 | 0.34 | 1.8 | 1 | 10
11 | 85 | CONCLUIDO | 1.9034 | 52.54 | 48.98 | 83.96 | 1.16 | 35 | 184.12 | 51.39 | 12 | 33 | 35.73 | 22942.24 | 567.31 | 1206.72 | 221.28 | 132.07 | 27175.98 | 0.6 | 0.76 | 0.33 | 1.57 | 1 | 10
12 | 85 | CONCLUIDO | 1.9128 | 52.28 | 48.82 | 91.54 | 1.24 | 32 | 185.63 | 51.39 | 13 | 30 | 36.24 | 23128.27 | 560.27 | 1206.73 | 215.94 | 132.07 | 24519.76 | 0.61 | 0.76 | 0.33 | 1.41 | 1 | 10
13 | 85 | CONCLUIDO | 1.9268 | 51.9 | 48.51 | 97.02 | 1.33 | 30 | 187.14 | 51.39 | 14 | 28 | 36.75 | 23314.98 | 551.86 | 1206.76 | 205.09 | 132.07 | 19106.13 | 0.64 | 0.76 | 0.32 | 1.1 | 1 | 10
14 | 85 | CONCLUIDO | 1.9233 | 51.99 | 48.67 | 104.3 | 1.41 | 28 | 188.66 | 51.39 | 15 | 26 | 37.27 | 23502.4 | 549.65 | 1206.74 | 210.77 | 132.07 | 21958.44 | 0.63 | 0.76 | 0.32 | 1.26 | 1 | 10
15 | 85 | CONCLUIDO | 1.9297 | 51.82 | 48.57 | 112.08 | 1.49 | 26 | 190.19 | 51.39 | 16 | 24 | 37.79 | 23690.52 | 543.26 | 1206.71 | 207.29 | 132.07 | 20229 | 0.64 | 0.76 | 0.32 | 1.16 | 1 | 10
16 | 85 | CONCLUIDO | 1.9368 | 51.63 | 48.45 | 121.11 | 1.57 | 24 | 191.72 | 51.39 | 17 | 22 | 38.33 | 23879.37 | 536.39 | 1206.69 | 203.15 | 132.07 | 18166.53 | 0.65 | 0.77 | 0.31 | 1.04 | 1 | 10
17 | 85 | CONCLUIDO | 1.9499 | 51.28 | 48.17 | 131.36 | 1.65 | 22 | 193.26 | 51.39 | 18 | 20 | 38.86 | 24068.93 | 527.5 | 1206.69 | 193.66 | 132.07 | 13434.05 | 0.68 | 0.77 | 0.3 | 0.76 | 1 | 10
18 | 85 | CONCLUIDO | 1.9442 | 51.44 | 48.35 | 138.15 | 1.73 | 21 | 194.8 | 51.39 | 19 | 19 | 39.41 | 24259.23 | 526.36 | 1206.69 | 200.17 | 132.07 | 16692.55 | 0.66 | 0.77 | 0.31 | 0.94 | 1 | 10
19 | 85 | CONCLUIDO | 1.947 | 51.36 | 48.31 | 144.94 | 1.81 | 20 | 196.35 | 51.39 | 20 | 18 | 39.96 | 24450.27 | 518.83 | 1206.75 | 198.79 | 132.07 | 16007.29 | 0.66 | 0.77 | 0.3 | 0.9 | 1 | 10
20 | 85 | CONCLUIDO | 1.9518 | 51.23 | 48.22 | 152.27 | 1.88 | 19 | 197.9 | 51.39 | 21 | 17 | 40.51 | 24642.07 | 513.78 | 1206.69 | 195.37 | 132.07 | 14300.85 | 0.68 | 0.77 | 0.31 | 0.81 | 1 | 10
21 | 85 | CONCLUIDO | 1.9513 | 51.25 | 48.26 | 160.88 | 1.96 | 18 | 199.46 | 51.39 | 22 | 16 | 41.07 | 24834.62 | 507.74 | 1206.69 | 197.2 | 132.07 | 15222.13 | 0.67 | 0.77 | 0.3 | 0.86 | 1 | 10
22 | 85 | CONCLUIDO | 1.9572 | 51.09 | 48.15 | 169.93 | 2.03 | 17 | 201.03 | 51.39 | 23 | 15 | 41.64 | 25027.94 | 498.41 | 1206.71 | 193.1 | 132.07 | 13174.85 | 0.68 | 0.77 | 0.3 | 0.74 | 1 | 10
23 | 85 | CONCLUIDO | 1.9599 | 51.02 | 48.11 | 180.4 | 2.1 | 16 | 202.61 | 51.39 | 24 | 9 | 42.21 | 25222.04 | 493.56 | 1206.72 | 191.34 | 132.07 | 12299.76 | 0.69 | 0.77 | 0.31 | 0.7 | 1 | 10
24 | 85 | CONCLUIDO | 1.9589 | 51.05 | 48.13 | 180.5 | 2.17 | 16 | 204.19 | 51.39 | 25 | 3 | 42.79 | 25417.05 | 493.43 | 1206.73 | 192.17 | 132.07 | 12718.05 | 0.69 | 0.77 | 0.31 | 0.73 | 1 | 10
25 | 85 | CONCLUIDO | 1.9598 | 51.03 | 48.11 | 180.41 | 2.24 | 16 | 205.77 | 51.39 | 26 | 1 | 43.38 | 25612.75 | 495.35 | 1206.76 | 191.15 | 132.07 | 12208.02 | 0.69 | 0.77 | 0.32 | 0.7 | 1 | 10
26 | 85 | CONCLUIDO | 1.9597 | 51.03 | 48.11 | 180.42 | 2.31 | 16 | 207.37 | 51.39 | 27 | 0 | 43.97 | 25809.25 | 498.31 | 1206.76 | 191.24 | 132.07 | 12252.62 | 0.69 | 0.77 | 0.32 | 0.7 | 1 | 10

## RESULTADOS_2
Unnamed: 0 | Volume de calda [L] | STATUS | Capacidade operacional [ha/h] | Tempo de missao [h] | Tempo util [h] | Tempo por voo [min] | Autonomia Projetada [h] | N° Voos | MTOW [kg] | Massa Estrutura [kg] | Combustível [kg] | Abastecimentos | Massa gerador | Potência gerador [W] | Combustível consumido [L] | Calda cons [L] | Distância percorrida [km] | Distância Pulverizando [km] | RTL ACUMULADO[m] | EOC [km/km] | EOC [h/h] | Tempo de manobra [h] | Tempo rtl_rtw [h] | V pulv [m/s] | V desloc [m/s]
0 | 20 | CONCLUIDO | 1.5965 | 62.64 | 58.09 | 15.22 | 0.34 | 229 | 51.33 | 24.83 | 1 | 227 | 5.51 | 6564.78 | 314.81 | 1206.88 | 530.03 | 132.07 | 180582.95 | 0.25 | 0.64 | 0.64 | 10.68 | 1 | 10
1 | 20 | CONCLUIDO | 1.8421 | 54.29 | 51.39 | 32.8 | 0.66 | 94 | 52.47 | 24.83 | 2 | 92 | 5.64 | 6705.1 | 256.83 | 1206.73 | 302.35 | 132.07 | 67419.05 | 0.44 | 0.72 | 0.42 | 3.98 | 1 | 10
2 | 20 | CONCLUIDO | 1.8952 | 52.76 | 50.26 | 48.64 | 0.97 | 62 | 53.61 | 24.83 | 3 | 8 | 5.78 | 6845.59 | 234.43 | 1206.84 | 262.22 | 132.07 | 47513.47 | 0.5 | 0.74 | 0.44 | 2.85 | 1 | 10
3 | 20 | CONCLUIDO | 1.8945 | 52.78 | 50.28 | 48.66 | 1.27 | 62 | 54.75 | 24.83 | 4 | 0 | 5.92 | 6986.39 | 238.79 | 1206.78 | 262.51 | 132.07 | 47657.1 | 0.5 | 0.74 | 0.46 | 2.87 | 1 | 10

## RESULTADOS_11
Unnamed: 0 | Volume de calda [L] | STATUS | Capacidade operacional [ha/h] | Tempo de missao [h] | Tempo util [h] | Tempo por voo [min] | Autonomia Projetada [h] | N° Voos | MTOW [kg] | Massa Estrutura [kg] | Combustível [kg] | Abastecimentos | Massa gerador | Potência gerador [W] | Combustível consumido [L] | Calda cons [L] | Distância percorrida [km] | Distância Pulverizando [km] | RTL ACUMULADO[m] | EOC [km/km] | EOC [h/h] | Tempo de manobra [h] | Tempo rtl_rtw [h] | V pulv [m/s] | V desloc [m/s]
0 | 65 | CONCLUIDO | 1.0349 | 96.63 | 77.62 | 7.54 | 0.13 | 618 | 133.21 | 46.47 | 1 | 616 | 20.75 | 16663.42 | 842.76 | 1207.23 | 1195.23 | 132.07 | 511239.67 | 0.11 | 0.48 | 1.25 | 30.2 | 1 | 10
1 | 65 | CONCLUIDO | 1.509 | 66.27 | 57.94 | 15.38 | 0.26 | 226 | 134.55 | 46.47 | 2 | 224 | 21.09 | 16828.84 | 620.94 | 1206.89 | 525.13 | 132.07 | 178147.37 | 0.25 | 0.64 | 0.63 | 10.52 | 1 | 10
2 | 65 | CONCLUIDO | 1.6771 | 59.63 | 53.69 | 23.34 | 0.39 | 138 | 135.9 | 46.47 | 3 | 136 | 21.43 | 16994.64 | 568.39 | 1206.82 | 380.61 | 132.07 | 106327.39 | 0.35 | 0.69 | 0.5 | 6.28 | 1 | 10
3 | 65 | CONCLUIDO | 1.7691 | 56.53 | 51.68 | 31.64 | 0.52 | 98 | 137.25 | 46.47 | 4 | 96 | 21.78 | 17160.92 | 540.15 | 1206.73 | 312.24 | 132.07 | 72344.05 | 0.42 | 0.72 | 0.43 | 4.27 | 1 | 10
4 | 65 | CONCLUIDO | 1.8051 | 55.4 | 51.12 | 39.84 | 0.64 | 77 | 138.6 | 46.47 | 5 | 75 | 22.13 | 17327.69 | 528.02 | 1206.73 | 294.24 | 132.07 | 63449.68 | 0.45 | 0.73 | 0.4 | 3.71 | 1 | 10
5 | 65 | CONCLUIDO | 1.8458 | 54.18 | 50.28 | 47.89 | 0.76 | 63 | 139.95 | 46.47 | 6 | 61 | 22.49 | 17494.97 | 512.89 | 1206.81 | 265.26 | 132.07 | 49028.78 | 0.5 | 0.74 | 0.38 | 2.87 | 1 | 10
6 | 65 | CONCLUIDO | 1.8725 | 53.41 | 49.78 | 56.36 | 0.88 | 53 | 141.31 | 46.47 | 7 | 51 | 22.85 | 17662.75 | 500.88 | 1206.86 | 248.17 | 132.07 | 40532.04 | 0.53 | 0.74 | 0.36 | 2.37 | 1 | 10
7 | 65 | CONCLUIDO | 1.8999 | 52.63 | 49.23 | 65.64 | 0.99 | 45 | 142.68 | 46.47 | 8 | 43 | 23.21 | 17831.04 | 487.73 | 1206.81 | 228.89 | 132.07 | 30931.34 | 0.58 | 0.75 | 0.35 | 1.82 | 1 | 10
8 | 65 | CONCLUIDO | 1.9043 | 52.51 | 49.24 | 73.86 | 1.11 | 40 | 144.05 | 46.47 | 9 | 38 | 23.58 | 17999.83 | 481.41 | 1206.71 | 230.28 | 132.07 | 31650.17 | 0.57 | 0.75 | 0.34 | 1.83 | 1 | 10
9 | 65 | CONCLUIDO | 1.9179 | 52.14 | 49.01 | 84.01 | 1.22 | 35 | 145.42 | 46.47 | 10 | 33 | 23.95 | 18169.15 | 472.14 | 1206.72 | 222.32 | 132.07 | 27695.3 | 0.59 | 0.76 | 0.33 | 1.6 | 1 | 10
10 | 65 | CONCLUIDO | 1.9279 | 51.87 | 48.82 | 91.53 | 1.33 | 32 | 146.8 | 46.47 | 11 | 30 | 24.33 | 18338.99 | 463.18 | 1206.71 | 215.64 | 132.07 | 24371.47 | 0.61 | 0.76 | 0.33 | 1.41 | 1 | 10
11 | 65 | CONCLUIDO | 1.9317 | 51.77 | 48.8 | 100.96 | 1.43 | 29 | 148.18 | 46.47 | 12 | 27 | 24.71 | 18509.36 | 453.64 | 1206.72 | 215.47 | 132.07 | 24300.22 | 0.61 | 0.76 | 0.32 | 1.39 | 1 | 10
12 | 65 | CONCLUIDO | 1.9435 | 51.45 | 48.56 | 112.07 | 1.54 | 26 | 149.56 | 46.47 | 13 | 24 | 25.1 | 18680.25 | 445.33 | 1206.72 | 207.3 | 132.07 | 20233.81 | 0.64 | 0.76 | 0.31 | 1.16 | 1 | 10
13 | 65 | CONCLUIDO | 1.95 | 51.28 | 48.45 | 121.12 | 1.64 | 24 | 150.95 | 46.47 | 14 | 22 | 25.49 | 18851.69 | 434.35 | 1206.71 | 203.28 | 132.07 | 18233.41 | 0.65 | 0.77 | 0.31 | 1.04 | 1 | 10
14 | 65 | CONCLUIDO | 1.9511 | 51.25 | 48.48 | 132.2 | 1.74 | 22 | 152.35 | 46.47 | 15 | 19 | 25.88 | 19023.66 | 427.82 | 1206.72 | 204.25 | 132.07 | 18725.52 | 0.65 | 0.76 | 0.31 | 1.07 | 1 | 10
15 | 65 | CONCLUIDO | 1.96 | 51.02 | 48.3 | 144.89 | 1.84 | 20 | 153.75 | 46.47 | 16 | 6 | 26.28 | 19196.18 | 417.67 | 1206.79 | 197.47 | 132.07 | 15347.16 | 0.67 | 0.77 | 0.32 | 0.89 | 1 | 10
16 | 65 | CONCLUIDO | 1.9587 | 51.05 | 48.33 | 144.99 | 1.94 | 20 | 155.15 | 46.47 | 17 | 1 | 26.68 | 19369.26 | 420.62 | 1206.76 | 198.3 | 132.07 | 15764 | 0.67 | 0.77 | 0.33 | 0.92 | 1 | 10
17 | 65 | CONCLUIDO | 1.9591 | 51.04 | 48.32 | 144.96 | 2.04 | 20 | 156.56 | 46.47 | 18 | 0 | 27.09 | 19542.89 | 423.95 | 1206.76 | 197.94 | 132.07 | 15583.2 | 0.67 | 0.77 | 0.33 | 0.91 | 1 | 10

## RESULTADOS_13
Unnamed: 0 | Volume de calda [L] | STATUS | Capacidade operacional [ha/h] | Tempo de missao [h] | Tempo util [h] | Tempo por voo [min] | Autonomia Projetada [h] | N° Voos | MTOW [kg] | Massa Estrutura [kg] | Combustível [kg] | Abastecimentos | Massa gerador | Potência gerador [W] | Combustível consumido [L] | Calda cons [L] | Distância percorrida [km] | Distância Pulverizando [km] | RTL ACUMULADO[m] | EOC [km/km] | EOC [h/h] | Tempo de manobra [h] | Tempo rtl_rtw [h] | V pulv [m/s] | V desloc [m/s]
0 | 75 | CONCLUIDO | 0.9339 | 107.08 | 82.89 | 6.94 | 0.12 | 717 | 150.44 | 49.1 | 1 | 715 | 25.34 | 18787.76 | 975.75 | 1207.3 | 1374.32 | 132.07 | 600287.65 | 0.1 | 0.45 | 1.43 | 35.46 | 1 | 10
1 | 75 | CONCLUIDO | 1.4502 | 68.96 | 59.04 | 14.17 | 0.23 | 250 | 151.83 | 49.1 | 2 | 248 | 25.73 | 18959.54 | 687.4 | 1207.01 | 562.57 | 132.07 | 196747.76 | 0.23 | 0.63 | 0.67 | 11.62 | 1 | 10
2 | 75 | CONCLUIDO | 1.6319 | 61.28 | 54.36 | 21.46 | 0.35 | 152 | 153.23 | 49.1 | 3 | 150 | 26.13 | 19131.85 | 627.04 | 1206.78 | 403.21 | 132.07 | 117558.55 | 0.33 | 0.68 | 0.52 | 6.95 | 1 | 10
3 | 75 | CONCLUIDO | 1.7274 | 57.89 | 52.28 | 28.78 | 0.46 | 109 | 154.63 | 49.1 | 4 | 107 | 26.53 | 19304.72 | 597.07 | 1206.75 | 332.93 | 132.07 | 82634.21 | 0.4 | 0.71 | 0.45 | 4.87 | 1 | 10
4 | 75 | CONCLUIDO | 1.7764 | 56.29 | 51.42 | 36.3 | 0.57 | 85 | 156.03 | 49.1 | 5 | 83 | 26.94 | 19478.15 | 582.17 | 1206.75 | 305.99 | 132.07 | 69280.93 | 0.43 | 0.72 | 0.36 | 4.01 | 1 | 10
5 | 75 | CONCLUIDO | 1.819 | 54.97 | 50.59 | 43.99 | 0.67 | 69 | 157.44 | 49.1 | 6 | 67 | 27.35 | 19652.13 | 567.11 | 1206.82 | 275.92 | 132.07 | 54327.46 | 0.48 | 0.73 | 0.39 | 3.18 | 1 | 10
6 | 75 | CONCLUIDO | 1.849 | 54.08 | 50.03 | 51.76 | 0.78 | 58 | 158.86 | 49.1 | 7 | 56 | 27.77 | 19826.68 | 554.59 | 1206.72 | 256.96 | 132.07 | 44901.56 | 0.51 | 0.74 | 0.37 | 2.62 | 1 | 10
7 | 75 | CONCLUIDO | 1.8709 | 53.45 | 49.65 | 59.58 | 0.88 | 50 | 160.28 | 49.1 | 8 | 48 | 28.19 | 20001.93 | 545.22 | 1206.7 | 243.89 | 132.07 | 38406.81 | 0.54 | 0.75 | 0.35 | 2.24 | 1 | 10
8 | 75 | CONCLUIDO | 1.899 | 52.66 | 49.04 | 66.87 | 0.99 | 44 | 161.71 | 49.1 | 9 | 42 | 28.61 | 20177.64 | 532.83 | 1206.73 | 222.88 | 132.07 | 27932.22 | 0.59 | 0.76 | 0.33 | 1.63 | 1 | 10
9 | 75 | CONCLUIDO | 1.8986 | 52.67 | 49.2 | 75.7 | 1.09 | 39 | 163.13 | 49.1 | 10 | 37 | 29.04 | 20353.94 | 528.49 | 1206.72 | 228.98 | 132.07 | 31006.3 | 0.58 | 0.75 | 0.34 | 1.79 | 1 | 10
10 | 75 | CONCLUIDO | 1.9111 | 52.32 | 48.98 | 83.96 | 1.18 | 35 | 164.57 | 49.1 | 11 | 33 | 29.47 | 20530.82 | 520.14 | 1206.69 | 221.26 | 132.07 | 27169.32 | 0.6 | 0.76 | 0.33 | 1.57 | 1 | 10
11 | 75 | CONCLUIDO | 1.9207 | 52.06 | 48.81 | 91.52 | 1.28 | 32 | 166.01 | 49.1 | 12 | 30 | 29.91 | 20708.3 | 512.54 | 1206.71 | 215.58 | 132.07 | 24342.1 | 0.61 | 0.76 | 0.32 | 1.4 | 1 | 10
12 | 75 | CONCLUIDO | 1.9268 | 51.9 | 48.74 | 100.84 | 1.38 | 29 | 167.45 | 49.1 | 13 | 27 | 30.36 | 20886.38 | 505.36 | 1206.7 | 213.8 | 132.07 | 23467.5 | 0.62 | 0.76 | 0.3 | 1.33 | 1 | 10
13 | 75 | CONCLUIDO | 1.9329 | 51.74 | 48.63 | 108.07 | 1.47 | 27 | 168.9 | 49.1 | 14 | 25 | 30.81 | 21065.06 | 499.48 | 1206.72 | 209.56 | 132.07 | 21355.79 | 0.63 | 0.76 | 0.32 | 1.22 | 1 | 10
14 | 75 | CONCLUIDO | 1.9397 | 51.56 | 48.51 | 116.44 | 1.56 | 25 | 170.35 | 49.1 | 15 | 23 | 31.26 | 21244.37 | 491.39 | 1206.72 | 205.5 | 132.07 | 19337.3 | 0.64 | 0.76 | 0.32 | 1.11 | 1 | 10
15 | 75 | CONCLUIDO | 1.9469 | 51.36 | 48.39 | 126.22 | 1.65 | 23 | 171.81 | 49.1 | 16 | 21 | 31.72 | 21424.29 | 480.82 | 1206.75 | 200.96 | 132.07 | 17078.23 | 0.66 | 0.77 | 0.31 | 0.98 | 1 | 10
16 | 75 | CONCLUIDO | 1.946 | 51.39 | 48.44 | 132.11 | 1.74 | 22 | 173.28 | 49.1 | 17 | 20 | 32.18 | 21604.83 | 476.28 | 1206.7 | 203.15 | 132.07 | 18179.32 | 0.65 | 0.77 | 0.31 | 1.03 | 1 | 10
17 | 75 | CONCLUIDO | 1.9538 | 51.18 | 48.29 | 144.88 | 1.83 | 20 | 174.75 | 49.1 | 18 | 18 | 32.65 | 21786.02 | 468.3 | 1206.77 | 198.07 | 132.07 | 15647.86 | 0.67 | 0.77 | 0.31 | 0.88 | 1 | 10
18 | 75 | CONCLUIDO | 1.9573 | 51.09 | 48.23 | 152.32 | 1.91 | 19 | 176.22 | 49.1 | 19 | 16 | 33.13 | 21967.84 | 461.22 | 1206.71 | 195.97 | 132.07 | 14603.51 | 0.67 | 0.77 | 0.31 | 0.82 | 1 | 10
19 | 75 | CONCLUIDO | 1.9545 | 51.16 | 48.34 | 161.12 | 2 | 18 | 177.7 | 49.1 | 20 | 7 | 33.61 | 22150.3 | 457.23 | 1206.71 | 199.27 | 132.07 | 16258.31 | 0.66 | 0.77 | 0.32 | 0.93 | 1 | 10
20 | 75 | CONCLUIDO | 1.96 | 51.02 | 48.2 | 160.65 | 2.08 | 18 | 179.18 | 49.1 | 21 | 1 | 34.09 | 22333.43 | 457.16 | 1206.71 | 193.98 | 132.07 | 13612.53 | 0.68 | 0.77 | 0.32 | 0.79 | 1 | 10
21 | 75 | CONCLUIDO | 1.9607 | 51 | 48.18 | 160.59 | 2.16 | 18 | 180.67 | 49.1 | 22 | 1 | 34.58 | 22517.21 | 459.34 | 1206.79 | 193.27 | 132.07 | 13257.26 | 0.68 | 0.77 | 0.33 | 0.77 | 1 | 10
22 | 75 | CONCLUIDO | 1.9606 | 51 | 48.18 | 160.59 | 2.24 | 18 | 182.17 | 49.1 | 23 | 0 | 35.08 | 22701.78 | 462.91 | 1206.72 | 193.26 | 132.07 | 13254.47 | 0.68 | 0.77 | 0.33 | 0.77 | 1 | 10

## RESULTADOS_17
Unnamed: 0 | Volume de calda [L] | STATUS | Capacidade operacional [ha/h] | Tempo de missao [h] | Tempo util [h] | Tempo por voo [min] | Autonomia Projetada [h] | N° Voos | MTOW [kg] | Massa Estrutura [kg] | Combustível [kg] | Abastecimentos | Massa gerador | Potência gerador [W] | Combustível consumido [L] | Calda cons [L] | Distância percorrida [km] | Distância Pulverizando [km] | RTL ACUMULADO[m] | EOC [km/km] | EOC [h/h] | Tempo de manobra [h] | Tempo rtl_rtw [h] | V pulv [m/s] | V desloc [m/s]
0 | 95 | CONCLUIDO | 0.7432 | 134.56 | 96.32 | 6.01 | 0.1 | 961 | 185.69 | 53.44 | 1 | 959 | 36.26 | 23136.14 | 1301.22 | 1207.32 | 1834.07 | 132.07 | 828940.21 | 0.07 | 0.39 | 1.81 | 48.88 | 1 | 10
1 | 95 | CONCLUIDO | 1.3311 | 75.12 | 61.49 | 12.3 | 0.19 | 300 | 187.21 | 53.44 | 2 | 298 | 36.77 | 23322.88 | 824.23 | 1206.88 | 645.46 | 132.07 | 237942.49 | 0.2 | 0.6 | 0.76 | 14.07 | 1 | 10
2 | 95 | CONCLUIDO | 1.5419 | 64.86 | 55.69 | 18.56 | 0.28 | 180 | 188.73 | 53.44 | 3 | 178 | 37.29 | 23510.33 | 741.76 | 1206.78 | 448.48 | 132.07 | 140053.87 | 0.29 | 0.67 | 0.56 | 8.28 | 1 | 10
3 | 95 | CONCLUIDO | 1.6543 | 60.45 | 53.21 | 24.94 | 0.37 | 128 | 190.25 | 53.44 | 4 | 126 | 37.82 | 23698.48 | 704.43 | 1206.75 | 364.81 | 132.07 | 98476 | 0.36 | 0.7 | 0.47 | 5.8 | 1 | 10
4 | 95 | CONCLUIDO | 1.7275 | 57.89 | 51.73 | 31.35 | 0.46 | 99 | 191.78 | 53.44 | 5 | 97 | 38.35 | 23887.36 | 680.79 | 1206.75 | 314.32 | 132.07 | 73378.15 | 0.42 | 0.72 | 0.43 | 4.32 | 1 | 10
5 | 95 | CONCLUIDO | 1.743 | 57.37 | 51.82 | 37.46 | 0.55 | 83 | 193.32 | 53.44 | 6 | 81 | 38.89 | 24076.95 | 678.32 | 1206.73 | 319.47 | 132.07 | 76034.28 | 0.41 | 0.72 | 0.39 | 4.41 | 1 | 10
6 | 95 | CONCLUIDO | 1.7973 | 55.64 | 50.6 | 44 | 0.64 | 69 | 194.86 | 53.44 | 7 | 67 | 39.43 | 24267.28 | 658.81 | 1206.76 | 276.18 | 132.07 | 54455.61 | 0.48 | 0.73 | 0.39 | 3.19 | 1 | 10
7 | 95 | CONCLUIDO | 1.823 | 54.85 | 50.15 | 50.15 | 0.72 | 60 | 196.41 | 53.44 | 8 | 58 | 39.98 | 24458.36 | 648.48 | 1206.76 | 260.9 | 132.07 | 46862.13 | 0.51 | 0.74 | 0.37 | 2.74 | 1 | 10
8 | 95 | CONCLUIDO | 1.8482 | 54.11 | 49.7 | 57.35 | 0.81 | 52 | 197.97 | 53.44 | 9 | 50 | 40.53 | 24650.18 | 638.68 | 1206.72 | 245.8 | 132.07 | 39352.82 | 0.54 | 0.75 | 0.36 | 2.29 | 1 | 10
9 | 95 | CONCLUIDO | 1.8629 | 53.68 | 49.46 | 63.14 | 0.89 | 47 | 199.53 | 53.44 | 10 | 45 | 41.1 | 24842.77 | 630.92 | 1206.71 | 237.46 | 132.07 | 35206.66 | 0.56 | 0.75 | 0.35 | 2.05 | 1 | 10
10 | 95 | CONCLUIDO | 1.8596 | 53.77 | 49.7 | 69.36 | 0.97 | 43 | 201.1 | 53.44 | 11 | 41 | 41.66 | 25036.12 | 631 | 1206.7 | 246.93 | 132.07 | 39962.04 | 0.53 | 0.75 | 0.33 | 2.29 | 1 | 10
11 | 95 | CONCLUIDO | 1.8866 | 53.01 | 49.12 | 77.56 | 1.05 | 38 | 202.67 | 53.44 | 12 | 36 | 42.24 | 25230.25 | 619.35 | 1206.72 | 226.16 | 132.07 | 29601.87 | 0.58 | 0.75 | 0.34 | 1.71 | 1 | 10
12 | 95 | CONCLUIDO | 1.8952 | 52.76 | 48.99 | 83.99 | 1.13 | 35 | 204.25 | 53.44 | 13 | 33 | 42.82 | 25425.3 | 613.89 | 1206.72 | 221.78 | 132.07 | 27426.82 | 0.6 | 0.76 | 0.33 | 1.58 | 1 | 10
13 | 95 | CONCLUIDO | 1.9018 | 52.58 | 48.88 | 88.88 | 1.21 | 33 | 205.84 | 53.44 | 14 | 31 | 43.4 | 25621.03 | 607.54 | 1206.75 | 218.04 | 132.07 | 25569.1 | 0.61 | 0.76 | 0.33 | 1.47 | 1 | 10
14 | 95 | CONCLUIDO | 1.9152 | 52.21 | 48.63 | 97.26 | 1.28 | 30 | 207.43 | 53.44 | 15 | 28 | 44 | 25817.56 | 601.18 | 1206.71 | 208.84 | 132.07 | 20983.15 | 0.63 | 0.76 | 0.33 | 1.22 | 1 | 10
15 | 95 | CONCLUIDO | 1.9159 | 52.19 | 48.68 | 104.32 | 1.36 | 28 | 209.03 | 53.44 | 16 | 26 | 44.6 | 26014.91 | 597.9 | 1206.72 | 211.35 | 132.07 | 22248.85 | 0.62 | 0.76 | 0.32 | 1.27 | 1 | 10
16 | 95 | CONCLUIDO | 1.922 | 52.03 | 48.59 | 112.14 | 1.43 | 26 | 210.64 | 53.44 | 17 | 24 | 45.21 | 26213.09 | 592.51 | 1206.69 | 208.34 | 132.07 | 20750.21 | 0.63 | 0.76 | 0.32 | 1.19 | 1 | 10
17 | 95 | CONCLUIDO | 1.9262 | 51.92 | 48.52 | 116.44 | 1.51 | 25 | 212.25 | 53.44 | 18 | 23 | 45.82 | 26412.11 | 588.16 | 1206.7 | 205.56 | 132.07 | 19367.47 | 0.64 | 0.76 | 0.32 | 1.11 | 1 | 10
18 | 95 | CONCLUIDO | 1.9337 | 51.72 | 48.39 | 126.24 | 1.58 | 23 | 213.87 | 53.44 | 19 | 21 | 46.44 | 26611.98 | 581.39 | 1206.7 | 201.24 | 132.07 | 17216.32 | 0.66 | 0.77 | 0.31 | 0.98 | 1 | 10
19 | 95 | CONCLUIDO | 1.9338 | 51.71 | 48.43 | 132.07 | 1.65 | 22 | 215.5 | 53.44 | 20 | 20 | 47.07 | 26812.71 | 579.38 | 1206.73 | 202.51 | 132.07 | 17855.28 | 0.65 | 0.77 | 0.31 | 1.02 | 1 | 10
20 | 95 | CONCLUIDO | 1.9377 | 51.61 | 48.36 | 138.16 | 1.72 | 21 | 217.14 | 53.44 | 21 | 19 | 47.7 | 27014.3 | 574.39 | 1206.71 | 200.25 | 132.07 | 16734.37 | 0.66 | 0.77 | 0.31 | 0.95 | 1 | 10
21 | 95 | CONCLUIDO | 1.9416 | 51.5 | 48.29 | 144.87 | 1.79 | 20 | 218.78 | 53.44 | 22 | 18 | 48.34 | 27216.79 | 567.69 | 1206.71 | 197.88 | 132.07 | 15551.29 | 0.67 | 0.77 | 0.31 | 0.88 | 1 | 10
22 | 95 | CONCLUIDO | 1.9451 | 51.41 | 48.24 | 152.32 | 1.85 | 19 | 220.43 | 53.44 | 23 | 17 | 48.99 | 27420.16 | 565.38 | 1206.7 | 196.12 | 132.07 | 14675.73 | 0.67 | 0.77 | 0.3 | 0.83 | 1 | 10
23 | 95 | CONCLUIDO | 1.9448 | 51.42 | 48.28 | 160.94 | 1.92 | 18 | 222.08 | 53.44 | 24 | 16 | 49.65 | 27624.44 | 560.69 | 1206.69 | 198.14 | 132.07 | 15692.72 | 0.67 | 0.77 | 0.29 | 0.87 | 1 | 10
24 | 95 | CONCLUIDO | 1.951 | 51.26 | 48.16 | 169.96 | 1.99 | 17 | 223.75 | 53.44 | 25 | 15 | 50.31 | 27829.77 | 551.54 | 1206.7 | 193.36 | 132.07 | 13309.06 | 0.68 | 0.77 | 0.3 | 0.75 | 1 | 10
25 | 95 | CONCLUIDO | 1.951 | 51.26 | 48.16 | 169.96 | 2.05 | 17 | 225.42 | 53.44 | 26 | 15 | 50.98 | 28035.92 | 547.38 | 1206.72 | 193.31 | 132.07 | 13283.59 | 0.68 | 0.77 | 0.3 | 0.75 | 1 | 10
26 | 95 | CONCLUIDO | 1.9555 | 51.14 | 48.07 | 180.27 | 2.11 | 16 | 227.1 | 53.44 | 27 | 14 | 51.66 | 28243 | 540.82 | 1206.74 | 190.44 | 132.07 | 11852.14 | 0.69 | 0.77 | 0.3 | 0.66 | 1 | 10
27 | 95 | CONCLUIDO | 1.956 | 51.12 | 48.1 | 192.39 | 2.18 | 15 | 228.79 | 53.44 | 28 | 13 | 52.35 | 28451.04 | 538.9 | 1206.7 | 191.61 | 132.07 | 12442.08 | 0.69 | 0.77 | 0.29 | 0.69 | 1 | 10
28 | 95 | CONCLUIDO | 1.9564 | 51.11 | 48.09 | 192.35 | 2.24 | 15 | 230.48 | 53.44 | 29 | 7 | 53.05 | 28660.06 | 532.79 | 1206.7 | 190.79 | 132.07 | 12033.53 | 0.69 | 0.77 | 0.31 | 0.68 | 1 | 10
29 | 95 | CONCLUIDO | 1.9614 | 50.98 | 47.99 | 205.68 | 2.3 | 14 | 232.18 | 53.44 | 30 | 2 | 53.75 | 28870.05 | 531.23 | 1206.71 | 187.33 | 132.07 | 10309.74 | 0.71 | 0.77 | 0.31 | 0.58 | 1 | 10
30 | 95 | CONCLUIDO | 1.9614 | 50.98 | 48 | 205.69 | 2.36 | 14 | 233.89 | 53.44 | 31 | 0 | 54.46 | 29081.05 | 534.94 | 1206.8 | 187.31 | 132.07 | 10297.72 | 0.71 | 0.77 | 0.31 | 0.59 | 1 | 10

## RESULTADOS_9
Unnamed: 0 | Volume de calda [L] | STATUS | Capacidade operacional [ha/h] | Tempo de missao [h] | Tempo util [h] | Tempo por voo [min] | Autonomia Projetada [h] | N° Voos | MTOW [kg] | Massa Estrutura [kg] | Combustível [kg] | Abastecimentos | Massa gerador | Potência gerador [W] | Combustível consumido [L] | Calda cons [L] | Distância percorrida [km] | Distância Pulverizando [km] | RTL ACUMULADO[m] | EOC [km/km] | EOC [h/h] | Tempo de manobra [h] | Tempo rtl_rtw [h] | V pulv [m/s] | V desloc [m/s]
0 | 55 | CONCLUIDO | 1.141 | 87.65 | 72.95 | 8.29 | 0.15 | 528 | 116.05 | 43.4 | 1 | 526 | 16.65 | 14546.17 | 721.58 | 1207.07 | 1035.5 | 132.07 | 431823.17 | 0.13 | 0.51 | 1.12 | 25.53 | 1 | 10
1 | 55 | CONCLUIDO | 1.5747 | 63.5 | 56.64 | 16.99 | 0.3 | 200 | 117.34 | 43.4 | 2 | 198 | 16.94 | 14705.49 | 551.04 | 1206.77 | 480.78 | 132.07 | 156102.86 | 0.27 | 0.65 | 0.59 | 9.23 | 1 | 10
2 | 55 | CONCLUIDO | 1.7242 | 58 | 52.98 | 25.84 | 0.45 | 123 | 118.63 | 43.4 | 3 | 121 | 17.23 | 14865.24 | 507.43 | 1206.96 | 356.66 | 132.07 | 94425.27 | 0.37 | 0.7 | 0.46 | 5.56 | 1 | 10
3 | 55 | CONCLUIDO | 1.8201 | 54.94 | 50.78 | 35.02 | 0.59 | 87 | 119.93 | 43.4 | 4 | 85 | 17.53 | 15025.44 | 477.96 | 1206.75 | 281.81 | 132.07 | 57181.65 | 0.47 | 0.73 | 0.39 | 3.37 | 1 | 10
4 | 55 | CONCLUIDO | 1.8409 | 54.32 | 50.59 | 43.99 | 0.73 | 69 | 121.23 | 43.4 | 5 | 67 | 17.83 | 15186.08 | 468.69 | 1206.72 | 275.79 | 132.07 | 54264.51 | 0.48 | 0.73 | 0.39 | 3.18 | 1 | 10
5 | 55 | CONCLUIDO | 1.8739 | 53.36 | 49.94 | 53.51 | 0.86 | 56 | 122.54 | 43.4 | 6 | 54 | 18.14 | 15347.16 | 454.11 | 1206.73 | 253.92 | 132.07 | 43391.24 | 0.52 | 0.74 | 0.36 | 2.53 | 1 | 10
6 | 55 | CONCLUIDO | 1.8979 | 52.69 | 49.48 | 63.17 | 1 | 47 | 123.85 | 43.4 | 7 | 45 | 18.45 | 15508.69 | 441.01 | 1206.71 | 238.19 | 132.07 | 35570.58 | 0.55 | 0.75 | 0.35 | 2.07 | 1 | 10
7 | 55 | CONCLUIDO | 1.9119 | 52.3 | 49.26 | 73.9 | 1.13 | 40 | 125.16 | 43.4 | 8 | 38 | 18.76 | 15670.68 | 430.21 | 1206.71 | 231.04 | 132.07 | 32031.35 | 0.57 | 0.75 | 0.34 | 1.86 | 1 | 10
8 | 55 | CONCLUIDO | 1.9259 | 51.92 | 49 | 84 | 1.26 | 35 | 126.48 | 43.4 | 9 | 33 | 19.08 | 15833.12 | 420.24 | 1206.71 | 222.11 | 132.07 | 27589.93 | 0.59 | 0.76 | 0.33 | 1.59 | 1 | 10
9 | 55 | CONCLUIDO | 1.9379 | 51.6 | 48.78 | 94.41 | 1.38 | 31 | 127.8 | 43.4 | 10 | 29 | 19.4 | 15996.02 | 407.06 | 1206.72 | 214.18 | 132.07 | 23646.76 | 0.62 | 0.76 | 0.33 | 1.37 | 1 | 10
10 | 55 | CONCLUIDO | 1.9471 | 51.36 | 48.63 | 108.07 | 1.5 | 27 | 129.13 | 43.4 | 11 | 25 | 19.73 | 16159.39 | 397.47 | 1206.7 | 209.35 | 132.07 | 21250.45 | 0.63 | 0.76 | 0.32 | 1.22 | 1 | 10
11 | 55 | CONCLUIDO | 1.9532 | 51.2 | 48.52 | 116.44 | 1.63 | 25 | 130.45 | 43.4 | 12 | 19 | 20.05 | 16323.22 | 385.99 | 1206.7 | 205.3 | 132.07 | 19237.87 | 0.64 | 0.76 | 0.32 | 1.11 | 1 | 10
12 | 55 | CONCLUIDO | 1.9543 | 51.17 | 48.51 | 121.28 | 1.74 | 24 | 131.79 | 43.4 | 13 | 4 | 20.39 | 16487.53 | 384.03 | 1206.74 | 204.59 | 132.07 | 18887.76 | 0.65 | 0.76 | 0.34 | 1.1 | 1 | 10
13 | 55 | CONCLUIDO | 1.9579 | 51.08 | 48.44 | 126.37 | 1.86 | 23 | 133.12 | 43.4 | 14 | 0 | 20.72 | 16652.31 | 385.85 | 1206.7 | 201.98 | 132.07 | 17588.01 | 0.65 | 0.77 | 0.34 | 1.03 | 1 | 10

## resultados
Unnamed: 0 | Volume de calda [L] | STATUS | Capacidade operacional [ha/h] | Tempo de missao [h] | Tempo util [h] | Tempo por voo [min] | Autonomia Projetada [h] | N° Voos | MTOW [kg] | Massa Estrutura [kg] | Combustível [kg] | Abastecimentos | Massa gerador | Potência gerador [W] | Combustível consumido [L] | Calda cons [L] | Distância percorrida [km] | Distância Pulverizando [km] | RTL ACUMULADO[m] | EOC [km/km] | EOC [h/h] | Tempo de manobra [h] | Tempo rtl_rtw [h] | V pulv [m/s] | V desloc [m/s]
0 | 100 | CONCLUIDO | 0.6969 | 143.49 | 100.65 | 5.82 | 0.09 | 1037 | 194.77 | 54.38 | 1 | 1035 | 39.4 | 24256.19 | 1402.38 | 1207.2 | 1982.27 | 132.07 | 902663.33 | 0.07 | 0.37 | 1.94 | 53.22 | 1 | 10
1 | 100 | CONCLUIDO | 1.3016 | 76.83 | 62.14 | 11.91 | 0.18 | 313 | 196.32 | 54.38 | 2 | 311 | 39.95 | 24447.22 | 859.56 | 1206.81 | 667.7 | 132.07 | 248996.16 | 0.2 | 0.6 | 0.78 | 14.73 | 1 | 10
2 | 100 | CONCLUIDO | 1.5222 | 65.7 | 55.95 | 18.05 | 0.27 | 186 | 197.88 | 54.38 | 3 | 184 | 40.5 | 24639 | 769.37 | 1206.81 | 457.1 | 132.07 | 144333.69 | 0.29 | 0.66 | 0.57 | 8.53 | 1 | 10
3 | 100 | CONCLUIDO | 1.6371 | 61.08 | 53.4 | 24.09 | 0.36 | 133 | 199.44 | 54.38 | 4 | 131 | 41.06 | 24831.54 | 730.25 | 1206.78 | 370.79 | 132.07 | 101440.39 | 0.36 | 0.69 | 0.48 | 5.98 | 1 | 10
4 | 100 | CONCLUIDO | 1.7095 | 58.5 | 51.97 | 30.28 | 0.44 | 103 | 201.01 | 54.38 | 5 | 101 | 41.63 | 25024.84 | 707.4 | 1206.74 | 322.33 | 132.07 | 77361.12 | 0.41 | 0.71 | 0.44 | 4.56 | 1 | 10
5 | 100 | CONCLUIDO | 1.7435 | 57.35 | 51.53 | 36.38 | 0.53 | 85 | 202.58 | 54.38 | 6 | 83 | 42.2 | 25218.93 | 697.86 | 1206.72 | 310.23 | 132.07 | 71403.69 | 0.43 | 0.72 | 0.36 | 4.12 | 1 | 10
6 | 100 | CONCLUIDO | 1.7866 | 55.97 | 50.7 | 42.84 | 0.61 | 71 | 204.16 | 54.38 | 7 | 69 | 42.78 | 25413.94 | 682.28 | 1206.72 | 279.63 | 132.07 | 56172.21 | 0.47 | 0.73 | 0.39 | 3.29 | 1 | 10
7 | 100 | CONCLUIDO | 1.8128 | 55.16 | 50.24 | 48.62 | 0.69 | 62 | 205.75 | 54.38 | 8 | 60 | 43.37 | 25609.61 | 672.87 | 1206.71 | 263.85 | 132.07 | 48328.48 | 0.5 | 0.74 | 0.37 | 2.83 | 1 | 10
8 | 100 | CONCLUIDO | 1.8364 | 54.46 | 49.84 | 55.38 | 0.77 | 54 | 207.34 | 54.38 | 9 | 52 | 43.96 | 25806.1 | 663.73 | 1206.71 | 250.34 | 132.07 | 41613.06 | 0.53 | 0.74 | 0.36 | 2.43 | 1 | 10
9 | 100 | CONCLUIDO | 1.8558 | 53.88 | 49.5 | 61.88 | 0.85 | 48 | 208.94 | 54.38 | 10 | 46 | 44.56 | 26003.41 | 655.73 | 1206.7 | 238.93 | 132.07 | 35935.26 | 0.55 | 0.75 | 0.35 | 2.09 | 1 | 10
10 | 100 | CONCLUIDO | 1.8752 | 53.33 | 49.1 | 66.95 | 0.93 | 44 | 210.55 | 54.38 | 11 | 42 | 45.17 | 26201.54 | 646.29 | 1206.72 | 225.37 | 132.07 | 29179.17 | 0.59 | 0.76 | 0.33 | 1.69 | 1 | 10
11 | 100 | CONCLUIDO | 1.8751 | 53.33 | 49.26 | 73.89 | 1 | 40 | 212.16 | 54.38 | 12 | 38 | 45.78 | 26400.51 | 644.79 | 1206.71 | 230.92 | 132.07 | 31970.55 | 0.57 | 0.75 | 0.34 | 1.85 | 1 | 10
12 | 100 | CONCLUIDO | 1.8857 | 53.03 | 49.08 | 79.58 | 1.08 | 37 | 213.78 | 54.38 | 13 | 35 | 46.4 | 26600.32 | 640.22 | 1206.71 | 224.52 | 132.07 | 28789.41 | 0.59 | 0.76 | 0.33 | 1.67 | 1 | 10
13 | 100 | CONCLUIDO | 1.895 | 52.77 | 48.93 | 86.35 | 1.15 | 34 | 215.41 | 54.38 | 14 | 32 | 47.03 | 26801 | 635.07 | 1206.74 | 219.66 | 132.07 | 26371.71 | 0.6 | 0.76 | 0.33 | 1.52 | 1 | 10
14 | 100 | CONCLUIDO | 1.9058 | 52.47 | 48.75 | 94.35 | 1.23 | 31 | 217.04 | 54.38 | 15 | 29 | 47.66 | 27002.55 | 628.2 | 1206.7 | 213.36 | 132.07 | 23238.25 | 0.62 | 0.76 | 0.33 | 1.34 | 1 | 10
15 | 100 | CONCLUIDO | 1.913 | 52.27 | 48.63 | 100.61 | 1.3 | 29 | 218.68 | 54.38 | 16 | 27 | 48.31 | 27204.98 | 622.44 | 1206.69 | 209.9 | 132.07 | 21515.53 | 0.63 | 0.76 | 0.3 | 1.22 | 1 | 10
16 | 100 | CONCLUIDO | 1.9127 | 52.28 | 48.68 | 104.31 | 1.37 | 28 | 220.33 | 54.38 | 17 | 26 | 48.95 | 27408.3 | 620.1 | 1206.72 | 211.17 | 132.07 | 22157.5 | 0.63 | 0.76 | 0.32 | 1.27 | 1 | 10
17 | 100 | CONCLUIDO | 1.9198 | 52.09 | 48.56 | 112.06 | 1.44 | 26 | 221.99 | 54.38 | 18 | 24 | 49.61 | 27612.53 | 615.94 | 1206.7 | 207.06 | 132.07 | 20112.71 | 0.64 | 0.76 | 0.32 | 1.15 | 1 | 10
18 | 100 | CONCLUIDO | 1.9272 | 51.89 | 48.44 | 121.1 | 1.51 | 24 | 223.65 | 54.38 | 19 | 22 | 50.27 | 27817.81 | 610.05 | 1206.7 | 202.86 | 132.07 | 18023.92 | 0.65 | 0.77 | 0.32 | 1.03 | 1 | 10
19 | 100 | CONCLUIDO | 1.9304 | 51.8 | 48.39 | 126.24 | 1.58 | 23 | 225.32 | 54.38 | 20 | 21 | 50.95 | 28023.89 | 604.08 | 1206.71 | 201.16 | 132.07 | 17175.3 | 0.66 | 0.77 | 0.31 | 0.98 | 1 | 10
20 | 100 | CONCLUIDO | 1.9294 | 51.83 | 48.46 | 132.15 | 1.64 | 22 | 227 | 54.38 | 21 | 20 | 51.62 | 28230.92 | 604.12 | 1206.74 | 203.91 | 132.07 | 18557.75 | 0.65 | 0.77 | 0.3 | 1.05 | 1 | 10
21 | 100 | CONCLUIDO | 1.9352 | 51.67 | 48.34 | 138.12 | 1.71 | 21 | 228.69 | 54.38 | 22 | 19 | 52.31 | 28438.91 | 597.86 | 1206.69 | 199.6 | 132.07 | 16407.62 | 0.66 | 0.77 | 0.31 | 0.93 | 1 | 10
22 | 100 | CONCLUIDO | 1.9387 | 51.58 | 48.29 | 144.86 | 1.77 | 20 | 230.38 | 54.38 | 23 | 18 | 53 | 28647.87 | 592.42 | 1206.71 | 197.72 | 132.07 | 15470.74 | 0.67 | 0.77 | 0.31 | 0.88 | 1 | 10
23 | 100 | CONCLUIDO | 1.9423 | 51.49 | 48.23 | 152.31 | 1.84 | 19 | 232.08 | 54.38 | 24 | 17 | 53.71 | 28857.81 | 590.15 | 1206.7 | 195.95 | 132.07 | 14593.31 | 0.67 | 0.77 | 0.3 | 0.82 | 1 | 10
24 | 100 | CONCLUIDO | 1.9458 | 51.39 | 48.17 | 160.58 | 1.9 | 18 | 233.79 | 54.38 | 25 | 16 | 54.42 | 29068.74 | 584.7 | 1206.69 | 194.37 | 132.07 | 13809.13 | 0.68 | 0.77 | 0.29 | 0.77 | 1 | 10
25 | 100 | CONCLUIDO | 1.9487 | 51.32 | 48.14 | 169.9 | 1.96 | 17 | 235.51 | 54.38 | 26 | 15 | 55.14 | 29280.69 | 577.42 | 1206.7 | 192.81 | 132.07 | 13030.23 | 0.69 | 0.77 | 0.3 | 0.73 | 1 | 10
26 | 100 | CONCLUIDO | 1.948 | 51.33 | 48.16 | 169.97 | 2.02 | 17 | 237.24 | 54.38 | 27 | 15 | 55.86 | 29493.67 | 575.01 | 1206.7 | 193.38 | 132.07 | 13317.19 | 0.68 | 0.77 | 0.3 | 0.75 | 1 | 10
27 | 100 | CONCLUIDO | 1.9517 | 51.24 | 48.1 | 180.37 | 2.08 | 16 | 238.97 | 54.38 | 28 | 14 | 56.6 | 29707.68 | 569.15 | 1206.69 | 191.37 | 132.07 | 12314.77 | 0.69 | 0.77 | 0.3 | 0.69 | 1 | 10
28 | 100 | CONCLUIDO | 1.9546 | 51.16 | 48.06 | 192.25 | 2.14 | 15 | 240.72 | 54.38 | 29 | 13 | 57.34 | 29922.88 | 564.63 | 1206.7 | 190.52 | 132.07 | 11895.94 | 0.69 | 0.77 | 0.29 | 0.65 | 1 | 10
29 | 100 | CONCLUIDO | 1.9535 | 51.19 | 48.09 | 192.36 | 2.2 | 15 | 242.47 | 54.38 | 30 | 13 | 58.1 | 30139.04 | 563.01 | 1206.7 | 191.26 | 132.07 | 12267.94 | 0.69 | 0.77 | 0.3 | 0.68 | 1 | 10
30 | 100 | CONCLUIDO | 1.9579 | 51.07 | 48.01 | 205.77 | 2.26 | 14 | 244.23 | 54.38 | 31 | 12 | 58.86 | 30356.28 | 556.59 | 1206.72 | 188.5 | 132.07 | 10894.41 | 0.7 | 0.77 | 0.3 | 0.6 | 1 | 10
31 | 100 | CONCLUIDO | 1.9577 | 51.08 | 48.02 | 205.8 | 2.31 | 14 | 246 | 54.38 | 32 | 7 | 59.63 | 30574.64 | 557.59 | 1206.7 | 188.49 | 132.07 | 10889.4 | 0.7 | 0.77 | 0.31 | 0.61 | 1 | 10
32 | 100 | CONCLUIDO | 1.958 | 51.07 | 48.01 | 205.76 | 2.37 | 14 | 247.78 | 54.38 | 33 | 3 | 60.41 | 30794.11 | 556.67 | 1206.72 | 187.97 | 132.07 | 10626.23 | 0.7 | 0.77 | 0.31 | 0.6 | 1 | 10
33 | 100 | CONCLUIDO | 1.9573 | 51.09 | 48.03 | 205.84 | 2.42 | 14 | 249.57 | 54.38 | 34 | 1 | 61.2 | 31014.73 | 558.99 | 1206.73 | 188.54 | 132.07 | 10911.02 | 0.7 | 0.77 | 0.31 | 0.62 | 1 | 10
34 | 100 | CONCLUIDO | 1.958 | 51.07 | 48.01 | 205.77 | 2.48 | 14 | 251.37 | 54.38 | 35 | 1 | 61.99 | 31236.5 | 561.25 | 1206.73 | 187.93 | 132.07 | 10607.5 | 0.7 | 0.77 | 0.31 | 0.6 | 1 | 10
35 | 100 | CONCLUIDO | 1.958 | 51.07 | 48.01 | 205.77 | 2.53 | 14 | 253.18 | 54.38 | 36 | 0 | 62.8 | 31459.45 | 564.86 | 1206.73 | 187.88 | 132.07 | 10584.26 | 0.7 | 0.77 | 0.31 | 0.6 | 1 | 10
0 | 40 | CONCLUIDO | 1.3128 | 76.18 | 66.62 | 9.92 | 0.2 | 403 | 89.87 | 37.55 | 1 | 401 | 11.32 | 11317.98 | 551.92 | 1207 | 820.55 | 132.07 | 324974.24 | 0.16 | 0.56 | 0.91 | 19.2 | 1 | 10
1 | 40 | CONCLUIDO | 1.6729 | 59.78 | 54.8 | 20.42 | 0.39 | 161 | 91.1 | 37.55 | 2 | 159 | 11.54 | 11468.97 | 442.28 | 1206.93 | 418.31 | 132.07 | 125064.19 | 0.32 | 0.68 | 0.53 | 7.38 | 1 | 10
2 | 40 | CONCLUIDO | 1.7996 | 55.57 | 51.76 | 31.37 | 0.57 | 99 | 92.32 | 37.55 | 3 | 97 | 11.77 | 11620.34 | 406.68 | 1206.73 | 314.73 | 132.07 | 73583.08 | 0.42 | 0.72 | 0.44 | 4.35 | 1 | 10
3 | 40 | CONCLUIDO | 1.8527 | 53.98 | 50.7 | 42.84 | 0.75 | 71 | 93.55 | 37.55 | 4 | 69 | 12 | 11772.07 | 387.72 | 1206.74 | 279.45 | 132.07 | 56082.36 | 0.47 | 0.73 | 0.39 | 3.28 | 1 | 10
4 | 40 | CONCLUIDO | 1.8947 | 52.78 | 49.82 | 55.36 | 0.93 | 54 | 94.79 | 37.55 | 5 | 52 | 12.23 | 11924.18 | 368.68 | 1206.77 | 249.62 | 132.07 | 41252.17 | 0.53 | 0.74 | 0.36 | 2.41 | 1 | 10
5 | 40 | CONCLUIDO | 1.9255 | 51.93 | 49.18 | 68.63 | 1.1 | 43 | 96.02 | 37.55 | 6 | 41 | 12.47 | 12076.67 | 350.75 | 1206.7 | 228.76 | 132.07 | 30874.8 | 0.58 | 0.75 | 0.32 | 1.77 | 1 | 10
6 | 40 | CONCLUIDO | 1.9361 | 51.65 | 49.03 | 81.72 | 1.27 | 36 | 97.26 | 37.55 | 7 | 34 | 12.71 | 12229.54 | 335.27 | 1206.7 | 222.87 | 132.07 | 27964.84 | 0.59 | 0.76 | 0.33 | 1.62 | 1 | 10
7 | 40 | CONCLUIDO | 1.9455 | 51.4 | 48.86 | 91.61 | 1.43 | 32 | 98.5 | 37.55 | 8 | 6 | 12.95 | 12382.79 | 327.64 | 1206.79 | 216.09 | 132.07 | 24596.98 | 0.61 | 0.76 | 0.36 | 1.45 | 1 | 10
8 | 40 | CONCLUIDO | 1.9459 | 51.39 | 48.85 | 91.59 | 1.59 | 32 | 99.75 | 37.55 | 9 | 1 | 13.2 | 12536.43 | 330.51 | 1206.74 | 215.31 | 132.07 | 24209.29 | 0.61 | 0.76 | 0.37 | 1.44 | 1 | 10
9 | 40 | CONCLUIDO | 1.9459 | 51.39 | 48.84 | 91.58 | 1.74 | 32 | 101 | 37.55 | 10 | 0 | 13.45 | 12690.46 | 334.19 | 1206.74 | 215.21 | 132.07 | 24156.26 | 0.61 | 0.76 | 0.37 | 1.44 | 1 | 10
0 | 30 | CONCLUIDO | 1.4445 | 69.23 | 62.42 | 11.74 | 0.24 | 319 | 71.52 | 32.27 | 1 | 317 | 8.25 | 9054.6 | 438.24 | 1206.93 | 677.74 | 132.07 | 253988.18 | 0.19 | 0.59 | 0.78 | 15 | 1 | 10
1 | 30 | CONCLUIDO | 1.7458 | 57.28 | 53.4 | 24.46 | 0.48 | 131 | 72.7 | 32.27 | 2 | 129 | 8.43 | 9200.25 | 360.28 | 1206.82 | 370.9 | 132.07 | 101507.36 | 0.36 | 0.69 | 0.48 | 5.98 | 1 | 10
2 | 30 | CONCLUIDO | 1.8307 | 54.62 | 51.52 | 38.16 | 0.71 | 81 | 73.88 | 32.27 | 3 | 79 | 8.61 | 9346.23 | 332.89 | 1206.88 | 307.91 | 132.07 | 70263.89 | 0.43 | 0.72 | 0.41 | 4.11 | 1 | 10
3 | 30 | CONCLUIDO | 1.899 | 52.66 | 49.94 | 53.51 | 0.93 | 56 | 75.07 | 32.27 | 4 | 54 | 8.8 | 9492.55 | 306.72 | 1206.75 | 254 | 132.07 | 43430.51 | 0.52 | 0.74 | 0.36 | 2.53 | 1 | 10
4 | 30 | CONCLUIDO | 1.9371 | 51.62 | 49.11 | 68.53 | 1.15 | 43 | 76.26 | 32.27 | 5 | 22 | 8.99 | 9639.2 | 285.83 | 1206.74 | 224.92 | 132.07 | 28958.93 | 0.59 | 0.75 | 0.35 | 1.7 | 1 | 10
5 | 30 | CONCLUIDO | 1.9334 | 51.72 | 49.22 | 70.32 | 1.36 | 42 | 77.45 | 32.27 | 6 | 0 | 9.18 | 9786.19 | 287.84 | 1206.82 | 227.63 | 132.07 | 30318.22 | 0.58 | 0.75 | 0.39 | 1.81 | 1 | 10
0 | 15 | CONCLUIDO | 1.6929 | 59.07 | 55.43 | 19 | 0.43 | 175 | 39.78 | 19.54 | 1 | 173 | 4.24 | 5140 | 240.89 | 1206.86 | 439.75 | 132.07 | 135710.67 | 0.3 | 0.67 | 0.55 | 8.01 | 1 | 10
1 | 15 | CONCLUIDO | 1.8628 | 53.68 | 51.07 | 37.37 | 0.84 | 82 | 40.89 | 19.54 | 2 | 8 | 4.35 | 5277.26 | 199.9 | 1206.93 | 288.06 | 132.07 | 60330.39 | 0.46 | 0.73 | 0.52 | 3.66 | 1 | 10
2 | 15 | CONCLUIDO | 1.8658 | 53.6 | 50.99 | 37.31 | 1.22 | 82 | 42.01 | 19.54 | 3 | 0 | 4.46 | 5414.79 | 204.48 | 1206.89 | 285.06 | 132.07 | 58834.02 | 0.46 | 0.73 | 0.51 | 3.58 | 1 | 10
0 | 70 | CONCLUIDO | 0.984 | 101.62 | 80.15 | 7.22 | 0.12 | 666 | 141.81 | 47.83 | 1 | 664 | 22.98 | 17723.39 | 907.3 | 1207.24 | 1281.09 | 132.07 | 553928.22 | 0.1 | 0.46 | 1.35 | 32.73 | 1 | 10
1 | 70 | CONCLUIDO | 1.4798 | 67.58 | 58.47 | 14.74 | 0.25 | 238 | 143.17 | 47.83 | 2 | 236 | 23.34 | 17891.86 | 654.09 | 1206.96 | 542.88 | 132.07 | 186962.35 | 0.24 | 0.63 | 0.66 | 11.06 | 1 | 10
2 | 70 | CONCLUIDO | 1.6543 | 60.45 | 54.03 | 22.36 | 0.37 | 145 | 144.54 | 47.83 | 3 | 143 | 23.71 | 18060.85 | 598.13 | 1206.83 | 392.21 | 132.07 | 112091.53 | 0.34 | 0.69 | 0.51 | 6.62 | 1 | 10
3 | 70 | CONCLUIDO | 1.7459 | 57.28 | 52.04 | 30.03 | 0.49 | 104 | 145.92 | 47.83 | 4 | 102 | 24.09 | 18230.35 | 569.66 | 1206.77 | 324.71 | 132.07 | 78548.08 | 0.41 | 0.71 | 0.44 | 4.63 | 1 | 10
4 | 70 | CONCLUIDO | 1.7807 | 56.16 | 51.56 | 37.73 | 0.6 | 82 | 147.3 | 47.83 | 5 | 80 | 24.47 | 18400.38 | 558.61 | 1206.74 | 309.74 | 132.07 | 71172.79 | 0.43 | 0.72 | 0.4 | 4.15 | 1 | 10
5 | 70 | CONCLUIDO | 1.8328 | 54.56 | 50.42 | 45.84 | 0.71 | 66 | 148.68 | 47.83 | 6 | 64 | 24.85 | 18570.94 | 539.68 | 1206.72 | 270.11 | 132.07 | 51438.19 | 0.49 | 0.74 | 0.38 | 3.02 | 1 | 10
6 | 70 | CONCLUIDO | 1.8583 | 53.81 | 49.97 | 53.54 | 0.83 | 56 | 150.07 | 47.83 | 7 | 54 | 25.24 | 18742.03 | 528.78 | 1206.71 | 254.7 | 132.07 | 43780.35 | 0.52 | 0.74 | 0.36 | 2.56 | 1 | 10
7 | 70 | CONCLUIDO | 1.8823 | 53.13 | 49.51 | 61.89 | 0.94 | 48 | 151.46 | 47.83 | 8 | 46 | 25.63 | 18913.66 | 517.97 | 1206.7 | 238.96 | 132.07 | 35954.61 | 0.55 | 0.75 | 0.35 | 2.1 | 1 | 10
8 | 70 | CONCLUIDO | 1.8926 | 52.84 | 49.39 | 70.56 | 1.04 | 42 | 152.85 | 47.83 | 9 | 40 | 26.03 | 19085.83 | 511.04 | 1206.77 | 235.51 | 132.07 | 34255.9 | 0.56 | 0.75 | 0.34 | 1.98 | 1 | 10
9 | 70 | CONCLUIDO | 1.9097 | 52.36 | 49.07 | 79.57 | 1.15 | 37 | 154.25 | 47.83 | 10 | 35 | 26.43 | 19258.55 | 500.33 | 1206.71 | 224.3 | 132.07 | 28675.03 | 0.59 | 0.76 | 0.33 | 1.66 | 1 | 10
10 | 70 | CONCLUIDO | 1.9171 | 52.16 | 48.95 | 86.39 | 1.25 | 34 | 155.66 | 47.83 | 11 | 32 | 26.83 | 19431.82 | 492.78 | 1206.71 | 220.22 | 132.07 | 26649.99 | 0.6 | 0.76 | 0.33 | 1.54 | 1 | 10
11 | 70 | CONCLUIDO | 1.9323 | 51.75 | 48.66 | 97.31 | 1.35 | 30 | 157.07 | 47.83 | 12 | 28 | 27.24 | 19605.66 | 482.58 | 1206.71 | 210.01 | 132.07 | 21565.25 | 0.63 | 0.76 | 0.33 | 1.25 | 1 | 10
12 | 70 | CONCLUIDO | 1.9339 | 51.71 | 48.67 | 104.29 | 1.45 | 28 | 158.48 | 47.83 | 13 | 26 | 27.65 | 19780.06 | 476.42 | 1206.73 | 210.82 | 132.07 | 21983.39 | 0.63 | 0.76 | 0.32 | 1.26 | 1 | 10
13 | 70 | CONCLUIDO | 1.9429 | 51.47 | 48.52 | 116.44 | 1.55 | 25 | 159.9 | 47.83 | 14 | 23 | 28.07 | 19955.16 | 466.5 | 1206.72 | 205.55 | 132.07 | 19360.76 | 0.64 | 0.76 | 0.32 | 1.11 | 1 | 10
14 | 70 | CONCLUIDO | 1.9504 | 51.27 | 48.38 | 126.2 | 1.65 | 23 | 161.32 | 47.83 | 15 | 21 | 28.5 | 20130.71 | 457.28 | 1206.72 | 200.87 | 132.07 | 17031.92 | 0.66 | 0.77 | 0.31 | 0.97 | 1 | 10
15 | 70 | CONCLUIDO | 1.9514 | 51.25 | 48.38 | 131.95 | 1.74 | 22 | 162.75 | 47.83 | 16 | 20 | 28.92 | 20306.85 | 449.69 | 1206.75 | 201.15 | 132.07 | 17175.35 | 0.66 | 0.77 | 0.31 | 0.97 | 1 | 10
16 | 70 | CONCLUIDO | 1.9566 | 51.11 | 48.3 | 144.91 | 1.83 | 20 | 164.19 | 47.83 | 17 | 17 | 29.36 | 20483.57 | 443.16 | 1206.69 | 198.22 | 132.07 | 15722.61 | 0.67 | 0.77 | 0.31 | 0.9 | 1 | 10
17 | 70 | CONCLUIDO | 1.9597 | 51.03 | 48.25 | 152.37 | 1.93 | 19 | 165.62 | 47.83 | 18 | 6 | 29.8 | 20660.89 | 438.23 | 1206.72 | 196.12 | 132.07 | 14675.8 | 0.67 | 0.77 | 0.32 | 0.84 | 1 | 10
18 | 70 | CONCLUIDO | 1.9604 | 51.01 | 48.23 | 152.32 | 2.02 | 19 | 167.07 | 47.83 | 19 | 1 | 30.24 | 20838.81 | 441.04 | 1206.73 | 195.22 | 132.07 | 14225.15 | 0.68 | 0.77 | 0.33 | 0.82 | 1 | 10
19 | 70 | CONCLUIDO | 1.9611 | 50.99 | 48.22 | 152.26 | 2.1 | 19 | 168.51 | 47.83 | 20 | 1 | 30.69 | 21017.33 | 443.67 | 1206.73 | 194.55 | 132.07 | 13890.99 | 0.68 | 0.77 | 0.33 | 0.81 | 1 | 10
20 | 70 | CONCLUIDO | 1.961 | 50.99 | 48.22 | 152.26 | 2.19 | 19 | 169.97 | 47.83 | 21 | 0 | 31.14 | 21196.47 | 446.64 | 1206.73 | 194.62 | 132.07 | 13929.57 | 0.68 | 0.77 | 0.33 | 0.81 | 1 | 10
0 | 90 | CONCLUIDO | 0.79 | 126.59 | 92.45 | 6.22 | 0.1 | 892 | 176.73 | 52.44 | 1 | 890 | 33.29 | 22031.19 | 1209.51 | 1207.55 | 1701.22 | 132.07 | 762860.69 | 0.08 | 0.4 | 1.71 | 45.02 | 1 | 10
1 | 90 | CONCLUIDO | 1.3613 | 73.46 | 60.84 | 12.72 | 0.2 | 287 | 178.21 | 52.44 | 2 | 285 | 33.77 | 22213.89 | 789.23 | 1206.83 | 623.4 | 132.07 | 226976.96 | 0.21 | 0.61 | 0.73 | 13.42 | 1 | 10
2 | 90 | CONCLUIDO | 1.5648 | 63.91 | 55.33 | 19.19 | 0.3 | 173 | 179.7 | 52.44 | 3 | 171 | 34.26 | 22397.24 | 712.85 | 1206.84 | 436.07 | 132.07 | 133881.37 | 0.3 | 0.67 | 0.56 | 7.92 | 1 | 10
3 | 90 | CONCLUIDO | 1.6743 | 59.73 | 52.93 | 25.82 | 0.39 | 123 | 181.19 | 52.44 | 4 | 121 | 34.75 | 22581.25 | 677.34 | 1206.86 | 355.09 | 132.07 | 93643.42 | 0.37 | 0.7 | 0.47 | 5.52 | 1 | 10
4 | 90 | CONCLUIDO | 1.7455 | 57.29 | 51.49 | 32.52 | 0.49 | 95 | 182.69 | 52.44 | 5 | 93 | 35.25 | 22766.06 | 654.1 | 1206.73 | 305.67 | 132.07 | 69070.23 | 0.43 | 0.72 | 0.43 | 4.08 | 1 | 10
5 | 90 | CONCLUIDO | 1.7722 | 56.43 | 51.2 | 38.88 | 0.58 | 79 | 184.19 | 52.44 | 6 | 77 | 35.75 | 22951.43 | 646.3 | 1206.79 | 296.86 | 132.07 | 64746.33 | 0.44 | 0.72 | 0.4 | 3.79 | 1 | 10
6 | 90 | CONCLUIDO | 1.8117 | 55.2 | 50.43 | 45.85 | 0.67 | 66 | 185.7 | 52.44 | 7 | 64 | 36.26 | 23137.49 | 632.01 | 1206.71 | 270.36 | 132.07 | 51563.77 | 0.49 | 0.74 | 0.38 | 3.02 | 1 | 10
7 | 90 | CONCLUIDO | 1.8371 | 54.43 | 49.98 | 52.62 | 0.76 | 57 | 187.22 | 52.44 | 8 | 55 | 36.78 | 23324.24 | 622.95 | 1206.72 | 255.31 | 132.07 | 44080.52 | 0.52 | 0.74 | 0.36 | 2.58 | 1 | 10
8 | 90 | CONCLUIDO | 1.8578 | 53.83 | 49.63 | 59.55 | 0.85 | 50 | 188.74 | 52.44 | 9 | 48 | 37.3 | 23511.69 | 613.73 | 1206.71 | 243.16 | 132.07 | 38043.44 | 0.54 | 0.75 | 0.35 | 2.22 | 1 | 10
9 | 90 | CONCLUIDO | 1.881 | 53.16 | 49.14 | 65.52 | 0.93 | 45 | 190.26 | 52.44 | 10 | 43 | 37.82 | 23699.85 | 602.7 | 1206.71 | 226.14 | 132.07 | 29559.49 | 0.58 | 0.75 | 0.35 | 1.73 | 1 | 10
10 | 90 | CONCLUIDO | 1.8796 | 53.2 | 49.32 | 72.18 | 1.02 | 41 | 191.79 | 52.44 | 11 | 39 | 38.35 | 23888.73 | 600.42 | 1206.74 | 233.17 | 132.07 | 33092.67 | 0.57 | 0.75 | 0.34 | 1.91 | 1 | 10
11 | 90 | CONCLUIDO | 1.893 | 52.83 | 49.09 | 79.61 | 1.1 | 37 | 193.33 | 52.44 | 12 | 35 | 38.89 | 24078.33 | 594.86 | 1206.71 | 225.08 | 132.07 | 29069.25 | 0.59 | 0.76 | 0.33 | 1.68 | 1 | 10
12 | 90 | CONCLUIDO | 1.9021 | 52.57 | 48.94 | 86.37 | 1.18 | 34 | 194.88 | 52.44 | 13 | 32 | 39.43 | 24268.67 | 588.94 | 1206.72 | 220.13 | 132.07 | 26609.41 | 0.6 | 0.76 | 0.33 | 1.54 | 1 | 10
13 | 90 | CONCLUIDO | 1.9125 | 52.29 | 48.76 | 94.38 | 1.27 | 31 | 196.42 | 52.44 | 14 | 29 | 39.98 | 24459.75 | 582.37 | 1206.71 | 213.99 | 132.07 | 23549.9 | 0.62 | 0.76 | 0.32 | 1.36 | 1 | 10
14 | 90 | CONCLUIDO | 1.9154 | 52.21 | 48.76 | 100.88 | 1.35 | 29 | 197.98 | 52.44 | 15 | 27 | 40.54 | 24651.58 | 576.81 | 1206.69 | 213.92 | 132.07 | 23525.99 | 0.62 | 0.76 | 0.32 | 1.35 | 1 | 10
15 | 90 | CONCLUIDO | 1.9224 | 52.02 | 48.64 | 108.08 | 1.42 | 27 | 199.54 | 52.44 | 16 | 25 | 41.1 | 24844.17 | 572.12 | 1206.7 | 209.67 | 132.07 | 21412.29 | 0.63 | 0.76 | 0.32 | 1.23 | 1 | 10
16 | 90 | CONCLUIDO | 1.9299 | 51.82 | 48.51 | 116.42 | 1.5 | 25 | 201.11 | 52.44 | 17 | 23 | 41.67 | 25037.53 | 564.18 | 1206.72 | 205.33 | 132.07 | 19254.63 | 0.64 | 0.76 | 0.31 | 1.1 | 1 | 10
17 | 90 | CONCLUIDO | 1.9332 | 51.73 | 48.45 | 121.13 | 1.58 | 24 | 202.68 | 52.44 | 18 | 22 | 42.24 | 25231.66 | 559.91 | 1206.7 | 203.31 | 132.07 | 18245.19 | 0.65 | 0.77 | 0.31 | 1.04 | 1 | 10
18 | 90 | CONCLUIDO | 1.9388 | 51.58 | 48.37 | 131.93 | 1.65 | 22 | 204.26 | 52.44 | 19 | 20 | 42.82 | 25426.72 | 554.6 | 1206.69 | 201.24 | 132.07 | 17223.99 | 0.66 | 0.77 | 0.3 | 0.97 | 1 | 10
19 | 90 | CONCLUIDO | 1.941 | 51.52 | 48.35 | 138.15 | 1.73 | 21 | 205.85 | 52.44 | 20 | 19 | 43.41 | 25622.45 | 550.36 | 1206.71 | 200.02 | 132.07 | 16619.47 | 0.66 | 0.77 | 0.31 | 0.94 | 1 | 10
20 | 90 | CONCLUIDO | 1.9447 | 51.42 | 48.29 | 144.87 | 1.8 | 20 | 207.45 | 52.44 | 21 | 18 | 44 | 25818.99 | 542.99 | 1206.7 | 197.97 | 132.07 | 15599.32 | 0.67 | 0.77 | 0.31 | 0.88 | 1 | 10
21 | 90 | CONCLUIDO | 1.9482 | 51.33 | 48.23 | 152.31 | 1.87 | 19 | 209.05 | 52.44 | 22 | 17 | 44.6 | 26016.35 | 540.28 | 1206.72 | 195.93 | 132.07 | 14580.75 | 0.67 | 0.77 | 0.31 | 0.82 | 1 | 10
22 | 90 | CONCLUIDO | 1.9473 | 51.35 | 48.29 | 160.98 | 1.94 | 18 | 210.65 | 52.44 | 23 | 16 | 45.21 | 26214.54 | 534.58 | 1206.69 | 198.22 | 132.07 | 15732.16 | 0.67 | 0.77 | 0.3 | 0.89 | 1 | 10
23 | 90 | CONCLUIDO | 1.9531 | 51.2 | 48.18 | 170.03 | 2.01 | 17 | 212.27 | 52.44 | 24 | 15 | 45.82 | 26413.56 | 525.96 | 1206.7 | 194.16 | 132.07 | 13708.07 | 0.68 | 0.77 | 0.3 | 0.77 | 1 | 10
24 | 90 | CONCLUIDO | 1.9569 | 51.1 | 48.11 | 180.42 | 2.08 | 16 | 213.89 | 52.44 | 25 | 14 | 46.44 | 26613.43 | 520.47 | 1206.71 | 191.96 | 132.07 | 12610.83 | 0.69 | 0.77 | 0.3 | 0.7 | 1 | 10
25 | 90 | CONCLUIDO | 1.9619 | 50.97 | 47.98 | 179.93 | 2.14 | 16 | 215.51 | 52.44 | 26 | 13 | 47.07 | 26814.17 | 511.09 | 1206.7 | 187.21 | 132.07 | 10236.91 | 0.71 | 0.77 | 0.3 | 0.57 | 1 | 10
26 | 90 | CONCLUIDO | 1.9576 | 51.08 | 48.13 | 192.52 | 2.21 | 15 | 217.15 | 52.44 | 27 | 7 | 47.71 | 27015.77 | 513.6 | 1206.71 | 192.37 | 132.07 | 12824.52 | 0.69 | 0.77 | 0.31 | 0.72 | 1 | 10
27 | 90 | CONCLUIDO | 1.9597 | 51.03 | 48.08 | 192.3 | 2.27 | 15 | 218.79 | 52.44 | 28 | 1 | 48.35 | 27218.26 | 514.78 | 1206.77 | 190.05 | 132.07 | 11663.17 | 0.69 | 0.77 | 0.32 | 0.67 | 1 | 10
28 | 90 | CONCLUIDO | 1.9598 | 51.03 | 48.07 | 192.29 | 2.34 | 15 | 220.44 | 52.44 | 29 | 0 | 49 | 27421.64 | 518.17 | 1206.77 | 189.88 | 132.07 | 11578.63 | 0.7 | 0.77 | 0.32 | 0.66 | 1 | 10
0 | 10 | CONCLUIDO | 1.783 | 56.08 | 53.07 | 25.89 | 0.64 | 123 | 26.11 | 12.1 | 1 | 21 | 3.01 | 3454.41 | 151.76 | 1206.91 | 355.29 | 132.07 | 93743.37 | 0.37 | 0.7 | 0.6 | 5.66 | 1 | 10
1 | 10 | CONCLUIDO | 1.7834 | 56.07 | 53.07 | 26.1 | 1.23 | 122 | 27.2 | 12.1 | 2 | 0 | 3.1 | 3588.35 | 157.31 | 1206.89 | 353.98 | 132.07 | 93091.77 | 0.37 | 0.7 | 0.63 | 5.66 | 1 | 10
0 | 45 | CONCLUIDO | 1.2531 | 79.8 | 68.69 | 9.28 | 0.18 | 444 | 98.71 | 39.72 | 1 | 442 | 12.99 | 12407.75 | 607.8 | 1207.17 | 890.35 | 132.07 | 359665.34 | 0.15 | 0.54 | 0.99 | 21.27 | 1 | 10
1 | 45 | CONCLUIDO | 1.6407 | 60.95 | 55.38 | 19.1 | 0.35 | 174 | 99.95 | 39.72 | 2 | 172 | 13.24 | 12561.45 | 479.53 | 1206.8 | 438.09 | 132.07 | 134888.41 | 0.3 | 0.67 | 0.55 | 7.97 | 1 | 10
2 | 45 | CONCLUIDO | 1.7741 | 56.37 | 52.18 | 29.26 | 0.52 | 107 | 101.2 | 39.72 | 3 | 105 | 13.49 | 12715.54 | 441.75 | 1206.79 | 329.42 | 132.07 | 80887.41 | 0.4 | 0.71 | 0.45 | 4.77 | 1 | 10
3 | 45 | CONCLUIDO | 1.8283 | 54.7 | 51.13 | 39.84 | 0.69 | 77 | 102.45 | 39.72 | 4 | 75 | 13.74 | 12870.03 | 423.19 | 1206.76 | 294.42 | 132.07 | 63537.13 | 0.45 | 0.73 | 0.4 | 3.71 | 1 | 10
4 | 45 | CONCLUIDO | 1.8771 | 53.27 | 50.07 | 50.92 | 0.85 | 59 | 103.71 | 39.72 | 5 | 57 | 14 | 13024.91 | 404.12 | 1206.74 | 258.46 | 132.07 | 45648.17 | 0.51 | 0.74 | 0.37 | 2.66 | 1 | 10
5 | 45 | CONCLUIDO | 1.9057 | 52.48 | 49.5 | 61.88 | 1.01 | 48 | 104.97 | 39.72 | 6 | 46 | 14.25 | 13180.19 | 388.92 | 1206.71 | 238.54 | 132.07 | 35743.33 | 0.55 | 0.75 | 0.35 | 2.09 | 1 | 10
6 | 45 | CONCLUIDO | 1.9201 | 52.08 | 49.27 | 73.91 | 1.16 | 40 | 106.23 | 39.72 | 7 | 38 | 14.52 | 13335.87 | 375.91 | 1206.74 | 231.25 | 132.07 | 32136.4 | 0.57 | 0.75 | 0.34 | 1.86 | 1 | 10
7 | 45 | CONCLUIDO | 1.9379 | 51.6 | 48.92 | 86.32 | 1.31 | 34 | 107.5 | 39.72 | 8 | 32 | 14.78 | 13491.96 | 361.63 | 1206.7 | 219.12 | 132.07 | 26101.37 | 0.6 | 0.76 | 0.33 | 1.51 | 1 | 10
8 | 45 | CONCLUIDO | 1.9592 | 51.04 | 48.46 | 100.26 | 1.46 | 29 | 108.77 | 39.72 | 9 | 14 | 15.05 | 13648.58 | 345.51 | 1206.69 | 202.82 | 132.07 | 17975.05 | 0.65 | 0.77 | 0.33 | 1.05 | 1 | 10
9 | 45 | CONCLUIDO | 1.9537 | 51.19 | 48.62 | 104.19 | 1.6 | 28 | 110.04 | 39.72 | 10 | 2 | 15.32 | 13805.5 | 347.27 | 1206.73 | 207.83 | 132.07 | 20486.68 | 0.64 | 0.76 | 0.36 | 1.21 | 1 | 10
10 | 45 | CONCLUIDO | 1.954 | 51.18 | 48.61 | 104.17 | 1.74 | 28 | 111.32 | 39.72 | 11 | 0 | 15.6 | 13962.83 | 350.94 | 1206.7 | 207.49 | 132.07 | 20316.75 | 0.64 | 0.76 | 0.36 | 1.21 | 1 | 10
0 | 60 | CONCLUIDO | 1.0859 | 92.09 | 75.32 | 7.89 | 0.14 | 573 | 124.63 | 45 | 1 | 571 | 18.64 | 15605.44 | 781.96 | 1207.05 | 1116.36 | 132.07 | 472027.87 | 0.12 | 0.49 | 1.19 | 27.89 | 1 | 10
1 | 60 | CONCLUIDO | 1.5419 | 64.85 | 57.28 | 16.13 | 0.28 | 213 | 125.95 | 45 | 2 | 211 | 18.95 | 15767.7 | 586.25 | 1206.76 | 502.55 | 132.07 | 166924.69 | 0.26 | 0.65 | 0.61 | 9.87 | 1 | 10
2 | 60 | CONCLUIDO | 1.6987 | 58.87 | 53.39 | 24.45 | 0.42 | 131 | 127.27 | 45 | 3 | 129 | 19.27 | 15930.42 | 538.79 | 1206.81 | 370.58 | 132.07 | 101345.81 | 0.36 | 0.69 | 0.48 | 5.98 | 1 | 10
3 | 60 | CONCLUIDO | 1.7909 | 55.84 | 51.33 | 33.12 | 0.55 | 93 | 128.59 | 45 | 4 | 91 | 19.59 | 16093.6 | 510.45 | 1206.74 | 300.11 | 132.07 | 66303.77 | 0.44 | 0.72 | 0.42 | 3.92 | 1 | 10
4 | 60 | CONCLUIDO | 1.8245 | 54.81 | 50.81 | 41.76 | 0.68 | 73 | 129.92 | 45 | 5 | 71 | 19.92 | 16257.24 | 498.38 | 1206.72 | 283.4 | 132.07 | 58045.68 | 0.47 | 0.73 | 0.39 | 3.4 | 1 | 10
5 | 60 | CONCLUIDO | 1.8615 | 53.72 | 50.08 | 50.93 | 0.81 | 59 | 131.25 | 45 | 6 | 57 | 20.25 | 16421.36 | 483.42 | 1206.72 | 258.52 | 132.07 | 45679.15 | 0.51 | 0.74 | 0.37 | 2.67 | 1 | 10
6 | 60 | CONCLUIDO | 1.8849 | 53.05 | 49.64 | 59.57 | 0.93 | 50 | 132.58 | 45 | 7 | 48 | 20.59 | 16585.95 | 471.31 | 1206.72 | 243.68 | 132.07 | 38304.3 | 0.54 | 0.75 | 0.35 | 2.23 | 1 | 10
7 | 60 | CONCLUIDO | 1.8889 | 52.94 | 49.71 | 69.36 | 1.06 | 43 | 133.92 | 45 | 8 | 41 | 20.93 | 16751.02 | 465.62 | 1206.71 | 247.8 | 132.07 | 40397.44 | 0.53 | 0.75 | 0.32 | 2.3 | 1 | 10
8 | 60 | CONCLUIDO | 1.9178 | 52.14 | 49.07 | 79.57 | 1.18 | 37 | 135.27 | 45 | 9 | 35 | 21.27 | 16916.71 | 450.53 | 1206.71 | 224.3 | 132.07 | 28679.59 | 0.59 | 0.76 | 0.33 | 1.66 | 1 | 10
9 | 60 | CONCLUIDO | 1.929 | 51.84 | 48.86 | 88.84 | 1.29 | 33 | 136.61 | 45 | 10 | 31 | 21.61 | 17082.76 | 440.48 | 1206.74 | 217.4 | 132.07 | 25247.05 | 0.61 | 0.76 | 0.33 | 1.46 | 1 | 10
10 | 60 | CONCLUIDO | 1.9427 | 51.48 | 48.6 | 100.56 | 1.41 | 29 | 137.96 | 45 | 11 | 27 | 21.96 | 17249.3 | 428.57 | 1206.7 | 208.9 | 132.07 | 21017.17 | 0.63 | 0.76 | 0.3 | 1.19 | 1 | 10
11 | 60 | CONCLUIDO | 1.9436 | 51.45 | 48.63 | 108.06 | 1.52 | 27 | 139.32 | 45 | 12 | 25 | 22.32 | 17416.34 | 420.77 | 1206.69 | 209.37 | 132.07 | 21263.51 | 0.63 | 0.76 | 0.32 | 1.22 | 1 | 10
12 | 60 | CONCLUIDO | 1.9536 | 51.19 | 48.44 | 121.11 | 1.63 | 24 | 140.67 | 45 | 13 | 21 | 22.68 | 17583.88 | 410.11 | 1206.69 | 203.04 | 132.07 | 18111.9 | 0.65 | 0.77 | 0.31 | 1.03 | 1 | 10
13 | 60 | CONCLUIDO | 1.9545 | 51.16 | 48.47 | 132.19 | 1.74 | 22 | 142.04 | 45 | 14 | 11 | 23.04 | 17751.93 | 404.05 | 1206.73 | 204.2 | 132.07 | 18703.04 | 0.65 | 0.76 | 0.31 | 1.06 | 1 | 10
14 | 60 | CONCLUIDO | 1.9591 | 51.04 | 48.35 | 131.86 | 1.85 | 22 | 143.4 | 45 | 15 | 1 | 23.41 | 17920.49 | 402.47 | 1206.7 | 199.05 | 132.07 | 16127 | 0.66 | 0.77 | 0.33 | 0.94 | 1 | 10
15 | 60 | CONCLUIDO | 1.9596 | 51.03 | 48.34 | 131.83 | 1.96 | 22 | 144.77 | 45 | 16 | 0 | 23.78 | 18089.56 | 405.26 | 1206.7 | 198.56 | 132.07 | 15881.57 | 0.67 | 0.77 | 0.34 | 0.93 | 1 | 10
0 | 80 | CONCLUIDO | 0.8853 | 112.96 | 85.79 | 6.68 | 0.11 | 771 | 159.12 | 50.28 | 1 | 769 | 27.84 | 19859.16 | 1047.91 | 1207.2 | 1473.92 | 132.07 | 649816.81 | 0.09 | 0.43 | 1.51 | 38.36 | 1 | 10
1 | 80 | CONCLUIDO | 1.4174 | 70.55 | 59.75 | 13.63 | 0.22 | 263 | 160.54 | 50.28 | 2 | 261 | 28.26 | 20034.4 | 722.84 | 1206.87 | 586.7 | 132.07 | 208748.82 | 0.23 | 0.62 | 0.69 | 12.34 | 1 | 10
2 | 80 | CONCLUIDO | 1.6091 | 62.14 | 54.7 | 20.64 | 0.33 | 159 | 161.97 | 50.28 | 3 | 157 | 28.69 | 20210.21 | 656.09 | 1206.8 | 414.53 | 132.07 | 123180.71 | 0.32 | 0.68 | 0.53 | 7.28 | 1 | 10
3 | 80 | CONCLUIDO | 1.7085 | 58.53 | 52.53 | 27.65 | 0.43 | 114 | 163.4 | 50.28 | 4 | 112 | 29.12 | 20386.62 | 624.58 | 1206.83 | 341.28 | 132.07 | 86779.89 | 0.39 | 0.71 | 0.46 | 5.12 | 1 | 10
4 | 80 | CONCLUIDO | 1.7897 | 55.87 | 50.75 | 35 | 0.54 | 87 | 164.83 | 50.28 | 5 | 85 | 29.55 | 20563.61 | 597.94 | 1206.71 | 280.53 | 132.07 | 56544.48 | 0.47 | 0.73 | 0.39 | 3.34 | 1 | 10
5 | 80 | CONCLUIDO | 1.8055 | 55.39 | 50.74 | 42.28 | 0.64 | 72 | 166.27 | 50.28 | 6 | 70 | 29.99 | 20741.2 | 593.34 | 1206.75 | 281.15 | 132.07 | 56925.25 | 0.47 | 0.73 | 0.39 | 3.33 | 1 | 10
6 | 80 | CONCLUIDO | 1.8358 | 54.47 | 50.18 | 49.36 | 0.74 | 61 | 167.72 | 50.28 | 7 | 59 | 30.44 | 20919.39 | 581.58 | 1206.77 | 262.04 | 132.07 | 47425.93 | 0.5 | 0.74 | 0.37 | 2.77 | 1 | 10
7 | 80 | CONCLUIDO | 1.8586 | 53.8 | 49.77 | 56.34 | 0.84 | 53 | 169.17 | 50.28 | 8 | 51 | 30.89 | 21098.19 | 571.87 | 1206.7 | 247.92 | 132.07 | 40408.62 | 0.53 | 0.74 | 0.36 | 2.36 | 1 | 10
8 | 80 | CONCLUIDO | 1.8797 | 53.2 | 49.39 | 64.42 | 0.94 | 46 | 170.62 | 50.28 | 9 | 44 | 31.34 | 21277.6 | 562.26 | 1206.72 | 235.01 | 132.07 | 33987.61 | 0.56 | 0.75 | 0.35 | 1.98 | 1 | 10
9 | 80 | CONCLUIDO | 1.8857 | 53.03 | 49.38 | 72.27 | 1.03 | 41 | 172.08 | 50.28 | 10 | 39 | 31.8 | 21457.64 | 557.08 | 1206.71 | 235.2 | 132.07 | 34107.89 | 0.56 | 0.75 | 0.34 | 1.97 | 1 | 10
10 | 80 | CONCLUIDO | 1.9011 | 52.6 | 49.08 | 79.6 | 1.12 | 37 | 173.55 | 50.28 | 11 | 35 | 32.27 | 21638.31 | 548.8 | 1206.74 | 224.93 | 132.07 | 28992.96 | 0.59 | 0.76 | 0.33 | 1.67 | 1 | 10
11 | 80 | CONCLUIDO | 1.9107 | 52.34 | 48.92 | 86.33 | 1.22 | 34 | 175.02 | 50.28 | 12 | 32 | 32.74 | 21819.6 | 541.4 | 1206.71 | 219.12 | 132.07 | 26104.18 | 0.6 | 0.76 | 0.33 | 1.51 | 1 | 10
12 | 80 | CONCLUIDO | 1.9197 | 52.09 | 48.77 | 94.39 | 1.31 | 31 | 176.49 | 50.28 | 13 | 29 | 33.21 | 22001.54 | 534.34 | 1206.72 | 214.01 | 132.07 | 23564.23 | 0.62 | 0.76 | 0.33 | 1.36 | 1 | 10
13 | 80 | CONCLUIDO | 1.9265 | 51.91 | 48.68 | 104.31 | 1.4 | 28 | 177.97 | 50.28 | 14 | 26 | 33.69 | 22184.13 | 526.13 | 1206.7 | 211.14 | 132.07 | 22140.33 | 0.63 | 0.76 | 0.32 | 1.27 | 1 | 10
14 | 80 | CONCLUIDO | 1.933 | 51.73 | 48.57 | 112.08 | 1.48 | 26 | 179.46 | 50.28 | 15 | 24 | 34.18 | 22367.38 | 520.63 | 1206.72 | 207.43 | 132.07 | 20295.38 | 0.64 | 0.76 | 0.32 | 1.16 | 1 | 10
15 | 80 | CONCLUIDO | 1.9405 | 51.53 | 48.44 | 121.09 | 1.57 | 24 | 180.95 | 50.28 | 16 | 22 | 34.67 | 22551.28 | 513.39 | 1206.71 | 202.87 | 132.07 | 18026.32 | 0.65 | 0.77 | 0.31 | 1.03 | 1 | 10
16 | 80 | CONCLUIDO | 1.9492 | 51.3 | 48.24 | 125.84 | 1.65 | 23 | 182.45 | 50.28 | 17 | 21 | 35.17 | 22735.98 | 504.68 | 1206.71 | 195.88 | 132.07 | 14535.27 | 0.67 | 0.77 | 0.31 | 0.83 | 1 | 10
17 | 80 | CONCLUIDO | 1.9465 | 51.38 | 48.37 | 138.21 | 1.74 | 21 | 183.95 | 50.28 | 18 | 19 | 35.67 | 22921.24 | 501.38 | 1206.71 | 200.93 | 132.07 | 17074.33 | 0.66 | 0.77 | 0.31 | 0.97 | 1 | 10
18 | 80 | CONCLUIDO | 1.9506 | 51.27 | 48.3 | 144.89 | 1.82 | 20 | 185.46 | 50.28 | 19 | 18 | 36.18 | 23107.19 | 493.93 | 1206.7 | 198.2 | 132.07 | 15711.8 | 0.67 | 0.77 | 0.31 | 0.89 | 1 | 10
19 | 80 | CONCLUIDO | 1.9551 | 51.15 | 48.21 | 152.25 | 1.9 | 19 | 186.97 | 50.28 | 20 | 17 | 36.69 | 23293.82 | 486.25 | 1206.69 | 195.2 | 132.07 | 14214.9 | 0.68 | 0.77 | 0.3 | 0.8 | 1 | 10
20 | 80 | CONCLUIDO | 1.9566 | 51.11 | 48.2 | 160.68 | 1.98 | 18 | 188.49 | 50.28 | 21 | 16 | 37.21 | 23481.16 | 480.19 | 1206.69 | 195.06 | 132.07 | 14152.78 | 0.68 | 0.77 | 0.3 | 0.8 | 1 | 10
21 | 80 | CONCLUIDO | 1.9599 | 51.02 | 48.15 | 169.94 | 2.05 | 17 | 190.01 | 50.28 | 22 | 5 | 37.74 | 23669.2 | 473.64 | 1206.74 | 192.64 | 132.07 | 12948.2 | 0.69 | 0.77 | 0.32 | 0.74 | 1 | 10
22 | 80 | CONCLUIDO | 1.959 | 51.05 | 48.17 | 170.03 | 2.13 | 17 | 191.55 | 50.28 | 23 | 3 | 38.27 | 23857.96 | 475.57 | 1206.74 | 193.53 | 132.07 | 13392.57 | 0.68 | 0.77 | 0.32 | 0.77 | 1 | 10
23 | 80 | CONCLUIDO | 1.9583 | 51.06 | 48.19 | 170.09 | 2.21 | 17 | 193.08 | 50.28 | 24 | 1 | 38.8 | 24047.45 | 478.89 | 1206.73 | 193.94 | 132.07 | 13597.31 | 0.68 | 0.77 | 0.32 | 0.78 | 1 | 10
24 | 80 | CONCLUIDO | 1.9587 | 51.05 | 48.18 | 170.05 | 2.28 | 17 | 194.62 | 50.28 | 25 | 1 | 39.34 | 24237.67 | 481.2 | 1206.73 | 193.59 | 132.07 | 13423.79 | 0.68 | 0.77 | 0.32 | 0.77 | 1 | 10
25 | 80 | CONCLUIDO | 1.9588 | 51.05 | 48.18 | 170.04 | 2.35 | 17 | 196.17 | 50.28 | 26 | 0 | 39.89 | 24428.62 | 484.38 | 1206.73 | 193.43 | 132.07 | 13341.68 | 0.68 | 0.77 | 0.32 | 0.77 | 1 | 10
0 | 35 | CONCLUIDO | 1.3771 | 72.62 | 64.51 | 10.72 | 0.22 | 361 | 80.84 | 35.1 | 1 | 359 | 9.74 | 10204.21 | 495.44 | 1206.87 | 748.49 | 132.07 | 289150.76 | 0.18 | 0.57 | 0.84 | 17.09 | 1 | 10
1 | 35 | CONCLUIDO | 1.7099 | 58.48 | 54.08 | 22.22 | 0.43 | 146 | 82.04 | 35.1 | 2 | 144 | 9.94 | 10352.53 | 402.14 | 1206.76 | 393.79 | 132.07 | 112877.83 | 0.34 | 0.69 | 0.51 | 6.67 | 1 | 10
2 | 35 | CONCLUIDO | 1.8447 | 54.21 | 50.79 | 34.24 | 0.63 | 89 | 83.25 | 35.1 | 3 | 87 | 10.15 | 10501.19 | 365.14 | 1206.8 | 281.53 | 132.07 | 57033.83 | 0.47 | 0.73 | 0.4 | 3.37 | 1 | 10
3 | 35 | CONCLUIDO | 1.8752 | 53.33 | 50.33 | 47.19 | 0.83 | 64 | 84.46 | 35.1 | 4 | 62 | 10.36 | 10650.22 | 348.81 | 1206.75 | 267.43 | 132.07 | 50107.64 | 0.49 | 0.74 | 0.37 | 2.92 | 1 | 10
4 | 35 | CONCLUIDO | 1.9112 | 52.32 | 49.59 | 60.72 | 1.02 | 49 | 85.67 | 35.1 | 5 | 47 | 10.57 | 10799.59 | 329.46 | 1206.74 | 241.8 | 132.07 | 37366.24 | 0.55 | 0.75 | 0.35 | 2.18 | 1 | 10
5 | 35 | CONCLUIDO | 1.9303 | 51.81 | 49.24 | 75.76 | 1.21 | 39 | 86.88 | 35.1 | 6 | 27 | 10.78 | 10949.33 | 312.7 | 1206.73 | 229.98 | 132.07 | 31508.28 | 0.57 | 0.75 | 0.35 | 1.83 | 1 | 10
6 | 35 | CONCLUIDO | 1.9399 | 51.55 | 49.04 | 81.73 | 1.39 | 36 | 88.1 | 35.1 | 7 | 1 | 11 | 11099.43 | 309.63 | 1206.76 | 221.68 | 132.07 | 27373.84 | 0.6 | 0.76 | 0.37 | 1.63 | 1 | 10
7 | 35 | CONCLUIDO | 1.9396 | 51.56 | 49.04 | 81.74 | 1.57 | 36 | 89.32 | 35.1 | 8 | 0 | 11.22 | 11249.89 | 313.29 | 1206.76 | 221.9 | 132.07 | 27480.05 | 0.6 | 0.76 | 0.38 | 1.64 | 1 | 10
0 | 50 | CONCLUIDO | 1.1969 | 83.55 | 70.73 | 8.75 | 0.16 | 485 | 107.41 | 41.65 | 1 | 483 | 14.77 | 13481.73 | 663.6 | 1206.99 | 960.62 | 132.07 | 394597.17 | 0.14 | 0.52 | 1.04 | 23.31 | 1 | 10
1 | 50 | CONCLUIDO | 1.6079 | 62.19 | 56 | 17.97 | 0.32 | 187 | 108.68 | 41.65 | 2 | 185 | 15.03 | 13638.32 | 515.7 | 1206.95 | 458.85 | 132.07 | 145201.6 | 0.29 | 0.66 | 0.57 | 8.59 | 1 | 10
2 | 50 | CONCLUIDO | 1.7499 | 57.15 | 52.55 | 27.42 | 0.48 | 115 | 109.96 | 41.65 | 3 | 113 | 15.31 | 13795.21 | 474.85 | 1206.74 | 342.12 | 132.07 | 87196.1 | 0.39 | 0.71 | 0.46 | 5.14 | 1 | 10
3 | 50 | CONCLUIDO | 1.7803 | 56.17 | 52.24 | 36.88 | 0.63 | 85 | 111.23 | 41.65 | 4 | 83 | 15.58 | 13952.52 | 463.93 | 1206.73 | 335.78 | 132.07 | 84176.33 | 0.39 | 0.71 | 0.36 | 4.83 | 1 | 10
4 | 50 | CONCLUIDO | 1.8595 | 53.78 | 50.32 | 47.18 | 0.78 | 64 | 112.51 | 41.65 | 5 | 62 | 15.86 | 14110.24 | 436.76 | 1206.75 | 266.86 | 132.07 | 49823.34 | 0.49 | 0.74 | 0.37 | 2.91 | 1 | 10
5 | 50 | CONCLUIDO | 1.8889 | 52.94 | 49.75 | 57.4 | 0.93 | 52 | 113.79 | 41.65 | 6 | 50 | 16.14 | 14268.39 | 422.78 | 1206.7 | 247.18 | 132.07 | 40042.4 | 0.53 | 0.75 | 0.36 | 2.34 | 1 | 10
6 | 50 | CONCLUIDO | 1.9142 | 52.24 | 49.25 | 68.72 | 1.07 | 43 | 115.08 | 41.65 | 7 | 41 | 16.43 | 14426.96 | 408.81 | 1206.76 | 231.18 | 132.07 | 32088.97 | 0.57 | 0.75 | 0.32 | 1.84 | 1 | 10
7 | 50 | CONCLUIDO | 1.9255 | 51.93 | 49.08 | 79.58 | 1.21 | 37 | 116.37 | 41.65 | 8 | 35 | 16.72 | 14585.96 | 397.58 | 1206.69 | 224.6 | 132.07 | 28826.6 | 0.59 | 0.76 | 0.33 | 1.67 | 1 | 10
8 | 50 | CONCLUIDO | 1.9393 | 51.56 | 48.82 | 91.53 | 1.35 | 32 | 117.66 | 41.65 | 9 | 30 | 17.01 | 14745.39 | 384.27 | 1206.72 | 215.64 | 132.07 | 24372.2 | 0.61 | 0.76 | 0.33 | 1.41 | 1 | 10
9 | 50 | CONCLUIDO | 1.9482 | 51.33 | 48.67 | 104.3 | 1.48 | 28 | 118.96 | 41.65 | 10 | 26 | 17.31 | 14905.25 | 371.09 | 1206.72 | 210.86 | 132.07 | 22003.05 | 0.63 | 0.76 | 0.32 | 1.26 | 1 | 10
10 | 50 | CONCLUIDO | 1.9544 | 51.17 | 48.55 | 112.04 | 1.61 | 26 | 120.26 | 41.65 | 11 | 7 | 17.61 | 15065.56 | 366.05 | 1206.72 | 205.99 | 132.07 | 19577.77 | 0.64 | 0.76 | 0.34 | 1.14 | 1 | 10
11 | 50 | CONCLUIDO | 1.9533 | 51.19 | 48.58 | 112.11 | 1.74 | 26 | 121.56 | 41.65 | 12 | 0 | 17.91 | 15226.31 | 368.37 | 1206.75 | 206.7 | 132.07 | 19932.46 | 0.64 | 0.76 | 0.35 | 1.17 | 1 | 10
0 | 25 | CONCLUIDO | 1.5191 | 65.83 | 60.21 | 13.14 | 0.28 | 275 | 61.76 | 28.92 | 1 | 273 | 6.84 | 7851.41 | 378.22 | 1206.89 | 602.49 | 132.07 | 216583.61 | 0.22 | 0.62 | 0.7 | 12.8 | 1 | 10
1 | 25 | CONCLUIDO | 1.7886 | 55.91 | 52.53 | 27.65 | 0.55 | 114 | 62.92 | 28.92 | 2 | 112 | 7 | 7994.37 | 312.7 | 1206.74 | 341.26 | 132.07 | 86771.14 | 0.39 | 0.71 | 0.46 | 5.12 | 1 | 10
2 | 25 | CONCLUIDO | 1.8738 | 53.37 | 50.61 | 44.01 | 0.81 | 69 | 64.08 | 28.92 | 3 | 67 | 7.16 | 8137.65 | 283.5 | 1206.73 | 276.71 | 132.07 | 54720.36 | 0.48 | 0.73 | 0.39 | 3.2 | 1 | 10
3 | 25 | CONCLUIDO | 1.9146 | 52.23 | 49.73 | 58.5 | 1.07 | 51 | 65.25 | 28.92 | 4 | 17 | 7.33 | 8281.25 | 263.24 | 1206.8 | 245.14 | 132.07 | 39026.41 | 0.54 | 0.75 | 0.4 | 2.32 | 1 | 10
4 | 25 | CONCLUIDO | 1.9161 | 52.19 | 49.7 | 59.64 | 1.31 | 50 | 66.42 | 28.92 | 5 | 0 | 7.49 | 8425.16 | 265.04 | 1206.76 | 243.28 | 132.07 | 38099.95 | 0.54 | 0.75 | 0.42 | 2.29 | 1 | 10
0 | 85 | CONCLUIDO | 0.8374 | 119.42 | 88.96 | 6.44 | 0.11 | 829 | 167.88 | 51.39 | 1 | 827 | 30.49 | 20939.59 | 1125.4 | 1207.4 | 1582.18 | 132.07 | 703659.22 | 0.08 | 0.42 | 1.61 | 41.52 | 1 | 10
1 | 85 | CONCLUIDO | 1.3927 | 71.8 | 60.15 | 13.17 | 0.21 | 274 | 169.33 | 51.39 | 2 | 272 | 30.94 | 21118.46 | 753.92 | 1206.87 | 600.3 | 132.07 | 215492.96 | 0.22 | 0.62 | 0.7 | 12.73 | 1 | 10
2 | 85 | CONCLUIDO | 1.5872 | 63.01 | 55.01 | 19.88 | 0.31 | 166 | 170.79 | 51.39 | 3 | 164 | 31.4 | 21297.94 | 684.2 | 1206.8 | 425.31 | 132.07 | 128537.99 | 0.31 | 0.67 | 0.54 | 7.59 | 1 | 10
3 | 85 | CONCLUIDO | 1.6924 | 59.09 | 52.72 | 26.81 | 0.41 | 118 | 172.25 | 51.39 | 4 | 116 | 31.86 | 21478.05 | 650.63 | 1206.77 | 347.75 | 132.07 | 89998.15 | 0.38 | 0.7 | 0.46 | 5.31 | 1 | 10
4 | 85 | CONCLUIDO | 1.7705 | 56.48 | 51.02 | 33.64 | 0.51 | 91 | 173.71 | 51.39 | 5 | 89 | 32.32 | 21658.78 | 624.82 | 1206.74 | 289.33 | 132.07 | 60921.93 | 0.46 | 0.73 | 0.42 | 3.61 | 1 | 10
5 | 85 | CONCLUIDO | 1.7873 | 55.95 | 51 | 40.26 | 0.61 | 76 | 175.18 | 51.39 | 6 | 74 | 32.79 | 21840.16 | 620.13 | 1206.78 | 290.06 | 132.07 | 61360.85 | 0.46 | 0.73 | 0.39 | 3.59 | 1 | 10
6 | 85 | CONCLUIDO | 1.8225 | 54.87 | 50.33 | 47.18 | 0.7 | 64 | 176.66 | 51.39 | 7 | 62 | 33.27 | 22022.17 | 607 | 1206.74 | 267.07 | 132.07 | 49927.18 | 0.49 | 0.74 | 0.38 | 2.92 | 1 | 10
7 | 85 | CONCLUIDO | 1.8477 | 54.12 | 49.89 | 54.42 | 0.8 | 55 | 178.14 | 51.39 | 8 | 53 | 33.75 | 22204.83 | 597.78 | 1206.76 | 251.72 | 132.07 | 42297.47 | 0.52 | 0.74 | 0.37 | 2.48 | 1 | 10
8 | 85 | CONCLUIDO | 1.8685 | 53.52 | 49.52 | 61.9 | 0.89 | 48 | 179.63 | 51.39 | 9 | 46 | 34.24 | 22388.15 | 588.39 | 1206.73 | 239.31 | 132.07 | 36126.52 | 0.55 | 0.75 | 0.35 | 2.11 | 1 | 10
9 | 85 | CONCLUIDO | 1.8782 | 53.24 | 49.41 | 68.95 | 0.98 | 43 | 181.12 | 51.39 | 10 | 41 | 34.73 | 22572.13 | 582.66 | 1206.73 | 237.16 | 132.07 | 35077.79 | 0.56 | 0.75 | 0.32 | 2 | 1 | 10
10 | 85 | CONCLUIDO | 1.8901 | 52.91 | 49.21 | 75.71 | 1.07 | 39 | 182.62 | 51.39 | 11 | 37 | 35.22 | 22756.91 | 575.54 | 1206.71 | 229.26 | 132.07 | 31147.15 | 0.58 | 0.75 | 0.34 | 1.8 | 1 | 10
11 | 85 | CONCLUIDO | 1.9034 | 52.54 | 48.98 | 83.96 | 1.16 | 35 | 184.12 | 51.39 | 12 | 33 | 35.73 | 22942.24 | 567.31 | 1206.72 | 221.28 | 132.07 | 27175.98 | 0.6 | 0.76 | 0.33 | 1.57 | 1 | 10
12 | 85 | CONCLUIDO | 1.9128 | 52.28 | 48.82 | 91.54 | 1.24 | 32 | 185.63 | 51.39 | 13 | 30 | 36.24 | 23128.27 | 560.27 | 1206.73 | 215.94 | 132.07 | 24519.76 | 0.61 | 0.76 | 0.33 | 1.41 | 1 | 10
13 | 85 | CONCLUIDO | 1.9268 | 51.9 | 48.51 | 97.02 | 1.33 | 30 | 187.14 | 51.39 | 14 | 28 | 36.75 | 23314.98 | 551.86 | 1206.76 | 205.09 | 132.07 | 19106.13 | 0.64 | 0.76 | 0.32 | 1.1 | 1 | 10
14 | 85 | CONCLUIDO | 1.9233 | 51.99 | 48.67 | 104.3 | 1.41 | 28 | 188.66 | 51.39 | 15 | 26 | 37.27 | 23502.4 | 549.65 | 1206.74 | 210.77 | 132.07 | 21958.44 | 0.63 | 0.76 | 0.32 | 1.26 | 1 | 10
15 | 85 | CONCLUIDO | 1.9297 | 51.82 | 48.57 | 112.08 | 1.49 | 26 | 190.19 | 51.39 | 16 | 24 | 37.79 | 23690.52 | 543.26 | 1206.71 | 207.29 | 132.07 | 20229 | 0.64 | 0.76 | 0.32 | 1.16 | 1 | 10
16 | 85 | CONCLUIDO | 1.9368 | 51.63 | 48.45 | 121.11 | 1.57 | 24 | 191.72 | 51.39 | 17 | 22 | 38.33 | 23879.37 | 536.39 | 1206.69 | 203.15 | 132.07 | 18166.53 | 0.65 | 0.77 | 0.31 | 1.04 | 1 | 10
17 | 85 | CONCLUIDO | 1.9499 | 51.28 | 48.17 | 131.36 | 1.65 | 22 | 193.26 | 51.39 | 18 | 20 | 38.86 | 24068.93 | 527.5 | 1206.69 | 193.66 | 132.07 | 13434.05 | 0.68 | 0.77 | 0.3 | 0.76 | 1 | 10
18 | 85 | CONCLUIDO | 1.9442 | 51.44 | 48.35 | 138.15 | 1.73 | 21 | 194.8 | 51.39 | 19 | 19 | 39.41 | 24259.23 | 526.36 | 1206.69 | 200.17 | 132.07 | 16692.55 | 0.66 | 0.77 | 0.31 | 0.94 | 1 | 10
19 | 85 | CONCLUIDO | 1.947 | 51.36 | 48.31 | 144.94 | 1.81 | 20 | 196.35 | 51.39 | 20 | 18 | 39.96 | 24450.27 | 518.83 | 1206.75 | 198.79 | 132.07 | 16007.29 | 0.66 | 0.77 | 0.3 | 0.9 | 1 | 10
20 | 85 | CONCLUIDO | 1.9518 | 51.23 | 48.22 | 152.27 | 1.88 | 19 | 197.9 | 51.39 | 21 | 17 | 40.51 | 24642.07 | 513.78 | 1206.69 | 195.37 | 132.07 | 14300.85 | 0.68 | 0.77 | 0.31 | 0.81 | 1 | 10
21 | 85 | CONCLUIDO | 1.9513 | 51.25 | 48.26 | 160.88 | 1.96 | 18 | 199.46 | 51.39 | 22 | 16 | 41.07 | 24834.62 | 507.74 | 1206.69 | 197.2 | 132.07 | 15222.13 | 0.67 | 0.77 | 0.3 | 0.86 | 1 | 10
22 | 85 | CONCLUIDO | 1.9572 | 51.09 | 48.15 | 169.93 | 2.03 | 17 | 201.03 | 51.39 | 23 | 15 | 41.64 | 25027.94 | 498.41 | 1206.71 | 193.1 | 132.07 | 13174.85 | 0.68 | 0.77 | 0.3 | 0.74 | 1 | 10
23 | 85 | CONCLUIDO | 1.9599 | 51.02 | 48.11 | 180.4 | 2.1 | 16 | 202.61 | 51.39 | 24 | 9 | 42.21 | 25222.04 | 493.56 | 1206.72 | 191.34 | 132.07 | 12299.76 | 0.69 | 0.77 | 0.31 | 0.7 | 1 | 10
24 | 85 | CONCLUIDO | 1.9589 | 51.05 | 48.13 | 180.5 | 2.17 | 16 | 204.19 | 51.39 | 25 | 3 | 42.79 | 25417.05 | 493.43 | 1206.73 | 192.17 | 132.07 | 12718.05 | 0.69 | 0.77 | 0.31 | 0.73 | 1 | 10
25 | 85 | CONCLUIDO | 1.9598 | 51.03 | 48.11 | 180.41 | 2.24 | 16 | 205.77 | 51.39 | 26 | 1 | 43.38 | 25612.75 | 495.35 | 1206.76 | 191.15 | 132.07 | 12208.02 | 0.69 | 0.77 | 0.32 | 0.7 | 1 | 10
26 | 85 | CONCLUIDO | 1.9597 | 51.03 | 48.11 | 180.42 | 2.31 | 16 | 207.37 | 51.39 | 27 | 0 | 43.97 | 25809.25 | 498.31 | 1206.76 | 191.24 | 132.07 | 12252.62 | 0.69 | 0.77 | 0.32 | 0.7 | 1 | 10
0 | 20 | CONCLUIDO | 1.5965 | 62.64 | 58.09 | 15.22 | 0.34 | 229 | 51.33 | 24.83 | 1 | 227 | 5.51 | 6564.78 | 314.81 | 1206.88 | 530.03 | 132.07 | 180582.95 | 0.25 | 0.64 | 0.64 | 10.68 | 1 | 10
1 | 20 | CONCLUIDO | 1.8421 | 54.29 | 51.39 | 32.8 | 0.66 | 94 | 52.47 | 24.83 | 2 | 92 | 5.64 | 6705.1 | 256.83 | 1206.73 | 302.35 | 132.07 | 67419.05 | 0.44 | 0.72 | 0.42 | 3.98 | 1 | 10
2 | 20 | CONCLUIDO | 1.8952 | 52.76 | 50.26 | 48.64 | 0.97 | 62 | 53.61 | 24.83 | 3 | 8 | 5.78 | 6845.59 | 234.43 | 1206.84 | 262.22 | 132.07 | 47513.47 | 0.5 | 0.74 | 0.44 | 2.85 | 1 | 10
3 | 20 | CONCLUIDO | 1.8945 | 52.78 | 50.28 | 48.66 | 1.27 | 62 | 54.75 | 24.83 | 4 | 0 | 5.92 | 6986.39 | 238.79 | 1206.78 | 262.51 | 132.07 | 47657.1 | 0.5 | 0.74 | 0.46 | 2.87 | 1 | 10
0 | 65 | CONCLUIDO | 1.0349 | 96.63 | 77.62 | 7.54 | 0.13 | 618 | 133.21 | 46.47 | 1 | 616 | 20.75 | 16663.42 | 842.76 | 1207.23 | 1195.23 | 132.07 | 511239.67 | 0.11 | 0.48 | 1.25 | 30.2 | 1 | 10
1 | 65 | CONCLUIDO | 1.509 | 66.27 | 57.94 | 15.38 | 0.26 | 226 | 134.55 | 46.47 | 2 | 224 | 21.09 | 16828.84 | 620.94 | 1206.89 | 525.13 | 132.07 | 178147.37 | 0.25 | 0.64 | 0.63 | 10.52 | 1 | 10
2 | 65 | CONCLUIDO | 1.6771 | 59.63 | 53.69 | 23.34 | 0.39 | 138 | 135.9 | 46.47 | 3 | 136 | 21.43 | 16994.64 | 568.39 | 1206.82 | 380.61 | 132.07 | 106327.39 | 0.35 | 0.69 | 0.5 | 6.28 | 1 | 10
3 | 65 | CONCLUIDO | 1.7691 | 56.53 | 51.68 | 31.64 | 0.52 | 98 | 137.25 | 46.47 | 4 | 96 | 21.78 | 17160.92 | 540.15 | 1206.73 | 312.24 | 132.07 | 72344.05 | 0.42 | 0.72 | 0.43 | 4.27 | 1 | 10
4 | 65 | CONCLUIDO | 1.8051 | 55.4 | 51.12 | 39.84 | 0.64 | 77 | 138.6 | 46.47 | 5 | 75 | 22.13 | 17327.69 | 528.02 | 1206.73 | 294.24 | 132.07 | 63449.68 | 0.45 | 0.73 | 0.4 | 3.71 | 1 | 10
5 | 65 | CONCLUIDO | 1.8458 | 54.18 | 50.28 | 47.89 | 0.76 | 63 | 139.95 | 46.47 | 6 | 61 | 22.49 | 17494.97 | 512.89 | 1206.81 | 265.26 | 132.07 | 49028.78 | 0.5 | 0.74 | 0.38 | 2.87 | 1 | 10
6 | 65 | CONCLUIDO | 1.8725 | 53.41 | 49.78 | 56.36 | 0.88 | 53 | 141.31 | 46.47 | 7 | 51 | 22.85 | 17662.75 | 500.88 | 1206.86 | 248.17 | 132.07 | 40532.04 | 0.53 | 0.74 | 0.36 | 2.37 | 1 | 10
7 | 65 | CONCLUIDO | 1.8999 | 52.63 | 49.23 | 65.64 | 0.99 | 45 | 142.68 | 46.47 | 8 | 43 | 23.21 | 17831.04 | 487.73 | 1206.81 | 228.89 | 132.07 | 30931.34 | 0.58 | 0.75 | 0.35 | 1.82 | 1 | 10
8 | 65 | CONCLUIDO | 1.9043 | 52.51 | 49.24 | 73.86 | 1.11 | 40 | 144.05 | 46.47 | 9 | 38 | 23.58 | 17999.83 | 481.41 | 1206.71 | 230.28 | 132.07 | 31650.17 | 0.57 | 0.75 | 0.34 | 1.83 | 1 | 10
9 | 65 | CONCLUIDO | 1.9179 | 52.14 | 49.01 | 84.01 | 1.22 | 35 | 145.42 | 46.47 | 10 | 33 | 23.95 | 18169.15 | 472.14 | 1206.72 | 222.32 | 132.07 | 27695.3 | 0.59 | 0.76 | 0.33 | 1.6 | 1 | 10
10 | 65 | CONCLUIDO | 1.9279 | 51.87 | 48.82 | 91.53 | 1.33 | 32 | 146.8 | 46.47 | 11 | 30 | 24.33 | 18338.99 | 463.18 | 1206.71 | 215.64 | 132.07 | 24371.47 | 0.61 | 0.76 | 0.33 | 1.41 | 1 | 10
11 | 65 | CONCLUIDO | 1.9317 | 51.77 | 48.8 | 100.96 | 1.43 | 29 | 148.18 | 46.47 | 12 | 27 | 24.71 | 18509.36 | 453.64 | 1206.72 | 215.47 | 132.07 | 24300.22 | 0.61 | 0.76 | 0.32 | 1.39 | 1 | 10
12 | 65 | CONCLUIDO | 1.9435 | 51.45 | 48.56 | 112.07 | 1.54 | 26 | 149.56 | 46.47 | 13 | 24 | 25.1 | 18680.25 | 445.33 | 1206.72 | 207.3 | 132.07 | 20233.81 | 0.64 | 0.76 | 0.31 | 1.16 | 1 | 10
13 | 65 | CONCLUIDO | 1.95 | 51.28 | 48.45 | 121.12 | 1.64 | 24 | 150.95 | 46.47 | 14 | 22 | 25.49 | 18851.69 | 434.35 | 1206.71 | 203.28 | 132.07 | 18233.41 | 0.65 | 0.77 | 0.31 | 1.04 | 1 | 10
14 | 65 | CONCLUIDO | 1.9511 | 51.25 | 48.48 | 132.2 | 1.74 | 22 | 152.35 | 46.47 | 15 | 19 | 25.88 | 19023.66 | 427.82 | 1206.72 | 204.25 | 132.07 | 18725.52 | 0.65 | 0.76 | 0.31 | 1.07 | 1 | 10
15 | 65 | CONCLUIDO | 1.96 | 51.02 | 48.3 | 144.89 | 1.84 | 20 | 153.75 | 46.47 | 16 | 6 | 26.28 | 19196.18 | 417.67 | 1206.79 | 197.47 | 132.07 | 15347.16 | 0.67 | 0.77 | 0.32 | 0.89 | 1 | 10
16 | 65 | CONCLUIDO | 1.9587 | 51.05 | 48.33 | 144.99 | 1.94 | 20 | 155.15 | 46.47 | 17 | 1 | 26.68 | 19369.26 | 420.62 | 1206.76 | 198.3 | 132.07 | 15764 | 0.67 | 0.77 | 0.33 | 0.92 | 1 | 10
17 | 65 | CONCLUIDO | 1.9591 | 51.04 | 48.32 | 144.96 | 2.04 | 20 | 156.56 | 46.47 | 18 | 0 | 27.09 | 19542.89 | 423.95 | 1206.76 | 197.94 | 132.07 | 15583.2 | 0.67 | 0.77 | 0.33 | 0.91 | 1 | 10
0 | 75 | CONCLUIDO | 0.9339 | 107.08 | 82.89 | 6.94 | 0.12 | 717 | 150.44 | 49.1 | 1 | 715 | 25.34 | 18787.76 | 975.75 | 1207.3 | 1374.32 | 132.07 | 600287.65 | 0.1 | 0.45 | 1.43 | 35.46 | 1 | 10
1 | 75 | CONCLUIDO | 1.4502 | 68.96 | 59.04 | 14.17 | 0.23 | 250 | 151.83 | 49.1 | 2 | 248 | 25.73 | 18959.54 | 687.4 | 1207.01 | 562.57 | 132.07 | 196747.76 | 0.23 | 0.63 | 0.67 | 11.62 | 1 | 10
2 | 75 | CONCLUIDO | 1.6319 | 61.28 | 54.36 | 21.46 | 0.35 | 152 | 153.23 | 49.1 | 3 | 150 | 26.13 | 19131.85 | 627.04 | 1206.78 | 403.21 | 132.07 | 117558.55 | 0.33 | 0.68 | 0.52 | 6.95 | 1 | 10
3 | 75 | CONCLUIDO | 1.7274 | 57.89 | 52.28 | 28.78 | 0.46 | 109 | 154.63 | 49.1 | 4 | 107 | 26.53 | 19304.72 | 597.07 | 1206.75 | 332.93 | 132.07 | 82634.21 | 0.4 | 0.71 | 0.45 | 4.87 | 1 | 10
4 | 75 | CONCLUIDO | 1.7764 | 56.29 | 51.42 | 36.3 | 0.57 | 85 | 156.03 | 49.1 | 5 | 83 | 26.94 | 19478.15 | 582.17 | 1206.75 | 305.99 | 132.07 | 69280.93 | 0.43 | 0.72 | 0.36 | 4.01 | 1 | 10
5 | 75 | CONCLUIDO | 1.819 | 54.97 | 50.59 | 43.99 | 0.67 | 69 | 157.44 | 49.1 | 6 | 67 | 27.35 | 19652.13 | 567.11 | 1206.82 | 275.92 | 132.07 | 54327.46 | 0.48 | 0.73 | 0.39 | 3.18 | 1 | 10
6 | 75 | CONCLUIDO | 1.849 | 54.08 | 50.03 | 51.76 | 0.78 | 58 | 158.86 | 49.1 | 7 | 56 | 27.77 | 19826.68 | 554.59 | 1206.72 | 256.96 | 132.07 | 44901.56 | 0.51 | 0.74 | 0.37 | 2.62 | 1 | 10
7 | 75 | CONCLUIDO | 1.8709 | 53.45 | 49.65 | 59.58 | 0.88 | 50 | 160.28 | 49.1 | 8 | 48 | 28.19 | 20001.93 | 545.22 | 1206.7 | 243.89 | 132.07 | 38406.81 | 0.54 | 0.75 | 0.35 | 2.24 | 1 | 10
8 | 75 | CONCLUIDO | 1.899 | 52.66 | 49.04 | 66.87 | 0.99 | 44 | 161.71 | 49.1 | 9 | 42 | 28.61 | 20177.64 | 532.83 | 1206.73 | 222.88 | 132.07 | 27932.22 | 0.59 | 0.76 | 0.33 | 1.63 | 1 | 10
9 | 75 | CONCLUIDO | 1.8986 | 52.67 | 49.2 | 75.7 | 1.09 | 39 | 163.13 | 49.1 | 10 | 37 | 29.04 | 20353.94 | 528.49 | 1206.72 | 228.98 | 132.07 | 31006.3 | 0.58 | 0.75 | 0.34 | 1.79 | 1 | 10
10 | 75 | CONCLUIDO | 1.9111 | 52.32 | 48.98 | 83.96 | 1.18 | 35 | 164.57 | 49.1 | 11 | 33 | 29.47 | 20530.82 | 520.14 | 1206.69 | 221.26 | 132.07 | 27169.32 | 0.6 | 0.76 | 0.33 | 1.57 | 1 | 10
11 | 75 | CONCLUIDO | 1.9207 | 52.06 | 48.81 | 91.52 | 1.28 | 32 | 166.01 | 49.1 | 12 | 30 | 29.91 | 20708.3 | 512.54 | 1206.71 | 215.58 | 132.07 | 24342.1 | 0.61 | 0.76 | 0.32 | 1.4 | 1 | 10
12 | 75 | CONCLUIDO | 1.9268 | 51.9 | 48.74 | 100.84 | 1.38 | 29 | 167.45 | 49.1 | 13 | 27 | 30.36 | 20886.38 | 505.36 | 1206.7 | 213.8 | 132.07 | 23467.5 | 0.62 | 0.76 | 0.3 | 1.33 | 1 | 10
13 | 75 | CONCLUIDO | 1.9329 | 51.74 | 48.63 | 108.07 | 1.47 | 27 | 168.9 | 49.1 | 14 | 25 | 30.81 | 21065.06 | 499.48 | 1206.72 | 209.56 | 132.07 | 21355.79 | 0.63 | 0.76 | 0.32 | 1.22 | 1 | 10
14 | 75 | CONCLUIDO | 1.9397 | 51.56 | 48.51 | 116.44 | 1.56 | 25 | 170.35 | 49.1 | 15 | 23 | 31.26 | 21244.37 | 491.39 | 1206.72 | 205.5 | 132.07 | 19337.3 | 0.64 | 0.76 | 0.32 | 1.11 | 1 | 10
15 | 75 | CONCLUIDO | 1.9469 | 51.36 | 48.39 | 126.22 | 1.65 | 23 | 171.81 | 49.1 | 16 | 21 | 31.72 | 21424.29 | 480.82 | 1206.75 | 200.96 | 132.07 | 17078.23 | 0.66 | 0.77 | 0.31 | 0.98 | 1 | 10
16 | 75 | CONCLUIDO | 1.946 | 51.39 | 48.44 | 132.11 | 1.74 | 22 | 173.28 | 49.1 | 17 | 20 | 32.18 | 21604.83 | 476.28 | 1206.7 | 203.15 | 132.07 | 18179.32 | 0.65 | 0.77 | 0.31 | 1.03 | 1 | 10
17 | 75 | CONCLUIDO | 1.9538 | 51.18 | 48.29 | 144.88 | 1.83 | 20 | 174.75 | 49.1 | 18 | 18 | 32.65 | 21786.02 | 468.3 | 1206.77 | 198.07 | 132.07 | 15647.86 | 0.67 | 0.77 | 0.31 | 0.88 | 1 | 10
18 | 75 | CONCLUIDO | 1.9573 | 51.09 | 48.23 | 152.32 | 1.91 | 19 | 176.22 | 49.1 | 19 | 16 | 33.13 | 21967.84 | 461.22 | 1206.71 | 195.97 | 132.07 | 14603.51 | 0.67 | 0.77 | 0.31 | 0.82 | 1 | 10
19 | 75 | CONCLUIDO | 1.9545 | 51.16 | 48.34 | 161.12 | 2 | 18 | 177.7 | 49.1 | 20 | 7 | 33.61 | 22150.3 | 457.23 | 1206.71 | 199.27 | 132.07 | 16258.31 | 0.66 | 0.77 | 0.32 | 0.93 | 1 | 10
20 | 75 | CONCLUIDO | 1.96 | 51.02 | 48.2 | 160.65 | 2.08 | 18 | 179.18 | 49.1 | 21 | 1 | 34.09 | 22333.43 | 457.16 | 1206.71 | 193.98 | 132.07 | 13612.53 | 0.68 | 0.77 | 0.32 | 0.79 | 1 | 10
21 | 75 | CONCLUIDO | 1.9607 | 51 | 48.18 | 160.59 | 2.16 | 18 | 180.67 | 49.1 | 22 | 1 | 34.58 | 22517.21 | 459.34 | 1206.79 | 193.27 | 132.07 | 13257.26 | 0.68 | 0.77 | 0.33 | 0.77 | 1 | 10
22 | 75 | CONCLUIDO | 1.9606 | 51 | 48.18 | 160.59 | 2.24 | 18 | 182.17 | 49.1 | 23 | 0 | 35.08 | 22701.78 | 462.91 | 1206.72 | 193.26 | 132.07 | 13254.47 | 0.68 | 0.77 | 0.33 | 0.77 | 1 | 10
0 | 95 | CONCLUIDO | 0.7432 | 134.56 | 96.32 | 6.01 | 0.1 | 961 | 185.69 | 53.44 | 1 | 959 | 36.26 | 23136.14 | 1301.22 | 1207.32 | 1834.07 | 132.07 | 828940.21 | 0.07 | 0.39 | 1.81 | 48.88 | 1 | 10
1 | 95 | CONCLUIDO | 1.3311 | 75.12 | 61.49 | 12.3 | 0.19 | 300 | 187.21 | 53.44 | 2 | 298 | 36.77 | 23322.88 | 824.23 | 1206.88 | 645.46 | 132.07 | 237942.49 | 0.2 | 0.6 | 0.76 | 14.07 | 1 | 10
2 | 95 | CONCLUIDO | 1.5419 | 64.86 | 55.69 | 18.56 | 0.28 | 180 | 188.73 | 53.44 | 3 | 178 | 37.29 | 23510.33 | 741.76 | 1206.78 | 448.48 | 132.07 | 140053.87 | 0.29 | 0.67 | 0.56 | 8.28 | 1 | 10
3 | 95 | CONCLUIDO | 1.6543 | 60.45 | 53.21 | 24.94 | 0.37 | 128 | 190.25 | 53.44 | 4 | 126 | 37.82 | 23698.48 | 704.43 | 1206.75 | 364.81 | 132.07 | 98476 | 0.36 | 0.7 | 0.47 | 5.8 | 1 | 10
4 | 95 | CONCLUIDO | 1.7275 | 57.89 | 51.73 | 31.35 | 0.46 | 99 | 191.78 | 53.44 | 5 | 97 | 38.35 | 23887.36 | 680.79 | 1206.75 | 314.32 | 132.07 | 73378.15 | 0.42 | 0.72 | 0.43 | 4.32 | 1 | 10
5 | 95 | CONCLUIDO | 1.743 | 57.37 | 51.82 | 37.46 | 0.55 | 83 | 193.32 | 53.44 | 6 | 81 | 38.89 | 24076.95 | 678.32 | 1206.73 | 319.47 | 132.07 | 76034.28 | 0.41 | 0.72 | 0.39 | 4.41 | 1 | 10
6 | 95 | CONCLUIDO | 1.7973 | 55.64 | 50.6 | 44 | 0.64 | 69 | 194.86 | 53.44 | 7 | 67 | 39.43 | 24267.28 | 658.81 | 1206.76 | 276.18 | 132.07 | 54455.61 | 0.48 | 0.73 | 0.39 | 3.19 | 1 | 10
7 | 95 | CONCLUIDO | 1.823 | 54.85 | 50.15 | 50.15 | 0.72 | 60 | 196.41 | 53.44 | 8 | 58 | 39.98 | 24458.36 | 648.48 | 1206.76 | 260.9 | 132.07 | 46862.13 | 0.51 | 0.74 | 0.37 | 2.74 | 1 | 10
8 | 95 | CONCLUIDO | 1.8482 | 54.11 | 49.7 | 57.35 | 0.81 | 52 | 197.97 | 53.44 | 9 | 50 | 40.53 | 24650.18 | 638.68 | 1206.72 | 245.8 | 132.07 | 39352.82 | 0.54 | 0.75 | 0.36 | 2.29 | 1 | 10
9 | 95 | CONCLUIDO | 1.8629 | 53.68 | 49.46 | 63.14 | 0.89 | 47 | 199.53 | 53.44 | 10 | 45 | 41.1 | 24842.77 | 630.92 | 1206.71 | 237.46 | 132.07 | 35206.66 | 0.56 | 0.75 | 0.35 | 2.05 | 1 | 10
10 | 95 | CONCLUIDO | 1.8596 | 53.77 | 49.7 | 69.36 | 0.97 | 43 | 201.1 | 53.44 | 11 | 41 | 41.66 | 25036.12 | 631 | 1206.7 | 246.93 | 132.07 | 39962.04 | 0.53 | 0.75 | 0.33 | 2.29 | 1 | 10
11 | 95 | CONCLUIDO | 1.8866 | 53.01 | 49.12 | 77.56 | 1.05 | 38 | 202.67 | 53.44 | 12 | 36 | 42.24 | 25230.25 | 619.35 | 1206.72 | 226.16 | 132.07 | 29601.87 | 0.58 | 0.75 | 0.34 | 1.71 | 1 | 10
12 | 95 | CONCLUIDO | 1.8952 | 52.76 | 48.99 | 83.99 | 1.13 | 35 | 204.25 | 53.44 | 13 | 33 | 42.82 | 25425.3 | 613.89 | 1206.72 | 221.78 | 132.07 | 27426.82 | 0.6 | 0.76 | 0.33 | 1.58 | 1 | 10
13 | 95 | CONCLUIDO | 1.9018 | 52.58 | 48.88 | 88.88 | 1.21 | 33 | 205.84 | 53.44 | 14 | 31 | 43.4 | 25621.03 | 607.54 | 1206.75 | 218.04 | 132.07 | 25569.1 | 0.61 | 0.76 | 0.33 | 1.47 | 1 | 10
14 | 95 | CONCLUIDO | 1.9152 | 52.21 | 48.63 | 97.26 | 1.28 | 30 | 207.43 | 53.44 | 15 | 28 | 44 | 25817.56 | 601.18 | 1206.71 | 208.84 | 132.07 | 20983.15 | 0.63 | 0.76 | 0.33 | 1.22 | 1 | 10
15 | 95 | CONCLUIDO | 1.9159 | 52.19 | 48.68 | 104.32 | 1.36 | 28 | 209.03 | 53.44 | 16 | 26 | 44.6 | 26014.91 | 597.9 | 1206.72 | 211.35 | 132.07 | 22248.85 | 0.62 | 0.76 | 0.32 | 1.27 | 1 | 10
16 | 95 | CONCLUIDO | 1.922 | 52.03 | 48.59 | 112.14 | 1.43 | 26 | 210.64 | 53.44 | 17 | 24 | 45.21 | 26213.09 | 592.51 | 1206.69 | 208.34 | 132.07 | 20750.21 | 0.63 | 0.76 | 0.32 | 1.19 | 1 | 10
17 | 95 | CONCLUIDO | 1.9262 | 51.92 | 48.52 | 116.44 | 1.51 | 25 | 212.25 | 53.44 | 18 | 23 | 45.82 | 26412.11 | 588.16 | 1206.7 | 205.56 | 132.07 | 19367.47 | 0.64 | 0.76 | 0.32 | 1.11 | 1 | 10
18 | 95 | CONCLUIDO | 1.9337 | 51.72 | 48.39 | 126.24 | 1.58 | 23 | 213.87 | 53.44 | 19 | 21 | 46.44 | 26611.98 | 581.39 | 1206.7 | 201.24 | 132.07 | 17216.32 | 0.66 | 0.77 | 0.31 | 0.98 | 1 | 10
19 | 95 | CONCLUIDO | 1.9338 | 51.71 | 48.43 | 132.07 | 1.65 | 22 | 215.5 | 53.44 | 20 | 20 | 47.07 | 26812.71 | 579.38 | 1206.73 | 202.51 | 132.07 | 17855.28 | 0.65 | 0.77 | 0.31 | 1.02 | 1 | 10
20 | 95 | CONCLUIDO | 1.9377 | 51.61 | 48.36 | 138.16 | 1.72 | 21 | 217.14 | 53.44 | 21 | 19 | 47.7 | 27014.3 | 574.39 | 1206.71 | 200.25 | 132.07 | 16734.37 | 0.66 | 0.77 | 0.31 | 0.95 | 1 | 10
21 | 95 | CONCLUIDO | 1.9416 | 51.5 | 48.29 | 144.87 | 1.79 | 20 | 218.78 | 53.44 | 22 | 18 | 48.34 | 27216.79 | 567.69 | 1206.71 | 197.88 | 132.07 | 15551.29 | 0.67 | 0.77 | 0.31 | 0.88 | 1 | 10
22 | 95 | CONCLUIDO | 1.9451 | 51.41 | 48.24 | 152.32 | 1.85 | 19 | 220.43 | 53.44 | 23 | 17 | 48.99 | 27420.16 | 565.38 | 1206.7 | 196.12 | 132.07 | 14675.73 | 0.67 | 0.77 | 0.3 | 0.83 | 1 | 10
23 | 95 | CONCLUIDO | 1.9448 | 51.42 | 48.28 | 160.94 | 1.92 | 18 | 222.08 | 53.44 | 24 | 16 | 49.65 | 27624.44 | 560.69 | 1206.69 | 198.14 | 132.07 | 15692.72 | 0.67 | 0.77 | 0.29 | 0.87 | 1 | 10
24 | 95 | CONCLUIDO | 1.951 | 51.26 | 48.16 | 169.96 | 1.99 | 17 | 223.75 | 53.44 | 25 | 15 | 50.31 | 27829.77 | 551.54 | 1206.7 | 193.36 | 132.07 | 13309.06 | 0.68 | 0.77 | 0.3 | 0.75 | 1 | 10
25 | 95 | CONCLUIDO | 1.951 | 51.26 | 48.16 | 169.96 | 2.05 | 17 | 225.42 | 53.44 | 26 | 15 | 50.98 | 28035.92 | 547.38 | 1206.72 | 193.31 | 132.07 | 13283.59 | 0.68 | 0.77 | 0.3 | 0.75 | 1 | 10
26 | 95 | CONCLUIDO | 1.9555 | 51.14 | 48.07 | 180.27 | 2.11 | 16 | 227.1 | 53.44 | 27 | 14 | 51.66 | 28243 | 540.82 | 1206.74 | 190.44 | 132.07 | 11852.14 | 0.69 | 0.77 | 0.3 | 0.66 | 1 | 10
27 | 95 | CONCLUIDO | 1.956 | 51.12 | 48.1 | 192.39 | 2.18 | 15 | 228.79 | 53.44 | 28 | 13 | 52.35 | 28451.04 | 538.9 | 1206.7 | 191.61 | 132.07 | 12442.08 | 0.69 | 0.77 | 0.29 | 0.69 | 1 | 10
28 | 95 | CONCLUIDO | 1.9564 | 51.11 | 48.09 | 192.35 | 2.24 | 15 | 230.48 | 53.44 | 29 | 7 | 53.05 | 28660.06 | 532.79 | 1206.7 | 190.79 | 132.07 | 12033.53 | 0.69 | 0.77 | 0.31 | 0.68 | 1 | 10
29 | 95 | CONCLUIDO | 1.9614 | 50.98 | 47.99 | 205.68 | 2.3 | 14 | 232.18 | 53.44 | 30 | 2 | 53.75 | 28870.05 | 531.23 | 1206.71 | 187.33 | 132.07 | 10309.74 | 0.71 | 0.77 | 0.31 | 0.58 | 1 | 10
30 | 95 | CONCLUIDO | 1.9614 | 50.98 | 48 | 205.69 | 2.36 | 14 | 233.89 | 53.44 | 31 | 0 | 54.46 | 29081.05 | 534.94 | 1206.8 | 187.31 | 132.07 | 10297.72 | 0.71 | 0.77 | 0.31 | 0.59 | 1 | 10
0 | 55 | CONCLUIDO | 1.141 | 87.65 | 72.95 | 8.29 | 0.15 | 528 | 116.05 | 43.4 | 1 | 526 | 16.65 | 14546.17 | 721.58 | 1207.07 | 1035.5 | 132.07 | 431823.17 | 0.13 | 0.51 | 1.12 | 25.53 | 1 | 10
1 | 55 | CONCLUIDO | 1.5747 | 63.5 | 56.64 | 16.99 | 0.3 | 200 | 117.34 | 43.4 | 2 | 198 | 16.94 | 14705.49 | 551.04 | 1206.77 | 480.78 | 132.07 | 156102.86 | 0.27 | 0.65 | 0.59 | 9.23 | 1 | 10
2 | 55 | CONCLUIDO | 1.7242 | 58 | 52.98 | 25.84 | 0.45 | 123 | 118.63 | 43.4 | 3 | 121 | 17.23 | 14865.24 | 507.43 | 1206.96 | 356.66 | 132.07 | 94425.27 | 0.37 | 0.7 | 0.46 | 5.56 | 1 | 10
3 | 55 | CONCLUIDO | 1.8201 | 54.94 | 50.78 | 35.02 | 0.59 | 87 | 119.93 | 43.4 | 4 | 85 | 17.53 | 15025.44 | 477.96 | 1206.75 | 281.81 | 132.07 | 57181.65 | 0.47 | 0.73 | 0.39 | 3.37 | 1 | 10
4 | 55 | CONCLUIDO | 1.8409 | 54.32 | 50.59 | 43.99 | 0.73 | 69 | 121.23 | 43.4 | 5 | 67 | 17.83 | 15186.08 | 468.69 | 1206.72 | 275.79 | 132.07 | 54264.51 | 0.48 | 0.73 | 0.39 | 3.18 | 1 | 10
5 | 55 | CONCLUIDO | 1.8739 | 53.36 | 49.94 | 53.51 | 0.86 | 56 | 122.54 | 43.4 | 6 | 54 | 18.14 | 15347.16 | 454.11 | 1206.73 | 253.92 | 132.07 | 43391.24 | 0.52 | 0.74 | 0.36 | 2.53 | 1 | 10
6 | 55 | CONCLUIDO | 1.8979 | 52.69 | 49.48 | 63.17 | 1 | 47 | 123.85 | 43.4 | 7 | 45 | 18.45 | 15508.69 | 441.01 | 1206.71 | 238.19 | 132.07 | 35570.58 | 0.55 | 0.75 | 0.35 | 2.07 | 1 | 10
7 | 55 | CONCLUIDO | 1.9119 | 52.3 | 49.26 | 73.9 | 1.13 | 40 | 125.16 | 43.4 | 8 | 38 | 18.76 | 15670.68 | 430.21 | 1206.71 | 231.04 | 132.07 | 32031.35 | 0.57 | 0.75 | 0.34 | 1.86 | 1 | 10
8 | 55 | CONCLUIDO | 1.9259 | 51.92 | 49 | 84 | 1.26 | 35 | 126.48 | 43.4 | 9 | 33 | 19.08 | 15833.12 | 420.24 | 1206.71 | 222.11 | 132.07 | 27589.93 | 0.59 | 0.76 | 0.33 | 1.59 | 1 | 10
9 | 55 | CONCLUIDO | 1.9379 | 51.6 | 48.78 | 94.41 | 1.38 | 31 | 127.8 | 43.4 | 10 | 29 | 19.4 | 15996.02 | 407.06 | 1206.72 | 214.18 | 132.07 | 23646.76 | 0.62 | 0.76 | 0.33 | 1.37 | 1 | 10
10 | 55 | CONCLUIDO | 1.9471 | 51.36 | 48.63 | 108.07 | 1.5 | 27 | 129.13 | 43.4 | 11 | 25 | 19.73 | 16159.39 | 397.47 | 1206.7 | 209.35 | 132.07 | 21250.45 | 0.63 | 0.76 | 0.32 | 1.22 | 1 | 10
11 | 55 | CONCLUIDO | 1.9532 | 51.2 | 48.52 | 116.44 | 1.63 | 25 | 130.45 | 43.4 | 12 | 19 | 20.05 | 16323.22 | 385.99 | 1206.7 | 205.3 | 132.07 | 19237.87 | 0.64 | 0.76 | 0.32 | 1.11 | 1 | 10
12 | 55 | CONCLUIDO | 1.9543 | 51.17 | 48.51 | 121.28 | 1.74 | 24 | 131.79 | 43.4 | 13 | 4 | 20.39 | 16487.53 | 384.03 | 1206.74 | 204.59 | 132.07 | 18887.76 | 0.65 | 0.76 | 0.34 | 1.1 | 1 | 10
13 | 55 | CONCLUIDO | 1.9579 | 51.08 | 48.44 | 126.37 | 1.86 | 23 | 133.12 | 43.4 | 14 | 0 | 20.72 | 16652.31 | 385.85 | 1206.7 | 201.98 | 132.07 | 17588.01 | 0.65 | 0.77 | 0.34 | 1.03 | 1 | 10

## gráficos
Selecione o eixo X:
Selecione o eixo Y:
Selecione o eixo Z:
Eixo X | Eixo Y | Eixo Z
0 | 0 | 0
0 | 0 | 0
0 | 0 | 0
0 | 0 | 0
0 | 0 | 0
0 | 0 | 0
0 | 0 | 0
0 | 0 | 0
0 | 0 | 0
0 | 0 | 0
0 | 0 | 0
0 | 0 | 0
0 | 0 | 0
0 | 0 | 0
0 | 0 | 0
0 | 0 | 0
0 | 0 | 0
0 | 0 | 0
0 | 0 | 0
0 | 0 | 0
0 | 0 | 0
0 | 0 | 0
0 | 0 | 0
0 | 0 | 0
0 | 0 | 0
0 | 0 | 0
0 | 0 | 0
0 | 0 | 0
0 | 0 | 0
0 | 0 | 0
0 | 0 | 0
0 | 0 | 0
0 | 0 | 0
0 | 0 | 0
0 | 0 | 0
0 | 0 | 0
0 | 0 | 0
0 | 0 | 0
0 | 0 | 0
0 | 0 | 0
0 | 0 | 0
0 | 0 | 0
0 | 0 | 0
0 | 0 | 0
0 | 0 | 0
0 | 0 | 0
0 | 0 | 0
0 | 0 | 0
0 | 0 | 0
0 | 0 | 0
0 | 0 | 0
0 | 0 | 0
0 | 0 | 0
0 | 0 | 0
0 | 0 | 0
0 | 0 | 0
0 | 0 | 0
0 | 0 | 0
0 | 0 | 0
0 | 0 | 0
0 | 0 | 0
0 | 0 | 0
0 | 0 | 0
0 | 0 | 0
0 | 0 | 0
0 | 0 | 0
0 | 0 | 0
0 | 0 | 0
0 | 0 | 0
0 | 0 | 0
0 | 0 | 0
0 | 0 | 0
0 | 0 | 0
0 | 0 | 0
0 | 0 | 0
0 | 0 | 0
0 | 0 | 0
0 | 0 | 0
0 | 0 | 0
0 | 0 | 0
0 | 0 | 0
0 | 0 | 0
0 | 0 | 0
0 | 0 | 0
0 | 0 | 0
0 | 0 | 0
0 | 0 | 0
0 | 0 | 0
0 | 0 | 0
0 | 0 | 0
0 | 0 | 0
0 | 0 | 0
0 | 0 | 0
0 | 0 | 0
0 | 0 | 0
0 | 0 | 0
0 | 0 | 0
0 | 0 | 0
0 | 0 | 0
0 | 0 | 0
0 | 0 | 0
0 | 0 | 0
0 | 0 | 0
0 | 0 | 0
0 | 0 | 0
0 | 0 | 0
0 | 0 | 0
0 | 0 | 0
0 | 0 | 0
0 | 0 | 0
0 | 0 | 0
0 | 0 | 0
0 | 0 | 0
0 | 0 | 0
0 | 0 | 0
0 | 0 | 0
0 | 0 | 0
0 | 0 | 0
0 | 0 | 0
0 | 0 | 0
0 | 0 | 0
0 | 0 | 0
0 | 0 | 0
0 | 0 | 0
0 | 0 | 0
0 | 0 | 0
0 | 0 | 0
0 | 0 | 0
0 | 0 | 0
0 | 0 | 0
0 | 0 | 0
0 | 0 | 0
0 | 0 | 0
0 | 0 | 0
0 | 0 | 0
0 | 0 | 0
0 | 0 | 0
0 | 0 | 0
0 | 0 | 0
0 | 0 | 0
0 | 0 | 0
0 | 0 | 0
0 | 0 | 0
0 | 0 | 0
0 | 0 | 0
0 | 0 | 0
0 | 0 | 0
0 | 0 | 0
0 | 0 | 0
0 | 0 | 0
0 | 0 | 0
0 | 0 | 0
0 | 0 | 0
0 | 0 | 0
0 | 0 | 0
0 | 0 | 0
0 | 0 | 0
0 | 0 | 0
0 | 0 | 0
0 | 0 | 0
0 | 0 | 0
0 | 0 | 0
0 | 0 | 0
0 | 0 | 0
0 | 0 | 0
0 | 0 | 0
0 | 0 | 0
0 | 0 | 0
0 | 0 | 0
0 | 0 | 0
0 | 0 | 0
0 | 0 | 0
0 | 0 | 0
0 | 0 | 0
0 | 0 | 0
0 | 0 | 0
0 | 0 | 0
0 | 0 | 0
0 | 0 | 0
0 | 0 | 0
0 | 0 | 0
0 | 0 | 0
0 | 0 | 0
0 | 0 | 0
0 | 0 | 0
0 | 0 | 0
0 | 0 | 0
0 | 0 | 0
0 | 0 | 0
0 | 0 | 0
0 | 0 | 0
0 | 0 | 0
0 | 0 | 0
0 | 0 | 0
0 | 0 | 0
0 | 0 | 0
0 | 0 | 0
0 | 0 | 0
0 | 0 | 0
0 | 0 | 0
0 | 0 | 0
0 | 0 | 0
0 | 0 | 0
0 | 0 | 0
0 | 0 | 0
0 | 0 | 0
0 | 0 | 0
0 | 0 | 0
0 | 0 | 0
0 | 0 | 0
0 | 0 | 0
0 | 0 | 0
0 | 0 | 0
0 | 0 | 0
0 | 0 | 0
0 | 0 | 0
0 | 0 | 0
0 | 0 | 0
0 | 0 | 0
0 | 0 | 0
0 | 0 | 0
0 | 0 | 0
0 | 0 | 0
0 | 0 | 0
0 | 0 | 0
0 | 0 | 0
0 | 0 | 0
0 | 0 | 0
0 | 0 | 0
0 | 0 | 0
0 | 0 | 0
0 | 0 | 0
0 | 0 | 0
0 | 0 | 0
0 | 0 | 0
0 | 0 | 0
0 | 0 | 0
0 | 0 | 0
0 | 0 | 0
0 | 0 | 0
0 | 0 | 0
0 | 0 | 0
0 | 0 | 0
0 | 0 | 0
0 | 0 | 0
0 | 0 | 0
0 | 0 | 0
0 | 0 | 0
0 | 0 | 0
0 | 0 | 0
0 | 0 | 0
0 | 0 | 0
0 | 0 | 0
0 | 0 | 0
0 | 0 | 0
0 | 0 | 0
0 | 0 | 0
0 | 0 | 0
0 | 0 | 0
0 | 0 | 0
0 | 0 | 0
0 | 0 | 0
0 | 0 | 0
0 | 0 | 0
0 | 0 | 0
0 | 0 | 0
0 | 0 | 0
0 | 0 | 0
0 | 0 | 0
0 | 0 | 0
0 | 0 | 0
0 | 0 | 0
0 | 0 | 0
0 | 0 | 0
0 | 0 | 0
0 | 0 | 0
0 | 0 | 0
0 | 0 | 0
0 | 0 | 0
0 | 0 | 0
0 | 0 | 0
0 | 0 | 0
0 | 0 | 0
0 | 0 | 0
0 | 0 | 0
0 | 0 | 0
0 | 0 | 0
0 | 0 | 0
0 | 0 | 0
0 | 0 | 0
0 | 0 | 0
0 | 0 | 0
0 | 0 | 0
0 | 0 | 0
0 | 0 | 0
0 | 0 | 0
0 | 0 | 0
0 | 0 | 0
0 | 0 | 0
0 | 0 | 0
0 | 0 | 0
0 | 0 | 0

## hidden (hidden)
Unnamed: 0
Volume de calda [L]
STATUS
Capacidade operacional [ha/h]
Tempo de missao [h]
Tempo util [h]
Tempo por voo [min]
Autonomia Projetada [h]
N° Voos
MTOW [kg]
Massa Estrutura [kg]
Combustível [kg]
Abastecimentos
Massa gerador
Potência gerador [W]
Combustível consumido [L]
Calda cons [L]
Distância percorrida [km]
Distância Pulverizando [km]
RTL ACUMULADO[m]
EOC [km/km]
EOC [h/h]
Tempo de manobra [h]
Tempo rtl_rtw [h]
V pulv [m/s]
V desloc [m/s]