## RESULTADOS_18
Unnamed: 0 | Volume de calda [L] | STATUS | Capacidade operacional [ha/h] | Tempo de missao [h] | Tempo util [h] | Tempo por voo [min] | Autonomia Projetada [h] | N° Voos | MTOW [kg] | Massa Estrutura [kg] | Combustível [kg] | Abastecimentos | Massa gerador | Potência gerador [W] | Combustível consumido [L] | Calda cons [L] | Distância percorrida [km] | Distância Pulverizando [km] | RTL ACUMULADO[m] | EOC [km/km] | EOC [h/h] | Tempo de manobra [h] | Tempo rtl_rtw [h] | V pulv [m/s] | V desloc [m/s]
0 | 100 | CONCLUIDO | 6.3711 | 15.7 | 9.52 | 6.08 | 0.09 | 94 | 194.77 | 54.38 | 1 | 92 | 39.4 | 24256.19 | 130.04 | 985.78 | 85.28 | 24.28 | 29369.24 | 0.28 | 0.72 | 1.31 | 1.92 | 1 | 10
1 | 100 | CONCLUIDO | 6.9975 | 14.29 | 9.01 | 7.62 | 0.11 | 71 | 195.16 | 54.38 | 1.25 | 69 | 39.53 | 24303.87 | 121.89 | 985.75 | 70.1 | 24.28 | 21895.47 | 0.35 | 0.76 | 1.25 | 1.41 | 1 | 10
2 | 100 | CONCLUIDO | 7.4343 | 13.45 | 8.72 | 9.18 | 0.14 | 57 | 195.55 | 54.38 | 1.5 | 55 | 39.67 | 24351.61 | 116.71 | 985.7 | 60.85 | 24.28 | 17340.5 | 0.4 | 0.79 | 1.22 | 1.12 | 1 | 10
3 | 100 | CONCLUIDO | 7.7349 | 12.93 | 8.54 | 10.68 | 0.16 | 48 | 195.93 | 54.38 | 1.75 | 46 | 39.81 | 24399.39 | 113.23 | 985.57 | 55.46 | 24.28 | 14690.48 | 0.44 | 0.81 | 1.21 | 0.94 | 1 | 10
4 | 100 | CONCLUIDO | 7.9865 | 12.52 | 8.41 | 12.31 | 0.18 | 41 | 196.32 | 54.38 | 2 | 39 | 39.95 | 24447.22 | 110.33 | 985.59 | 50.96 | 24.28 | 12476.16 | 0.48 | 0.82 | 1.21 | 0.81 | 1 | 10
5 | 100 | CONCLUIDO | 8.1831 | 12.22 | 8.3 | 13.84 | 0.2 | 36 | 196.71 | 54.38 | 2.25 | 34 | 40.08 | 24495.09 | 107.73 | 985.44 | 47.85 | 24.28 | 10946.5 | 0.51 | 0.83 | 1.19 | 0.7 | 1 | 10
6 | 100 | CONCLUIDO | 8.3418 | 11.99 | 8.23 | 15.43 | 0.23 | 32 | 197.1 | 54.38 | 2.5 | 30 | 40.22 | 24543.01 | 105.61 | 985.5 | 45.76 | 24.28 | 9918.3 | 0.53 | 0.84 | 1.18 | 0.63 | 1 | 10
7 | 100 | CONCLUIDO | 8.5155 | 11.74 | 8.14 | 17.44 | 0.25 | 28 | 197.49 | 54.38 | 2.75 | 26 | 40.36 | 24590.98 | 103.61 | 985.5 | 42.81 | 24.28 | 8463.98 | 0.57 | 0.85 | 1.18 | 0.54 | 1 | 10
8 | 100 | CONCLUIDO | 8.5976 | 11.63 | 8.1 | 18.7 | 0.27 | 26 | 197.88 | 54.38 | 3 | 24 | 40.5 | 24639 | 101.98 | 985.43 | 41.72 | 24.28 | 7930.42 | 0.58 | 0.85 | 1.18 | 0.5 | 1 | 10
9 | 100 | CONCLUIDO | 8.6841 | 11.52 | 8.07 | 20.16 | 0.29 | 24 | 198.27 | 54.38 | 3.25 | 22 | 40.64 | 24687.06 | 100.43 | 985.48 | 40.38 | 24.28 | 7271.21 | 0.6 | 0.85 | 1.18 | 0.47 | 1 | 10
10 | 100 | CONCLUIDO | 8.7694 | 11.4 | 8.03 | 21.9 | 0.31 | 22 | 198.66 | 54.38 | 3.5 | 20 | 40.78 | 24735.17 | 98.58 | 985.46 | 39.47 | 24.28 | 6823.79 | 0.62 | 0.86 | 1.17 | 0.43 | 1 | 10
11 | 100 | CONCLUIDO | 8.872 | 11.27 | 7.98 | 23.93 | 0.33 | 20 | 199.05 | 54.38 | 3.75 | 18 | 40.92 | 24783.33 | 97.08 | 985.45 | 37.86 | 24.28 | 6030.92 | 0.64 | 0.86 | 1.16 | 0.38 | 1 | 10
12 | 100 | CONCLUIDO | 8.9776 | 11.14 | 7.92 | 26.41 | 0.36 | 18 | 199.44 | 54.38 | 4 | 16 | 41.06 | 24831.54 | 94.27 | 985.43 | 35.93 | 24.28 | 5073.7 | 0.68 | 0.87 | 1.16 | 0.32 | 1 | 10
13 | 100 | CONCLUIDO | 9.0142 | 11.09 | 7.92 | 27.94 | 0.38 | 17 | 199.83 | 54.38 | 4.25 | 15 | 41.2 | 24879.79 | 93.16 | 985.43 | 35.98 | 24.28 | 5102.64 | 0.67 | 0.87 | 1.16 | 0.32 | 1 | 10
14 | 100 | CONCLUIDO | 9.0536 | 11.05 | 7.91 | 29.65 | 0.4 | 16 | 200.22 | 54.38 | 4.5 | 14 | 41.35 | 24928.09 | 92.19 | 985.48 | 35.55 | 24.28 | 4893.83 | 0.68 | 0.87 | 1.16 | 0.31 | 1 | 10
15 | 100 | CONCLUIDO | 9.1174 | 10.97 | 7.87 | 31.47 | 0.42 | 15 | 200.61 | 54.38 | 4.75 | 13 | 41.49 | 24976.45 | 89.85 | 985.47 | 34.44 | 24.28 | 4346.85 | 0.7 | 0.88 | 1.15 | 0.27 | 1 | 10
16 | 100 | CONCLUIDO | 9.1675 | 10.91 | 7.85 | 33.63 | 0.44 | 14 | 201.01 | 54.38 | 5 | 12 | 41.63 | 25024.84 | 87.67 | 985.43 | 33.7 | 24.28 | 3981.89 | 0.72 | 0.88 | 1.16 | 0.25 | 1 | 10
17 | 100 | CONCLUIDO | 9.205 | 10.86 | 7.84 | 36.19 | 0.46 | 13 | 201.4 | 54.38 | 5.25 | 11 | 41.77 | 25073.29 | 87.11 | 985.45 | 33.47 | 24.28 | 3867.52 | 0.73 | 0.88 | 1.16 | 0.24 | 1 | 10
18 | 100 | CONCLUIDO | 9.2055 | 10.86 | 7.84 | 36.19 | 0.48 | 13 | 201.79 | 54.38 | 5.5 | 9 | 41.92 | 25121.79 | 85.52 | 985.43 | 33.49 | 24.28 | 3881.23 | 0.73 | 0.88 | 1.16 | 0.24 | 1 | 10
19 | 100 | CONCLUIDO | 9.2521 | 10.81 | 7.83 | 39.12 | 0.51 | 12 | 202.19 | 54.38 | 5.75 | 7 | 42.06 | 25170.34 | 84.96 | 985.43 | 32.98 | 24.28 | 3627.26 | 0.74 | 0.88 | 1.16 | 0.23 | 1 | 10
20 | 100 | CONCLUIDO | 9.2483 | 10.81 | 7.83 | 39.15 | 0.53 | 12 | 202.58 | 54.38 | 6 | 4 | 42.2 | 25218.93 | 83.54 | 985.47 | 32.96 | 24.28 | 3621.79 | 0.74 | 0.88 | 1.16 | 0.23 | 1 | 10
21 | 100 | CONCLUIDO | 9.2932 | 10.76 | 7.82 | 42.63 | 0.55 | 11 | 202.98 | 54.38 | 6.25 | 2 | 42.35 | 25267.7 | 82.13 | 985.43 | 32.4 | 24.28 | 3347 | 0.75 | 0.88 | 1.16 | 0.22 | 1 | 10
22 | 100 | CONCLUIDO | 9.2884 | 10.77 | 7.82 | 42.66 | 0.57 | 11 | 203.37 | 54.38 | 6.5 | 1 | 42.49 | 25316.39 | 82.6 | 985.43 | 32.67 | 24.28 | 3479.02 | 0.74 | 0.88 | 1.16 | 0.22 | 1 | 10
23 | 100 | CONCLUIDO | 9.2884 | 10.77 | 7.82 | 42.66 | 0.59 | 11 | 203.77 | 54.38 | 6.75 | 0 | 42.64 | 25365.14 | 82.67 | 985.43 | 32.65 | 24.28 | 3471.99 | 0.74 | 0.88 | 1.16 | 0.22 | 1 | 10

## RESULTADOS_26
Unnamed: 0 | Volume de calda [L] | STATUS | Capacidade operacional [ha/h] | Tempo de missao [h] | Tempo util [h] | Tempo por voo [min] | Autonomia Projetada [h] | N° Voos | MTOW [kg] | Massa Estrutura [kg] | Combustível [kg] | Abastecimentos | Massa gerador | Potência gerador [W] | Combustível consumido [L] | Calda cons [L] | Distância percorrida [km] | Distância Pulverizando [km] | RTL ACUMULADO[m] | EOC [km/km] | EOC [h/h] | Tempo de manobra [h] | Tempo rtl_rtw [h] | V pulv [m/s] | V desloc [m/s]
0 | 140 | CONCLUIDO | 5.0672 | 19.73 | 10.2 | 4.82 | 0.06 | 127 | 274.09 | 60.56 | 1 | 125 | 72.53 | 34038.11 | 174.9 | 985.97 | 107.4 | 24.28 | 40266.62 | 0.23 | 0.68 | 1.34 | 2.6 | 1 | 10
1 | 140 | CONCLUIDO | 5.7709 | 17.33 | 9.52 | 6.08 | 0.08 | 94 | 274.57 | 60.56 | 1.25 | 92 | 72.76 | 34097.72 | 162.36 | 986.06 | 85.23 | 24.28 | 29344.82 | 0.28 | 0.72 | 1.3 | 1.91 | 1 | 10
2 | 140 | CONCLUIDO | 6.2723 | 15.94 | 9.13 | 7.3 | 0.1 | 75 | 275.05 | 60.56 | 1.5 | 73 | 73 | 34157.42 | 154.92 | 985.52 | 72.97 | 24.28 | 23307.83 | 0.33 | 0.75 | 1.27 | 1.52 | 1 | 10
3 | 140 | CONCLUIDO | 6.644 | 15.05 | 8.86 | 8.44 | 0.11 | 63 | 275.54 | 60.56 | 1.75 | 61 | 73.23 | 34217.22 | 149.62 | 985.65 | 65.46 | 24.28 | 19612.58 | 0.37 | 0.78 | 1.23 | 1.26 | 1 | 10
4 | 140 | CONCLUIDO | 6.9838 | 14.32 | 8.65 | 9.79 | 0.13 | 53 | 276.02 | 60.56 | 2 | 51 | 73.47 | 34277.1 | 145.35 | 985.81 | 58.43 | 24.28 | 16148.23 | 0.42 | 0.8 | 1.23 | 1.05 | 1 | 10
5 | 140 | CONCLUIDO | 7.1983 | 13.89 | 8.54 | 10.9 | 0.14 | 47 | 276.51 | 60.56 | 2.25 | 45 | 73.71 | 34337.08 | 142.71 | 985.62 | 54.96 | 24.28 | 14444.34 | 0.44 | 0.81 | 1.22 | 0.94 | 1 | 10
6 | 140 | CONCLUIDO | 7.4377 | 13.44 | 8.4 | 12.3 | 0.16 | 41 | 277 | 60.56 | 2.5 | 39 | 73.94 | 34397.15 | 139.77 | 985.48 | 50.95 | 24.28 | 12470.31 | 0.48 | 0.82 | 1.2 | 0.8 | 1 | 10
7 | 140 | CONCLUIDO | 7.5933 | 13.17 | 8.34 | 13.52 | 0.18 | 37 | 277.48 | 60.56 | 2.75 | 35 | 74.18 | 34457.31 | 137.95 | 985.54 | 48.71 | 24.28 | 11369.52 | 0.5 | 0.83 | 1.2 | 0.74 | 1 | 10
8 | 140 | CONCLUIDO | 7.7273 | 12.94 | 8.26 | 14.58 | 0.19 | 34 | 277.97 | 60.56 | 3 | 32 | 74.42 | 34517.57 | 135.79 | 985.43 | 46.85 | 24.28 | 10454.02 | 0.52 | 0.83 | 1.19 | 0.66 | 1 | 10
9 | 140 | CONCLUIDO | 7.8699 | 12.71 | 8.19 | 15.85 | 0.21 | 31 | 278.46 | 60.56 | 3.25 | 29 | 74.66 | 34577.92 | 134.13 | 985.51 | 44.07 | 24.28 | 9078.61 | 0.55 | 0.84 | 1.19 | 0.59 | 1 | 10
10 | 140 | CONCLUIDO | 7.9519 | 12.58 | 8.16 | 16.88 | 0.22 | 29 | 278.95 | 60.56 | 3.5 | 27 | 74.9 | 34638.36 | 132.88 | 985.63 | 43.35 | 24.28 | 8727.23 | 0.56 | 0.84 | 1.18 | 0.56 | 1 | 10
11 | 140 | CONCLUIDO | 8.0921 | 12.36 | 8.1 | 18.69 | 0.24 | 26 | 279.44 | 60.56 | 3.75 | 24 | 75.14 | 34698.9 | 130.89 | 985.52 | 41.37 | 24.28 | 7752.94 | 0.59 | 0.85 | 1.18 | 0.5 | 1 | 10
12 | 140 | CONCLUIDO | 8.1372 | 12.29 | 8.08 | 19.4 | 0.25 | 25 | 279.94 | 60.56 | 4 | 23 | 75.38 | 34759.54 | 130.19 | 985.43 | 41.13 | 24.28 | 7638.47 | 0.59 | 0.85 | 1.17 | 0.48 | 1 | 10
13 | 140 | CONCLUIDO | 8.2325 | 12.15 | 8.04 | 20.99 | 0.27 | 23 | 280.43 | 60.56 | 4.25 | 21 | 75.62 | 34820.27 | 128.91 | 985.46 | 39.92 | 24.28 | 7044.77 | 0.61 | 0.86 | 1.17 | 0.44 | 1 | 10
14 | 140 | CONCLUIDO | 8.2738 | 12.09 | 8.04 | 21.92 | 0.29 | 22 | 280.92 | 60.56 | 4.5 | 20 | 75.87 | 34881.09 | 127.66 | 985.47 | 39.45 | 24.28 | 6816.12 | 0.62 | 0.86 | 1.18 | 0.44 | 1 | 10
15 | 140 | CONCLUIDO | 8.3826 | 11.93 | 7.98 | 23.95 | 0.3 | 20 | 281.41 | 60.56 | 4.75 | 18 | 76.11 | 34942.02 | 125.97 | 985.69 | 37.83 | 24.28 | 6012.27 | 0.64 | 0.86 | 1.17 | 0.38 | 1 | 10
16 | 140 | CONCLUIDO | 8.4382 | 11.85 | 7.96 | 25.13 | 0.32 | 19 | 281.91 | 60.56 | 5 | 17 | 76.35 | 35003.04 | 125.27 | 985.55 | 37.06 | 24.28 | 5632.03 | 0.66 | 0.87 | 1.17 | 0.36 | 1 | 10
17 | 140 | CONCLUIDO | 8.5044 | 11.76 | 7.92 | 26.39 | 0.33 | 18 | 282.4 | 60.56 | 5.25 | 16 | 76.6 | 35064.15 | 123.5 | 985.44 | 35.93 | 24.28 | 5073.22 | 0.68 | 0.87 | 1.16 | 0.32 | 1 | 10
18 | 140 | CONCLUIDO | 8.5417 | 11.71 | 7.92 | 27.95 | 0.35 | 17 | 282.9 | 60.56 | 5.5 | 15 | 76.85 | 35125.37 | 122.97 | 985.43 | 35.88 | 24.28 | 5054.21 | 0.68 | 0.87 | 1.16 | 0.32 | 1 | 10
19 | 140 | CONCLUIDO | 8.5355 | 11.72 | 7.93 | 27.98 | 0.36 | 17 | 283.4 | 60.56 | 5.75 | 15 | 77.09 | 35186.68 | 121.84 | 985.54 | 36.32 | 24.28 | 5273.17 | 0.67 | 0.87 | 1.16 | 0.33 | 1 | 10
20 | 140 | CONCLUIDO | 8.5853 | 11.65 | 7.91 | 29.67 | 0.38 | 16 | 283.9 | 60.56 | 6 | 14 | 77.34 | 35248.1 | 121.58 | 985.46 | 35.71 | 24.28 | 4972.52 | 0.68 | 0.87 | 1.16 | 0.31 | 1 | 10
21 | 140 | CONCLUIDO | 8.6543 | 11.56 | 7.87 | 31.48 | 0.39 | 15 | 284.4 | 60.56 | 6.25 | 13 | 77.59 | 35309.61 | 119.83 | 985.46 | 34.49 | 24.28 | 4368.91 | 0.7 | 0.87 | 1.16 | 0.27 | 1 | 10
22 | 140 | CONCLUIDO | 8.6453 | 11.57 | 7.88 | 31.53 | 0.41 | 15 | 284.89 | 60.56 | 6.5 | 13 | 77.84 | 35371.22 | 119.21 | 985.43 | 34.73 | 24.28 | 4489.22 | 0.7 | 0.87 | 1.16 | 0.28 | 1 | 10
23 | 140 | CONCLUIDO | 8.71 | 11.48 | 7.85 | 33.64 | 0.42 | 14 | 285.39 | 60.56 | 6.75 | 12 | 78.09 | 35432.93 | 117.4 | 985.55 | 33.88 | 24.28 | 4068.04 | 0.72 | 0.88 | 1.15 | 0.25 | 1 | 10
24 | 140 | CONCLUIDO | 8.7549 | 11.42 | 7.84 | 36.19 | 0.44 | 13 | 285.9 | 60.56 | 7 | 11 | 78.34 | 35494.74 | 117.06 | 985.47 | 33.53 | 24.28 | 3899.42 | 0.72 | 0.88 | 1.16 | 0.24 | 1 | 10
25 | 140 | CONCLUIDO | 8.7568 | 11.42 | 7.84 | 36.18 | 0.45 | 13 | 286.4 | 60.56 | 7.25 | 11 | 78.59 | 35556.78 | 116.24 | 985.49 | 33.47 | 24.28 | 3869.59 | 0.73 | 0.88 | 1.16 | 0.24 | 1 | 10
26 | 140 | CONCLUIDO | 8.8123 | 11.35 | 7.82 | 39.1 | 0.47 | 12 | 286.9 | 60.56 | 7.5 | 10 | 78.85 | 35618.8 | 115.33 | 985.45 | 32.87 | 24.28 | 3574.26 | 0.74 | 0.88 | 1.15 | 0.22 | 1 | 10
27 | 140 | CONCLUIDO | 8.8095 | 11.35 | 7.82 | 39.12 | 0.48 | 12 | 287.41 | 60.56 | 7.75 | 10 | 79.1 | 35680.92 | 114.43 | 985.46 | 32.91 | 24.28 | 3592.44 | 0.74 | 0.88 | 1.16 | 0.22 | 1 | 10
28 | 140 | CONCLUIDO | 8.8002 | 11.36 | 7.84 | 39.18 | 0.49 | 12 | 287.91 | 60.56 | 8 | 10 | 79.36 | 35743.15 | 112.58 | 985.43 | 33.41 | 24.28 | 3844.77 | 0.73 | 0.88 | 1.16 | 0.24 | 1 | 10
29 | 140 | CONCLUIDO | 8.8784 | 11.26 | 7.79 | 42.48 | 0.51 | 11 | 288.42 | 60.56 | 8.25 | 9 | 79.61 | 35805.48 | 111.48 | 985.56 | 31.95 | 24.28 | 3119.24 | 0.76 | 0.88 | 1.15 | 0.19 | 1 | 10
30 | 140 | CONCLUIDO | 8.8694 | 11.27 | 7.8 | 42.54 | 0.52 | 11 | 288.92 | 60.56 | 8.5 | 9 | 79.87 | 35867.91 | 111.97 | 985.47 | 32.19 | 24.28 | 3238.01 | 0.75 | 0.88 | 1.15 | 0.2 | 1 | 10
31 | 140 | CONCLUIDO | 8.9303 | 11.2 | 7.77 | 46.65 | 0.54 | 10 | 289.43 | 60.56 | 8.75 | 8 | 80.12 | 35930.44 | 109.98 | 985.43 | 31.43 | 24.28 | 2865.68 | 0.77 | 0.89 | 1.15 | 0.17 | 1 | 10
32 | 140 | CONCLUIDO | 8.9317 | 11.2 | 7.77 | 46.64 | 0.55 | 10 | 289.94 | 60.56 | 9 | 8 | 80.38 | 35993.08 | 108.86 | 985.43 | 31.41 | 24.28 | 2852.56 | 0.77 | 0.89 | 1.15 | 0.17 | 1 | 10
33 | 140 | CONCLUIDO | 8.9264 | 11.2 | 7.78 | 46.68 | 0.57 | 10 | 290.45 | 60.56 | 9.25 | 7 | 80.64 | 36055.83 | 107.85 | 985.43 | 31.56 | 24.28 | 2928.11 | 0.77 | 0.89 | 1.15 | 0.18 | 1 | 10
34 | 140 | CONCLUIDO | 8.9241 | 11.21 | 7.78 | 46.69 | 0.58 | 10 | 290.96 | 60.56 | 9.5 | 7 | 80.9 | 36118.68 | 106.74 | 985.43 | 31.63 | 24.28 | 2964.28 | 0.77 | 0.88 | 1.15 | 0.18 | 1 | 10
35 | 140 | CONCLUIDO | 8.9798 | 11.14 | 7.76 | 51.77 | 0.6 | 9 | 291.47 | 60.56 | 9.75 | 6 | 81.16 | 36181.64 | 105.12 | 985.43 | 30.99 | 24.28 | 2647.3 | 0.78 | 0.89 | 1.16 | 0.17 | 1 | 10
36 | 140 | CONCLUIDO | 8.9825 | 11.13 | 7.76 | 51.74 | 0.61 | 9 | 291.98 | 60.56 | 10 | 6 | 81.42 | 36244.71 | 103.64 | 985.5 | 31.07 | 24.28 | 2690.19 | 0.78 | 0.89 | 1.15 | 0.16 | 1 | 10
37 | 140 | CONCLUIDO | 8.9751 | 11.14 | 7.77 | 51.81 | 0.62 | 9 | 292.49 | 60.56 | 10.25 | 3 | 81.68 | 36307.88 | 103.78 | 985.58 | 31.24 | 24.28 | 2772.31 | 0.78 | 0.89 | 1.15 | 0.17 | 1 | 10
38 | 140 | CONCLUIDO | 8.9764 | 11.14 | 7.77 | 51.79 | 0.64 | 9 | 293 | 60.56 | 10.5 | 3 | 81.95 | 36371.17 | 103.27 | 985.58 | 31.23 | 24.28 | 2770.19 | 0.78 | 0.89 | 1.15 | 0.17 | 1 | 10
39 | 140 | CONCLUIDO | 8.9773 | 11.14 | 7.77 | 51.79 | 0.65 | 9 | 293.52 | 60.56 | 10.75 | 3 | 82.21 | 36434.56 | 103.32 | 985.58 | 31.19 | 24.28 | 2748.74 | 0.78 | 0.89 | 1.15 | 0.17 | 1 | 10
40 | 140 | CONCLUIDO | 8.9767 | 11.14 | 7.77 | 51.79 | 0.67 | 9 | 294.03 | 60.56 | 11 | 1 | 82.48 | 36498.06 | 103.09 | 985.58 | 31.1 | 24.28 | 2702.55 | 0.78 | 0.89 | 1.16 | 0.17 | 1 | 10
41 | 140 | CONCLUIDO | 8.9746 | 11.14 | 7.77 | 51.81 | 0.68 | 9 | 294.55 | 60.56 | 11.25 | 0 | 82.74 | 36561.67 | 103.17 | 985.58 | 31.11 | 24.28 | 2708.4 | 0.78 | 0.89 | 1.16 | 0.17 | 1 | 10

## RESULTADOS_6
Unnamed: 0 | Volume de calda [L] | STATUS | Capacidade operacional [ha/h] | Tempo de missao [h] | Tempo util [h] | Tempo por voo [min] | Autonomia Projetada [h] | N° Voos | MTOW [kg] | Massa Estrutura [kg] | Combustível [kg] | Abastecimentos | Massa gerador | Potência gerador [W] | Combustível consumido [L] | Calda cons [L] | Distância percorrida [km] | Distância Pulverizando [km] | RTL ACUMULADO[m] | EOC [km/km] | EOC [h/h] | Tempo de manobra [h] | Tempo rtl_rtw [h] | V pulv [m/s] | V desloc [m/s]
0 | 40 | CONCLUIDO | 8.7895 | 11.38 | 8.55 | 10.91 | 0.2 | 47 | 89.87 | 37.55 | 1 | 45 | 11.32 | 11317.98 | 63.53 | 985.62 | 55.36 | 24.28 | 14643.84 | 0.44 | 0.81 | 1.22 | 0.95 | 1 | 10
1 | 40 | CONCLUIDO | 9.1759 | 10.9 | 8.3 | 14.22 | 0.24 | 35 | 90.18 | 37.55 | 1.25 | 32 | 11.37 | 11355.7 | 58.59 | 985.52 | 47.55 | 24.28 | 10797.43 | 0.51 | 0.83 | 1.2 | 0.7 | 1 | 10
2 | 40 | CONCLUIDO | 9.3801 | 10.66 | 8.17 | 16.91 | 0.29 | 29 | 90.48 | 37.55 | 1.5 | 18 | 11.43 | 11393.43 | 55.35 | 985.59 | 43.47 | 24.28 | 8791.22 | 0.56 | 0.84 | 1.19 | 0.57 | 1 | 10
3 | 40 | CONCLUIDO | 9.4757 | 10.55 | 8.12 | 18.74 | 0.34 | 26 | 90.79 | 37.55 | 1.75 | 2 | 11.49 | 11431.19 | 54.01 | 985.5 | 41.53 | 24.28 | 7832.31 | 0.58 | 0.85 | 1.2 | 0.52 | 1 | 10
4 | 40 | CONCLUIDO | 9.4729 | 10.56 | 8.13 | 18.75 | 0.39 | 26 | 91.1 | 37.55 | 2 | 1 | 11.54 | 11468.97 | 53.91 | 985.43 | 41.59 | 24.28 | 7866.48 | 0.58 | 0.85 | 1.2 | 0.53 | 1 | 10
5 | 40 | CONCLUIDO | 9.467 | 10.56 | 8.13 | 18.77 | 0.43 | 26 | 91.4 | 37.55 | 2.25 | 0 | 11.6 | 11506.78 | 54.09 | 985.53 | 41.63 | 24.28 | 7883.48 | 0.58 | 0.85 | 1.21 | 0.53 | 1 | 10

## RESULTADOS_23
Unnamed: 0 | Volume de calda [L] | STATUS | Capacidade operacional [ha/h] | Tempo de missao [h] | Tempo util [h] | Tempo por voo [min] | Autonomia Projetada [h] | N° Voos | MTOW [kg] | Massa Estrutura [kg] | Combustível [kg] | Abastecimentos | Massa gerador | Potência gerador [W] | Combustível consumido [L] | Calda cons [L] | Distância percorrida [km] | Distância Pulverizando [km] | RTL ACUMULADO[m] | EOC [km/km] | EOC [h/h] | Tempo de manobra [h] | Tempo rtl_rtw [h] | V pulv [m/s] | V desloc [m/s]
0 | 125 | CONCLUIDO | 5.5334 | 18.07 | 9.93 | 5.23 | 0.07 | 114 | 242.64 | 58.47 | 1 | 112 | 58.17 | 30160.1 | 157.14 | 985.74 | 98.48 | 24.28 | 35867.26 | 0.25 | 0.69 | 1.32 | 2.33 | 1 | 10
1 | 125 | CONCLUIDO | 6.1867 | 16.16 | 9.35 | 6.52 | 0.09 | 86 | 243.08 | 58.47 | 1.25 | 84 | 58.36 | 30214.33 | 147.02 | 985.56 | 80.47 | 24.28 | 27003.27 | 0.3 | 0.74 | 1.27 | 1.74 | 1 | 10
2 | 125 | CONCLUIDO | 6.6969 | 14.93 | 8.96 | 7.91 | 0.11 | 68 | 243.52 | 58.47 | 1.5 | 66 | 58.55 | 30268.64 | 140.13 | 985.73 | 68.56 | 24.28 | 21137.48 | 0.35 | 0.77 | 1.24 | 1.36 | 1 | 10
3 | 125 | CONCLUIDO | 7.0536 | 14.18 | 8.73 | 9.19 | 0.13 | 57 | 243.96 | 58.47 | 1.75 | 55 | 58.74 | 30323.01 | 135.55 | 985.6 | 60.99 | 24.28 | 17409.81 | 0.4 | 0.79 | 1.23 | 1.13 | 1 | 10
4 | 125 | CONCLUIDO | 7.3281 | 13.65 | 8.58 | 10.5 | 0.15 | 49 | 244.41 | 58.47 | 2 | 47 | 58.93 | 30377.45 | 132.39 | 985.56 | 56.18 | 24.28 | 15043.25 | 0.43 | 0.8 | 1.22 | 0.97 | 1 | 10
5 | 125 | CONCLUIDO | 7.6034 | 13.15 | 8.41 | 12.02 | 0.16 | 42 | 244.85 | 58.47 | 2.25 | 40 | 59.12 | 30431.96 | 128.84 | 985.53 | 51.5 | 24.28 | 12739.42 | 0.47 | 0.82 | 1.2 | 0.81 | 1 | 10
6 | 125 | CONCLUIDO | 7.7484 | 12.91 | 8.35 | 13.19 | 0.18 | 38 | 245.29 | 58.47 | 2.5 | 36 | 59.32 | 30486.54 | 127.3 | 985.53 | 49.23 | 24.28 | 11622.75 | 0.49 | 0.82 | 1.2 | 0.75 | 1 | 10
7 | 125 | CONCLUIDO | 7.9157 | 12.63 | 8.27 | 14.6 | 0.2 | 34 | 245.73 | 58.47 | 2.75 | 32 | 59.51 | 30541.19 | 125.01 | 985.6 | 46.85 | 24.28 | 10457 | 0.52 | 0.83 | 1.19 | 0.67 | 1 | 10
8 | 125 | CONCLUIDO | 8.0553 | 12.41 | 8.19 | 15.86 | 0.22 | 31 | 246.18 | 58.47 | 3 | 29 | 59.7 | 30595.91 | 123.22 | 985.53 | 44.19 | 24.28 | 9141.66 | 0.55 | 0.84 | 1.19 | 0.59 | 1 | 10
9 | 125 | CONCLUIDO | 8.1837 | 12.22 | 8.14 | 17.44 | 0.23 | 28 | 246.62 | 58.47 | 3.25 | 26 | 59.9 | 30650.7 | 121.52 | 985.55 | 42.96 | 24.28 | 8539.41 | 0.57 | 0.85 | 1.18 | 0.54 | 1 | 10
10 | 125 | CONCLUIDO | 8.2711 | 12.09 | 8.11 | 18.71 | 0.25 | 26 | 247.07 | 58.47 | 3.5 | 24 | 60.09 | 30705.56 | 120.14 | 985.46 | 41.83 | 24.28 | 7984.66 | 0.58 | 0.85 | 1.18 | 0.51 | 1 | 10
11 | 125 | CONCLUIDO | 8.3657 | 11.95 | 8.06 | 20.16 | 0.27 | 24 | 247.51 | 58.47 | 3.75 | 22 | 60.29 | 30760.49 | 118.65 | 985.49 | 40.38 | 24.28 | 7267.35 | 0.6 | 0.85 | 1.17 | 0.46 | 1 | 10
12 | 125 | CONCLUIDO | 8.4493 | 11.84 | 8.04 | 21.93 | 0.29 | 22 | 247.96 | 58.47 | 4 | 20 | 60.48 | 30815.5 | 117.06 | 985.54 | 39.56 | 24.28 | 6867.63 | 0.61 | 0.86 | 1.18 | 0.44 | 1 | 10
13 | 125 | CONCLUIDO | 8.5157 | 11.74 | 7.99 | 22.84 | 0.3 | 21 | 248.4 | 58.47 | 4.25 | 19 | 60.68 | 30870.57 | 115.75 | 985.43 | 38.12 | 24.28 | 6153.71 | 0.64 | 0.86 | 1.17 | 0.39 | 1 | 10
14 | 125 | CONCLUIDO | 8.572 | 11.67 | 7.96 | 23.89 | 0.32 | 20 | 248.85 | 58.47 | 4.5 | 18 | 60.88 | 30925.72 | 114.45 | 985.43 | 37.28 | 24.28 | 5737.27 | 0.65 | 0.86 | 1.17 | 0.36 | 1 | 10
15 | 125 | CONCLUIDO | 8.672 | 11.53 | 7.92 | 26.41 | 0.34 | 18 | 249.3 | 58.47 | 4.75 | 16 | 61.07 | 30980.93 | 112.89 | 985.43 | 36 | 24.28 | 5107.26 | 0.67 | 0.87 | 1.17 | 0.32 | 1 | 10
16 | 125 | CONCLUIDO | 8.711 | 11.48 | 7.92 | 27.95 | 0.36 | 17 | 249.75 | 58.47 | 5 | 15 | 61.27 | 31036.22 | 111.87 | 985.49 | 35.92 | 24.28 | 5076.67 | 0.68 | 0.87 | 1.16 | 0.32 | 1 | 10
17 | 125 | CONCLUIDO | 8.7043 | 11.49 | 7.93 | 27.98 | 0.37 | 17 | 250.2 | 58.47 | 5.25 | 15 | 61.47 | 31091.59 | 110.56 | 985.43 | 36.54 | 24.28 | 5383.54 | 0.66 | 0.87 | 1.16 | 0.33 | 1 | 10
18 | 125 | CONCLUIDO | 8.7551 | 11.42 | 7.91 | 29.66 | 0.39 | 16 | 250.64 | 58.47 | 5.5 | 14 | 61.67 | 31147.02 | 110.6 | 985.48 | 35.64 | 24.28 | 4937.54 | 0.68 | 0.87 | 1.16 | 0.31 | 1 | 10
19 | 125 | CONCLUIDO | 8.8145 | 11.34 | 7.88 | 31.52 | 0.41 | 15 | 251.09 | 58.47 | 5.75 | 13 | 61.87 | 31202.53 | 108.47 | 985.43 | 34.7 | 24.28 | 4475.98 | 0.7 | 0.87 | 1.16 | 0.28 | 1 | 10
20 | 125 | CONCLUIDO | 8.8698 | 11.27 | 7.86 | 33.67 | 0.42 | 14 | 251.55 | 58.47 | 6 | 12 | 62.07 | 31258.11 | 106.96 | 985.46 | 34.05 | 24.28 | 4152.46 | 0.71 | 0.88 | 1.16 | 0.26 | 1 | 10
21 | 125 | CONCLUIDO | 8.8628 | 11.28 | 7.87 | 33.71 | 0.44 | 14 | 252 | 58.47 | 6.25 | 12 | 62.27 | 31313.77 | 106.27 | 985.46 | 34.37 | 24.28 | 4313.65 | 0.71 | 0.88 | 1.15 | 0.27 | 1 | 10
22 | 125 | CONCLUIDO | 8.9193 | 11.21 | 7.84 | 36.19 | 0.46 | 13 | 252.45 | 58.47 | 6.5 | 11 | 62.47 | 31369.49 | 105.08 | 985.53 | 33.54 | 24.28 | 3904.83 | 0.72 | 0.88 | 1.15 | 0.24 | 1 | 10
23 | 125 | CONCLUIDO | 8.9138 | 11.22 | 7.85 | 36.22 | 0.47 | 13 | 252.9 | 58.47 | 6.75 | 11 | 62.68 | 31425.3 | 104.29 | 985.44 | 33.7 | 24.28 | 3983.52 | 0.72 | 0.88 | 1.16 | 0.25 | 1 | 10
24 | 125 | CONCLUIDO | 8.9688 | 11.15 | 7.83 | 39.13 | 0.49 | 12 | 253.35 | 58.47 | 7 | 10 | 62.88 | 31481.17 | 103.09 | 985.53 | 33.05 | 24.28 | 3664.16 | 0.73 | 0.88 | 1.15 | 0.23 | 1 | 10
25 | 125 | CONCLUIDO | 9.0312 | 11.07 | 7.8 | 42.53 | 0.51 | 11 | 253.81 | 58.47 | 7.25 | 9 | 63.08 | 31537.13 | 100.78 | 985.43 | 32.01 | 24.28 | 3147.57 | 0.76 | 0.88 | 1.16 | 0.2 | 1 | 10
26 | 125 | CONCLUIDO | 9.0355 | 11.07 | 7.79 | 42.5 | 0.52 | 11 | 254.26 | 58.47 | 7.5 | 9 | 63.29 | 31593.16 | 100.02 | 985.43 | 31.85 | 24.28 | 3068.01 | 0.76 | 0.88 | 1.15 | 0.19 | 1 | 10
27 | 125 | CONCLUIDO | 9.0359 | 11.07 | 7.79 | 42.49 | 0.54 | 11 | 254.72 | 58.47 | 7.75 | 9 | 63.49 | 31649.26 | 99.26 | 985.43 | 31.9 | 24.28 | 3095.29 | 0.76 | 0.88 | 1.15 | 0.19 | 1 | 10
28 | 125 | CONCLUIDO | 9.0865 | 11.01 | 7.78 | 46.66 | 0.56 | 10 | 255.17 | 58.47 | 8 | 7 | 63.7 | 31705.44 | 97.34 | 985.47 | 31.49 | 24.28 | 2894.49 | 0.77 | 0.89 | 1.15 | 0.18 | 1 | 10
29 | 125 | CONCLUIDO | 9.0893 | 11 | 7.77 | 46.64 | 0.57 | 10 | 255.63 | 58.47 | 8.25 | 5 | 63.91 | 31761.69 | 96.12 | 985.43 | 31.27 | 24.28 | 2784.55 | 0.78 | 0.89 | 1.15 | 0.17 | 1 | 10
30 | 125 | CONCLUIDO | 9.0806 | 11.01 | 7.78 | 46.7 | 0.59 | 10 | 256.09 | 58.47 | 8.5 | 4 | 64.11 | 31818.02 | 95.78 | 985.46 | 31.69 | 24.28 | 2994.62 | 0.77 | 0.88 | 1.15 | 0.18 | 1 | 10
31 | 125 | CONCLUIDO | 9.079 | 11.01 | 7.79 | 46.71 | 0.61 | 10 | 256.54 | 58.47 | 8.75 | 3 | 64.32 | 31874.43 | 95.83 | 985.43 | 31.66 | 24.28 | 2980.89 | 0.77 | 0.88 | 1.16 | 0.19 | 1 | 10
32 | 125 | CONCLUIDO | 9.1375 | 10.94 | 7.76 | 51.75 | 0.62 | 9 | 257 | 58.47 | 9 | 0 | 64.53 | 31931.04 | 94.96 | 985.43 | 30.85 | 24.28 | 2578.76 | 0.79 | 0.89 | 1.16 | 0.16 | 1 | 10

## RESULTADOS_4
Unnamed: 0 | Volume de calda [L] | STATUS | Capacidade operacional [ha/h] | Tempo de missao [h] | Tempo util [h] | Tempo por voo [min] | Autonomia Projetada [h] | N° Voos | MTOW [kg] | Massa Estrutura [kg] | Combustível [kg] | Abastecimentos | Massa gerador | Potência gerador [W] | Combustível consumido [L] | Calda cons [L] | Distância percorrida [km] | Distância Pulverizando [km] | RTL ACUMULADO[m] | EOC [km/km] | EOC [h/h] | Tempo de manobra [h] | Tempo rtl_rtw [h] | V pulv [m/s] | V desloc [m/s]
0 | 30 | CONCLUIDO | 9.2562 | 10.8 | 8.37 | 13.21 | 0.24 | 38 | 71.52 | 32.27 | 1 | 24 | 8.25 | 9054.6 | 49.41 | 985.67 | 49.26 | 24.28 | 11641.48 | 0.49 | 0.82 | 1.22 | 0.77 | 1 | 10
1 | 30 | CONCLUIDO | 9.3772 | 10.66 | 8.29 | 14.63 | 0.3 | 34 | 71.81 | 32.27 | 1.25 | 2 | 8.29 | 9090.98 | 47.74 | 985.85 | 46.35 | 24.28 | 10204.6 | 0.52 | 0.83 | 1.23 | 0.69 | 1 | 10
2 | 30 | CONCLUIDO | 9.3774 | 10.66 | 8.29 | 14.63 | 0.36 | 34 | 72.11 | 32.27 | 1.5 | 0 | 8.34 | 9127.38 | 48.04 | 985.67 | 46.2 | 24.28 | 10127.55 | 0.53 | 0.83 | 1.23 | 0.69 | 1 | 10

## RESULTADOS_1
Unnamed: 0 | Volume de calda [L] | STATUS | Capacidade operacional [ha/h] | Tempo de missao [h] | Tempo util [h] | Tempo por voo [min] | Autonomia Projetada [h] | N° Voos | MTOW [kg] | Massa Estrutura [kg] | Combustível [kg] | Abastecimentos | Massa gerador | Potência gerador [W] | Combustível consumido [L] | Calda cons [L] | Distância percorrida [km] | Distância Pulverizando [km] | RTL ACUMULADO[m] | EOC [km/km] | EOC [h/h] | Tempo de manobra [h] | Tempo rtl_rtw [h] | V pulv [m/s] | V desloc [m/s]
0 | 15 | CONCLUIDO | 8.7336 | 11.45 | 9.01 | 8.07 | 0.43 | 67 | 39.78 | 19.54 | 1 | 0 | 4.24 | 5140 | 35.67 | 986.07 | 66.98 | 24.28 | 20352.13 | 0.36 | 0.76 | 1.33 | 1.41 | 1 | 10

## RESULTADOS_12
Unnamed: 0 | Volume de calda [L] | STATUS | Capacidade operacional [ha/h] | Tempo de missao [h] | Tempo util [h] | Tempo por voo [min] | Autonomia Projetada [h] | N° Voos | MTOW [kg] | Massa Estrutura [kg] | Combustível [kg] | Abastecimentos | Massa gerador | Potência gerador [W] | Combustível consumido [L] | Calda cons [L] | Distância percorrida [km] | Distância Pulverizando [km] | RTL ACUMULADO[m] | EOC [km/km] | EOC [h/h] | Tempo de manobra [h] | Tempo rtl_rtw [h] | V pulv [m/s] | V desloc [m/s]
0 | 70 | CONCLUIDO | 7.4804 | 13.37 | 9.06 | 7.55 | 0.12 | 72 | 141.81 | 47.83 | 1 | 70 | 22.98 | 17723.39 | 98.55 | 985.62 | 71.56 | 24.28 | 22619.26 | 0.34 | 0.76 | 1.25 | 1.46 | 1 | 10
1 | 70 | CONCLUIDO | 7.9909 | 12.51 | 8.7 | 9.49 | 0.16 | 55 | 142.15 | 47.83 | 1.25 | 53 | 23.07 | 17765.46 | 93.01 | 985.52 | 60.44 | 24.28 | 17143.76 | 0.4 | 0.79 | 1.21 | 1.1 | 1 | 10
2 | 70 | CONCLUIDO | 8.3595 | 11.96 | 8.46 | 11.54 | 0.19 | 44 | 142.49 | 47.83 | 1.5 | 42 | 23.16 | 17807.56 | 88.8 | 985.54 | 53.04 | 24.28 | 13501.44 | 0.46 | 0.81 | 1.2 | 0.86 | 1 | 10
3 | 70 | CONCLUIDO | 8.6329 | 11.58 | 8.32 | 13.86 | 0.22 | 36 | 142.83 | 47.83 | 1.75 | 34 | 23.25 | 17849.7 | 85.56 | 985.68 | 48.05 | 24.28 | 11045.63 | 0.51 | 0.83 | 1.2 | 0.71 | 1 | 10
4 | 70 | CONCLUIDO | 8.8441 | 11.31 | 8.18 | 15.84 | 0.25 | 31 | 143.17 | 47.83 | 2 | 29 | 23.34 | 17891.86 | 82.74 | 985.46 | 43.89 | 24.28 | 8991.75 | 0.55 | 0.84 | 1.19 | 0.58 | 1 | 10
5 | 70 | CONCLUIDO | 8.985 | 11.13 | 8.12 | 18.05 | 0.28 | 27 | 143.51 | 47.83 | 2.25 | 25 | 23.44 | 17934.06 | 80.01 | 985.74 | 42.02 | 24.28 | 8072.62 | 0.58 | 0.85 | 1.18 | 0.52 | 1 | 10
6 | 70 | CONCLUIDO | 9.1022 | 10.99 | 8.06 | 20.16 | 0.31 | 24 | 143.86 | 47.83 | 2.5 | 22 | 23.53 | 17976.29 | 78.2 | 985.43 | 40.35 | 24.28 | 7253.22 | 0.6 | 0.85 | 1.18 | 0.46 | 1 | 10
7 | 70 | CONCLUIDO | 9.2348 | 10.83 | 7.99 | 22.84 | 0.34 | 21 | 144.2 | 47.83 | 2.75 | 19 | 23.62 | 18018.55 | 74.94 | 985.43 | 38.38 | 24.28 | 6282.94 | 0.63 | 0.86 | 1.16 | 0.39 | 1 | 10
8 | 70 | CONCLUIDO | 9.3245 | 10.72 | 7.95 | 25.1 | 0.37 | 19 | 144.54 | 47.83 | 3 | 17 | 23.71 | 18060.85 | 72.66 | 985.46 | 36.83 | 24.28 | 5519.34 | 0.66 | 0.87 | 1.16 | 0.35 | 1 | 10
9 | 70 | CONCLUIDO | 9.3958 | 10.64 | 7.92 | 27.97 | 0.4 | 17 | 144.89 | 47.83 | 3.25 | 10 | 23.81 | 18103.18 | 70.48 | 985.48 | 35.81 | 24.28 | 5017.45 | 0.68 | 0.87 | 1.17 | 0.32 | 1 | 10
10 | 70 | CONCLUIDO | 9.4359 | 10.6 | 7.91 | 29.65 | 0.43 | 16 | 145.23 | 47.83 | 3.5 | 4 | 23.9 | 18145.54 | 68.98 | 985.56 | 35.16 | 24.28 | 4699.45 | 0.69 | 0.87 | 1.17 | 0.31 | 1 | 10
11 | 70 | CONCLUIDO | 9.4123 | 10.62 | 7.93 | 29.75 | 0.46 | 16 | 145.57 | 47.83 | 3.75 | 2 | 23.99 | 18187.93 | 69.08 | 985.58 | 35.98 | 24.28 | 5109.86 | 0.67 | 0.87 | 1.18 | 0.33 | 1 | 10
12 | 70 | CONCLUIDO | 9.4135 | 10.62 | 7.93 | 29.75 | 0.49 | 16 | 145.92 | 47.83 | 4 | 0 | 24.09 | 18230.35 | 69.11 | 985.58 | 35.77 | 24.28 | 5003.58 | 0.68 | 0.87 | 1.18 | 0.33 | 1 | 10

## RESULTADOS_16
Unnamed: 0 | Volume de calda [L] | STATUS | Capacidade operacional [ha/h] | Tempo de missao [h] | Tempo util [h] | Tempo por voo [min] | Autonomia Projetada [h] | N° Voos | MTOW [kg] | Massa Estrutura [kg] | Combustível [kg] | Abastecimentos | Massa gerador | Potência gerador [W] | Combustível consumido [L] | Calda cons [L] | Distância percorrida [km] | Distância Pulverizando [km] | RTL ACUMULADO[m] | EOC [km/km] | EOC [h/h] | Tempo de manobra [h] | Tempo rtl_rtw [h] | V pulv [m/s] | V desloc [m/s]
0 | 90 | CONCLUIDO | 6.7295 | 14.86 | 9.35 | 6.45 | 0.1 | 87 | 176.73 | 52.44 | 1 | 85 | 33.29 | 22031.19 | 119.2 | 985.67 | 80.58 | 24.28 | 27056.45 | 0.3 | 0.74 | 1.27 | 1.74 | 1 | 10
1 | 90 | CONCLUIDO | 7.3055 | 13.69 | 8.92 | 8.11 | 0.13 | 66 | 177.1 | 52.44 | 1.25 | 64 | 33.41 | 22076.81 | 112.65 | 985.71 | 67.11 | 24.28 | 20422.02 | 0.36 | 0.77 | 1.24 | 1.32 | 1 | 10
2 | 90 | CONCLUIDO | 7.7205 | 12.95 | 8.65 | 9.79 | 0.15 | 53 | 177.47 | 52.44 | 1.5 | 51 | 33.53 | 22122.46 | 107.75 | 985.62 | 58.91 | 24.28 | 16389.85 | 0.41 | 0.8 | 1.21 | 1.05 | 1 | 10
3 | 90 | CONCLUIDO | 8.0284 | 12.46 | 8.47 | 11.55 | 0.17 | 44 | 177.84 | 52.44 | 1.75 | 42 | 33.65 | 22168.15 | 104.29 | 985.57 | 53.19 | 24.28 | 13574.18 | 0.46 | 0.81 | 1.2 | 0.87 | 1 | 10
4 | 90 | CONCLUIDO | 8.2467 | 12.13 | 8.35 | 13.19 | 0.2 | 38 | 178.21 | 52.44 | 2 | 36 | 33.77 | 22213.89 | 101.77 | 985.53 | 49.29 | 24.28 | 11653.99 | 0.49 | 0.82 | 1.2 | 0.75 | 1 | 10
5 | 90 | CONCLUIDO | 8.445 | 11.84 | 8.25 | 15 | 0.22 | 33 | 178.59 | 52.44 | 2.25 | 31 | 33.89 | 22259.66 | 99.16 | 985.57 | 46.26 | 24.28 | 10166.23 | 0.52 | 0.84 | 1.18 | 0.65 | 1 | 10
6 | 90 | CONCLUIDO | 8.6067 | 11.62 | 8.17 | 16.9 | 0.25 | 29 | 178.96 | 52.44 | 2.5 | 27 | 34.02 | 22305.48 | 96.9 | 985.54 | 43.5 | 24.28 | 8802.95 | 0.56 | 0.84 | 1.19 | 0.57 | 1 | 10
7 | 90 | CONCLUIDO | 8.7336 | 11.45 | 8.11 | 18.7 | 0.27 | 26 | 179.33 | 52.44 | 2.75 | 24 | 34.14 | 22351.34 | 94.75 | 985.59 | 41.78 | 24.28 | 7957.86 | 0.58 | 0.85 | 1.17 | 0.5 | 1 | 10
8 | 90 | CONCLUIDO | 8.8268 | 11.33 | 8.06 | 20.14 | 0.3 | 24 | 179.7 | 52.44 | 3 | 22 | 34.26 | 22397.24 | 93.22 | 985.5 | 40.13 | 24.28 | 7143.51 | 0.61 | 0.85 | 1.17 | 0.46 | 1 | 10
9 | 90 | CONCLUIDO | 8.9047 | 11.23 | 8.03 | 21.89 | 0.32 | 22 | 180.07 | 52.44 | 3.25 | 20 | 34.38 | 22443.18 | 91.27 | 985.46 | 39.32 | 24.28 | 6750.72 | 0.62 | 0.86 | 1.17 | 0.43 | 1 | 10
10 | 90 | CONCLUIDO | 9.0079 | 11.1 | 7.97 | 23.91 | 0.34 | 20 | 180.45 | 52.44 | 3.5 | 18 | 34.51 | 22489.16 | 89.07 | 985.46 | 37.41 | 24.28 | 5805.07 | 0.65 | 0.86 | 1.17 | 0.37 | 1 | 10
11 | 90 | CONCLUIDO | 9.0914 | 11 | 7.94 | 26.46 | 0.37 | 18 | 180.82 | 52.44 | 3.75 | 16 | 34.63 | 22535.19 | 87.28 | 985.51 | 36.47 | 24.28 | 5345.01 | 0.67 | 0.87 | 1.17 | 0.34 | 1 | 10
12 | 90 | CONCLUIDO | 9.1257 | 10.96 | 7.93 | 28 | 0.39 | 17 | 181.19 | 52.44 | 4 | 15 | 34.75 | 22581.25 | 84.94 | 985.5 | 36.4 | 24.28 | 5316.1 | 0.67 | 0.87 | 1.16 | 0.33 | 1 | 10
13 | 90 | CONCLUIDO | 9.2336 | 10.83 | 7.88 | 31.5 | 0.42 | 15 | 181.57 | 52.44 | 4.25 | 13 | 34.88 | 22627.36 | 83.14 | 985.44 | 34.69 | 24.28 | 4468.65 | 0.7 | 0.87 | 1.16 | 0.28 | 1 | 10
14 | 90 | CONCLUIDO | 9.223 | 10.84 | 7.89 | 31.55 | 0.44 | 15 | 181.94 | 52.44 | 4.5 | 12 | 35 | 22673.63 | 82.11 | 985.46 | 34.86 | 24.28 | 4555.38 | 0.7 | 0.87 | 1.16 | 0.29 | 1 | 10
15 | 90 | CONCLUIDO | 9.2748 | 10.78 | 7.86 | 33.7 | 0.46 | 14 | 182.32 | 52.44 | 4.75 | 8 | 35.12 | 22719.83 | 80.02 | 985.5 | 34.08 | 24.28 | 4170.82 | 0.71 | 0.88 | 1.16 | 0.26 | 1 | 10
16 | 90 | CONCLUIDO | 9.3148 | 10.74 | 7.85 | 36.24 | 0.49 | 13 | 182.69 | 52.44 | 5 | 6 | 35.25 | 22766.06 | 79.6 | 985.53 | 33.59 | 24.28 | 3931.97 | 0.72 | 0.88 | 1.16 | 0.25 | 1 | 10
17 | 90 | CONCLUIDO | 9.3103 | 10.74 | 7.86 | 36.27 | 0.51 | 13 | 183.07 | 52.44 | 5.25 | 2 | 35.37 | 22812.34 | 77.93 | 985.54 | 33.7 | 24.28 | 3982.14 | 0.72 | 0.88 | 1.17 | 0.26 | 1 | 10
18 | 90 | CONCLUIDO | 9.3596 | 10.68 | 7.84 | 39.18 | 0.53 | 12 | 183.44 | 52.44 | 5.5 | 1 | 35.5 | 22858.66 | 77.47 | 985.53 | 32.98 | 24.28 | 3629.62 | 0.74 | 0.88 | 1.17 | 0.24 | 1 | 10
19 | 90 | CONCLUIDO | 9.3645 | 10.68 | 7.83 | 39.16 | 0.55 | 12 | 183.82 | 52.44 | 5.75 | 0 | 35.63 | 22905.03 | 77.59 | 985.43 | 32.84 | 24.28 | 3559.28 | 0.74 | 0.88 | 1.17 | 0.23 | 1 | 10

## RESULTADOS_20
Unnamed: 0 | Volume de calda [L] | STATUS | Capacidade operacional [ha/h] | Tempo de missao [h] | Tempo util [h] | Tempo por voo [min] | Autonomia Projetada [h] | N° Voos | MTOW [kg] | Massa Estrutura [kg] | Combustível [kg] | Abastecimentos | Massa gerador | Potência gerador [W] | Combustível consumido [L] | Calda cons [L] | Distância percorrida [km] | Distância Pulverizando [km] | RTL ACUMULADO[m] | EOC [km/km] | EOC [h/h] | Tempo de manobra [h] | Tempo rtl_rtw [h] | V pulv [m/s] | V desloc [m/s]
0 | 110 | CONCLUIDO | 6.0224 | 16.6 | 9.69 | 5.7 | 0.08 | 102 | 213.37 | 56.13 | 1 | 100 | 46.25 | 26550.29 | 140.68 | 985.81 | 90.87 | 24.28 | 32126.58 | 0.27 | 0.71 | 1.3 | 2.08 | 1 | 10
1 | 110 | CONCLUIDO | 6.6588 | 15.02 | 9.15 | 7.13 | 0.1 | 77 | 213.78 | 56.13 | 1.25 | 75 | 46.4 | 26600.32 | 131.9 | 985.62 | 74.65 | 24.28 | 24141.14 | 0.33 | 0.75 | 1.25 | 1.55 | 1 | 10
2 | 110 | CONCLUIDO | 7.1139 | 14.06 | 8.83 | 8.54 | 0.12 | 62 | 214.19 | 56.13 | 1.5 | 60 | 46.56 | 26650.41 | 126.19 | 985.52 | 64.26 | 24.28 | 19017.13 | 0.38 | 0.78 | 1.23 | 1.23 | 1 | 10
3 | 110 | CONCLUIDO | 7.4644 | 13.4 | 8.63 | 10.15 | 0.14 | 51 | 214.59 | 56.13 | 1.75 | 49 | 46.72 | 26700.55 | 122.34 | 985.51 | 57.79 | 24.28 | 15838.13 | 0.42 | 0.8 | 1.23 | 1.03 | 1 | 10
4 | 110 | CONCLUIDO | 7.727 | 12.94 | 8.47 | 11.55 | 0.17 | 44 | 215 | 56.13 | 2 | 42 | 46.87 | 26750.75 | 118.99 | 985.63 | 53.16 | 24.28 | 13560.05 | 0.46 | 0.81 | 1.2 | 0.87 | 1 | 10
5 | 110 | CONCLUIDO | 7.956 | 12.57 | 8.35 | 13.19 | 0.19 | 38 | 215.41 | 56.13 | 2.25 | 36 | 47.03 | 26801 | 116.22 | 985.54 | 49.32 | 24.28 | 11669.98 | 0.49 | 0.82 | 1.2 | 0.75 | 1 | 10
6 | 110 | CONCLUIDO | 8.1224 | 12.31 | 8.26 | 14.58 | 0.21 | 34 | 215.82 | 56.13 | 2.5 | 32 | 47.19 | 26851.31 | 113.95 | 985.6 | 46.7 | 24.28 | 10379.76 | 0.52 | 0.83 | 1.19 | 0.66 | 1 | 10
7 | 110 | CONCLUIDO | 8.2574 | 12.11 | 8.19 | 15.85 | 0.23 | 31 | 216.22 | 56.13 | 2.75 | 29 | 47.35 | 26901.66 | 112.03 | 985.54 | 44.4 | 24.28 | 9243.4 | 0.55 | 0.84 | 1.18 | 0.59 | 1 | 10
8 | 110 | CONCLUIDO | 8.3738 | 11.94 | 8.15 | 17.46 | 0.25 | 28 | 216.63 | 56.13 | 3 | 26 | 47.51 | 26952.08 | 110.39 | 985.52 | 43.01 | 24.28 | 8566.86 | 0.56 | 0.85 | 1.18 | 0.55 | 1 | 10
9 | 110 | CONCLUIDO | 8.5096 | 11.75 | 8.08 | 19.4 | 0.27 | 25 | 217.04 | 56.13 | 3.25 | 23 | 47.66 | 27002.55 | 108.96 | 985.52 | 40.95 | 24.28 | 7551.11 | 0.59 | 0.85 | 1.18 | 0.48 | 1 | 10
10 | 110 | CONCLUIDO | 8.5987 | 11.63 | 8.05 | 20.99 | 0.29 | 23 | 217.45 | 56.13 | 3.5 | 21 | 47.82 | 27053.07 | 107.3 | 985.52 | 39.88 | 24.28 | 7025.13 | 0.61 | 0.86 | 1.17 | 0.45 | 1 | 10
11 | 110 | CONCLUIDO | 8.6399 | 11.57 | 8.03 | 21.91 | 0.31 | 22 | 217.86 | 56.13 | 3.75 | 20 | 47.98 | 27103.65 | 105.77 | 985.59 | 39.58 | 24.28 | 6877.8 | 0.61 | 0.86 | 1.17 | 0.43 | 1 | 10
12 | 110 | CONCLUIDO | 8.7436 | 11.44 | 7.98 | 23.94 | 0.33 | 20 | 218.27 | 56.13 | 4 | 18 | 48.15 | 27154.29 | 104.35 | 985.57 | 37.88 | 24.28 | 6039.83 | 0.64 | 0.86 | 1.17 | 0.38 | 1 | 10
13 | 110 | CONCLUIDO | 8.7951 | 11.37 | 7.96 | 25.12 | 0.35 | 19 | 218.68 | 56.13 | 4.25 | 17 | 48.31 | 27204.98 | 102.87 | 985.46 | 37.05 | 24.28 | 5629.52 | 0.66 | 0.87 | 1.16 | 0.35 | 1 | 10
14 | 110 | CONCLUIDO | 8.8324 | 11.32 | 7.95 | 26.5 | 0.36 | 18 | 219.09 | 56.13 | 4.5 | 16 | 48.47 | 27255.72 | 101.49 | 985.48 | 36.83 | 24.28 | 5524.74 | 0.66 | 0.87 | 1.17 | 0.35 | 1 | 10
15 | 110 | CONCLUIDO | 8.9328 | 11.19 | 7.91 | 29.65 | 0.38 | 16 | 219.51 | 56.13 | 4.75 | 14 | 48.63 | 27306.53 | 99.3 | 985.54 | 35.63 | 24.28 | 4936.46 | 0.68 | 0.87 | 1.16 | 0.31 | 1 | 10
16 | 110 | CONCLUIDO | 8.993 | 11.12 | 7.87 | 31.49 | 0.4 | 15 | 219.92 | 56.13 | 5 | 13 | 48.79 | 27357.39 | 97.85 | 985.43 | 34.6 | 24.28 | 4425.09 | 0.7 | 0.87 | 1.16 | 0.27 | 1 | 10
17 | 110 | CONCLUIDO | 8.9908 | 11.12 | 7.88 | 31.51 | 0.42 | 15 | 220.33 | 56.13 | 5.25 | 13 | 48.95 | 27408.3 | 96.94 | 985.52 | 34.63 | 24.28 | 4438 | 0.7 | 0.87 | 1.16 | 0.28 | 1 | 10
18 | 110 | CONCLUIDO | 9.0439 | 11.06 | 7.85 | 33.66 | 0.44 | 14 | 220.74 | 56.13 | 5.5 | 12 | 49.12 | 27459.27 | 95.03 | 985.43 | 34.04 | 24.28 | 4151.5 | 0.71 | 0.88 | 1.15 | 0.25 | 1 | 10
19 | 110 | CONCLUIDO | 9.0845 | 11.01 | 7.85 | 36.21 | 0.46 | 13 | 221.16 | 56.13 | 5.75 | 11 | 49.28 | 27510.3 | 94.23 | 985.48 | 33.63 | 24.28 | 3950.96 | 0.72 | 0.88 | 1.16 | 0.25 | 1 | 10
20 | 110 | CONCLUIDO | 9.0833 | 11.01 | 7.85 | 36.22 | 0.48 | 13 | 221.57 | 56.13 | 6 | 10 | 49.45 | 27561.39 | 93 | 985.43 | 33.63 | 24.28 | 3951.86 | 0.72 | 0.88 | 1.16 | 0.25 | 1 | 10
21 | 110 | CONCLUIDO | 9.138 | 10.94 | 7.82 | 39.12 | 0.5 | 12 | 221.99 | 56.13 | 6.25 | 9 | 49.61 | 27612.53 | 91.55 | 985.55 | 32.96 | 24.28 | 3619.17 | 0.74 | 0.88 | 1.15 | 0.22 | 1 | 10
22 | 110 | CONCLUIDO | 9.1881 | 10.88 | 7.81 | 42.58 | 0.52 | 11 | 222.4 | 56.13 | 6.5 | 7 | 49.78 | 27663.85 | 89.42 | 985.48 | 32.26 | 24.28 | 3276.03 | 0.75 | 0.88 | 1.16 | 0.21 | 1 | 10
23 | 110 | CONCLUIDO | 9.1952 | 10.88 | 7.8 | 42.53 | 0.54 | 11 | 222.82 | 56.13 | 6.75 | 5 | 49.94 | 27715.11 | 88.31 | 985.54 | 32.04 | 24.28 | 3162.97 | 0.76 | 0.88 | 1.16 | 0.2 | 1 | 10
24 | 110 | CONCLUIDO | 9.1916 | 10.88 | 7.8 | 42.56 | 0.56 | 11 | 223.23 | 56.13 | 7 | 4 | 50.11 | 27766.43 | 88.33 | 985.58 | 32.19 | 24.28 | 3237.84 | 0.75 | 0.88 | 1.16 | 0.2 | 1 | 10
25 | 110 | CONCLUIDO | 9.1872 | 10.88 | 7.81 | 42.59 | 0.58 | 11 | 223.65 | 56.13 | 7.25 | 3 | 50.27 | 27817.81 | 88.53 | 985.57 | 32.38 | 24.28 | 3333.2 | 0.75 | 0.88 | 1.16 | 0.21 | 1 | 10
26 | 110 | CONCLUIDO | 9.2459 | 10.82 | 7.78 | 46.68 | 0.59 | 10 | 224.07 | 56.13 | 7.5 | 1 | 50.44 | 27869.24 | 87.11 | 985.58 | 31.42 | 24.28 | 2860.12 | 0.77 | 0.89 | 1.16 | 0.18 | 1 | 10
27 | 110 | CONCLUIDO | 9.2433 | 10.82 | 7.78 | 46.7 | 0.61 | 10 | 224.49 | 56.13 | 7.75 | 0 | 50.61 | 27920.73 | 87.3 | 985.58 | 31.43 | 24.28 | 2866.62 | 0.77 | 0.88 | 1.16 | 0.18 | 1 | 10

## RESULTADOS_28
Unnamed: 0 | Volume de calda [L] | STATUS | Capacidade operacional [ha/h] | Tempo de missao [h] | Tempo util [h] | Tempo por voo [min] | Autonomia Projetada [h] | N° Voos | MTOW [kg] | Massa Estrutura [kg] | Combustível [kg] | Abastecimentos | Massa gerador | Potência gerador [W] | Combustível consumido [L] | Calda cons [L] | Distância percorrida [km] | Distância Pulverizando [km] | RTL ACUMULADO[m] | EOC [km/km] | EOC [h/h] | Tempo de manobra [h] | Tempo rtl_rtw [h] | V pulv [m/s] | V desloc [m/s]
0 | 150 | CONCLUIDO | 4.7728 | 20.95 | 10.4 | 4.59 | 0.06 | 136 | 296.65 | 61.82 | 1 | 134 | 83.83 | 36821.52 | 187.57 | 985.91 | 113.4 | 24.28 | 43219.9 | 0.21 | 0.66 | 1.35 | 2.8 | 1 | 10
1 | 150 | CONCLUIDO | 5.4741 | 18.27 | 9.66 | 5.74 | 0.07 | 101 | 297.17 | 61.82 | 1.25 | 99 | 84.1 | 36885.7 | 173.56 | 985.78 | 90.09 | 24.28 | 31737.04 | 0.27 | 0.71 | 1.3 | 2.06 | 1 | 10
2 | 150 | CONCLUIDO | 6.0053 | 16.65 | 9.21 | 6.91 | 0.09 | 80 | 297.7 | 61.82 | 1.5 | 78 | 84.37 | 36949.99 | 164.77 | 985.75 | 76.4 | 24.28 | 24998.21 | 0.32 | 0.75 | 1.26 | 1.61 | 1 | 10
3 | 150 | CONCLUIDO | 6.384 | 15.66 | 8.94 | 8.01 | 0.1 | 67 | 298.22 | 61.82 | 1.75 | 65 | 84.65 | 37014.39 | 159.35 | 985.6 | 67.8 | 24.28 | 20762.48 | 0.36 | 0.77 | 1.25 | 1.34 | 1 | 10
4 | 150 | CONCLUIDO | 6.7173 | 14.89 | 8.72 | 9.18 | 0.12 | 57 | 298.74 | 61.82 | 2 | 55 | 84.92 | 37078.91 | 154.72 | 985.68 | 60.92 | 24.28 | 17376.66 | 0.4 | 0.79 | 1.22 | 1.12 | 1 | 10
5 | 150 | CONCLUIDO | 6.9556 | 14.38 | 8.6 | 10.32 | 0.13 | 50 | 299.26 | 61.82 | 2.25 | 48 | 85.19 | 37143.54 | 152.1 | 985.71 | 57.19 | 24.28 | 15544.62 | 0.42 | 0.8 | 1.22 | 1 | 1 | 10
6 | 150 | CONCLUIDO | 7.1858 | 13.92 | 8.47 | 11.56 | 0.15 | 44 | 299.79 | 61.82 | 2.5 | 42 | 85.47 | 37208.42 | 149 | 985.57 | 53.33 | 24.28 | 13644.57 | 0.46 | 0.81 | 1.2 | 0.87 | 1 | 10
7 | 150 | CONCLUIDO | 7.3489 | 13.61 | 8.39 | 12.58 | 0.16 | 40 | 300.32 | 61.82 | 2.75 | 38 | 85.74 | 37273.29 | 146.79 | 985.62 | 50.68 | 24.28 | 12340.58 | 0.48 | 0.82 | 1.19 | 0.79 | 1 | 10
8 | 150 | CONCLUIDO | 7.5246 | 13.29 | 8.29 | 13.82 | 0.18 | 36 | 300.84 | 61.82 | 3 | 34 | 86.02 | 37338.27 | 144.65 | 985.53 | 47.54 | 24.28 | 10788.84 | 0.51 | 0.83 | 1.19 | 0.69 | 1 | 10
9 | 150 | CONCLUIDO | 7.6396 | 13.09 | 8.26 | 15.02 | 0.19 | 33 | 301.37 | 61.82 | 3.25 | 31 | 86.3 | 37403.38 | 143.3 | 985.59 | 46.23 | 24.28 | 10152 | 0.53 | 0.83 | 1.2 | 0.66 | 1 | 10
10 | 150 | CONCLUIDO | 7.7902 | 12.84 | 8.17 | 16.35 | 0.21 | 30 | 301.9 | 61.82 | 3.5 | 28 | 86.58 | 37468.6 | 141.2 | 985.48 | 43.75 | 24.28 | 8926.64 | 0.55 | 0.84 | 1.18 | 0.57 | 1 | 10
11 | 150 | CONCLUIDO | 7.8747 | 12.7 | 8.15 | 17.46 | 0.22 | 28 | 302.43 | 61.82 | 3.75 | 26 | 86.86 | 37533.94 | 140.22 | 985.54 | 42.97 | 24.28 | 8542.4 | 0.57 | 0.85 | 1.18 | 0.55 | 1 | 10
12 | 150 | CONCLUIDO | 7.972 | 12.54 | 8.1 | 18.7 | 0.24 | 26 | 302.96 | 61.82 | 4 | 24 | 87.14 | 37599.4 | 138.58 | 985.49 | 41.57 | 24.28 | 7854.95 | 0.58 | 0.85 | 1.18 | 0.5 | 1 | 10
13 | 150 | CONCLUIDO | 8.0196 | 12.47 | 8.08 | 19.4 | 0.25 | 25 | 303.49 | 61.82 | 4.25 | 23 | 87.42 | 37664.98 | 137.66 | 985.43 | 41.27 | 24.28 | 7712 | 0.59 | 0.85 | 1.17 | 0.48 | 1 | 10
14 | 150 | CONCLUIDO | 8.1167 | 12.32 | 8.05 | 20.99 | 0.26 | 23 | 304.03 | 61.82 | 4.5 | 21 | 87.7 | 37730.68 | 136.52 | 985.55 | 39.89 | 24.28 | 7027.44 | 0.61 | 0.86 | 1.17 | 0.45 | 1 | 10
15 | 150 | CONCLUIDO | 8.1618 | 12.25 | 8.03 | 21.91 | 0.28 | 22 | 304.56 | 61.82 | 4.75 | 20 | 87.99 | 37796.51 | 135.34 | 985.73 | 39.44 | 24.28 | 6811.02 | 0.62 | 0.86 | 1.17 | 0.43 | 1 | 10
16 | 150 | CONCLUIDO | 8.2291 | 12.15 | 7.99 | 22.82 | 0.29 | 21 | 305.09 | 61.82 | 5 | 19 | 88.27 | 37862.45 | 133.77 | 985.65 | 38.1 | 24.28 | 6144.49 | 0.64 | 0.86 | 1.17 | 0.39 | 1 | 10
17 | 150 | CONCLUIDO | 8.2795 | 12.08 | 7.97 | 23.91 | 0.31 | 20 | 305.63 | 61.82 | 5.25 | 18 | 88.56 | 37928.52 | 133.18 | 985.59 | 37.36 | 24.28 | 5780 | 0.65 | 0.86 | 1.17 | 0.37 | 1 | 10
18 | 150 | CONCLUIDO | 8.3362 | 12 | 7.94 | 25.08 | 0.32 | 19 | 306.17 | 61.82 | 5.5 | 17 | 88.84 | 37994.72 | 132.12 | 985.53 | 36.76 | 24.28 | 5485.21 | 0.66 | 0.87 | 1.16 | 0.34 | 1 | 10
19 | 150 | CONCLUIDO | 8.3754 | 11.94 | 7.94 | 26.48 | 0.33 | 18 | 306.7 | 61.82 | 5.75 | 16 | 89.13 | 38061.04 | 131.26 | 985.45 | 36.74 | 24.28 | 5479.94 | 0.66 | 0.87 | 1.16 | 0.34 | 1 | 10
20 | 150 | CONCLUIDO | 8.4254 | 11.87 | 7.93 | 27.98 | 0.35 | 17 | 307.24 | 61.82 | 6 | 15 | 89.42 | 38127.48 | 130.34 | 985.51 | 36.1 | 24.28 | 5166.71 | 0.67 | 0.87 | 1.16 | 0.33 | 1 | 10
21 | 150 | CONCLUIDO | 8.491 | 11.78 | 7.89 | 29.59 | 0.36 | 16 | 307.78 | 61.82 | 6.25 | 14 | 89.71 | 38194.05 | 129.19 | 985.54 | 35.1 | 24.28 | 4671.11 | 0.69 | 0.87 | 1.16 | 0.29 | 1 | 10
22 | 150 | CONCLUIDO | 8.4808 | 11.79 | 7.91 | 29.64 | 0.38 | 16 | 308.32 | 61.82 | 6.5 | 14 | 90 | 38260.74 | 129 | 985.49 | 35.5 | 24.28 | 4870.11 | 0.68 | 0.87 | 1.16 | 0.3 | 1 | 10
23 | 150 | CONCLUIDO | 8.5415 | 11.71 | 7.88 | 31.51 | 0.39 | 15 | 308.86 | 61.82 | 6.75 | 13 | 90.29 | 38327.57 | 127.4 | 985.43 | 34.6 | 24.28 | 4422.04 | 0.7 | 0.87 | 1.16 | 0.28 | 1 | 10
24 | 150 | CONCLUIDO | 8.5943 | 11.64 | 7.86 | 33.69 | 0.4 | 14 | 309.41 | 61.82 | 7 | 12 | 90.59 | 38394.52 | 126.59 | 985.46 | 34.12 | 24.28 | 4190.53 | 0.71 | 0.88 | 1.16 | 0.26 | 1 | 10
25 | 150 | CONCLUIDO | 8.598 | 11.63 | 7.86 | 33.67 | 0.42 | 14 | 309.95 | 61.82 | 7.25 | 12 | 90.88 | 38461.6 | 125.4 | 985.57 | 33.94 | 24.28 | 4098.89 | 0.72 | 0.88 | 1.16 | 0.26 | 1 | 10
26 | 150 | CONCLUIDO | 8.6486 | 11.56 | 7.84 | 36.2 | 0.43 | 13 | 310.5 | 61.82 | 7.5 | 11 | 91.18 | 38528.81 | 125.1 | 985.51 | 33.47 | 24.28 | 3869.77 | 0.73 | 0.88 | 1.16 | 0.24 | 1 | 10
27 | 150 | CONCLUIDO | 8.6493 | 11.56 | 7.84 | 36.19 | 0.44 | 13 | 311.04 | 61.82 | 7.75 | 11 | 91.47 | 38596.15 | 124.14 | 985.45 | 33.51 | 24.28 | 3891.92 | 0.72 | 0.88 | 1.16 | 0.24 | 1 | 10
28 | 150 | CONCLUIDO | 8.6491 | 11.56 | 7.84 | 36.2 | 0.46 | 13 | 311.59 | 61.82 | 8 | 11 | 91.77 | 38663.62 | 123.67 | 985.47 | 33.58 | 24.28 | 3925.15 | 0.72 | 0.88 | 1.15 | 0.24 | 1 | 10
29 | 150 | CONCLUIDO | 8.71 | 11.48 | 7.82 | 39.09 | 0.47 | 12 | 312.14 | 61.82 | 8.25 | 10 | 92.07 | 38731.35 | 122.69 | 985.47 | 32.74 | 24.28 | 3507.19 | 0.74 | 0.88 | 1.15 | 0.22 | 1 | 10
30 | 150 | CONCLUIDO | 8.7011 | 11.49 | 7.83 | 39.14 | 0.48 | 12 | 312.69 | 61.82 | 8.5 | 10 | 92.37 | 38799.09 | 120.91 | 985.46 | 33.22 | 24.28 | 3751.3 | 0.73 | 0.88 | 1.15 | 0.23 | 1 | 10
31 | 150 | CONCLUIDO | 8.7726 | 11.4 | 7.79 | 42.5 | 0.5 | 11 | 313.24 | 61.82 | 8.75 | 9 | 92.67 | 38866.96 | 120.17 | 985.51 | 31.81 | 24.28 | 3051.61 | 0.76 | 0.88 | 1.15 | 0.19 | 1 | 10
32 | 150 | CONCLUIDO | 8.7717 | 11.4 | 7.79 | 42.5 | 0.51 | 11 | 313.79 | 61.82 | 9 | 9 | 92.97 | 38934.97 | 119.77 | 985.43 | 31.94 | 24.28 | 3115.98 | 0.76 | 0.88 | 1.15 | 0.19 | 1 | 10
33 | 150 | CONCLUIDO | 8.7698 | 11.4 | 7.79 | 42.52 | 0.52 | 11 | 314.34 | 61.82 | 9.25 | 9 | 93.27 | 39003.11 | 119.51 | 985.43 | 32.01 | 24.28 | 3151.73 | 0.76 | 0.88 | 1.15 | 0.19 | 1 | 10
34 | 150 | CONCLUIDO | 8.8248 | 11.33 | 7.78 | 46.67 | 0.54 | 10 | 314.9 | 61.82 | 9.5 | 8 | 93.57 | 39071.38 | 118.12 | 985.56 | 31.55 | 24.28 | 2926.98 | 0.77 | 0.89 | 1.15 | 0.18 | 1 | 10
35 | 150 | CONCLUIDO | 8.83 | 11.32 | 7.77 | 46.63 | 0.55 | 10 | 315.45 | 61.82 | 9.75 | 8 | 93.88 | 39139.8 | 116.69 | 985.44 | 31.24 | 24.28 | 2768.72 | 0.78 | 0.89 | 1.15 | 0.17 | 1 | 10
36 | 150 | CONCLUIDO | 8.8272 | 11.33 | 7.78 | 46.66 | 0.56 | 10 | 316.01 | 61.82 | 10 | 8 | 94.18 | 39208.35 | 115.8 | 985.47 | 31.56 | 24.28 | 2928.68 | 0.77 | 0.89 | 1.15 | 0.18 | 1 | 10
37 | 150 | CONCLUIDO | 8.8841 | 11.26 | 7.76 | 51.73 | 0.58 | 9 | 316.56 | 61.82 | 10.25 | 7 | 94.49 | 39277.04 | 113.86 | 985.43 | 30.88 | 24.28 | 2594.74 | 0.79 | 0.89 | 1.15 | 0.16 | 1 | 10
38 | 150 | CONCLUIDO | 8.879 | 11.26 | 7.77 | 51.77 | 0.59 | 9 | 317.12 | 61.82 | 10.5 | 6 | 94.8 | 39345.87 | 113.08 | 985.43 | 31.11 | 24.28 | 2707.7 | 0.78 | 0.89 | 1.15 | 0.17 | 1 | 10
39 | 150 | CONCLUIDO | 8.8792 | 11.26 | 7.76 | 51.77 | 0.6 | 9 | 317.68 | 61.82 | 10.75 | 6 | 95.11 | 39414.84 | 112.33 | 985.52 | 31.15 | 24.28 | 2729.05 | 0.78 | 0.89 | 1.15 | 0.17 | 1 | 10
40 | 150 | CONCLUIDO | 8.8768 | 11.27 | 7.77 | 51.79 | 0.62 | 9 | 318.24 | 61.82 | 11 | 6 | 95.42 | 39483.95 | 112.55 | 985.43 | 31.16 | 24.28 | 2732.28 | 0.78 | 0.89 | 1.15 | 0.17 | 1 | 10
41 | 150 | CONCLUIDO | 8.8731 | 11.27 | 7.77 | 51.82 | 0.63 | 9 | 318.8 | 61.82 | 11.25 | 6 | 95.73 | 39553.2 | 112.12 | 985.43 | 31.27 | 24.28 | 2788.47 | 0.78 | 0.89 | 1.15 | 0.17 | 1 | 10
42 | 150 | CONCLUIDO | 8.9485 | 11.18 | 7.73 | 58 | 0.64 | 8 | 319.36 | 61.82 | 11.5 | 4 | 96.04 | 39622.59 | 110.35 | 985.43 | 30.08 | 24.28 | 2197.82 | 0.81 | 0.89 | 1.15 | 0.13 | 1 | 10
43 | 150 | CONCLUIDO | 8.9439 | 11.18 | 7.74 | 58.04 | 0.65 | 8 | 319.93 | 61.82 | 11.75 | 2 | 96.36 | 39692.13 | 110.34 | 985.43 | 30.13 | 24.28 | 2224.9 | 0.81 | 0.89 | 1.15 | 0.14 | 1 | 10
44 | 150 | CONCLUIDO | 8.9399 | 11.19 | 7.74 | 58.08 | 0.67 | 8 | 320.49 | 61.82 | 12 | 2 | 96.67 | 39761.81 | 110.26 | 985.43 | 30.35 | 24.28 | 2334.26 | 0.8 | 0.89 | 1.15 | 0.14 | 1 | 10
45 | 150 | CONCLUIDO | 8.9352 | 11.19 | 7.75 | 58.12 | 0.68 | 8 | 321.06 | 61.82 | 12.25 | 1 | 96.99 | 39831.64 | 110.39 | 985.43 | 30.46 | 24.28 | 2388.56 | 0.8 | 0.89 | 1.16 | 0.15 | 1 | 10
46 | 150 | CONCLUIDO | 8.9368 | 11.19 | 7.75 | 58.11 | 0.69 | 8 | 321.63 | 61.82 | 12.5 | 1 | 97.31 | 39901.61 | 110.49 | 985.43 | 30.49 | 24.28 | 2406.3 | 0.8 | 0.89 | 1.15 | 0.15 | 1 | 10
47 | 150 | CONCLUIDO | 8.939 | 11.19 | 7.75 | 58.09 | 0.71 | 8 | 322.2 | 61.82 | 12.75 | 0 | 97.62 | 39971.73 | 110.99 | 985.43 | 30.37 | 24.28 | 2344.56 | 0.8 | 0.89 | 1.15 | 0.15 | 1 | 10

## RESULTADOS_0
Unnamed: 0 | Volume de calda [L] | STATUS | Capacidade operacional [ha/h] | Tempo de missao [h] | Tempo util [h] | Tempo por voo [min] | Autonomia Projetada [h] | N° Voos | MTOW [kg] | Massa Estrutura [kg] | Combustível [kg] | Abastecimentos | Massa gerador | Potência gerador [W] | Combustível consumido [L] | Calda cons [L] | Distância percorrida [km] | Distância Pulverizando [km] | RTL ACUMULADO[m] | EOC [km/km] | EOC [h/h] | Tempo de manobra [h] | Tempo rtl_rtw [h] | V pulv [m/s] | V desloc [m/s]
0 | 10 | CONCLUIDO | 8.0178 | 12.47 | 9.71 | 5.83 | 0.64 | 100 | 26.11 | 12.1 | 1 | 0 | 3.01 | 3454.41 | 28.33 | 986.31 | 88.2 | 24.28 | 30798.62 | 0.28 | 0.71 | 1.41 | 2.11 | 1 | 10

## RESULTADOS_7
Unnamed: 0 | Volume de calda [L] | STATUS | Capacidade operacional [ha/h] | Tempo de missao [h] | Tempo util [h] | Tempo por voo [min] | Autonomia Projetada [h] | N° Voos | MTOW [kg] | Massa Estrutura [kg] | Combustível [kg] | Abastecimentos | Massa gerador | Potência gerador [W] | Combustível consumido [L] | Calda cons [L] | Distância percorrida [km] | Distância Pulverizando [km] | RTL ACUMULADO[m] | EOC [km/km] | EOC [h/h] | Tempo de manobra [h] | Tempo rtl_rtw [h] | V pulv [m/s] | V desloc [m/s]
0 | 45 | CONCLUIDO | 8.5442 | 11.7 | 8.65 | 9.98 | 0.18 | 52 | 98.71 | 39.72 | 1 | 50 | 12.99 | 12407.75 | 70.19 | 985.66 | 58.58 | 24.28 | 16231.97 | 0.41 | 0.8 | 1.22 | 1.05 | 1 | 10
1 | 45 | CONCLUIDO | 8.9664 | 11.15 | 8.36 | 12.87 | 0.22 | 39 | 99.02 | 39.72 | 1.25 | 37 | 13.05 | 12446.14 | 64.89 | 985.57 | 49.83 | 24.28 | 11919.92 | 0.49 | 0.82 | 1.2 | 0.76 | 1 | 10
2 | 45 | CONCLUIDO | 9.2379 | 10.82 | 8.2 | 15.87 | 0.27 | 31 | 99.33 | 39.72 | 1.5 | 28 | 13.11 | 12484.55 | 61.13 | 985.48 | 44.58 | 24.28 | 9334.71 | 0.54 | 0.84 | 1.19 | 0.6 | 1 | 10
3 | 45 | CONCLUIDO | 9.4024 | 10.64 | 8.11 | 18.72 | 0.31 | 26 | 99.64 | 39.72 | 1.75 | 15 | 13.18 | 12522.99 | 58.33 | 985.52 | 41.72 | 24.28 | 7927.71 | 0.58 | 0.85 | 1.19 | 0.51 | 1 | 10
4 | 45 | CONCLUIDO | 9.4637 | 10.57 | 8.09 | 20.21 | 0.35 | 24 | 99.95 | 39.72 | 2 | 4 | 13.24 | 12561.45 | 56.61 | 985.56 | 40.53 | 24.28 | 7342.43 | 0.6 | 0.85 | 1.19 | 0.49 | 1 | 10
5 | 45 | CONCLUIDO | 9.4992 | 10.53 | 8.07 | 21.04 | 0.39 | 23 | 100.27 | 39.72 | 2.25 | 1 | 13.3 | 12599.94 | 56.29 | 985.56 | 39.74 | 24.28 | 6954.98 | 0.61 | 0.85 | 1.2 | 0.47 | 1 | 10
6 | 45 | CONCLUIDO | 9.4942 | 10.53 | 8.07 | 21.06 | 0.44 | 23 | 100.58 | 39.72 | 2.5 | 0 | 13.36 | 12638.45 | 56.71 | 985.55 | 39.79 | 24.28 | 6977.89 | 0.61 | 0.85 | 1.2 | 0.47 | 1 | 10

## RESULTADOS_19
Unnamed: 0 | Volume de calda [L] | STATUS | Capacidade operacional [ha/h] | Tempo de missao [h] | Tempo util [h] | Tempo por voo [min] | Autonomia Projetada [h] | N° Voos | MTOW [kg] | Massa Estrutura [kg] | Combustível [kg] | Abastecimentos | Massa gerador | Potência gerador [W] | Combustível consumido [L] | Calda cons [L] | Distância percorrida [km] | Distância Pulverizando [km] | RTL ACUMULADO[m] | EOC [km/km] | EOC [h/h] | Tempo de manobra [h] | Tempo rtl_rtw [h] | V pulv [m/s] | V desloc [m/s]
0 | 105 | CONCLUIDO | 6.2071 | 16.11 | 9.57 | 5.86 | 0.09 | 98 | 204 | 55.27 | 1 | 96 | 42.72 | 25393.6 | 134.84 | 985.81 | 87.54 | 24.28 | 30481.14 | 0.28 | 0.72 | 1.29 | 1.97 | 1 | 10
1 | 105 | CONCLUIDO | 6.8226 | 14.66 | 9.09 | 7.37 | 0.11 | 74 | 204.39 | 55.27 | 1.25 | 72 | 42.87 | 25442.42 | 126.97 | 985.52 | 72.33 | 24.28 | 22995.19 | 0.34 | 0.76 | 1.26 | 1.49 | 1 | 10
2 | 105 | CONCLUIDO | 7.2442 | 13.8 | 8.81 | 8.81 | 0.13 | 60 | 204.79 | 55.27 | 1.5 | 58 | 43.02 | 25491.3 | 122.03 | 985.8 | 63.37 | 24.28 | 18583.95 | 0.38 | 0.78 | 1.24 | 1.2 | 1 | 10
3 | 105 | CONCLUIDO | 7.5804 | 13.19 | 8.6 | 10.32 | 0.15 | 50 | 205.18 | 55.27 | 1.75 | 48 | 43.16 | 25540.22 | 118.27 | 985.51 | 57.13 | 24.28 | 15516.93 | 0.43 | 0.8 | 1.22 | 1 | 1 | 10
4 | 105 | CONCLUIDO | 7.8852 | 12.68 | 8.41 | 12.02 | 0.17 | 42 | 205.58 | 55.27 | 2 | 40 | 43.31 | 25589.2 | 114.36 | 985.55 | 51.52 | 24.28 | 12748.47 | 0.47 | 0.82 | 1.2 | 0.81 | 1 | 10
5 | 105 | CONCLUIDO | 8.069 | 12.39 | 8.33 | 13.5 | 0.19 | 37 | 205.98 | 55.27 | 2.25 | 35 | 43.46 | 25638.22 | 112.17 | 985.73 | 48.63 | 24.28 | 11330.37 | 0.5 | 0.83 | 1.19 | 0.73 | 1 | 10
6 | 105 | CONCLUIDO | 8.2269 | 12.16 | 8.25 | 15 | 0.22 | 33 | 206.38 | 55.27 | 2.5 | 31 | 43.6 | 25687.3 | 110.1 | 985.46 | 46.28 | 24.28 | 10172.32 | 0.52 | 0.83 | 1.19 | 0.65 | 1 | 10
7 | 105 | CONCLUIDO | 8.3567 | 11.97 | 8.19 | 16.37 | 0.24 | 30 | 206.78 | 55.27 | 2.75 | 28 | 43.75 | 25736.42 | 108.05 | 985.48 | 44.23 | 24.28 | 9162.45 | 0.55 | 0.84 | 1.18 | 0.58 | 1 | 10
8 | 105 | CONCLUIDO | 8.4906 | 11.78 | 8.12 | 18.04 | 0.26 | 27 | 207.17 | 55.27 | 3 | 25 | 43.9 | 25785.6 | 105.87 | 985.45 | 42.04 | 24.28 | 8083.53 | 0.58 | 0.85 | 1.18 | 0.52 | 1 | 10
9 | 105 | CONCLUIDO | 8.6265 | 11.59 | 8.05 | 20.14 | 0.28 | 24 | 207.57 | 55.27 | 3.25 | 22 | 44.05 | 25834.83 | 104.03 | 985.45 | 40.19 | 24.28 | 7174.23 | 0.6 | 0.86 | 1.17 | 0.45 | 1 | 10
10 | 105 | CONCLUIDO | 8.7049 | 11.49 | 8.03 | 21.9 | 0.3 | 22 | 207.97 | 55.27 | 3.5 | 20 | 44.2 | 25884.1 | 102.47 | 985.44 | 39.44 | 24.28 | 6811.93 | 0.62 | 0.86 | 1.17 | 0.43 | 1 | 10
11 | 105 | CONCLUIDO | 8.7657 | 11.41 | 7.99 | 22.83 | 0.32 | 21 | 208.37 | 55.27 | 3.75 | 19 | 44.35 | 25933.43 | 100.89 | 985.5 | 38.24 | 24.28 | 6214.55 | 0.64 | 0.86 | 1.17 | 0.39 | 1 | 10
12 | 105 | CONCLUIDO | 8.8546 | 11.29 | 7.96 | 25.13 | 0.34 | 19 | 208.77 | 55.27 | 4 | 17 | 44.5 | 25982.82 | 99.74 | 985.61 | 37.15 | 24.28 | 5679.91 | 0.65 | 0.87 | 1.17 | 0.36 | 1 | 10
13 | 105 | CONCLUIDO | 8.8968 | 11.24 | 7.95 | 26.48 | 0.36 | 18 | 209.17 | 55.27 | 4.25 | 16 | 44.65 | 26032.25 | 98.16 | 985.47 | 36.72 | 24.28 | 5471.08 | 0.66 | 0.87 | 1.17 | 0.34 | 1 | 10
14 | 105 | CONCLUIDO | 8.945 | 11.18 | 7.93 | 27.97 | 0.38 | 17 | 209.58 | 55.27 | 4.5 | 15 | 44.8 | 26081.73 | 96.1 | 985.47 | 36.24 | 24.28 | 5232.18 | 0.67 | 0.87 | 1.16 | 0.33 | 1 | 10
15 | 105 | CONCLUIDO | 8.9863 | 11.13 | 7.91 | 29.68 | 0.4 | 16 | 209.98 | 55.27 | 4.75 | 14 | 44.95 | 26131.27 | 96.01 | 985.46 | 35.79 | 24.28 | 5012.17 | 0.68 | 0.87 | 1.16 | 0.31 | 1 | 10
16 | 105 | CONCLUIDO | 9.0402 | 11.06 | 7.89 | 31.55 | 0.42 | 15 | 210.38 | 55.27 | 5 | 13 | 45.11 | 26180.86 | 93.87 | 985.43 | 35.02 | 24.28 | 4635.03 | 0.69 | 0.87 | 1.16 | 0.29 | 1 | 10
17 | 105 | CONCLUIDO | 9.1031 | 10.99 | 7.85 | 33.65 | 0.44 | 14 | 210.78 | 55.27 | 5.25 | 12 | 45.26 | 26230.5 | 91.31 | 985.53 | 33.86 | 24.28 | 4059.3 | 0.72 | 0.88 | 1.16 | 0.25 | 1 | 10
18 | 105 | CONCLUIDO | 9.1501 | 10.93 | 7.84 | 36.17 | 0.46 | 13 | 211.18 | 55.27 | 5.5 | 11 | 45.41 | 26280.2 | 90.61 | 985.51 | 33.43 | 24.28 | 3848.4 | 0.73 | 0.88 | 1.15 | 0.24 | 1 | 10
19 | 105 | CONCLUIDO | 9.1443 | 10.94 | 7.84 | 36.2 | 0.48 | 13 | 211.59 | 55.27 | 5.75 | 10 | 45.57 | 26329.94 | 89.12 | 985.43 | 33.57 | 24.28 | 3918.62 | 0.72 | 0.88 | 1.16 | 0.24 | 1 | 10
20 | 105 | CONCLUIDO | 9.1945 | 10.88 | 7.82 | 39.12 | 0.5 | 12 | 211.99 | 55.27 | 6 | 7 | 45.72 | 26379.74 | 87.94 | 985.53 | 32.87 | 24.28 | 3576.77 | 0.74 | 0.88 | 1.16 | 0.22 | 1 | 10
21 | 105 | CONCLUIDO | 9.1855 | 10.89 | 7.84 | 39.18 | 0.52 | 12 | 212.4 | 55.27 | 6.25 | 6 | 45.87 | 26429.59 | 86.04 | 985.47 | 33.27 | 24.28 | 3775.64 | 0.73 | 0.88 | 1.16 | 0.24 | 1 | 10
22 | 105 | CONCLUIDO | 9.2443 | 10.82 | 7.81 | 42.58 | 0.54 | 11 | 212.8 | 55.27 | 6.5 | 3 | 46.03 | 26479.5 | 85.7 | 985.44 | 32.21 | 24.28 | 3249.82 | 0.75 | 0.88 | 1.16 | 0.21 | 1 | 10
23 | 105 | CONCLUIDO | 9.2367 | 10.83 | 7.82 | 42.63 | 0.56 | 11 | 213.21 | 55.27 | 6.75 | 1 | 46.18 | 26529.46 | 85.64 | 985.43 | 32.48 | 24.28 | 3382.08 | 0.75 | 0.88 | 1.16 | 0.22 | 1 | 10
24 | 105 | CONCLUIDO | 9.2417 | 10.82 | 7.81 | 42.6 | 0.58 | 11 | 213.61 | 55.27 | 7 | 1 | 46.34 | 26579.47 | 85.56 | 985.43 | 32.22 | 24.28 | 3256.5 | 0.75 | 0.88 | 1.16 | 0.21 | 1 | 10
25 | 105 | CONCLUIDO | 9.2381 | 10.82 | 7.81 | 42.62 | 0.6 | 11 | 214.02 | 55.27 | 7.25 | 1 | 46.49 | 26629.54 | 85.03 | 985.48 | 32.35 | 24.28 | 3319.95 | 0.75 | 0.88 | 1.16 | 0.21 | 1 | 10
26 | 105 | CONCLUIDO | 9.2365 | 10.83 | 7.82 | 42.63 | 0.62 | 11 | 214.42 | 55.27 | 7.5 | 0 | 46.65 | 26679.66 | 85.22 | 985.52 | 32.34 | 24.28 | 3316.6 | 0.75 | 0.88 | 1.16 | 0.22 | 1 | 10

## RESULTADOS_10
Unnamed: 0 | Volume de calda [L] | STATUS | Capacidade operacional [ha/h] | Tempo de missao [h] | Tempo util [h] | Tempo por voo [min] | Autonomia Projetada [h] | N° Voos | MTOW [kg] | Massa Estrutura [kg] | Combustível [kg] | Abastecimentos | Massa gerador | Potência gerador [W] | Combustível consumido [L] | Calda cons [L] | Distância percorrida [km] | Distância Pulverizando [km] | RTL ACUMULADO[m] | EOC [km/km] | EOC [h/h] | Tempo de manobra [h] | Tempo rtl_rtw [h] | V pulv [m/s] | V desloc [m/s]
0 | 60 | CONCLUIDO | 7.9098 | 12.64 | 8.87 | 8.32 | 0.14 | 64 | 124.63 | 45 | 1 | 62 | 18.64 | 15605.44 | 87.48 | 985.8 | 65.51 | 24.28 | 19632.83 | 0.37 | 0.78 | 1.24 | 1.27 | 1 | 10
1 | 60 | CONCLUIDO | 8.3637 | 11.96 | 8.57 | 10.5 | 0.18 | 49 | 124.96 | 45 | 1.25 | 47 | 18.71 | 15645.96 | 82.57 | 985.69 | 56.26 | 24.28 | 15082.5 | 0.43 | 0.8 | 1.21 | 0.97 | 1 | 10
2 | 60 | CONCLUIDO | 8.6963 | 11.5 | 8.37 | 12.88 | 0.21 | 39 | 125.29 | 45 | 1.5 | 37 | 18.79 | 15686.51 | 78.6 | 985.47 | 49.91 | 24.28 | 11959.55 | 0.49 | 0.82 | 1.2 | 0.77 | 1 | 10
3 | 60 | CONCLUIDO | 8.9452 | 11.18 | 8.23 | 15.43 | 0.25 | 32 | 125.62 | 45 | 1.75 | 30 | 18.87 | 15727.09 | 75.36 | 985.48 | 45.53 | 24.28 | 9805.77 | 0.53 | 0.84 | 1.19 | 0.63 | 1 | 10
4 | 60 | CONCLUIDO | 9.1283 | 10.96 | 8.13 | 18.07 | 0.28 | 27 | 125.95 | 45 | 2 | 25 | 18.95 | 15767.7 | 72.12 | 985.58 | 42.65 | 24.28 | 8387.31 | 0.57 | 0.85 | 1.18 | 0.53 | 1 | 10
5 | 60 | CONCLUIDO | 9.2488 | 10.81 | 8.07 | 20.17 | 0.31 | 24 | 126.28 | 45 | 2.25 | 22 | 19.03 | 15808.34 | 69.85 | 985.5 | 40.46 | 24.28 | 7309.02 | 0.6 | 0.85 | 1.18 | 0.47 | 1 | 10
6 | 60 | CONCLUIDO | 9.4137 | 10.62 | 7.98 | 23.94 | 0.35 | 20 | 126.61 | 45 | 2.5 | 15 | 19.11 | 15849 | 65.86 | 985.63 | 37.72 | 24.28 | 5959.88 | 0.64 | 0.86 | 1.17 | 0.38 | 1 | 10
7 | 60 | CONCLUIDO | 9.4439 | 10.59 | 7.97 | 25.17 | 0.38 | 19 | 126.94 | 45 | 2.75 | 9 | 19.19 | 15889.69 | 65.07 | 985.66 | 37.16 | 24.28 | 5686.9 | 0.65 | 0.86 | 1.18 | 0.37 | 1 | 10
8 | 60 | CONCLUIDO | 9.4909 | 10.54 | 7.94 | 26.48 | 0.42 | 18 | 127.27 | 45 | 3 | 3 | 19.27 | 15930.42 | 64.74 | 985.43 | 36.1 | 24.28 | 5159.16 | 0.67 | 0.87 | 1.18 | 0.34 | 1 | 10
9 | 60 | CONCLUIDO | 9.4899 | 10.54 | 7.95 | 26.48 | 0.45 | 18 | 127.6 | 45 | 3.25 | 0 | 19.35 | 15971.17 | 64.55 | 985.43 | 36.19 | 24.28 | 5203.4 | 0.67 | 0.87 | 1.18 | 0.35 | 1 | 10

## RESULTADOS_25
Unnamed: 0 | Volume de calda [L] | STATUS | Capacidade operacional [ha/h] | Tempo de missao [h] | Tempo util [h] | Tempo por voo [min] | Autonomia Projetada [h] | N° Voos | MTOW [kg] | Massa Estrutura [kg] | Combustível [kg] | Abastecimentos | Massa gerador | Potência gerador [W] | Combustível consumido [L] | Calda cons [L] | Distância percorrida [km] | Distância Pulverizando [km] | RTL ACUMULADO[m] | EOC [km/km] | EOC [h/h] | Tempo de manobra [h] | Tempo rtl_rtw [h] | V pulv [m/s] | V desloc [m/s]
0 | 135 | CONCLUIDO | 5.2299 | 19.12 | 10.1 | 4.97 | 0.07 | 122 | 263.32 | 59.89 | 1 | 120 | 67.43 | 32710.1 | 168.66 | 985.89 | 104.1 | 24.28 | 38637.38 | 0.23 | 0.68 | 1.33 | 2.5 | 1 | 10
1 | 135 | CONCLUIDO | 5.9199 | 16.89 | 9.44 | 6.22 | 0.08 | 91 | 263.79 | 59.89 | 1.25 | 89 | 67.65 | 32767.75 | 156.74 | 985.89 | 82.91 | 24.28 | 28199.32 | 0.29 | 0.73 | 1.29 | 1.84 | 1 | 10
2 | 135 | CONCLUIDO | 6.4076 | 15.61 | 9.06 | 7.45 | 0.1 | 73 | 264.25 | 59.89 | 1.5 | 71 | 67.87 | 32825.49 | 149.66 | 985.64 | 71.8 | 24.28 | 22736.07 | 0.34 | 0.76 | 1.24 | 1.46 | 1 | 10
3 | 135 | CONCLUIDO | 6.7724 | 14.77 | 8.83 | 8.68 | 0.12 | 61 | 264.72 | 59.89 | 1.75 | 59 | 68.09 | 32883.31 | 145.13 | 985.7 | 64.17 | 24.28 | 18977.39 | 0.38 | 0.78 | 1.24 | 1.23 | 1 | 10
4 | 135 | CONCLUIDO | 7.0809 | 14.12 | 8.64 | 9.97 | 0.13 | 52 | 265.19 | 59.89 | 2 | 50 | 68.31 | 32941.21 | 141.16 | 985.62 | 58.4 | 24.28 | 16137.74 | 0.42 | 0.8 | 1.22 | 1.04 | 1 | 10
5 | 135 | CONCLUIDO | 7.3314 | 13.64 | 8.51 | 11.35 | 0.15 | 45 | 265.66 | 59.89 | 2.25 | 43 | 68.53 | 32999.19 | 138.31 | 985.59 | 54.22 | 24.28 | 14086.91 | 0.45 | 0.81 | 1.21 | 0.91 | 1 | 10
6 | 135 | CONCLUIDO | 7.5394 | 13.26 | 8.39 | 12.58 | 0.17 | 40 | 266.13 | 59.89 | 2.5 | 38 | 68.75 | 33057.26 | 135.65 | 985.56 | 50.63 | 24.28 | 12313.67 | 0.48 | 0.82 | 1.2 | 0.79 | 1 | 10
7 | 135 | CONCLUIDO | 7.707 | 12.98 | 8.3 | 13.84 | 0.18 | 36 | 266.6 | 59.89 | 2.75 | 34 | 68.97 | 33115.41 | 133.48 | 985.63 | 47.72 | 24.28 | 10881 | 0.51 | 0.83 | 1.2 | 0.7 | 1 | 10
8 | 135 | CONCLUIDO | 7.8227 | 12.78 | 8.26 | 15.02 | 0.2 | 33 | 267.08 | 59.89 | 3 | 31 | 69.19 | 33173.65 | 132.07 | 985.68 | 46.42 | 24.28 | 10242.62 | 0.52 | 0.83 | 1.19 | 0.66 | 1 | 10
9 | 135 | CONCLUIDO | 7.9715 | 12.54 | 8.18 | 16.35 | 0.22 | 30 | 267.55 | 59.89 | 3.25 | 28 | 69.41 | 33231.97 | 130.01 | 985.79 | 43.81 | 24.28 | 8952.94 | 0.55 | 0.84 | 1.18 | 0.57 | 1 | 10
10 | 135 | CONCLUIDO | 8.0537 | 12.42 | 8.15 | 17.46 | 0.23 | 28 | 268.02 | 59.89 | 3.5 | 26 | 69.64 | 33290.38 | 128.47 | 985.48 | 43.08 | 24.28 | 8601.5 | 0.56 | 0.85 | 1.18 | 0.55 | 1 | 10
11 | 135 | CONCLUIDO | 8.1494 | 12.27 | 8.1 | 18.7 | 0.25 | 26 | 268.5 | 59.89 | 3.75 | 24 | 69.86 | 33348.87 | 127.29 | 985.53 | 41.65 | 24.28 | 7892.6 | 0.58 | 0.85 | 1.18 | 0.5 | 1 | 10
12 | 135 | CONCLUIDO | 8.2455 | 12.13 | 8.06 | 20.15 | 0.26 | 24 | 268.97 | 59.89 | 4 | 22 | 70.09 | 33407.45 | 125.86 | 985.53 | 40.24 | 24.28 | 7200.86 | 0.6 | 0.85 | 1.18 | 0.46 | 1 | 10
13 | 135 | CONCLUIDO | 8.3335 | 12 | 8.03 | 21.91 | 0.28 | 22 | 269.45 | 59.89 | 4.25 | 20 | 70.31 | 33466.11 | 124.33 | 985.82 | 39.53 | 24.28 | 6854.41 | 0.61 | 0.86 | 1.17 | 0.43 | 1 | 10
14 | 135 | CONCLUIDO | 8.3985 | 11.91 | 7.99 | 22.83 | 0.3 | 21 | 269.92 | 59.89 | 4.5 | 19 | 70.54 | 33524.86 | 123.2 | 985.52 | 37.96 | 24.28 | 6076.72 | 0.64 | 0.86 | 1.17 | 0.39 | 1 | 10
15 | 135 | CONCLUIDO | 8.445 | 11.84 | 7.98 | 23.93 | 0.31 | 20 | 270.4 | 59.89 | 4.75 | 18 | 70.76 | 33583.7 | 122.41 | 985.47 | 37.76 | 24.28 | 5981.69 | 0.64 | 0.86 | 1.17 | 0.38 | 1 | 10
16 | 135 | CONCLUIDO | 8.4938 | 11.77 | 7.96 | 25.14 | 0.33 | 19 | 270.88 | 59.89 | 5 | 17 | 70.99 | 33642.62 | 121.28 | 985.52 | 37.1 | 24.28 | 5655.77 | 0.65 | 0.87 | 1.17 | 0.36 | 1 | 10
17 | 135 | CONCLUIDO | 8.5405 | 11.71 | 7.95 | 26.49 | 0.34 | 18 | 271.36 | 59.89 | 5.25 | 16 | 71.22 | 33701.64 | 119.9 | 985.43 | 36.76 | 24.28 | 5489.86 | 0.66 | 0.87 | 1.16 | 0.35 | 1 | 10
18 | 135 | CONCLUIDO | 8.5987 | 11.63 | 7.92 | 27.94 | 0.36 | 17 | 271.84 | 59.89 | 5.5 | 15 | 71.45 | 33760.74 | 118.67 | 985.43 | 36.05 | 24.28 | 5140.69 | 0.67 | 0.87 | 1.16 | 0.32 | 1 | 10
19 | 135 | CONCLUIDO | 8.641 | 11.57 | 7.91 | 29.67 | 0.38 | 16 | 272.32 | 59.89 | 5.75 | 14 | 71.68 | 33820.05 | 117.94 | 985.53 | 35.47 | 24.28 | 4855.71 | 0.68 | 0.87 | 1.17 | 0.31 | 1 | 10
20 | 135 | CONCLUIDO | 8.6996 | 11.49 | 7.88 | 31.53 | 0.39 | 15 | 272.8 | 59.89 | 6 | 13 | 71.91 | 33879.33 | 116.44 | 985.53 | 34.9 | 24.28 | 4573.49 | 0.7 | 0.87 | 1.16 | 0.28 | 1 | 10
21 | 135 | CONCLUIDO | 8.6963 | 11.5 | 7.89 | 31.55 | 0.41 | 15 | 273.28 | 59.89 | 6.25 | 13 | 72.14 | 33938.7 | 115.61 | 985.47 | 34.94 | 24.28 | 4595.18 | 0.69 | 0.87 | 1.16 | 0.29 | 1 | 10
22 | 135 | CONCLUIDO | 8.7619 | 11.41 | 7.85 | 33.65 | 0.42 | 14 | 273.76 | 59.89 | 6.5 | 12 | 72.37 | 33998.16 | 114.02 | 985.61 | 33.78 | 24.28 | 4019.66 | 0.72 | 0.88 | 1.16 | 0.25 | 1 | 10
23 | 135 | CONCLUIDO | 8.8082 | 11.35 | 7.84 | 36.2 | 0.44 | 13 | 274.24 | 59.89 | 6.75 | 11 | 72.61 | 34057.71 | 113.2 | 985.61 | 33.58 | 24.28 | 3925.99 | 0.72 | 0.88 | 1.16 | 0.24 | 1 | 10
24 | 135 | CONCLUIDO | 8.8132 | 11.35 | 7.84 | 36.17 | 0.45 | 13 | 274.73 | 59.89 | 7 | 11 | 72.84 | 34117.35 | 112.37 | 985.43 | 33.48 | 24.28 | 3876.16 | 0.73 | 0.88 | 1.15 | 0.24 | 1 | 10
25 | 135 | CONCLUIDO | 8.8639 | 11.28 | 7.82 | 39.11 | 0.47 | 12 | 275.21 | 59.89 | 7.25 | 10 | 73.08 | 34177.09 | 111.5 | 985.49 | 32.89 | 24.28 | 3586.21 | 0.74 | 0.88 | 1.16 | 0.22 | 1 | 10
26 | 135 | CONCLUIDO | 8.8594 | 11.29 | 7.83 | 39.14 | 0.48 | 12 | 275.7 | 59.89 | 7.5 | 10 | 73.31 | 34236.91 | 110.55 | 985.43 | 33.04 | 24.28 | 3661.8 | 0.73 | 0.88 | 1.16 | 0.23 | 1 | 10
27 | 135 | CONCLUIDO | 8.918 | 11.21 | 7.8 | 42.57 | 0.5 | 11 | 276.18 | 59.89 | 7.75 | 9 | 73.55 | 34296.82 | 108.17 | 985.46 | 32.44 | 24.28 | 3363.47 | 0.75 | 0.88 | 1.15 | 0.2 | 1 | 10
28 | 135 | CONCLUIDO | 8.9288 | 11.2 | 7.79 | 42.49 | 0.51 | 11 | 276.67 | 59.89 | 8 | 9 | 73.78 | 34356.83 | 107.52 | 985.54 | 31.86 | 24.28 | 3073.8 | 0.76 | 0.88 | 1.15 | 0.19 | 1 | 10
29 | 135 | CONCLUIDO | 8.9246 | 11.2 | 7.8 | 42.52 | 0.53 | 11 | 277.16 | 59.89 | 8.25 | 9 | 74.02 | 34416.93 | 107.74 | 985.54 | 32.22 | 24.28 | 3256.62 | 0.75 | 0.88 | 1.15 | 0.2 | 1 | 10
30 | 135 | CONCLUIDO | 8.978 | 11.14 | 7.78 | 46.68 | 0.55 | 10 | 277.65 | 59.89 | 8.5 | 8 | 74.26 | 34477.13 | 105.98 | 985.47 | 31.6 | 24.28 | 2950.41 | 0.77 | 0.89 | 1.15 | 0.18 | 1 | 10
31 | 135 | CONCLUIDO | 8.9903 | 11.12 | 7.76 | 46.59 | 0.56 | 10 | 278.13 | 59.89 | 8.75 | 8 | 74.5 | 34537.41 | 103.96 | 985.45 | 31.15 | 24.28 | 2725.37 | 0.78 | 0.89 | 1.15 | 0.16 | 1 | 10
32 | 135 | CONCLUIDO | 8.9807 | 11.14 | 7.78 | 46.66 | 0.58 | 10 | 278.62 | 59.89 | 9 | 7 | 74.74 | 34597.8 | 103.05 | 985.48 | 31.47 | 24.28 | 2885.84 | 0.77 | 0.89 | 1.15 | 0.18 | 1 | 10
33 | 135 | CONCLUIDO | 9.0327 | 11.07 | 7.76 | 51.75 | 0.59 | 9 | 279.11 | 59.89 | 9.25 | 5 | 74.98 | 34658.27 | 102.25 | 985.48 | 30.9 | 24.28 | 2606.81 | 0.79 | 0.89 | 1.15 | 0.16 | 1 | 10
34 | 135 | CONCLUIDO | 9.0341 | 11.07 | 7.76 | 51.74 | 0.6 | 9 | 279.61 | 59.89 | 9.5 | 3 | 75.22 | 34718.84 | 100.67 | 985.43 | 30.97 | 24.28 | 2640.6 | 0.78 | 0.89 | 1.15 | 0.16 | 1 | 10
35 | 135 | CONCLUIDO | 9.0257 | 11.08 | 7.77 | 51.81 | 0.62 | 9 | 280.1 | 59.89 | 9.75 | 2 | 75.46 | 34779.51 | 100.36 | 985.43 | 31.1 | 24.28 | 2702.16 | 0.78 | 0.89 | 1.16 | 0.17 | 1 | 10
36 | 135 | CONCLUIDO | 9.0271 | 11.08 | 7.77 | 51.8 | 0.63 | 9 | 280.59 | 59.89 | 10 | 1 | 75.7 | 34840.27 | 100.05 | 985.43 | 31 | 24.28 | 2656.74 | 0.78 | 0.89 | 1.16 | 0.17 | 1 | 10
37 | 135 | CONCLUIDO | 9.0275 | 11.08 | 7.77 | 51.79 | 0.65 | 9 | 281.08 | 59.89 | 10.25 | 0 | 75.95 | 34901.13 | 99.82 | 985.43 | 31.04 | 24.28 | 2674.49 | 0.78 | 0.89 | 1.16 | 0.17 | 1 | 10

## RESULTADOS_14
Unnamed: 0 | Volume de calda [L] | STATUS | Capacidade operacional [ha/h] | Tempo de missao [h] | Tempo util [h] | Tempo por voo [min] | Autonomia Projetada [h] | N° Voos | MTOW [kg] | Massa Estrutura [kg] | Combustível [kg] | Abastecimentos | Massa gerador | Potência gerador [W] | Combustível consumido [L] | Calda cons [L] | Distância percorrida [km] | Distância Pulverizando [km] | RTL ACUMULADO[m] | EOC [km/km] | EOC [h/h] | Tempo de manobra [h] | Tempo rtl_rtw [h] | V pulv [m/s] | V desloc [m/s]
0 | 80 | CONCLUIDO | 7.1091 | 14.07 | 9.2 | 6.98 | 0.11 | 79 | 159.12 | 50.28 | 1 | 77 | 27.84 | 19859.16 | 108.95 | 985.84 | 75.36 | 24.28 | 24482.55 | 0.32 | 0.75 | 1.27 | 1.59 | 1 | 10
1 | 80 | CONCLUIDO | 7.6547 | 13.06 | 8.81 | 8.81 | 0.14 | 60 | 159.48 | 50.28 | 1.25 | 58 | 27.95 | 19902.91 | 102.8 | 985.56 | 63.56 | 24.28 | 18681.99 | 0.38 | 0.78 | 1.23 | 1.21 | 1 | 10
2 | 80 | CONCLUIDO | 8.0187 | 12.47 | 8.57 | 10.49 | 0.17 | 49 | 159.83 | 50.28 | 1.5 | 47 | 28.05 | 19946.71 | 98.8 | 985.63 | 56.31 | 24.28 | 15108.46 | 0.43 | 0.8 | 1.21 | 0.97 | 1 | 10
3 | 80 | CONCLUIDO | 8.3279 | 12.01 | 8.39 | 12.59 | 0.19 | 40 | 160.19 | 50.28 | 1.75 | 38 | 28.16 | 19990.53 | 95.28 | 985.6 | 50.6 | 24.28 | 12301.87 | 0.48 | 0.82 | 1.2 | 0.79 | 1 | 10
4 | 80 | CONCLUIDO | 8.5484 | 11.7 | 8.28 | 14.61 | 0.22 | 34 | 160.54 | 50.28 | 2 | 32 | 28.26 | 20034.4 | 92.22 | 985.49 | 46.93 | 24.28 | 10496.77 | 0.52 | 0.83 | 1.2 | 0.68 | 1 | 10
5 | 80 | CONCLUIDO | 8.7224 | 11.46 | 8.17 | 16.35 | 0.25 | 30 | 160.9 | 50.28 | 2.25 | 28 | 28.37 | 20078.3 | 89.94 | 985.51 | 43.74 | 24.28 | 8919.31 | 0.56 | 0.84 | 1.19 | 0.57 | 1 | 10
6 | 80 | CONCLUIDO | 8.8768 | 11.27 | 8.1 | 18.7 | 0.27 | 26 | 161.26 | 50.28 | 2.5 | 24 | 28.48 | 20122.23 | 87.2 | 985.52 | 41.45 | 24.28 | 7792.61 | 0.59 | 0.85 | 1.18 | 0.5 | 1 | 10
7 | 80 | CONCLUIDO | 8.9621 | 11.16 | 8.06 | 20.15 | 0.3 | 24 | 161.61 | 50.28 | 2.75 | 22 | 28.58 | 20166.2 | 85.95 | 985.61 | 40.16 | 24.28 | 7159.18 | 0.6 | 0.85 | 1.18 | 0.46 | 1 | 10
8 | 80 | CONCLUIDO | 9.099 | 10.99 | 7.99 | 22.83 | 0.33 | 21 | 161.97 | 50.28 | 3 | 19 | 28.69 | 20210.21 | 83.27 | 985.47 | 37.84 | 24.28 | 6014.35 | 0.64 | 0.86 | 1.17 | 0.39 | 1 | 10
9 | 80 | CONCLUIDO | 9.1804 | 10.89 | 7.96 | 25.12 | 0.35 | 19 | 162.33 | 50.28 | 3.25 | 17 | 28.8 | 20254.26 | 81.23 | 985.48 | 37.12 | 24.28 | 5666.27 | 0.65 | 0.87 | 1.16 | 0.36 | 1 | 10
10 | 80 | CONCLUIDO | 9.2107 | 10.86 | 7.95 | 26.51 | 0.38 | 18 | 162.68 | 50.28 | 3.5 | 16 | 28.9 | 20298.34 | 79.28 | 985.54 | 36.87 | 24.28 | 5543.45 | 0.66 | 0.87 | 1.17 | 0.35 | 1 | 10
11 | 80 | CONCLUIDO | 9.3071 | 10.74 | 7.9 | 29.64 | 0.41 | 16 | 163.04 | 50.28 | 3.75 | 11 | 29.01 | 20342.46 | 77.03 | 985.46 | 35.29 | 24.28 | 4766.22 | 0.69 | 0.87 | 1.17 | 0.3 | 1 | 10
12 | 80 | CONCLUIDO | 9.3482 | 10.7 | 7.89 | 31.56 | 0.43 | 15 | 163.4 | 50.28 | 4 | 10 | 29.12 | 20386.62 | 75.08 | 985.43 | 34.93 | 24.28 | 4591.32 | 0.7 | 0.87 | 1.16 | 0.29 | 1 | 10
13 | 80 | CONCLUIDO | 9.3402 | 10.71 | 7.9 | 31.59 | 0.46 | 15 | 163.76 | 50.28 | 4.25 | 7 | 29.23 | 20430.81 | 75.31 | 985.43 | 34.97 | 24.28 | 4608.46 | 0.69 | 0.87 | 1.17 | 0.3 | 1 | 10
14 | 80 | CONCLUIDO | 9.3992 | 10.64 | 7.86 | 33.7 | 0.49 | 14 | 164.12 | 50.28 | 4.5 | 4 | 29.34 | 20475.04 | 74.38 | 985.53 | 33.85 | 24.28 | 4055.62 | 0.72 | 0.88 | 1.17 | 0.26 | 1 | 10
15 | 80 | CONCLUIDO | 9.3931 | 10.65 | 7.87 | 33.73 | 0.51 | 14 | 164.48 | 50.28 | 4.75 | 1 | 29.45 | 20519.3 | 73.82 | 985.55 | 34.04 | 24.28 | 4147.4 | 0.71 | 0.87 | 1.17 | 0.27 | 1 | 10
16 | 80 | CONCLUIDO | 9.3938 | 10.65 | 7.87 | 33.73 | 0.54 | 14 | 164.83 | 50.28 | 5 | 1 | 29.55 | 20563.61 | 73.49 | 985.57 | 33.99 | 24.28 | 4123.15 | 0.71 | 0.88 | 1.17 | 0.27 | 1 | 10
17 | 80 | CONCLUIDO | 9.3914 | 10.65 | 7.87 | 33.74 | 0.56 | 14 | 165.19 | 50.28 | 5.25 | 0 | 29.66 | 20607.95 | 73.65 | 985.61 | 34.01 | 24.28 | 4132.58 | 0.71 | 0.87 | 1.17 | 0.27 | 1 | 10

## RESULTADOS_21
Unnamed: 0 | Volume de calda [L] | STATUS | Capacidade operacional [ha/h] | Tempo de missao [h] | Tempo util [h] | Tempo por voo [min] | Autonomia Projetada [h] | N° Voos | MTOW [kg] | Massa Estrutura [kg] | Combustível [kg] | Abastecimentos | Massa gerador | Potência gerador [W] | Combustível consumido [L] | Calda cons [L] | Distância percorrida [km] | Distância Pulverizando [km] | RTL ACUMULADO[m] | EOC [km/km] | EOC [h/h] | Tempo de manobra [h] | Tempo rtl_rtw [h] | V pulv [m/s] | V desloc [m/s]
0 | 115 | CONCLUIDO | 5.8582 | 17.07 | 9.76 | 5.52 | 0.08 | 106 | 222.93 | 56.94 | 1 | 104 | 49.99 | 27728.69 | 145.94 | 985.69 | 93.2 | 24.28 | 33271.03 | 0.26 | 0.71 | 1.31 | 2.15 | 1 | 10
1 | 115 | CONCLUIDO | 6.5059 | 15.37 | 9.2 | 6.9 | 0.1 | 80 | 223.35 | 56.94 | 1.25 | 78 | 50.15 | 27780.03 | 136.66 | 985.75 | 75.97 | 24.28 | 24784.25 | 0.32 | 0.75 | 1.26 | 1.6 | 1 | 10
2 | 115 | CONCLUIDO | 6.9735 | 14.34 | 8.87 | 8.32 | 0.12 | 64 | 223.76 | 56.94 | 1.5 | 62 | 50.32 | 27831.42 | 130.76 | 985.5 | 65.7 | 24.28 | 19731.47 | 0.37 | 0.78 | 1.23 | 1.27 | 1 | 10
3 | 115 | CONCLUIDO | 7.3332 | 13.64 | 8.65 | 9.79 | 0.14 | 53 | 224.18 | 56.94 | 1.75 | 51 | 50.49 | 27882.87 | 126.54 | 985.88 | 58.81 | 24.28 | 16341.98 | 0.41 | 0.8 | 1.22 | 1.05 | 1 | 10
4 | 115 | CONCLUIDO | 7.5713 | 13.21 | 8.53 | 11.12 | 0.16 | 46 | 224.6 | 56.94 | 2 | 44 | 50.65 | 27934.37 | 123.84 | 985.63 | 54.61 | 24.28 | 14272.21 | 0.44 | 0.81 | 1.22 | 0.93 | 1 | 10
5 | 115 | CONCLUIDO | 7.8105 | 12.8 | 8.39 | 12.58 | 0.18 | 40 | 225.01 | 56.94 | 2.25 | 38 | 50.82 | 27985.94 | 120.83 | 985.62 | 50.45 | 24.28 | 12226.95 | 0.48 | 0.82 | 1.2 | 0.79 | 1 | 10
6 | 115 | CONCLUIDO | 8.0089 | 12.49 | 8.29 | 14.21 | 0.2 | 35 | 225.43 | 56.94 | 2.5 | 33 | 50.99 | 28037.57 | 118.28 | 985.62 | 47.45 | 24.28 | 10750.13 | 0.51 | 0.83 | 1.19 | 0.69 | 1 | 10
7 | 115 | CONCLUIDO | 8.1255 | 12.31 | 8.24 | 15.45 | 0.22 | 32 | 225.85 | 56.94 | 2.75 | 30 | 51.16 | 28089.25 | 116.57 | 985.53 | 45.99 | 24.28 | 10036.47 | 0.53 | 0.84 | 1.19 | 0.64 | 1 | 10
8 | 115 | CONCLUIDO | 8.2719 | 12.09 | 8.16 | 16.87 | 0.24 | 29 | 226.27 | 56.94 | 3 | 27 | 51.33 | 28140.99 | 114.56 | 985.54 | 43.14 | 24.28 | 8623.31 | 0.56 | 0.84 | 1.18 | 0.56 | 1 | 10
9 | 115 | CONCLUIDO | 8.402 | 11.9 | 8.1 | 18.69 | 0.25 | 26 | 226.69 | 56.94 | 3.25 | 24 | 51.5 | 28192.8 | 112.71 | 985.54 | 41.49 | 24.28 | 7815.81 | 0.59 | 0.85 | 1.18 | 0.5 | 1 | 10
10 | 115 | CONCLUIDO | 8.4934 | 11.77 | 8.06 | 20.15 | 0.27 | 24 | 227.11 | 56.94 | 3.5 | 22 | 51.67 | 28244.66 | 111.37 | 985.53 | 40.37 | 24.28 | 7266.06 | 0.6 | 0.85 | 1.17 | 0.46 | 1 | 10
11 | 115 | CONCLUIDO | 8.5747 | 11.66 | 8.04 | 21.92 | 0.29 | 22 | 227.53 | 56.94 | 3.75 | 20 | 51.84 | 28296.58 | 109.76 | 985.56 | 39.53 | 24.28 | 6856.92 | 0.61 | 0.86 | 1.17 | 0.44 | 1 | 10
12 | 115 | CONCLUIDO | 8.6325 | 11.58 | 8 | 22.86 | 0.31 | 21 | 227.95 | 56.94 | 4 | 19 | 52.01 | 28348.56 | 108.37 | 985.5 | 38.46 | 24.28 | 6323.36 | 0.63 | 0.86 | 1.17 | 0.4 | 1 | 10
13 | 115 | CONCLUIDO | 8.7349 | 11.45 | 7.95 | 25.12 | 0.33 | 19 | 228.38 | 56.94 | 4.25 | 17 | 52.18 | 28400.61 | 106.88 | 985.43 | 36.89 | 24.28 | 5552.01 | 0.66 | 0.87 | 1.17 | 0.35 | 1 | 10
14 | 115 | CONCLUIDO | 8.7818 | 11.39 | 7.94 | 26.45 | 0.35 | 18 | 228.8 | 56.94 | 4.5 | 16 | 52.36 | 28452.71 | 105.42 | 985.48 | 36.43 | 24.28 | 5326.68 | 0.67 | 0.87 | 1.16 | 0.34 | 1 | 10
15 | 115 | CONCLUIDO | 8.825 | 11.33 | 7.92 | 27.97 | 0.37 | 17 | 229.22 | 56.94 | 4.75 | 15 | 52.53 | 28504.87 | 104.24 | 985.56 | 36.08 | 24.28 | 5153.32 | 0.67 | 0.87 | 1.16 | 0.32 | 1 | 10
16 | 115 | CONCLUIDO | 8.8797 | 11.26 | 7.9 | 29.62 | 0.39 | 16 | 229.65 | 56.94 | 5 | 14 | 52.7 | 28557.1 | 103.01 | 985.59 | 35.21 | 24.28 | 4726.82 | 0.69 | 0.87 | 1.16 | 0.3 | 1 | 10
17 | 115 | CONCLUIDO | 8.9246 | 11.2 | 7.89 | 31.54 | 0.41 | 15 | 230.07 | 56.94 | 5.25 | 13 | 52.88 | 28609.38 | 101.76 | 985.48 | 34.98 | 24.28 | 4612.9 | 0.69 | 0.87 | 1.16 | 0.29 | 1 | 10
18 | 115 | CONCLUIDO | 8.9264 | 11.2 | 7.88 | 31.53 | 0.42 | 15 | 230.49 | 56.94 | 5.5 | 13 | 53.05 | 28661.73 | 100.6 | 985.43 | 34.75 | 24.28 | 4500.06 | 0.7 | 0.87 | 1.16 | 0.28 | 1 | 10
19 | 115 | CONCLUIDO | 8.9738 | 11.14 | 7.87 | 33.72 | 0.44 | 14 | 230.92 | 56.94 | 5.75 | 12 | 53.23 | 28714.14 | 99 | 985.53 | 34.34 | 24.28 | 4300.45 | 0.71 | 0.88 | 1.16 | 0.27 | 1 | 10
20 | 115 | CONCLUIDO | 9.03 | 11.07 | 7.84 | 36.2 | 0.46 | 13 | 231.34 | 56.94 | 6 | 11 | 53.4 | 28766.61 | 98.01 | 985.61 | 33.7 | 24.28 | 3984.01 | 0.72 | 0.88 | 1.15 | 0.24 | 1 | 10
21 | 115 | CONCLUIDO | 9.0296 | 11.07 | 7.84 | 36.2 | 0.48 | 13 | 231.77 | 56.94 | 6.25 | 11 | 53.58 | 28819.14 | 96.64 | 985.43 | 33.67 | 24.28 | 3970.01 | 0.72 | 0.88 | 1.15 | 0.24 | 1 | 10
22 | 115 | CONCLUIDO | 9.0824 | 11.01 | 7.82 | 39.11 | 0.5 | 12 | 232.2 | 56.94 | 6.5 | 9 | 53.75 | 28871.74 | 95.4 | 985.43 | 32.94 | 24.28 | 3609.68 | 0.74 | 0.88 | 1.16 | 0.22 | 1 | 10
23 | 115 | CONCLUIDO | 9.1496 | 10.93 | 7.79 | 42.47 | 0.52 | 11 | 232.62 | 56.94 | 6.75 | 8 | 53.93 | 28924.39 | 92.83 | 985.5 | 31.73 | 24.28 | 3008.76 | 0.77 | 0.88 | 1.15 | 0.19 | 1 | 10
24 | 115 | CONCLUIDO | 9.141 | 10.94 | 7.8 | 42.52 | 0.53 | 11 | 233.05 | 56.94 | 7 | 5 | 54.11 | 28977.11 | 92.77 | 985.5 | 31.9 | 24.28 | 3095.35 | 0.76 | 0.88 | 1.16 | 0.2 | 1 | 10
25 | 115 | CONCLUIDO | 9.1336 | 10.95 | 7.8 | 42.57 | 0.55 | 11 | 233.48 | 56.94 | 7.25 | 5 | 54.29 | 29029.89 | 92.6 | 985.61 | 32.3 | 24.28 | 3294.3 | 0.75 | 0.88 | 1.16 | 0.2 | 1 | 10
26 | 115 | CONCLUIDO | 9.1371 | 10.94 | 7.8 | 42.55 | 0.57 | 11 | 233.91 | 56.94 | 7.5 | 4 | 54.46 | 29082.74 | 91.83 | 985.5 | 32.03 | 24.28 | 3160.64 | 0.76 | 0.88 | 1.16 | 0.2 | 1 | 10
27 | 115 | CONCLUIDO | 9.1877 | 10.88 | 7.78 | 46.71 | 0.59 | 10 | 234.34 | 56.94 | 7.75 | 3 | 54.64 | 29135.65 | 91.2 | 985.5 | 31.53 | 24.28 | 2915.56 | 0.77 | 0.88 | 1.16 | 0.18 | 1 | 10
28 | 115 | CONCLUIDO | 9.1893 | 10.88 | 7.78 | 46.7 | 0.61 | 10 | 234.77 | 56.94 | 8 | 1 | 54.82 | 29188.62 | 90.84 | 985.55 | 31.4 | 24.28 | 2851.13 | 0.77 | 0.88 | 1.16 | 0.18 | 1 | 10
29 | 115 | CONCLUIDO | 9.1872 | 10.88 | 7.79 | 46.71 | 0.62 | 10 | 235.2 | 56.94 | 8.25 | 0 | 55 | 29241.66 | 90.84 | 985.5 | 31.39 | 24.28 | 2845.39 | 0.77 | 0.88 | 1.16 | 0.18 | 1 | 10

## RESULTADOS_5
Unnamed: 0 | Volume de calda [L] | STATUS | Capacidade operacional [ha/h] | Tempo de missao [h] | Tempo util [h] | Tempo por voo [min] | Autonomia Projetada [h] | N° Voos | MTOW [kg] | Massa Estrutura [kg] | Combustível [kg] | Abastecimentos | Massa gerador | Potência gerador [W] | Combustível consumido [L] | Calda cons [L] | Distância percorrida [km] | Distância Pulverizando [km] | RTL ACUMULADO[m] | EOC [km/km] | EOC [h/h] | Tempo de manobra [h] | Tempo rtl_rtw [h] | V pulv [m/s] | V desloc [m/s]
0 | 35 | CONCLUIDO | 9.052 | 11.05 | 8.43 | 12.05 | 0.22 | 42 | 80.84 | 35.1 | 1 | 39 | 9.74 | 10204.21 | 56.21 | 985.44 | 51.68 | 24.28 | 12829.2 | 0.47 | 0.82 | 1.21 | 0.83 | 1 | 10
1 | 35 | CONCLUIDO | 9.3611 | 10.68 | 8.24 | 15.45 | 0.27 | 32 | 81.14 | 35.1 | 1.25 | 17 | 9.79 | 10241.25 | 52.26 | 985.64 | 45.34 | 24.28 | 9710.08 | 0.54 | 0.84 | 1.21 | 0.64 | 1 | 10
2 | 35 | CONCLUIDO | 9.4012 | 10.64 | 8.23 | 16.46 | 0.32 | 30 | 81.44 | 35.1 | 1.5 | 2 | 9.84 | 10278.32 | 51.52 | 985.71 | 44.4 | 24.28 | 9250.13 | 0.55 | 0.84 | 1.22 | 0.63 | 1 | 10
3 | 35 | CONCLUIDO | 9.4002 | 10.64 | 8.23 | 16.46 | 0.38 | 30 | 81.74 | 35.1 | 1.75 | 0 | 9.89 | 10315.41 | 51.35 | 985.8 | 44.43 | 24.28 | 9262.99 | 0.55 | 0.84 | 1.22 | 0.63 | 1 | 10

## RESULTADOS_8
Unnamed: 0 | Volume de calda [L] | STATUS | Capacidade operacional [ha/h] | Tempo de missao [h] | Tempo util [h] | Tempo por voo [min] | Autonomia Projetada [h] | N° Voos | MTOW [kg] | Massa Estrutura [kg] | Combustível [kg] | Abastecimentos | Massa gerador | Potência gerador [W] | Combustível consumido [L] | Calda cons [L] | Distância percorrida [km] | Distância Pulverizando [km] | RTL ACUMULADO[m] | EOC [km/km] | EOC [h/h] | Tempo de manobra [h] | Tempo rtl_rtw [h] | V pulv [m/s] | V desloc [m/s]
0 | 50 | CONCLUIDO | 8.321 | 12.02 | 8.74 | 9.36 | 0.16 | 56 | 107.41 | 41.65 | 1 | 54 | 14.77 | 13481.73 | 76.37 | 985.56 | 61.31 | 24.28 | 17573.77 | 0.4 | 0.79 | 1.23 | 1.14 | 1 | 10
1 | 50 | CONCLUIDO | 8.7801 | 11.39 | 8.42 | 12.03 | 0.2 | 42 | 107.73 | 41.65 | 1.25 | 40 | 14.83 | 13520.81 | 71.28 | 985.58 | 51.93 | 24.28 | 12952.96 | 0.47 | 0.82 | 1.19 | 0.82 | 1 | 10
2 | 50 | CONCLUIDO | 9.0389 | 11.06 | 8.27 | 14.6 | 0.24 | 34 | 108.05 | 41.65 | 1.5 | 32 | 14.9 | 13559.91 | 67.79 | 985.57 | 46.86 | 24.28 | 10457.6 | 0.52 | 0.83 | 1.19 | 0.67 | 1 | 10
3 | 50 | CONCLUIDO | 9.293 | 10.76 | 8.12 | 18.05 | 0.28 | 27 | 108.37 | 41.65 | 1.75 | 25 | 14.97 | 13599.17 | 63.41 | 985.45 | 42.29 | 24.28 | 8211.5 | 0.57 | 0.85 | 1.18 | 0.52 | 1 | 10
4 | 50 | CONCLUIDO | 9.4096 | 10.63 | 8.06 | 20.15 | 0.32 | 24 | 108.68 | 41.65 | 2 | 15 | 15.03 | 13638.32 | 61.23 | 985.45 | 39.97 | 24.28 | 7062.62 | 0.61 | 0.85 | 1.18 | 0.46 | 1 | 10
5 | 50 | CONCLUIDO | 9.4647 | 10.57 | 8.04 | 21.93 | 0.36 | 22 | 109 | 41.65 | 2.25 | 6 | 15.1 | 13677.51 | 59.15 | 985.43 | 39.28 | 24.28 | 6727.26 | 0.62 | 0.86 | 1.19 | 0.44 | 1 | 10
6 | 50 | CONCLUIDO | 9.4847 | 10.54 | 8.04 | 22.97 | 0.4 | 21 | 109.32 | 41.65 | 2.5 | 1 | 15.17 | 13716.72 | 59.2 | 985.48 | 38.98 | 24.28 | 6582.84 | 0.62 | 0.86 | 1.19 | 0.44 | 1 | 10
7 | 50 | CONCLUIDO | 9.4899 | 10.54 | 8.03 | 22.96 | 0.44 | 21 | 109.64 | 41.65 | 2.75 | 0 | 15.24 | 13755.95 | 59.42 | 985.68 | 38.84 | 24.28 | 6513.75 | 0.63 | 0.86 | 1.19 | 0.43 | 1 | 10

## RESULTADOS_3
Unnamed: 0 | Volume de calda [L] | STATUS | Capacidade operacional [ha/h] | Tempo de missao [h] | Tempo util [h] | Tempo por voo [min] | Autonomia Projetada [h] | N° Voos | MTOW [kg] | Massa Estrutura [kg] | Combustível [kg] | Abastecimentos | Massa gerador | Potência gerador [W] | Combustível consumido [L] | Calda cons [L] | Distância percorrida [km] | Distância Pulverizando [km] | RTL ACUMULADO[m] | EOC [km/km] | EOC [h/h] | Tempo de manobra [h] | Tempo rtl_rtw [h] | V pulv [m/s] | V desloc [m/s]
0 | 25 | CONCLUIDO | 9.2286 | 10.84 | 8.47 | 12.4 | 0.28 | 41 | 61.76 | 28.92 | 1 | 2 | 6.84 | 7851.41 | 44.52 | 985.59 | 51.42 | 24.28 | 12703.26 | 0.47 | 0.81 | 1.25 | 0.87 | 1 | 10
1 | 25 | CONCLUIDO | 9.2334 | 10.83 | 8.46 | 12.39 | 0.35 | 41 | 62.05 | 28.92 | 1.25 | 0 | 6.88 | 7887.12 | 44.76 | 985.63 | 51.22 | 24.28 | 12604.76 | 0.47 | 0.81 | 1.26 | 0.86 | 1 | 10

## RESULTADOS_15
Unnamed: 0 | Volume de calda [L] | STATUS | Capacidade operacional [ha/h] | Tempo de missao [h] | Tempo util [h] | Tempo por voo [min] | Autonomia Projetada [h] | N° Voos | MTOW [kg] | Massa Estrutura [kg] | Combustível [kg] | Abastecimentos | Massa gerador | Potência gerador [W] | Combustível consumido [L] | Calda cons [L] | Distância percorrida [km] | Distância Pulverizando [km] | RTL ACUMULADO[m] | EOC [km/km] | EOC [h/h] | Tempo de manobra [h] | Tempo rtl_rtw [h] | V pulv [m/s] | V desloc [m/s]
0 | 85 | CONCLUIDO | 6.9152 | 14.46 | 9.28 | 6.71 | 0.11 | 83 | 167.88 | 51.39 | 1 | 81 | 30.49 | 20939.59 | 114.1 | 985.77 | 77.95 | 24.28 | 25759.44 | 0.31 | 0.74 | 1.28 | 1.67 | 1 | 10
1 | 85 | CONCLUIDO | 7.4782 | 13.37 | 8.86 | 8.44 | 0.13 | 63 | 168.25 | 51.39 | 1.25 | 61 | 30.6 | 20984.25 | 107.75 | 985.54 | 65.11 | 24.28 | 19441.64 | 0.37 | 0.78 | 1.25 | 1.26 | 1 | 10
2 | 85 | CONCLUIDO | 7.863 | 12.72 | 8.62 | 10.14 | 0.16 | 51 | 168.61 | 51.39 | 1.5 | 49 | 30.71 | 21028.94 | 103.35 | 985.57 | 58.08 | 24.28 | 15984.55 | 0.42 | 0.8 | 1.21 | 1.02 | 1 | 10
3 | 85 | CONCLUIDO | 8.1757 | 12.23 | 8.44 | 12.05 | 0.18 | 42 | 168.97 | 51.39 | 1.75 | 40 | 30.83 | 21073.68 | 99.85 | 985.72 | 51.85 | 24.28 | 12916.01 | 0.47 | 0.82 | 1.21 | 0.83 | 1 | 10
4 | 85 | CONCLUIDO | 8.4136 | 11.89 | 8.29 | 13.82 | 0.21 | 36 | 169.33 | 51.39 | 2 | 34 | 30.94 | 21118.46 | 96.76 | 985.5 | 47.61 | 24.28 | 10822.15 | 0.51 | 0.83 | 1.19 | 0.69 | 1 | 10
5 | 85 | CONCLUIDO | 8.5488 | 11.7 | 8.24 | 15.45 | 0.24 | 32 | 169.7 | 51.39 | 2.25 | 30 | 31.05 | 21163.27 | 94.83 | 985.77 | 45.97 | 24.28 | 10024.72 | 0.53 | 0.84 | 1.19 | 0.64 | 1 | 10
6 | 85 | CONCLUIDO | 8.7218 | 11.47 | 8.14 | 17.45 | 0.26 | 28 | 170.06 | 51.39 | 2.5 | 26 | 31.17 | 21208.12 | 92.08 | 985.44 | 43.07 | 24.28 | 8594.08 | 0.56 | 0.85 | 1.18 | 0.54 | 1 | 10
7 | 85 | CONCLUIDO | 8.8472 | 11.3 | 8.08 | 19.4 | 0.29 | 25 | 170.42 | 51.39 | 2.75 | 23 | 31.28 | 21253.01 | 90.51 | 985.44 | 40.97 | 24.28 | 7557.26 | 0.59 | 0.85 | 1.18 | 0.48 | 1 | 10
8 | 85 | CONCLUIDO | 8.9639 | 11.16 | 8.04 | 21.92 | 0.31 | 22 | 170.79 | 51.39 | 3 | 20 | 31.4 | 21297.94 | 87.91 | 985.45 | 39.55 | 24.28 | 6865.62 | 0.61 | 0.86 | 1.17 | 0.44 | 1 | 10
9 | 85 | CONCLUIDO | 9.0767 | 11.02 | 7.97 | 23.9 | 0.34 | 20 | 171.15 | 51.39 | 3.25 | 18 | 31.51 | 21342.91 | 85.88 | 985.51 | 37.58 | 24.28 | 5889.36 | 0.65 | 0.86 | 1.16 | 0.37 | 1 | 10
10 | 85 | CONCLUIDO | 9.1188 | 10.97 | 7.95 | 25.11 | 0.36 | 19 | 171.52 | 51.39 | 3.5 | 17 | 31.63 | 21387.92 | 84.14 | 985.44 | 36.84 | 24.28 | 5524.53 | 0.66 | 0.87 | 1.17 | 0.35 | 1 | 10
11 | 85 | CONCLUIDO | 9.1989 | 10.87 | 7.92 | 27.96 | 0.39 | 17 | 171.88 | 51.39 | 3.75 | 15 | 31.74 | 21432.96 | 82.06 | 985.43 | 36.1 | 24.28 | 5162.98 | 0.67 | 0.87 | 1.16 | 0.32 | 1 | 10
12 | 85 | CONCLUIDO | 9.2381 | 10.82 | 7.91 | 29.66 | 0.41 | 16 | 172.25 | 51.39 | 4 | 13 | 31.86 | 21478.05 | 81.05 | 985.6 | 35.76 | 24.28 | 5000.07 | 0.68 | 0.87 | 1.16 | 0.31 | 1 | 10
13 | 85 | CONCLUIDO | 9.2906 | 10.76 | 7.88 | 31.53 | 0.44 | 15 | 172.61 | 51.39 | 4.25 | 9 | 31.97 | 21523.17 | 78.76 | 985.48 | 34.66 | 24.28 | 4453.33 | 0.7 | 0.87 | 1.16 | 0.28 | 1 | 10
14 | 85 | CONCLUIDO | 9.3419 | 10.7 | 7.86 | 33.67 | 0.46 | 14 | 172.98 | 51.39 | 4.5 | 8 | 32.09 | 21568.34 | 76.25 | 985.45 | 34.01 | 24.28 | 4132.71 | 0.71 | 0.88 | 1.16 | 0.26 | 1 | 10
15 | 85 | CONCLUIDO | 9.3809 | 10.66 | 7.85 | 36.22 | 0.49 | 13 | 173.35 | 51.39 | 4.75 | 3 | 32.2 | 21613.54 | 75.45 | 985.53 | 33.35 | 24.28 | 3810.29 | 0.73 | 0.88 | 1.17 | 0.25 | 1 | 10
16 | 85 | CONCLUIDO | 9.3833 | 10.66 | 7.84 | 36.2 | 0.51 | 13 | 173.71 | 51.39 | 5 | 1 | 32.32 | 21658.78 | 76.15 | 985.45 | 33.17 | 24.28 | 3718.45 | 0.73 | 0.88 | 1.17 | 0.24 | 1 | 10
17 | 85 | CONCLUIDO | 9.385 | 10.66 | 7.84 | 36.19 | 0.53 | 13 | 174.08 | 51.39 | 5.25 | 1 | 32.44 | 21704.07 | 76.34 | 985.52 | 33.28 | 24.28 | 3776.09 | 0.73 | 0.88 | 1.16 | 0.24 | 1 | 10
18 | 85 | CONCLUIDO | 9.3818 | 10.66 | 7.85 | 36.21 | 0.56 | 13 | 174.45 | 51.39 | 5.5 | 0 | 32.56 | 21749.39 | 76.53 | 985.5 | 33.25 | 24.28 | 3758.28 | 0.73 | 0.88 | 1.17 | 0.25 | 1 | 10

## RESULTADOS_2
Unnamed: 0 | Volume de calda [L] | STATUS | Capacidade operacional [ha/h] | Tempo de missao [h] | Tempo util [h] | Tempo por voo [min] | Autonomia Projetada [h] | N° Voos | MTOW [kg] | Massa Estrutura [kg] | Combustível [kg] | Abastecimentos | Massa gerador | Potência gerador [W] | Combustível consumido [L] | Calda cons [L] | Distância percorrida [km] | Distância Pulverizando [km] | RTL ACUMULADO[m] | EOC [km/km] | EOC [h/h] | Tempo de manobra [h] | Tempo rtl_rtw [h] | V pulv [m/s] | V desloc [m/s]
0 | 20 | CONCLUIDO | 9.0628 | 11.03 | 8.66 | 10.19 | 0.34 | 51 | 51.33 | 24.83 | 1 | 0 | 5.51 | 6564.78 | 40.49 | 985.71 | 57.14 | 24.28 | 15514.86 | 0.42 | 0.8 | 1.28 | 1.06 | 1 | 10

## RESULTADOS_22
Unnamed: 0 | Volume de calda [L] | STATUS | Capacidade operacional [ha/h] | Tempo de missao [h] | Tempo util [h] | Tempo por voo [min] | Autonomia Projetada [h] | N° Voos | MTOW [kg] | Massa Estrutura [kg] | Combustível [kg] | Abastecimentos | Massa gerador | Potência gerador [W] | Combustível consumido [L] | Calda cons [L] | Distância percorrida [km] | Distância Pulverizando [km] | RTL ACUMULADO[m] | EOC [km/km] | EOC [h/h] | Tempo de manobra [h] | Tempo rtl_rtw [h] | V pulv [m/s] | V desloc [m/s]
0 | 120 | CONCLUIDO | 5.682 | 17.6 | 9.88 | 5.39 | 0.08 | 110 | 232.68 | 57.72 | 1 | 108 | 53.95 | 28931.02 | 152.06 | 985.78 | 96.57 | 24.28 | 34934.61 | 0.25 | 0.7 | 1.33 | 2.28 | 1 | 10
1 | 120 | CONCLUIDO | 6.373 | 15.69 | 9.25 | 6.77 | 0.1 | 82 | 233.1 | 57.72 | 1.25 | 80 | 54.13 | 28983.75 | 141.28 | 985.51 | 77.26 | 24.28 | 25418.36 | 0.31 | 0.74 | 1.27 | 1.65 | 1 | 10
2 | 120 | CONCLUIDO | 6.8249 | 14.65 | 8.94 | 8.12 | 0.11 | 66 | 233.53 | 57.72 | 1.5 | 64 | 54.31 | 29036.54 | 135.79 | 985.68 | 67.17 | 24.28 | 20452.77 | 0.36 | 0.77 | 1.26 | 1.34 | 1 | 10
3 | 120 | CONCLUIDO | 7.1879 | 13.91 | 8.7 | 9.49 | 0.13 | 55 | 233.96 | 57.72 | 1.75 | 53 | 54.49 | 29089.39 | 131.01 | 985.56 | 60.09 | 24.28 | 16971.46 | 0.4 | 0.79 | 1.23 | 1.1 | 1 | 10
4 | 120 | CONCLUIDO | 7.4724 | 13.38 | 8.53 | 10.89 | 0.15 | 47 | 234.39 | 57.72 | 2 | 45 | 54.67 | 29142.31 | 127.84 | 985.58 | 54.69 | 24.28 | 14309.86 | 0.44 | 0.81 | 1.22 | 0.93 | 1 | 10
5 | 120 | CONCLUIDO | 7.7075 | 12.97 | 8.4 | 12.29 | 0.17 | 41 | 234.82 | 57.72 | 2.25 | 39 | 54.85 | 29195.29 | 124.86 | 985.57 | 50.8 | 24.28 | 12396.13 | 0.48 | 0.82 | 1.2 | 0.8 | 1 | 10
6 | 120 | CONCLUIDO | 7.8592 | 12.72 | 8.33 | 13.51 | 0.19 | 37 | 235.25 | 57.72 | 2.5 | 35 | 55.03 | 29248.33 | 122.97 | 985.66 | 48.76 | 24.28 | 11392.26 | 0.5 | 0.83 | 1.19 | 0.73 | 1 | 10
7 | 120 | CONCLUIDO | 8.0166 | 12.47 | 8.26 | 15.02 | 0.21 | 33 | 235.68 | 57.72 | 2.75 | 31 | 55.21 | 29301.44 | 121.1 | 985.55 | 46.41 | 24.28 | 10240.53 | 0.52 | 0.83 | 1.19 | 0.66 | 1 | 10
8 | 120 | CONCLUIDO | 8.1599 | 12.26 | 8.18 | 16.36 | 0.23 | 30 | 236.11 | 57.72 | 3 | 28 | 55.39 | 29354.61 | 119.15 | 985.57 | 43.77 | 24.28 | 8932.97 | 0.55 | 0.84 | 1.19 | 0.58 | 1 | 10
9 | 120 | CONCLUIDO | 8.2882 | 12.07 | 8.13 | 18.06 | 0.24 | 27 | 236.54 | 57.72 | 3.25 | 25 | 55.57 | 29407.85 | 117.06 | 985.62 | 42.57 | 24.28 | 8349.85 | 0.57 | 0.85 | 1.17 | 0.53 | 1 | 10
10 | 120 | CONCLUIDO | 8.3846 | 11.93 | 8.08 | 19.39 | 0.26 | 25 | 236.98 | 57.72 | 3.5 | 23 | 55.75 | 29461.15 | 115.73 | 985.47 | 40.85 | 24.28 | 7501.17 | 0.59 | 0.85 | 1.18 | 0.48 | 1 | 10
11 | 120 | CONCLUIDO | 8.4712 | 11.8 | 8.05 | 20.99 | 0.28 | 23 | 237.41 | 57.72 | 3.75 | 21 | 55.93 | 29514.51 | 114.47 | 985.52 | 39.89 | 24.28 | 7028.41 | 0.61 | 0.86 | 1.17 | 0.45 | 1 | 10
12 | 120 | CONCLUIDO | 8.5167 | 11.74 | 8.03 | 21.9 | 0.3 | 22 | 237.84 | 57.72 | 4 | 20 | 56.12 | 29567.95 | 112.89 | 985.56 | 39.5 | 24.28 | 6837.6 | 0.61 | 0.86 | 1.17 | 0.43 | 1 | 10
13 | 120 | CONCLUIDO | 8.6256 | 11.59 | 7.97 | 23.92 | 0.32 | 20 | 238.28 | 57.72 | 4.25 | 18 | 56.3 | 29621.44 | 111.62 | 985.43 | 37.73 | 24.28 | 5966.56 | 0.64 | 0.86 | 1.16 | 0.37 | 1 | 10
14 | 120 | CONCLUIDO | 8.6638 | 11.54 | 7.97 | 25.16 | 0.34 | 19 | 238.71 | 57.72 | 4.5 | 17 | 56.49 | 29675.01 | 110.52 | 985.43 | 37.6 | 24.28 | 5906.71 | 0.65 | 0.86 | 1.16 | 0.37 | 1 | 10
15 | 120 | CONCLUIDO | 8.7131 | 11.48 | 7.95 | 26.49 | 0.35 | 18 | 239.14 | 57.72 | 4.75 | 16 | 56.67 | 29728.63 | 108.93 | 985.43 | 36.93 | 24.28 | 5574.1 | 0.66 | 0.87 | 1.16 | 0.35 | 1 | 10
16 | 120 | CONCLUIDO | 8.7615 | 11.41 | 7.93 | 27.99 | 0.37 | 17 | 239.58 | 57.72 | 5 | 15 | 56.86 | 29782.33 | 107.39 | 985.51 | 36.18 | 24.28 | 5206.85 | 0.67 | 0.87 | 1.17 | 0.33 | 1 | 10
17 | 120 | CONCLUIDO | 8.8097 | 11.35 | 7.91 | 29.68 | 0.39 | 16 | 240.02 | 57.72 | 5.25 | 14 | 57.04 | 29836.09 | 106.74 | 985.45 | 35.74 | 24.28 | 4989.7 | 0.68 | 0.87 | 1.16 | 0.31 | 1 | 10
18 | 120 | CONCLUIDO | 8.8817 | 11.26 | 7.87 | 31.47 | 0.41 | 15 | 240.45 | 57.72 | 5.5 | 13 | 57.23 | 29890.04 | 104.85 | 985.43 | 34.25 | 24.28 | 4249.35 | 0.71 | 0.88 | 1.16 | 0.27 | 1 | 10
19 | 120 | CONCLUIDO | 8.9233 | 11.21 | 7.86 | 33.69 | 0.42 | 14 | 240.89 | 57.72 | 5.75 | 12 | 57.42 | 29943.94 | 103.49 | 985.54 | 34.21 | 24.28 | 4233.12 | 0.71 | 0.88 | 1.16 | 0.26 | 1 | 10
20 | 120 | CONCLUIDO | 8.9202 | 11.21 | 7.86 | 33.7 | 0.44 | 14 | 241.33 | 57.72 | 6 | 12 | 57.6 | 29997.9 | 102.39 | 985.54 | 34.33 | 24.28 | 4296.92 | 0.71 | 0.88 | 1.16 | 0.26 | 1 | 10
21 | 120 | CONCLUIDO | 8.9753 | 11.14 | 7.84 | 36.19 | 0.46 | 13 | 241.77 | 57.72 | 6.25 | 11 | 57.79 | 30051.93 | 101.61 | 985.43 | 33.62 | 24.28 | 3942.98 | 0.72 | 0.88 | 1.15 | 0.24 | 1 | 10
22 | 120 | CONCLUIDO | 8.9717 | 11.15 | 7.84 | 36.21 | 0.48 | 13 | 242.2 | 57.72 | 6.5 | 11 | 57.98 | 30106.03 | 100.46 | 985.43 | 33.72 | 24.28 | 3994.16 | 0.72 | 0.88 | 1.15 | 0.25 | 1 | 10
23 | 120 | CONCLUIDO | 9.0273 | 11.08 | 7.82 | 39.11 | 0.49 | 12 | 242.64 | 57.72 | 6.75 | 10 | 58.17 | 30160.2 | 99.1 | 985.49 | 32.85 | 24.28 | 3563.13 | 0.74 | 0.88 | 1.16 | 0.22 | 1 | 10
24 | 120 | CONCLUIDO | 9.093 | 11 | 7.79 | 42.48 | 0.51 | 11 | 243.08 | 57.72 | 7 | 8 | 58.36 | 30214.44 | 96.71 | 985.43 | 31.83 | 24.28 | 3061.6 | 0.76 | 0.88 | 1.15 | 0.19 | 1 | 10
25 | 120 | CONCLUIDO | 9.0918 | 11 | 7.79 | 42.48 | 0.53 | 11 | 243.52 | 57.72 | 7.25 | 9 | 58.55 | 30268.74 | 96.46 | 985.43 | 31.95 | 24.28 | 3120.51 | 0.76 | 0.88 | 1.15 | 0.19 | 1 | 10
26 | 120 | CONCLUIDO | 9.0861 | 11.01 | 7.8 | 42.52 | 0.55 | 11 | 243.96 | 57.72 | 7.5 | 6 | 58.74 | 30323.11 | 95.42 | 985.59 | 31.87 | 24.28 | 3078.2 | 0.76 | 0.88 | 1.16 | 0.2 | 1 | 10
27 | 120 | CONCLUIDO | 9.1373 | 10.94 | 7.78 | 46.68 | 0.56 | 10 | 244.41 | 57.72 | 7.75 | 4 | 58.93 | 30377.55 | 94.07 | 985.64 | 31.42 | 24.28 | 2859.09 | 0.77 | 0.89 | 1.16 | 0.18 | 1 | 10
28 | 120 | CONCLUIDO | 9.1324 | 10.95 | 7.79 | 46.71 | 0.58 | 10 | 244.85 | 57.72 | 8 | 3 | 59.12 | 30432.06 | 94.29 | 985.56 | 31.46 | 24.28 | 2880.92 | 0.77 | 0.88 | 1.16 | 0.18 | 1 | 10
29 | 120 | CONCLUIDO | 9.1387 | 10.94 | 7.78 | 46.67 | 0.6 | 10 | 245.29 | 57.72 | 8.25 | 3 | 59.32 | 30486.64 | 93.1 | 985.69 | 31.26 | 24.28 | 2777.24 | 0.78 | 0.89 | 1.16 | 0.18 | 1 | 10
30 | 120 | CONCLUIDO | 9.1361 | 10.95 | 7.78 | 46.69 | 0.62 | 10 | 245.73 | 57.72 | 8.5 | 2 | 59.51 | 30541.29 | 92.89 | 985.53 | 31.4 | 24.28 | 2847.83 | 0.77 | 0.89 | 1.16 | 0.18 | 1 | 10
31 | 120 | CONCLUIDO | 9.1336 | 10.95 | 7.78 | 46.71 | 0.63 | 10 | 246.18 | 57.72 | 8.75 | 0 | 59.7 | 30596.01 | 93 | 985.62 | 31.33 | 24.28 | 2816.19 | 0.77 | 0.88 | 1.16 | 0.18 | 1 | 10

## RESULTADOS_27
Unnamed: 0 | Volume de calda [L] | STATUS | Capacidade operacional [ha/h] | Tempo de missao [h] | Tempo util [h] | Tempo por voo [min] | Autonomia Projetada [h] | N° Voos | MTOW [kg] | Massa Estrutura [kg] | Combustível [kg] | Abastecimentos | Massa gerador | Potência gerador [W] | Combustível consumido [L] | Calda cons [L] | Distância percorrida [km] | Distância Pulverizando [km] | RTL ACUMULADO[m] | EOC [km/km] | EOC [h/h] | Tempo de manobra [h] | Tempo rtl_rtw [h] | V pulv [m/s] | V desloc [m/s]
0 | 145 | CONCLUIDO | 4.9209 | 20.32 | 10.31 | 4.72 | 0.06 | 131 | 285.18 | 61.2 | 1 | 129 | 77.98 | 35406.83 | 181.38 | 985.8 | 110.22 | 24.28 | 41652.45 | 0.22 | 0.67 | 1.36 | 2.71 | 1 | 10
1 | 145 | CONCLUIDO | 5.6387 | 17.73 | 9.56 | 5.91 | 0.08 | 97 | 285.68 | 61.2 | 1.25 | 95 | 78.24 | 35468.6 | 167.37 | 985.69 | 87.13 | 24.28 | 30281.23 | 0.28 | 0.72 | 1.29 | 1.96 | 1 | 10
2 | 145 | CONCLUIDO | 6.1574 | 16.24 | 9.14 | 7.12 | 0.09 | 77 | 286.19 | 61.2 | 1.5 | 75 | 78.49 | 35530.47 | 159.27 | 985.76 | 74.04 | 24.28 | 23832.75 | 0.33 | 0.75 | 1.26 | 1.54 | 1 | 10
3 | 145 | CONCLUIDO | 6.5041 | 15.38 | 8.92 | 8.24 | 0.11 | 65 | 286.69 | 61.2 | 1.75 | 63 | 78.74 | 35592.57 | 154.82 | 985.71 | 67.08 | 24.28 | 20413.98 | 0.36 | 0.77 | 1.24 | 1.32 | 1 | 10
4 | 145 | CONCLUIDO | 6.8485 | 14.6 | 8.69 | 9.48 | 0.12 | 55 | 287.19 | 61.2 | 2 | 53 | 78.99 | 35654.65 | 149.9 | 985.52 | 60.14 | 24.28 | 16996.08 | 0.4 | 0.79 | 1.22 | 1.09 | 1 | 10
5 | 145 | CONCLUIDO | 7.0951 | 14.09 | 8.56 | 10.7 | 0.14 | 48 | 287.7 | 61.2 | 2.25 | 46 | 79.25 | 35716.83 | 147.22 | 985.64 | 55.73 | 24.28 | 14822.89 | 0.44 | 0.8 | 1.22 | 0.96 | 1 | 10
6 | 145 | CONCLUIDO | 7.2939 | 13.71 | 8.44 | 11.78 | 0.15 | 43 | 288.2 | 61.2 | 2.5 | 41 | 79.5 | 35779.11 | 144.38 | 985.56 | 52.05 | 24.28 | 13007.46 | 0.47 | 0.82 | 1.21 | 0.84 | 1 | 10
7 | 145 | CONCLUIDO | 7.4936 | 13.34 | 8.35 | 13.18 | 0.17 | 38 | 288.71 | 61.2 | 2.75 | 36 | 79.76 | 35841.5 | 141.97 | 985.81 | 49.22 | 24.28 | 11617.4 | 0.49 | 0.83 | 1.19 | 0.74 | 1 | 10
8 | 145 | CONCLUIDO | 7.6153 | 13.13 | 8.3 | 14.22 | 0.18 | 35 | 289.21 | 61.2 | 3 | 33 | 80.02 | 35903.99 | 140.55 | 985.47 | 47.7 | 24.28 | 10874.71 | 0.51 | 0.83 | 1.19 | 0.7 | 1 | 10
9 | 145 | CONCLUIDO | 7.7528 | 12.9 | 8.22 | 15.42 | 0.2 | 32 | 289.72 | 61.2 | 3.25 | 30 | 80.27 | 35966.59 | 138.53 | 985.49 | 45.7 | 24.28 | 9889.64 | 0.53 | 0.84 | 1.18 | 0.62 | 1 | 10
10 | 145 | CONCLUIDO | 7.8876 | 12.68 | 8.17 | 16.9 | 0.21 | 29 | 290.23 | 61.2 | 3.5 | 27 | 80.53 | 36029.29 | 136.86 | 985.57 | 43.62 | 24.28 | 8863.65 | 0.56 | 0.84 | 1.18 | 0.56 | 1 | 10
11 | 145 | CONCLUIDO | 7.9824 | 12.53 | 8.12 | 18.05 | 0.23 | 27 | 290.74 | 61.2 | 3.75 | 25 | 80.79 | 36092.1 | 135.49 | 985.43 | 42.29 | 24.28 | 8210.6 | 0.57 | 0.85 | 1.18 | 0.52 | 1 | 10
12 | 145 | CONCLUIDO | 8.0293 | 12.45 | 8.1 | 18.7 | 0.24 | 26 | 291.25 | 61.2 | 4 | 24 | 81.05 | 36155.02 | 134.75 | 985.44 | 41.73 | 24.28 | 7936.44 | 0.58 | 0.85 | 1.18 | 0.5 | 1 | 10
13 | 145 | CONCLUIDO | 8.126 | 12.31 | 8.06 | 20.16 | 0.26 | 24 | 291.76 | 61.2 | 4.25 | 22 | 81.31 | 36218.04 | 133.39 | 985.56 | 40.2 | 24.28 | 7181.19 | 0.6 | 0.85 | 1.18 | 0.46 | 1 | 10
14 | 145 | CONCLUIDO | 8.2203 | 12.16 | 8.03 | 21.9 | 0.27 | 22 | 292.27 | 61.2 | 4.5 | 20 | 81.57 | 36281.16 | 131.82 | 985.55 | 39.26 | 24.28 | 6717.13 | 0.62 | 0.86 | 1.17 | 0.43 | 1 | 10
15 | 145 | CONCLUIDO | 8.2871 | 12.07 | 7.99 | 22.82 | 0.29 | 21 | 292.79 | 61.2 | 4.75 | 19 | 81.84 | 36344.4 | 130.57 | 985.54 | 37.97 | 24.28 | 6077.92 | 0.64 | 0.86 | 1.17 | 0.39 | 1 | 10
16 | 145 | CONCLUIDO | 8.3312 | 12 | 7.98 | 23.93 | 0.3 | 20 | 293.3 | 61.2 | 5 | 18 | 82.1 | 36407.75 | 130.11 | 985.49 | 37.7 | 24.28 | 5951.54 | 0.64 | 0.86 | 1.17 | 0.38 | 1 | 10
17 | 145 | CONCLUIDO | 8.3707 | 11.95 | 7.97 | 25.18 | 0.32 | 19 | 293.81 | 61.2 | 5.25 | 17 | 82.36 | 36471.2 | 129.08 | 985.52 | 37.67 | 24.28 | 5939.32 | 0.64 | 0.86 | 1.17 | 0.37 | 1 | 10
18 | 145 | CONCLUIDO | 8.4319 | 11.86 | 7.94 | 26.47 | 0.33 | 18 | 294.33 | 61.2 | 5.5 | 16 | 82.63 | 36534.76 | 127.78 | 985.5 | 36.59 | 24.28 | 5406.51 | 0.66 | 0.87 | 1.16 | 0.34 | 1 | 10
19 | 145 | CONCLUIDO | 8.4854 | 11.78 | 7.92 | 27.95 | 0.35 | 17 | 294.84 | 61.2 | 5.75 | 15 | 82.9 | 36598.44 | 126.32 | 985.61 | 35.85 | 24.28 | 5040.2 | 0.68 | 0.87 | 1.16 | 0.32 | 1 | 10
20 | 145 | CONCLUIDO | 8.5318 | 11.72 | 7.91 | 29.66 | 0.36 | 16 | 295.36 | 61.2 | 6 | 14 | 83.16 | 36662.22 | 125.28 | 985.61 | 35.71 | 24.28 | 4972.61 | 0.68 | 0.87 | 1.16 | 0.31 | 1 | 10
21 | 145 | CONCLUIDO | 8.5288 | 11.72 | 7.91 | 29.68 | 0.38 | 16 | 295.88 | 61.2 | 6.25 | 14 | 83.43 | 36726.12 | 125.66 | 985.68 | 35.63 | 24.28 | 4932.83 | 0.68 | 0.87 | 1.17 | 0.31 | 1 | 10
22 | 145 | CONCLUIDO | 8.6001 | 11.63 | 7.87 | 31.48 | 0.39 | 15 | 296.4 | 61.2 | 6.5 | 13 | 83.7 | 36790.13 | 123.68 | 985.52 | 34.26 | 24.28 | 4255.12 | 0.71 | 0.88 | 1.16 | 0.27 | 1 | 10
23 | 145 | CONCLUIDO | 8.587 | 11.65 | 7.89 | 31.55 | 0.4 | 15 | 296.92 | 61.2 | 6.75 | 13 | 83.97 | 36854.25 | 123.24 | 985.54 | 34.72 | 24.28 | 4484.15 | 0.7 | 0.87 | 1.17 | 0.29 | 1 | 10
24 | 145 | CONCLUIDO | 8.6534 | 11.56 | 7.85 | 33.65 | 0.42 | 14 | 297.44 | 61.2 | 7 | 12 | 84.24 | 36918.48 | 121.46 | 985.49 | 33.85 | 24.28 | 4053.06 | 0.72 | 0.88 | 1.16 | 0.25 | 1 | 10
25 | 145 | CONCLUIDO | 8.7047 | 11.49 | 7.84 | 36.18 | 0.43 | 13 | 297.96 | 61.2 | 7.25 | 11 | 84.51 | 36982.83 | 121.04 | 985.52 | 33.43 | 24.28 | 3849.13 | 0.73 | 0.88 | 1.16 | 0.24 | 1 | 10
26 | 145 | CONCLUIDO | 8.7017 | 11.49 | 7.84 | 36.19 | 0.45 | 13 | 298.48 | 61.2 | 7.5 | 11 | 84.79 | 37047.29 | 120.14 | 985.54 | 33.52 | 24.28 | 3896.24 | 0.72 | 0.88 | 1.16 | 0.24 | 1 | 10
27 | 145 | CONCLUIDO | 8.7598 | 11.42 | 7.82 | 39.1 | 0.46 | 12 | 299.01 | 61.2 | 7.75 | 10 | 85.06 | 37111.87 | 119.21 | 985.43 | 32.82 | 24.28 | 3551.3 | 0.74 | 0.88 | 1.16 | 0.22 | 1 | 10
28 | 145 | CONCLUIDO | 8.7593 | 11.42 | 7.82 | 39.1 | 0.48 | 12 | 299.53 | 61.2 | 8 | 10 | 85.33 | 37176.68 | 118.34 | 985.52 | 32.86 | 24.28 | 3571.9 | 0.74 | 0.88 | 1.15 | 0.22 | 1 | 10
29 | 145 | CONCLUIDO | 8.7495 | 11.43 | 7.83 | 39.17 | 0.49 | 12 | 300.06 | 61.2 | 8.25 | 10 | 85.61 | 37241.49 | 116.46 | 985.43 | 33.4 | 24.28 | 3839.31 | 0.73 | 0.88 | 1.15 | 0.23 | 1 | 10
30 | 145 | CONCLUIDO | 8.8242 | 11.33 | 7.79 | 42.49 | 0.5 | 11 | 300.59 | 61.2 | 8.5 | 9 | 85.89 | 37306.42 | 115.78 | 985.45 | 31.88 | 24.28 | 3086.91 | 0.76 | 0.88 | 1.15 | 0.19 | 1 | 10
31 | 145 | CONCLUIDO | 8.8196 | 11.34 | 7.8 | 42.53 | 0.52 | 11 | 301.11 | 61.2 | 8.75 | 9 | 86.16 | 37371.47 | 115.94 | 985.48 | 32.01 | 24.28 | 3151.12 | 0.76 | 0.88 | 1.15 | 0.2 | 1 | 10
32 | 145 | CONCLUIDO | 8.8242 | 11.33 | 7.79 | 42.49 | 0.53 | 11 | 301.64 | 61.2 | 9 | 9 | 86.44 | 37436.63 | 114.9 | 985.43 | 31.86 | 24.28 | 3075.84 | 0.76 | 0.88 | 1.15 | 0.19 | 1 | 10
33 | 145 | CONCLUIDO | 8.8738 | 11.27 | 7.78 | 46.69 | 0.55 | 10 | 302.17 | 61.2 | 9.25 | 8 | 86.72 | 37501.91 | 113.07 | 985.45 | 31.58 | 24.28 | 2940.01 | 0.77 | 0.89 | 1.15 | 0.18 | 1 | 10
34 | 145 | CONCLUIDO | 8.8799 | 11.26 | 7.77 | 46.64 | 0.56 | 10 | 302.7 | 61.2 | 9.5 | 8 | 87 | 37567.32 | 112.08 | 985.61 | 31.37 | 24.28 | 2832.24 | 0.77 | 0.89 | 1.15 | 0.17 | 1 | 10
35 | 145 | CONCLUIDO | 8.8709 | 11.27 | 7.78 | 46.71 | 0.57 | 10 | 303.23 | 61.2 | 9.75 | 8 | 87.28 | 37632.84 | 110.87 | 985.43 | 31.69 | 24.28 | 2994.71 | 0.77 | 0.88 | 1.15 | 0.18 | 1 | 10
36 | 145 | CONCLUIDO | 8.9306 | 11.2 | 7.76 | 51.76 | 0.59 | 9 | 303.76 | 61.2 | 10 | 6 | 87.57 | 37698.48 | 109.55 | 985.44 | 31.02 | 24.28 | 2665.11 | 0.78 | 0.89 | 1.15 | 0.16 | 1 | 10
37 | 145 | CONCLUIDO | 8.9237 | 11.21 | 7.77 | 51.81 | 0.6 | 9 | 304.3 | 61.2 | 10.25 | 6 | 87.85 | 37764.25 | 108.55 | 985.51 | 31.32 | 24.28 | 2816.59 | 0.78 | 0.89 | 1.15 | 0.17 | 1 | 10
38 | 145 | CONCLUIDO | 8.9275 | 11.2 | 7.77 | 51.78 | 0.61 | 9 | 304.83 | 61.2 | 10.5 | 6 | 88.13 | 37830.13 | 108.3 | 985.51 | 31.25 | 24.28 | 2780.29 | 0.78 | 0.89 | 1.15 | 0.17 | 1 | 10
39 | 145 | CONCLUIDO | 8.9228 | 11.21 | 7.77 | 51.82 | 0.63 | 9 | 305.37 | 61.2 | 10.75 | 4 | 88.42 | 37896.14 | 107.64 | 985.43 | 31.2 | 24.28 | 2755.59 | 0.78 | 0.89 | 1.16 | 0.17 | 1 | 10
40 | 145 | CONCLUIDO | 8.9281 | 11.2 | 7.77 | 51.78 | 0.64 | 9 | 305.9 | 61.2 | 11 | 4 | 88.7 | 37962.28 | 107.42 | 985.43 | 31.15 | 24.28 | 2731.69 | 0.78 | 0.89 | 1.15 | 0.17 | 1 | 10
41 | 145 | CONCLUIDO | 8.9903 | 11.12 | 7.74 | 58.07 | 0.65 | 8 | 306.44 | 61.2 | 11.25 | 1 | 88.99 | 38028.53 | 106.24 | 985.44 | 30.31 | 24.28 | 2314.97 | 0.8 | 0.89 | 1.15 | 0.14 | 1 | 10
42 | 145 | CONCLUIDO | 8.9885 | 11.13 | 7.75 | 58.09 | 0.67 | 8 | 306.98 | 61.2 | 11.5 | 1 | 89.28 | 38094.91 | 106.37 | 985.43 | 30.33 | 24.28 | 2323.91 | 0.8 | 0.89 | 1.15 | 0.15 | 1 | 10
43 | 145 | CONCLUIDO | 8.9852 | 11.13 | 7.75 | 58.12 | 0.68 | 8 | 307.52 | 61.2 | 11.75 | 0 | 89.57 | 38161.42 | 106.46 | 985.43 | 30.43 | 24.28 | 2372.93 | 0.8 | 0.89 | 1.16 | 0.15 | 1 | 10

## RESULTADOS_11
Unnamed: 0 | Volume de calda [L] | STATUS | Capacidade operacional [ha/h] | Tempo de missao [h] | Tempo util [h] | Tempo por voo [min] | Autonomia Projetada [h] | N° Voos | MTOW [kg] | Massa Estrutura [kg] | Combustível [kg] | Abastecimentos | Massa gerador | Potência gerador [W] | Combustível consumido [L] | Calda cons [L] | Distância percorrida [km] | Distância Pulverizando [km] | RTL ACUMULADO[m] | EOC [km/km] | EOC [h/h] | Tempo de manobra [h] | Tempo rtl_rtw [h] | V pulv [m/s] | V desloc [m/s]
0 | 65 | CONCLUIDO | 7.693 | 13 | 8.97 | 7.91 | 0.13 | 68 | 133.21 | 46.47 | 1 | 66 | 20.75 | 16663.42 | 93.12 | 985.73 | 68.63 | 24.28 | 21174.76 | 0.35 | 0.77 | 1.24 | 1.37 | 1 | 10
1 | 65 | CONCLUIDO | 8.1677 | 12.24 | 8.65 | 9.98 | 0.17 | 52 | 133.55 | 46.47 | 1.25 | 50 | 20.83 | 16704.7 | 87.94 | 985.57 | 58.78 | 24.28 | 16330.25 | 0.41 | 0.8 | 1.22 | 1.05 | 1 | 10
2 | 65 | CONCLUIDO | 8.5472 | 11.7 | 8.4 | 12.3 | 0.2 | 41 | 133.88 | 46.47 | 1.5 | 39 | 20.91 | 16746.01 | 83.65 | 985.63 | 50.9 | 24.28 | 12443.72 | 0.48 | 0.82 | 1.21 | 0.8 | 1 | 10
3 | 65 | CONCLUIDO | 8.7873 | 11.38 | 8.27 | 14.6 | 0.23 | 34 | 134.22 | 46.47 | 1.75 | 32 | 21 | 16787.35 | 80.36 | 985.56 | 47.07 | 24.28 | 10564.63 | 0.52 | 0.83 | 1.19 | 0.67 | 1 | 10
4 | 65 | CONCLUIDO | 8.9814 | 11.13 | 8.16 | 16.89 | 0.26 | 29 | 134.55 | 46.47 | 2 | 27 | 21.09 | 16828.84 | 77.67 | 985.47 | 43.55 | 24.28 | 8831.47 | 0.56 | 0.84 | 1.18 | 0.56 | 1 | 10
5 | 65 | CONCLUIDO | 9.141 | 10.94 | 8.08 | 19.39 | 0.29 | 25 | 134.89 | 46.47 | 2.25 | 23 | 21.17 | 16870.25 | 75.23 | 985.47 | 40.9 | 24.28 | 7523.26 | 0.59 | 0.85 | 1.17 | 0.48 | 1 | 10
6 | 65 | CONCLUIDO | 9.2533 | 10.81 | 8.03 | 21.89 | 0.33 | 22 | 135.22 | 46.47 | 2.5 | 20 | 21.26 | 16911.68 | 71.87 | 985.5 | 39.3 | 24.28 | 6741.6 | 0.62 | 0.86 | 1.17 | 0.43 | 1 | 10
7 | 65 | CONCLUIDO | 9.3412 | 10.71 | 7.98 | 23.94 | 0.36 | 20 | 135.56 | 46.47 | 2.75 | 16 | 21.34 | 16953.14 | 70.64 | 985.5 | 37.63 | 24.28 | 5916.22 | 0.65 | 0.86 | 1.17 | 0.38 | 1 | 10
8 | 65 | CONCLUIDO | 9.4273 | 10.61 | 7.94 | 26.46 | 0.39 | 18 | 135.9 | 46.47 | 3 | 11 | 21.43 | 16994.64 | 68.14 | 985.49 | 36.55 | 24.28 | 5384.53 | 0.66 | 0.87 | 1.16 | 0.34 | 1 | 10
9 | 65 | CONCLUIDO | 9.4528 | 10.58 | 7.94 | 28.01 | 0.42 | 17 | 136.23 | 46.47 | 3.25 | 5 | 21.52 | 17036.16 | 67.29 | 985.54 | 35.87 | 24.28 | 5048.04 | 0.68 | 0.87 | 1.18 | 0.34 | 1 | 10
10 | 65 | CONCLUIDO | 9.4555 | 10.58 | 7.93 | 28 | 0.45 | 17 | 136.57 | 46.47 | 3.5 | 1 | 21.6 | 17077.72 | 66.59 | 985.43 | 35.76 | 24.28 | 4994.1 | 0.68 | 0.87 | 1.18 | 0.33 | 1 | 10
11 | 65 | CONCLUIDO | 9.4508 | 10.58 | 7.94 | 28.02 | 0.48 | 17 | 136.91 | 46.47 | 3.75 | 0 | 21.69 | 17119.3 | 66.72 | 985.43 | 35.71 | 24.28 | 4970.73 | 0.68 | 0.87 | 1.19 | 0.34 | 1 | 10

## RESULTADOS_24
Unnamed: 0 | Volume de calda [L] | STATUS | Capacidade operacional [ha/h] | Tempo de missao [h] | Tempo util [h] | Tempo por voo [min] | Autonomia Projetada [h] | N° Voos | MTOW [kg] | Massa Estrutura [kg] | Combustível [kg] | Abastecimentos | Massa gerador | Potência gerador [W] | Combustível consumido [L] | Calda cons [L] | Distância percorrida [km] | Distância Pulverizando [km] | RTL ACUMULADO[m] | EOC [km/km] | EOC [h/h] | Tempo de manobra [h] | Tempo rtl_rtw [h] | V pulv [m/s] | V desloc [m/s]
0 | 130 | CONCLUIDO | 5.3809 | 18.58 | 10.01 | 5.09 | 0.07 | 118 | 252.85 | 59.19 | 1 | 116 | 62.65 | 31418.63 | 162.74 | 985.67 | 101.35 | 24.28 | 37285.41 | 0.24 | 0.69 | 1.32 | 2.41 | 1 | 10
1 | 130 | CONCLUIDO | 6.0608 | 16.5 | 9.39 | 6.4 | 0.09 | 88 | 253.3 | 59.19 | 1.25 | 86 | 62.86 | 31474.5 | 151.88 | 985.61 | 81.6 | 24.28 | 27558.17 | 0.3 | 0.73 | 1.29 | 1.79 | 1 | 10
2 | 130 | CONCLUIDO | 6.5256 | 15.32 | 9.05 | 7.65 | 0.11 | 71 | 253.75 | 59.19 | 1.5 | 69 | 63.06 | 31530.44 | 145.44 | 985.73 | 70.86 | 24.28 | 22276.37 | 0.34 | 0.76 | 1.26 | 1.45 | 1 | 10
3 | 130 | CONCLUIDO | 6.9118 | 14.47 | 8.78 | 8.93 | 0.12 | 59 | 254.21 | 59.19 | 1.75 | 57 | 63.26 | 31586.46 | 140.28 | 985.56 | 62.79 | 24.28 | 18297.21 | 0.39 | 0.78 | 1.23 | 1.18 | 1 | 10
4 | 130 | CONCLUIDO | 7.2153 | 13.86 | 8.61 | 10.33 | 0.14 | 50 | 254.66 | 59.19 | 2 | 48 | 63.47 | 31642.55 | 136.75 | 985.63 | 57.38 | 24.28 | 15638.53 | 0.42 | 0.8 | 1.22 | 1.01 | 1 | 10
5 | 130 | CONCLUIDO | 7.4489 | 13.42 | 8.47 | 11.55 | 0.16 | 44 | 255.12 | 59.19 | 2.25 | 42 | 63.67 | 31698.72 | 133.63 | 985.8 | 53.05 | 24.28 | 13506.9 | 0.46 | 0.81 | 1.2 | 0.87 | 1 | 10
6 | 130 | CONCLUIDO | 7.6488 | 13.07 | 8.36 | 12.86 | 0.17 | 39 | 255.57 | 59.19 | 2.5 | 37 | 63.88 | 31754.97 | 131.39 | 985.69 | 49.76 | 24.28 | 11883.1 | 0.49 | 0.82 | 1.19 | 0.76 | 1 | 10
7 | 130 | CONCLUIDO | 7.8062 | 12.81 | 8.29 | 14.22 | 0.19 | 35 | 256.03 | 59.19 | 2.75 | 33 | 64.09 | 31811.29 | 129.21 | 985.5 | 47.62 | 24.28 | 10833.58 | 0.51 | 0.83 | 1.19 | 0.69 | 1 | 10
8 | 130 | CONCLUIDO | 7.9288 | 12.61 | 8.24 | 15.46 | 0.21 | 32 | 256.49 | 59.19 | 3 | 30 | 64.29 | 31867.69 | 127.59 | 985.54 | 45.92 | 24.28 | 10001.5 | 0.53 | 0.84 | 1.19 | 0.64 | 1 | 10
9 | 130 | CONCLUIDO | 8.0692 | 12.39 | 8.17 | 16.9 | 0.23 | 29 | 256.95 | 59.19 | 3.25 | 27 | 64.5 | 31924.29 | 125.9 | 985.48 | 43.78 | 24.28 | 8945.7 | 0.55 | 0.84 | 1.18 | 0.57 | 1 | 10
10 | 130 | CONCLUIDO | 8.1688 | 12.24 | 8.12 | 18.04 | 0.24 | 27 | 257.41 | 59.19 | 3.5 | 25 | 64.71 | 31980.84 | 123.98 | 985.48 | 42.01 | 24.28 | 8068.71 | 0.58 | 0.85 | 1.18 | 0.52 | 1 | 10
11 | 130 | CONCLUIDO | 8.255 | 12.11 | 8.09 | 19.41 | 0.26 | 25 | 257.86 | 59.19 | 3.75 | 23 | 64.92 | 32037.48 | 123.16 | 985.54 | 40.96 | 24.28 | 7553.42 | 0.59 | 0.85 | 1.18 | 0.49 | 1 | 10
12 | 130 | CONCLUIDO | 8.3472 | 11.98 | 8.05 | 21 | 0.28 | 23 | 258.32 | 59.19 | 4 | 21 | 65.13 | 32094.19 | 121.63 | 985.51 | 39.86 | 24.28 | 7012.79 | 0.61 | 0.86 | 1.18 | 0.45 | 1 | 10
13 | 130 | CONCLUIDO | 8.3967 | 11.91 | 8.03 | 21.9 | 0.29 | 22 | 258.78 | 59.19 | 4.25 | 20 | 65.34 | 32150.98 | 120.15 | 985.53 | 39.43 | 24.28 | 6806.77 | 0.62 | 0.86 | 1.17 | 0.43 | 1 | 10
14 | 130 | CONCLUIDO | 8.5052 | 11.76 | 7.97 | 23.92 | 0.31 | 20 | 259.25 | 59.19 | 4.5 | 18 | 65.55 | 32207.85 | 118.73 | 985.55 | 37.77 | 24.28 | 5984.1 | 0.64 | 0.86 | 1.16 | 0.37 | 1 | 10
15 | 130 | CONCLUIDO | 8.5533 | 11.69 | 7.96 | 25.13 | 0.33 | 19 | 259.71 | 59.19 | 4.75 | 17 | 65.76 | 32264.79 | 117.77 | 985.47 | 37.02 | 24.28 | 5615.9 | 0.66 | 0.87 | 1.17 | 0.36 | 1 | 10
16 | 130 | CONCLUIDO | 8.6042 | 11.62 | 7.94 | 26.46 | 0.34 | 18 | 260.17 | 59.19 | 5 | 16 | 65.98 | 32321.82 | 116.43 | 985.43 | 36.57 | 24.28 | 5393.51 | 0.66 | 0.87 | 1.16 | 0.34 | 1 | 10
17 | 130 | CONCLUIDO | 8.6495 | 11.56 | 7.93 | 27.97 | 0.36 | 17 | 260.63 | 59.19 | 5.25 | 15 | 66.19 | 32378.93 | 115.2 | 985.53 | 36.08 | 24.28 | 5156.64 | 0.67 | 0.87 | 1.17 | 0.33 | 1 | 10
18 | 130 | CONCLUIDO | 8.7104 | 11.48 | 7.89 | 29.6 | 0.37 | 16 | 261.1 | 59.19 | 5.5 | 14 | 66.4 | 32436.11 | 114.05 | 985.43 | 35.14 | 24.28 | 4690.44 | 0.69 | 0.87 | 1.16 | 0.29 | 1 | 10
19 | 130 | CONCLUIDO | 8.7036 | 11.49 | 7.9 | 29.63 | 0.39 | 16 | 261.56 | 59.19 | 5.75 | 14 | 66.62 | 32493.38 | 113.32 | 985.48 | 35.34 | 24.28 | 4788.48 | 0.69 | 0.87 | 1.16 | 0.3 | 1 | 10
20 | 130 | CONCLUIDO | 8.7544 | 11.42 | 7.88 | 31.54 | 0.41 | 15 | 262.03 | 59.19 | 6 | 13 | 66.83 | 32550.72 | 112.31 | 985.48 | 34.79 | 24.28 | 4520.41 | 0.7 | 0.87 | 1.16 | 0.28 | 1 | 10
21 | 130 | CONCLUIDO | 8.8181 | 11.34 | 7.85 | 33.65 | 0.42 | 14 | 262.49 | 59.19 | 6.25 | 12 | 67.05 | 32608.15 | 110.42 | 985.56 | 33.76 | 24.28 | 4011.83 | 0.72 | 0.88 | 1.16 | 0.25 | 1 | 10
22 | 130 | CONCLUIDO | 8.8052 | 11.36 | 7.87 | 33.72 | 0.44 | 14 | 262.96 | 59.19 | 6.5 | 12 | 67.26 | 32665.66 | 109.82 | 985.43 | 34.39 | 24.28 | 4323.39 | 0.71 | 0.88 | 1.16 | 0.27 | 1 | 10
23 | 130 | CONCLUIDO | 8.8624 | 11.28 | 7.84 | 36.2 | 0.46 | 13 | 263.42 | 59.19 | 6.75 | 11 | 67.48 | 32723.25 | 108.92 | 985.45 | 33.52 | 24.28 | 3892.09 | 0.72 | 0.88 | 1.16 | 0.24 | 1 | 10
24 | 130 | CONCLUIDO | 8.9177 | 11.21 | 7.82 | 39.11 | 0.47 | 12 | 263.89 | 59.19 | 7 | 10 | 67.7 | 32780.92 | 107.67 | 985.45 | 32.91 | 24.28 | 3593.74 | 0.74 | 0.88 | 1.16 | 0.22 | 1 | 10
25 | 130 | CONCLUIDO | 8.9155 | 11.22 | 7.82 | 39.12 | 0.49 | 12 | 264.36 | 59.19 | 7.25 | 10 | 67.92 | 32838.68 | 106.8 | 985.44 | 33.03 | 24.28 | 3653.93 | 0.74 | 0.88 | 1.15 | 0.22 | 1 | 10
26 | 130 | CONCLUIDO | 8.978 | 11.14 | 7.8 | 42.52 | 0.5 | 11 | 264.83 | 59.19 | 7.5 | 9 | 68.14 | 32896.51 | 104.29 | 985.44 | 32.23 | 24.28 | 3261.14 | 0.75 | 0.88 | 1.15 | 0.2 | 1 | 10
27 | 130 | CONCLUIDO | 8.9773 | 11.14 | 7.8 | 42.53 | 0.52 | 11 | 265.3 | 59.19 | 7.75 | 9 | 68.36 | 32954.43 | 103.81 | 985.43 | 31.9 | 24.28 | 3095.2 | 0.76 | 0.88 | 1.16 | 0.2 | 1 | 10
28 | 130 | CONCLUIDO | 8.9751 | 11.14 | 7.8 | 42.54 | 0.54 | 11 | 265.77 | 59.19 | 8 | 9 | 68.58 | 33012.44 | 103.68 | 985.55 | 32.16 | 24.28 | 3223.18 | 0.76 | 0.88 | 1.15 | 0.2 | 1 | 10
29 | 130 | CONCLUIDO | 9.0289 | 11.08 | 7.78 | 46.69 | 0.55 | 10 | 266.24 | 59.19 | 8.25 | 8 | 68.8 | 33070.52 | 101.14 | 985.49 | 31.58 | 24.28 | 2938.33 | 0.77 | 0.88 | 1.15 | 0.18 | 1 | 10
30 | 130 | CONCLUIDO | 9.0373 | 11.07 | 7.77 | 46.63 | 0.57 | 10 | 266.71 | 59.19 | 8.5 | 7 | 69.02 | 33128.7 | 100.07 | 985.51 | 31.25 | 24.28 | 2773.74 | 0.78 | 0.89 | 1.15 | 0.17 | 1 | 10
31 | 130 | CONCLUIDO | 9.0282 | 11.08 | 7.78 | 46.7 | 0.58 | 10 | 267.18 | 59.19 | 8.75 | 4 | 69.24 | 33186.95 | 98.93 | 985.43 | 31.49 | 24.28 | 2896.11 | 0.77 | 0.88 | 1.16 | 0.18 | 1 | 10
32 | 130 | CONCLUIDO | 9.0859 | 11.01 | 7.76 | 51.74 | 0.6 | 9 | 267.66 | 59.19 | 9 | 3 | 69.46 | 33245.29 | 98.28 | 985.43 | 30.83 | 24.28 | 2570.27 | 0.79 | 0.89 | 1.15 | 0.16 | 1 | 10
33 | 130 | CONCLUIDO | 9.0879 | 11 | 7.76 | 51.72 | 0.61 | 9 | 268.13 | 59.19 | 9.25 | 3 | 69.69 | 33303.72 | 97.92 | 985.43 | 30.69 | 24.28 | 2498.86 | 0.79 | 0.89 | 1.16 | 0.16 | 1 | 10
34 | 130 | CONCLUIDO | 9.0843 | 11.01 | 7.76 | 51.75 | 0.63 | 9 | 268.61 | 59.19 | 9.5 | 1 | 69.91 | 33362.23 | 98.1 | 985.44 | 30.77 | 24.28 | 2537.96 | 0.79 | 0.89 | 1.16 | 0.16 | 1 | 10
35 | 130 | CONCLUIDO | 9.0849 | 11.01 | 7.76 | 51.75 | 0.64 | 9 | 269.08 | 59.19 | 9.75 | 1 | 70.14 | 33420.83 | 98.18 | 985.43 | 30.77 | 24.28 | 2540.54 | 0.79 | 0.89 | 1.16 | 0.16 | 1 | 10
36 | 130 | CONCLUIDO | 9.082 | 11.01 | 7.77 | 51.77 | 0.66 | 9 | 269.56 | 59.19 | 10 | 0 | 70.36 | 33479.51 | 98.31 | 985.43 | 30.81 | 24.28 | 2558.6 | 0.79 | 0.89 | 1.16 | 0.17 | 1 | 10

## RESULTADOS_13
Unnamed: 0 | Volume de calda [L] | STATUS | Capacidade operacional [ha/h] | Tempo de missao [h] | Tempo util [h] | Tempo por voo [min] | Autonomia Projetada [h] | N° Voos | MTOW [kg] | Massa Estrutura [kg] | Combustível [kg] | Abastecimentos | Massa gerador | Potência gerador [W] | Combustível consumido [L] | Calda cons [L] | Distância percorrida [km] | Distância Pulverizando [km] | RTL ACUMULADO[m] | EOC [km/km] | EOC [h/h] | Tempo de manobra [h] | Tempo rtl_rtw [h] | V pulv [m/s] | V desloc [m/s]
0 | 75 | CONCLUIDO | 7.2885 | 13.72 | 9.12 | 7.2 | 0.12 | 76 | 150.44 | 49.1 | 1 | 74 | 25.34 | 18787.76 | 103.74 | 985.7 | 73.64 | 24.28 | 23638.29 | 0.33 | 0.76 | 1.25 | 1.52 | 1 | 10
1 | 75 | CONCLUIDO | 7.8466 | 12.74 | 8.73 | 9.19 | 0.15 | 57 | 150.78 | 49.1 | 1.25 | 55 | 25.44 | 18830.65 | 97.64 | 985.62 | 60.88 | 24.28 | 17352.29 | 0.4 | 0.79 | 1.23 | 1.12 | 1 | 10
2 | 75 | CONCLUIDO | 8.2048 | 12.19 | 8.51 | 11.09 | 0.18 | 46 | 151.13 | 49.1 | 1.5 | 44 | 25.54 | 18873.58 | 93.64 | 985.48 | 54.14 | 24.28 | 14038.34 | 0.45 | 0.81 | 1.21 | 0.91 | 1 | 10
3 | 75 | CONCLUIDO | 8.4894 | 11.78 | 8.34 | 13.17 | 0.2 | 38 | 151.48 | 49.1 | 1.75 | 36 | 25.64 | 18916.54 | 90.14 | 985.55 | 49.11 | 24.28 | 11563 | 0.49 | 0.83 | 1.19 | 0.74 | 1 | 10
4 | 75 | CONCLUIDO | 8.6703 | 11.53 | 8.25 | 15 | 0.23 | 33 | 151.83 | 49.1 | 2 | 31 | 25.73 | 18959.54 | 87.86 | 985.55 | 46.34 | 24.28 | 10202.53 | 0.52 | 0.83 | 1.19 | 0.65 | 1 | 10
5 | 75 | CONCLUIDO | 8.8268 | 11.33 | 8.17 | 16.9 | 0.26 | 29 | 152.18 | 49.1 | 2.25 | 27 | 25.83 | 19002.56 | 85.4 | 985.44 | 43.58 | 24.28 | 8843.69 | 0.56 | 0.84 | 1.18 | 0.57 | 1 | 10
6 | 75 | CONCLUIDO | 8.9935 | 11.12 | 8.08 | 19.39 | 0.29 | 25 | 152.53 | 49.1 | 2.5 | 23 | 25.93 | 19045.63 | 82.84 | 985.56 | 40.95 | 24.28 | 7548.15 | 0.59 | 0.85 | 1.17 | 0.48 | 1 | 10
7 | 75 | CONCLUIDO | 9.1045 | 10.98 | 8.04 | 21.91 | 0.32 | 22 | 152.88 | 49.1 | 2.75 | 20 | 26.03 | 19088.72 | 80.33 | 985.46 | 39.53 | 24.28 | 6856.22 | 0.61 | 0.86 | 1.17 | 0.43 | 1 | 10
8 | 75 | CONCLUIDO | 9.2006 | 10.87 | 7.98 | 23.94 | 0.35 | 20 | 153.23 | 49.1 | 3 | 18 | 26.13 | 19131.85 | 78.48 | 985.47 | 37.83 | 24.28 | 6012.43 | 0.64 | 0.86 | 1.17 | 0.38 | 1 | 10
9 | 75 | CONCLUIDO | 9.2882 | 10.77 | 7.94 | 26.47 | 0.37 | 18 | 153.58 | 49.1 | 3.25 | 16 | 26.23 | 19175.02 | 75.96 | 985.43 | 36.6 | 24.28 | 5410.61 | 0.66 | 0.87 | 1.16 | 0.34 | 1 | 10
10 | 75 | CONCLUIDO | 9.3127 | 10.74 | 7.94 | 28.03 | 0.4 | 17 | 153.93 | 49.1 | 3.5 | 12 | 26.33 | 19218.22 | 73.42 | 985.43 | 36.54 | 24.28 | 5383.2 | 0.66 | 0.87 | 1.17 | 0.34 | 1 | 10
11 | 75 | CONCLUIDO | 9.357 | 10.69 | 7.92 | 29.71 | 0.43 | 16 | 154.28 | 49.1 | 3.75 | 8 | 26.43 | 19261.45 | 73.51 | 985.43 | 35.81 | 24.28 | 5023.89 | 0.68 | 0.87 | 1.17 | 0.32 | 1 | 10
12 | 75 | CONCLUIDO | 9.4029 | 10.64 | 7.9 | 31.6 | 0.46 | 15 | 154.63 | 49.1 | 4 | 3 | 26.53 | 19304.72 | 71.08 | 985.53 | 34.99 | 24.28 | 4620.31 | 0.69 | 0.87 | 1.17 | 0.3 | 1 | 10
13 | 75 | CONCLUIDO | 9.3953 | 10.64 | 7.91 | 31.64 | 0.49 | 15 | 154.98 | 49.1 | 4.25 | 0 | 26.63 | 19348.03 | 71.29 | 985.49 | 34.98 | 24.28 | 4616.71 | 0.69 | 0.87 | 1.18 | 0.31 | 1 | 10

## RESULTADOS_17
Unnamed: 0 | Volume de calda [L] | STATUS | Capacidade operacional [ha/h] | Tempo de missao [h] | Tempo util [h] | Tempo por voo [min] | Autonomia Projetada [h] | N° Voos | MTOW [kg] | Massa Estrutura [kg] | Combustível [kg] | Abastecimentos | Massa gerador | Potência gerador [W] | Combustível consumido [L] | Calda cons [L] | Distância percorrida [km] | Distância Pulverizando [km] | RTL ACUMULADO[m] | EOC [km/km] | EOC [h/h] | Tempo de manobra [h] | Tempo rtl_rtw [h] | V pulv [m/s] | V desloc [m/s]
0 | 95 | CONCLUIDO | 6.533 | 15.31 | 9.45 | 6.23 | 0.1 | 91 | 185.69 | 53.44 | 1 | 89 | 36.26 | 23136.14 | 124.84 | 985.84 | 83.47 | 24.28 | 28480.41 | 0.29 | 0.73 | 1.29 | 1.85 | 1 | 10
1 | 95 | CONCLUIDO | 7.1297 | 14.03 | 8.99 | 7.82 | 0.12 | 69 | 186.07 | 53.44 | 1.25 | 67 | 36.39 | 23182.76 | 117.52 | 985.52 | 69.15 | 24.28 | 21431.89 | 0.35 | 0.77 | 1.25 | 1.39 | 1 | 10
2 | 95 | CONCLUIDO | 7.5691 | 13.21 | 8.7 | 9.49 | 0.14 | 55 | 186.45 | 53.44 | 1.5 | 53 | 36.51 | 23229.42 | 112.33 | 985.85 | 60.12 | 24.28 | 16983.32 | 0.4 | 0.79 | 1.22 | 1.09 | 1 | 10
3 | 95 | CONCLUIDO | 7.8775 | 12.69 | 8.51 | 11.1 | 0.17 | 46 | 186.83 | 53.44 | 1.75 | 44 | 36.64 | 23276.13 | 108.92 | 985.75 | 54.3 | 24.28 | 14121.95 | 0.45 | 0.81 | 1.21 | 0.91 | 1 | 10
4 | 95 | CONCLUIDO | 8.1465 | 12.28 | 8.36 | 12.85 | 0.19 | 39 | 187.21 | 53.44 | 2 | 37 | 36.77 | 23322.88 | 105.86 | 985.55 | 49.58 | 24.28 | 11793.66 | 0.49 | 0.82 | 1.19 | 0.75 | 1 | 10
5 | 95 | CONCLUIDO | 8.3272 | 12.01 | 8.27 | 14.6 | 0.21 | 34 | 187.59 | 53.44 | 2.25 | 32 | 36.9 | 23369.68 | 103.29 | 985.68 | 47 | 24.28 | 10527.85 | 0.52 | 0.83 | 1.19 | 0.67 | 1 | 10
6 | 95 | CONCLUIDO | 8.503 | 11.76 | 8.18 | 16.35 | 0.24 | 30 | 187.97 | 53.44 | 2.5 | 28 | 37.03 | 23416.52 | 101.06 | 985.47 | 43.86 | 24.28 | 8977.74 | 0.55 | 0.84 | 1.18 | 0.57 | 1 | 10
7 | 95 | CONCLUIDO | 8.618 | 11.6 | 8.13 | 18.07 | 0.26 | 27 | 188.35 | 53.44 | 2.75 | 25 | 37.16 | 23463.4 | 99.06 | 985.66 | 42.57 | 24.28 | 8348.27 | 0.57 | 0.85 | 1.18 | 0.53 | 1 | 10
8 | 95 | CONCLUIDO | 8.7026 | 11.49 | 8.09 | 19.42 | 0.28 | 25 | 188.73 | 53.44 | 3 | 23 | 37.29 | 23510.33 | 97.65 | 985.61 | 41.3 | 24.28 | 7724.91 | 0.59 | 0.85 | 1.18 | 0.49 | 1 | 10
9 | 95 | CONCLUIDO | 8.8346 | 11.32 | 8.03 | 21.9 | 0.3 | 22 | 189.11 | 53.44 | 3.25 | 20 | 37.42 | 23557.3 | 95.21 | 985.43 | 39.46 | 24.28 | 6819.22 | 0.62 | 0.86 | 1.17 | 0.43 | 1 | 10
10 | 95 | CONCLUIDO | 8.8865 | 11.25 | 8 | 22.87 | 0.33 | 21 | 189.49 | 53.44 | 3.5 | 19 | 37.55 | 23604.32 | 93.36 | 985.72 | 38.52 | 24.28 | 6352.56 | 0.63 | 0.86 | 1.17 | 0.4 | 1 | 10
11 | 95 | CONCLUIDO | 8.9724 | 11.15 | 7.97 | 25.17 | 0.35 | 19 | 189.87 | 53.44 | 3.75 | 17 | 37.69 | 23651.38 | 92.31 | 985.49 | 37.61 | 24.28 | 5908.34 | 0.65 | 0.86 | 1.16 | 0.37 | 1 | 10
12 | 95 | CONCLUIDO | 9.0221 | 11.08 | 7.95 | 26.48 | 0.37 | 18 | 190.25 | 53.44 | 4 | 16 | 37.82 | 23698.48 | 90.39 | 985.5 | 36.8 | 24.28 | 5507.6 | 0.66 | 0.87 | 1.16 | 0.35 | 1 | 10
13 | 95 | CONCLUIDO | 9.1222 | 10.96 | 7.9 | 29.62 | 0.4 | 16 | 190.63 | 53.44 | 4.25 | 14 | 37.95 | 23745.63 | 88.43 | 985.52 | 35.14 | 24.28 | 4687.95 | 0.69 | 0.87 | 1.16 | 0.3 | 1 | 10
14 | 95 | CONCLUIDO | 9.1689 | 10.91 | 7.88 | 31.52 | 0.42 | 15 | 191.02 | 53.44 | 4.5 | 13 | 38.08 | 23792.83 | 86.51 | 985.47 | 34.63 | 24.28 | 4441.65 | 0.7 | 0.87 | 1.16 | 0.28 | 1 | 10
15 | 95 | CONCLUIDO | 9.2175 | 10.85 | 7.86 | 33.68 | 0.44 | 14 | 191.4 | 53.44 | 4.75 | 11 | 38.22 | 23840.07 | 84.84 | 985.48 | 34.01 | 24.28 | 4136.7 | 0.71 | 0.88 | 1.16 | 0.26 | 1 | 10
16 | 95 | CONCLUIDO | 9.2593 | 10.8 | 7.85 | 36.22 | 0.46 | 13 | 191.78 | 53.44 | 5 | 9 | 38.35 | 23887.36 | 83.54 | 985.43 | 33.49 | 24.28 | 3880.45 | 0.73 | 0.88 | 1.16 | 0.25 | 1 | 10
17 | 95 | CONCLUIDO | 9.2662 | 10.79 | 7.84 | 36.18 | 0.48 | 13 | 192.17 | 53.44 | 5.25 | 9 | 38.48 | 23934.69 | 81.53 | 985.45 | 33.48 | 24.28 | 3876.94 | 0.73 | 0.88 | 1.16 | 0.24 | 1 | 10
18 | 95 | CONCLUIDO | 9.3214 | 10.73 | 7.81 | 39.06 | 0.51 | 12 | 192.55 | 53.44 | 5.5 | 5 | 38.62 | 23982.06 | 81.26 | 985.52 | 32.45 | 24.28 | 3362.27 | 0.75 | 0.88 | 1.16 | 0.21 | 1 | 10
19 | 95 | CONCLUIDO | 9.3134 | 10.74 | 7.82 | 39.11 | 0.53 | 12 | 192.94 | 53.44 | 5.75 | 4 | 38.75 | 24029.48 | 81.5 | 985.51 | 32.43 | 24.28 | 3353.54 | 0.75 | 0.88 | 1.17 | 0.22 | 1 | 10
20 | 95 | CONCLUIDO | 9.3095 | 10.74 | 7.83 | 39.13 | 0.55 | 12 | 193.32 | 53.44 | 6 | 1 | 38.89 | 24076.95 | 81.26 | 985.69 | 32.59 | 24.28 | 3432.16 | 0.75 | 0.88 | 1.17 | 0.23 | 1 | 10
21 | 95 | CONCLUIDO | 9.3074 | 10.74 | 7.83 | 39.14 | 0.57 | 12 | 193.71 | 53.44 | 6.25 | 0 | 39.02 | 24124.47 | 81.39 | 985.69 | 32.57 | 24.28 | 3425.24 | 0.75 | 0.88 | 1.17 | 0.23 | 1 | 10

## RESULTADOS_9
Unnamed: 0 | Volume de calda [L] | STATUS | Capacidade operacional [ha/h] | Tempo de missao [h] | Tempo util [h] | Tempo por voo [min] | Autonomia Projetada [h] | N° Voos | MTOW [kg] | Massa Estrutura [kg] | Combustível [kg] | Abastecimentos | Massa gerador | Potência gerador [W] | Combustível consumido [L] | Calda cons [L] | Distância percorrida [km] | Distância Pulverizando [km] | RTL ACUMULADO[m] | EOC [km/km] | EOC [h/h] | Tempo de manobra [h] | Tempo rtl_rtw [h] | V pulv [m/s] | V desloc [m/s]
0 | 55 | CONCLUIDO | 8.1196 | 12.32 | 8.8 | 8.8 | 0.15 | 60 | 116.05 | 43.4 | 1 | 58 | 16.65 | 14546.17 | 81.87 | 985.76 | 63.36 | 24.28 | 18578.88 | 0.38 | 0.78 | 1.23 | 1.2 | 1 | 10
1 | 55 | CONCLUIDO | 8.5395 | 11.71 | 8.53 | 11.12 | 0.19 | 46 | 116.37 | 43.4 | 1.25 | 44 | 16.72 | 14585.96 | 77.38 | 985.71 | 54.67 | 24.28 | 14302.3 | 0.44 | 0.81 | 1.22 | 0.93 | 1 | 10
2 | 55 | CONCLUIDO | 8.9008 | 11.24 | 8.29 | 13.82 | 0.23 | 36 | 116.69 | 43.4 | 1.5 | 34 | 16.79 | 14625.77 | 72.89 | 985.57 | 47.45 | 24.28 | 10743.89 | 0.51 | 0.83 | 1.19 | 0.69 | 1 | 10
3 | 55 | CONCLUIDO | 9.1075 | 10.98 | 8.18 | 16.36 | 0.26 | 30 | 117.01 | 43.4 | 1.75 | 28 | 16.86 | 14665.62 | 70.06 | 985.53 | 43.84 | 24.28 | 8967.84 | 0.55 | 0.84 | 1.19 | 0.58 | 1 | 10
4 | 55 | CONCLUIDO | 9.2853 | 10.77 | 8.09 | 19.41 | 0.3 | 25 | 117.34 | 43.4 | 2 | 23 | 16.94 | 14705.49 | 67.02 | 985.51 | 40.96 | 24.28 | 7556.94 | 0.59 | 0.85 | 1.18 | 0.49 | 1 | 10
5 | 55 | CONCLUIDO | 9.3933 | 10.65 | 8.04 | 21.92 | 0.34 | 22 | 117.66 | 43.4 | 2.25 | 16 | 17.01 | 14745.39 | 63.58 | 985.49 | 39.41 | 24.28 | 6793.01 | 0.62 | 0.86 | 1.18 | 0.44 | 1 | 10
6 | 55 | CONCLUIDO | 9.4694 | 10.56 | 8 | 24 | 0.37 | 20 | 117.98 | 43.4 | 2.5 | 6 | 17.08 | 14785.31 | 61.96 | 985.57 | 37.97 | 24.28 | 6086.54 | 0.64 | 0.86 | 1.18 | 0.4 | 1 | 10
7 | 55 | CONCLUIDO | 9.51 | 10.52 | 7.98 | 25.19 | 0.41 | 19 | 118.31 | 43.4 | 2.75 | 2 | 17.16 | 14825.26 | 61.73 | 985.49 | 37.11 | 24.28 | 5661.91 | 0.65 | 0.86 | 1.19 | 0.38 | 1 | 10
8 | 55 | CONCLUIDO | 9.5067 | 10.52 | 7.98 | 25.2 | 0.45 | 19 | 118.63 | 43.4 | 3 | 0 | 17.23 | 14865.24 | 61.87 | 985.43 | 37.06 | 24.28 | 5634.08 | 0.66 | 0.86 | 1.19 | 0.38 | 1 | 10

## resultados
Unnamed: 0 | Volume de calda [L] | STATUS | Capacidade operacional [ha/h] | Tempo de missao [h] | Tempo util [h] | Tempo por voo [min] | Autonomia Projetada [h] | N° Voos | MTOW [kg] | Massa Estrutura [kg] | Combustível [kg] | Abastecimentos | Massa gerador | Potência gerador [W] | Combustível consumido [L] | Calda cons [L] | Distância percorrida [km] | Distância Pulverizando [km] | RTL ACUMULADO[m] | EOC [km/km] | EOC [h/h] | Tempo de manobra [h] | Tempo rtl_rtw [h] | V pulv [m/s] | V desloc [m/s]
0 | 100 | CONCLUIDO | 6.3711 | 15.7 | 9.52 | 6.08 | 0.09 | 94 | 194.77 | 54.38 | 1 | 92 | 39.4 | 24256.19 | 130.04 | 985.78 | 85.28 | 24.28 | 29369.24 | 0.28 | 0.72 | 1.31 | 1.92 | 1 | 10
1 | 100 | CONCLUIDO | 6.9975 | 14.29 | 9.01 | 7.62 | 0.11 | 71 | 195.16 | 54.38 | 1.25 | 69 | 39.53 | 24303.87 | 121.89 | 985.75 | 70.1 | 24.28 | 21895.47 | 0.35 | 0.76 | 1.25 | 1.41 | 1 | 10
2 | 100 | CONCLUIDO | 7.4343 | 13.45 | 8.72 | 9.18 | 0.14 | 57 | 195.55 | 54.38 | 1.5 | 55 | 39.67 | 24351.61 | 116.71 | 985.7 | 60.85 | 24.28 | 17340.5 | 0.4 | 0.79 | 1.22 | 1.12 | 1 | 10
3 | 100 | CONCLUIDO | 7.7349 | 12.93 | 8.54 | 10.68 | 0.16 | 48 | 195.93 | 54.38 | 1.75 | 46 | 39.81 | 24399.39 | 113.23 | 985.57 | 55.46 | 24.28 | 14690.48 | 0.44 | 0.81 | 1.21 | 0.94 | 1 | 10
4 | 100 | CONCLUIDO | 7.9865 | 12.52 | 8.41 | 12.31 | 0.18 | 41 | 196.32 | 54.38 | 2 | 39 | 39.95 | 24447.22 | 110.33 | 985.59 | 50.96 | 24.28 | 12476.16 | 0.48 | 0.82 | 1.21 | 0.81 | 1 | 10
5 | 100 | CONCLUIDO | 8.1831 | 12.22 | 8.3 | 13.84 | 0.2 | 36 | 196.71 | 54.38 | 2.25 | 34 | 40.08 | 24495.09 | 107.73 | 985.44 | 47.85 | 24.28 | 10946.5 | 0.51 | 0.83 | 1.19 | 0.7 | 1 | 10
6 | 100 | CONCLUIDO | 8.3418 | 11.99 | 8.23 | 15.43 | 0.23 | 32 | 197.1 | 54.38 | 2.5 | 30 | 40.22 | 24543.01 | 105.61 | 985.5 | 45.76 | 24.28 | 9918.3 | 0.53 | 0.84 | 1.18 | 0.63 | 1 | 10
7 | 100 | CONCLUIDO | 8.5155 | 11.74 | 8.14 | 17.44 | 0.25 | 28 | 197.49 | 54.38 | 2.75 | 26 | 40.36 | 24590.98 | 103.61 | 985.5 | 42.81 | 24.28 | 8463.98 | 0.57 | 0.85 | 1.18 | 0.54 | 1 | 10
8 | 100 | CONCLUIDO | 8.5976 | 11.63 | 8.1 | 18.7 | 0.27 | 26 | 197.88 | 54.38 | 3 | 24 | 40.5 | 24639 | 101.98 | 985.43 | 41.72 | 24.28 | 7930.42 | 0.58 | 0.85 | 1.18 | 0.5 | 1 | 10
9 | 100 | CONCLUIDO | 8.6841 | 11.52 | 8.07 | 20.16 | 0.29 | 24 | 198.27 | 54.38 | 3.25 | 22 | 40.64 | 24687.06 | 100.43 | 985.48 | 40.38 | 24.28 | 7271.21 | 0.6 | 0.85 | 1.18 | 0.47 | 1 | 10
10 | 100 | CONCLUIDO | 8.7694 | 11.4 | 8.03 | 21.9 | 0.31 | 22 | 198.66 | 54.38 | 3.5 | 20 | 40.78 | 24735.17 | 98.58 | 985.46 | 39.47 | 24.28 | 6823.79 | 0.62 | 0.86 | 1.17 | 0.43 | 1 | 10
11 | 100 | CONCLUIDO | 8.872 | 11.27 | 7.98 | 23.93 | 0.33 | 20 | 199.05 | 54.38 | 3.75 | 18 | 40.92 | 24783.33 | 97.08 | 985.45 | 37.86 | 24.28 | 6030.92 | 0.64 | 0.86 | 1.16 | 0.38 | 1 | 10
12 | 100 | CONCLUIDO | 8.9776 | 11.14 | 7.92 | 26.41 | 0.36 | 18 | 199.44 | 54.38 | 4 | 16 | 41.06 | 24831.54 | 94.27 | 985.43 | 35.93 | 24.28 | 5073.7 | 0.68 | 0.87 | 1.16 | 0.32 | 1 | 10
13 | 100 | CONCLUIDO | 9.0142 | 11.09 | 7.92 | 27.94 | 0.38 | 17 | 199.83 | 54.38 | 4.25 | 15 | 41.2 | 24879.79 | 93.16 | 985.43 | 35.98 | 24.28 | 5102.64 | 0.67 | 0.87 | 1.16 | 0.32 | 1 | 10
14 | 100 | CONCLUIDO | 9.0536 | 11.05 | 7.91 | 29.65 | 0.4 | 16 | 200.22 | 54.38 | 4.5 | 14 | 41.35 | 24928.09 | 92.19 | 985.48 | 35.55 | 24.28 | 4893.83 | 0.68 | 0.87 | 1.16 | 0.31 | 1 | 10
15 | 100 | CONCLUIDO | 9.1174 | 10.97 | 7.87 | 31.47 | 0.42 | 15 | 200.61 | 54.38 | 4.75 | 13 | 41.49 | 24976.45 | 89.85 | 985.47 | 34.44 | 24.28 | 4346.85 | 0.7 | 0.88 | 1.15 | 0.27 | 1 | 10
16 | 100 | CONCLUIDO | 9.1675 | 10.91 | 7.85 | 33.63 | 0.44 | 14 | 201.01 | 54.38 | 5 | 12 | 41.63 | 25024.84 | 87.67 | 985.43 | 33.7 | 24.28 | 3981.89 | 0.72 | 0.88 | 1.16 | 0.25 | 1 | 10
17 | 100 | CONCLUIDO | 9.205 | 10.86 | 7.84 | 36.19 | 0.46 | 13 | 201.4 | 54.38 | 5.25 | 11 | 41.77 | 25073.29 | 87.11 | 985.45 | 33.47 | 24.28 | 3867.52 | 0.73 | 0.88 | 1.16 | 0.24 | 1 | 10
18 | 100 | CONCLUIDO | 9.2055 | 10.86 | 7.84 | 36.19 | 0.48 | 13 | 201.79 | 54.38 | 5.5 | 9 | 41.92 | 25121.79 | 85.52 | 985.43 | 33.49 | 24.28 | 3881.23 | 0.73 | 0.88 | 1.16 | 0.24 | 1 | 10
19 | 100 | CONCLUIDO | 9.2521 | 10.81 | 7.83 | 39.12 | 0.51 | 12 | 202.19 | 54.38 | 5.75 | 7 | 42.06 | 25170.34 | 84.96 | 985.43 | 32.98 | 24.28 | 3627.26 | 0.74 | 0.88 | 1.16 | 0.23 | 1 | 10
20 | 100 | CONCLUIDO | 9.2483 | 10.81 | 7.83 | 39.15 | 0.53 | 12 | 202.58 | 54.38 | 6 | 4 | 42.2 | 25218.93 | 83.54 | 985.47 | 32.96 | 24.28 | 3621.79 | 0.74 | 0.88 | 1.16 | 0.23 | 1 | 10
21 | 100 | CONCLUIDO | 9.2932 | 10.76 | 7.82 | 42.63 | 0.55 | 11 | 202.98 | 54.38 | 6.25 | 2 | 42.35 | 25267.7 | 82.13 | 985.43 | 32.4 | 24.28 | 3347 | 0.75 | 0.88 | 1.16 | 0.22 | 1 | 10
22 | 100 | CONCLUIDO | 9.2884 | 10.77 | 7.82 | 42.66 | 0.57 | 11 | 203.37 | 54.38 | 6.5 | 1 | 42.49 | 25316.39 | 82.6 | 985.43 | 32.67 | 24.28 | 3479.02 | 0.74 | 0.88 | 1.16 | 0.22 | 1 | 10
23 | 100 | CONCLUIDO | 9.2884 | 10.77 | 7.82 | 42.66 | 0.59 | 11 | 203.77 | 54.38 | 6.75 | 0 | 42.64 | 25365.14 | 82.67 | 985.43 | 32.65 | 24.28 | 3471.99 | 0.74 | 0.88 | 1.16 | 0.22 | 1 | 10
0 | 140 | CONCLUIDO | 5.0672 | 19.73 | 10.2 | 4.82 | 0.06 | 127 | 274.09 | 60.56 | 1 | 125 | 72.53 | 34038.11 | 174.9 | 985.97 | 107.4 | 24.28 | 40266.62 | 0.23 | 0.68 | 1.34 | 2.6 | 1 | 10
1 | 140 | CONCLUIDO | 5.7709 | 17.33 | 9.52 | 6.08 | 0.08 | 94 | 274.57 | 60.56 | 1.25 | 92 | 72.76 | 34097.72 | 162.36 | 986.06 | 85.23 | 24.28 | 29344.82 | 0.28 | 0.72 | 1.3 | 1.91 | 1 | 10
2 | 140 | CONCLUIDO | 6.2723 | 15.94 | 9.13 | 7.3 | 0.1 | 75 | 275.05 | 60.56 | 1.5 | 73 | 73 | 34157.42 | 154.92 | 985.52 | 72.97 | 24.28 | 23307.83 | 0.33 | 0.75 | 1.27 | 1.52 | 1 | 10
3 | 140 | CONCLUIDO | 6.644 | 15.05 | 8.86 | 8.44 | 0.11 | 63 | 275.54 | 60.56 | 1.75 | 61 | 73.23 | 34217.22 | 149.62 | 985.65 | 65.46 | 24.28 | 19612.58 | 0.37 | 0.78 | 1.23 | 1.26 | 1 | 10
4 | 140 | CONCLUIDO | 6.9838 | 14.32 | 8.65 | 9.79 | 0.13 | 53 | 276.02 | 60.56 | 2 | 51 | 73.47 | 34277.1 | 145.35 | 985.81 | 58.43 | 24.28 | 16148.23 | 0.42 | 0.8 | 1.23 | 1.05 | 1 | 10
5 | 140 | CONCLUIDO | 7.1983 | 13.89 | 8.54 | 10.9 | 0.14 | 47 | 276.51 | 60.56 | 2.25 | 45 | 73.71 | 34337.08 | 142.71 | 985.62 | 54.96 | 24.28 | 14444.34 | 0.44 | 0.81 | 1.22 | 0.94 | 1 | 10
6 | 140 | CONCLUIDO | 7.4377 | 13.44 | 8.4 | 12.3 | 0.16 | 41 | 277 | 60.56 | 2.5 | 39 | 73.94 | 34397.15 | 139.77 | 985.48 | 50.95 | 24.28 | 12470.31 | 0.48 | 0.82 | 1.2 | 0.8 | 1 | 10
7 | 140 | CONCLUIDO | 7.5933 | 13.17 | 8.34 | 13.52 | 0.18 | 37 | 277.48 | 60.56 | 2.75 | 35 | 74.18 | 34457.31 | 137.95 | 985.54 | 48.71 | 24.28 | 11369.52 | 0.5 | 0.83 | 1.2 | 0.74 | 1 | 10
8 | 140 | CONCLUIDO | 7.7273 | 12.94 | 8.26 | 14.58 | 0.19 | 34 | 277.97 | 60.56 | 3 | 32 | 74.42 | 34517.57 | 135.79 | 985.43 | 46.85 | 24.28 | 10454.02 | 0.52 | 0.83 | 1.19 | 0.66 | 1 | 10
9 | 140 | CONCLUIDO | 7.8699 | 12.71 | 8.19 | 15.85 | 0.21 | 31 | 278.46 | 60.56 | 3.25 | 29 | 74.66 | 34577.92 | 134.13 | 985.51 | 44.07 | 24.28 | 9078.61 | 0.55 | 0.84 | 1.19 | 0.59 | 1 | 10
10 | 140 | CONCLUIDO | 7.9519 | 12.58 | 8.16 | 16.88 | 0.22 | 29 | 278.95 | 60.56 | 3.5 | 27 | 74.9 | 34638.36 | 132.88 | 985.63 | 43.35 | 24.28 | 8727.23 | 0.56 | 0.84 | 1.18 | 0.56 | 1 | 10
11 | 140 | CONCLUIDO | 8.0921 | 12.36 | 8.1 | 18.69 | 0.24 | 26 | 279.44 | 60.56 | 3.75 | 24 | 75.14 | 34698.9 | 130.89 | 985.52 | 41.37 | 24.28 | 7752.94 | 0.59 | 0.85 | 1.18 | 0.5 | 1 | 10
12 | 140 | CONCLUIDO | 8.1372 | 12.29 | 8.08 | 19.4 | 0.25 | 25 | 279.94 | 60.56 | 4 | 23 | 75.38 | 34759.54 | 130.19 | 985.43 | 41.13 | 24.28 | 7638.47 | 0.59 | 0.85 | 1.17 | 0.48 | 1 | 10
13 | 140 | CONCLUIDO | 8.2325 | 12.15 | 8.04 | 20.99 | 0.27 | 23 | 280.43 | 60.56 | 4.25 | 21 | 75.62 | 34820.27 | 128.91 | 985.46 | 39.92 | 24.28 | 7044.77 | 0.61 | 0.86 | 1.17 | 0.44 | 1 | 10
14 | 140 | CONCLUIDO | 8.2738 | 12.09 | 8.04 | 21.92 | 0.29 | 22 | 280.92 | 60.56 | 4.5 | 20 | 75.87 | 34881.09 | 127.66 | 985.47 | 39.45 | 24.28 | 6816.12 | 0.62 | 0.86 | 1.18 | 0.44 | 1 | 10
15 | 140 | CONCLUIDO | 8.3826 | 11.93 | 7.98 | 23.95 | 0.3 | 20 | 281.41 | 60.56 | 4.75 | 18 | 76.11 | 34942.02 | 125.97 | 985.69 | 37.83 | 24.28 | 6012.27 | 0.64 | 0.86 | 1.17 | 0.38 | 1 | 10
16 | 140 | CONCLUIDO | 8.4382 | 11.85 | 7.96 | 25.13 | 0.32 | 19 | 281.91 | 60.56 | 5 | 17 | 76.35 | 35003.04 | 125.27 | 985.55 | 37.06 | 24.28 | 5632.03 | 0.66 | 0.87 | 1.17 | 0.36 | 1 | 10
17 | 140 | CONCLUIDO | 8.5044 | 11.76 | 7.92 | 26.39 | 0.33 | 18 | 282.4 | 60.56 | 5.25 | 16 | 76.6 | 35064.15 | 123.5 | 985.44 | 35.93 | 24.28 | 5073.22 | 0.68 | 0.87 | 1.16 | 0.32 | 1 | 10
18 | 140 | CONCLUIDO | 8.5417 | 11.71 | 7.92 | 27.95 | 0.35 | 17 | 282.9 | 60.56 | 5.5 | 15 | 76.85 | 35125.37 | 122.97 | 985.43 | 35.88 | 24.28 | 5054.21 | 0.68 | 0.87 | 1.16 | 0.32 | 1 | 10
19 | 140 | CONCLUIDO | 8.5355 | 11.72 | 7.93 | 27.98 | 0.36 | 17 | 283.4 | 60.56 | 5.75 | 15 | 77.09 | 35186.68 | 121.84 | 985.54 | 36.32 | 24.28 | 5273.17 | 0.67 | 0.87 | 1.16 | 0.33 | 1 | 10
20 | 140 | CONCLUIDO | 8.5853 | 11.65 | 7.91 | 29.67 | 0.38 | 16 | 283.9 | 60.56 | 6 | 14 | 77.34 | 35248.1 | 121.58 | 985.46 | 35.71 | 24.28 | 4972.52 | 0.68 | 0.87 | 1.16 | 0.31 | 1 | 10
21 | 140 | CONCLUIDO | 8.6543 | 11.56 | 7.87 | 31.48 | 0.39 | 15 | 284.4 | 60.56 | 6.25 | 13 | 77.59 | 35309.61 | 119.83 | 985.46 | 34.49 | 24.28 | 4368.91 | 0.7 | 0.87 | 1.16 | 0.27 | 1 | 10
22 | 140 | CONCLUIDO | 8.6453 | 11.57 | 7.88 | 31.53 | 0.41 | 15 | 284.89 | 60.56 | 6.5 | 13 | 77.84 | 35371.22 | 119.21 | 985.43 | 34.73 | 24.28 | 4489.22 | 0.7 | 0.87 | 1.16 | 0.28 | 1 | 10
23 | 140 | CONCLUIDO | 8.71 | 11.48 | 7.85 | 33.64 | 0.42 | 14 | 285.39 | 60.56 | 6.75 | 12 | 78.09 | 35432.93 | 117.4 | 985.55 | 33.88 | 24.28 | 4068.04 | 0.72 | 0.88 | 1.15 | 0.25 | 1 | 10
24 | 140 | CONCLUIDO | 8.7549 | 11.42 | 7.84 | 36.19 | 0.44 | 13 | 285.9 | 60.56 | 7 | 11 | 78.34 | 35494.74 | 117.06 | 985.47 | 33.53 | 24.28 | 3899.42 | 0.72 | 0.88 | 1.16 | 0.24 | 1 | 10
25 | 140 | CONCLUIDO | 8.7568 | 11.42 | 7.84 | 36.18 | 0.45 | 13 | 286.4 | 60.56 | 7.25 | 11 | 78.59 | 35556.78 | 116.24 | 985.49 | 33.47 | 24.28 | 3869.59 | 0.73 | 0.88 | 1.16 | 0.24 | 1 | 10
26 | 140 | CONCLUIDO | 8.8123 | 11.35 | 7.82 | 39.1 | 0.47 | 12 | 286.9 | 60.56 | 7.5 | 10 | 78.85 | 35618.8 | 115.33 | 985.45 | 32.87 | 24.28 | 3574.26 | 0.74 | 0.88 | 1.15 | 0.22 | 1 | 10
27 | 140 | CONCLUIDO | 8.8095 | 11.35 | 7.82 | 39.12 | 0.48 | 12 | 287.41 | 60.56 | 7.75 | 10 | 79.1 | 35680.92 | 114.43 | 985.46 | 32.91 | 24.28 | 3592.44 | 0.74 | 0.88 | 1.16 | 0.22 | 1 | 10
28 | 140 | CONCLUIDO | 8.8002 | 11.36 | 7.84 | 39.18 | 0.49 | 12 | 287.91 | 60.56 | 8 | 10 | 79.36 | 35743.15 | 112.58 | 985.43 | 33.41 | 24.28 | 3844.77 | 0.73 | 0.88 | 1.16 | 0.24 | 1 | 10
29 | 140 | CONCLUIDO | 8.8784 | 11.26 | 7.79 | 42.48 | 0.51 | 11 | 288.42 | 60.56 | 8.25 | 9 | 79.61 | 35805.48 | 111.48 | 985.56 | 31.95 | 24.28 | 3119.24 | 0.76 | 0.88 | 1.15 | 0.19 | 1 | 10
30 | 140 | CONCLUIDO | 8.8694 | 11.27 | 7.8 | 42.54 | 0.52 | 11 | 288.92 | 60.56 | 8.5 | 9 | 79.87 | 35867.91 | 111.97 | 985.47 | 32.19 | 24.28 | 3238.01 | 0.75 | 0.88 | 1.15 | 0.2 | 1 | 10
31 | 140 | CONCLUIDO | 8.9303 | 11.2 | 7.77 | 46.65 | 0.54 | 10 | 289.43 | 60.56 | 8.75 | 8 | 80.12 | 35930.44 | 109.98 | 985.43 | 31.43 | 24.28 | 2865.68 | 0.77 | 0.89 | 1.15 | 0.17 | 1 | 10
32 | 140 | CONCLUIDO | 8.9317 | 11.2 | 7.77 | 46.64 | 0.55 | 10 | 289.94 | 60.56 | 9 | 8 | 80.38 | 35993.08 | 108.86 | 985.43 | 31.41 | 24.28 | 2852.56 | 0.77 | 0.89 | 1.15 | 0.17 | 1 | 10
33 | 140 | CONCLUIDO | 8.9264 | 11.2 | 7.78 | 46.68 | 0.57 | 10 | 290.45 | 60.56 | 9.25 | 7 | 80.64 | 36055.83 | 107.85 | 985.43 | 31.56 | 24.28 | 2928.11 | 0.77 | 0.89 | 1.15 | 0.18 | 1 | 10
34 | 140 | CONCLUIDO | 8.9241 | 11.21 | 7.78 | 46.69 | 0.58 | 10 | 290.96 | 60.56 | 9.5 | 7 | 80.9 | 36118.68 | 106.74 | 985.43 | 31.63 | 24.28 | 2964.28 | 0.77 | 0.88 | 1.15 | 0.18 | 1 | 10
35 | 140 | CONCLUIDO | 8.9798 | 11.14 | 7.76 | 51.77 | 0.6 | 9 | 291.47 | 60.56 | 9.75 | 6 | 81.16 | 36181.64 | 105.12 | 985.43 | 30.99 | 24.28 | 2647.3 | 0.78 | 0.89 | 1.16 | 0.17 | 1 | 10
36 | 140 | CONCLUIDO | 8.9825 | 11.13 | 7.76 | 51.74 | 0.61 | 9 | 291.98 | 60.56 | 10 | 6 | 81.42 | 36244.71 | 103.64 | 985.5 | 31.07 | 24.28 | 2690.19 | 0.78 | 0.89 | 1.15 | 0.16 | 1 | 10
37 | 140 | CONCLUIDO | 8.9751 | 11.14 | 7.77 | 51.81 | 0.62 | 9 | 292.49 | 60.56 | 10.25 | 3 | 81.68 | 36307.88 | 103.78 | 985.58 | 31.24 | 24.28 | 2772.31 | 0.78 | 0.89 | 1.15 | 0.17 | 1 | 10
38 | 140 | CONCLUIDO | 8.9764 | 11.14 | 7.77 | 51.79 | 0.64 | 9 | 293 | 60.56 | 10.5 | 3 | 81.95 | 36371.17 | 103.27 | 985.58 | 31.23 | 24.28 | 2770.19 | 0.78 | 0.89 | 1.15 | 0.17 | 1 | 10
39 | 140 | CONCLUIDO | 8.9773 | 11.14 | 7.77 | 51.79 | 0.65 | 9 | 293.52 | 60.56 | 10.75 | 3 | 82.21 | 36434.56 | 103.32 | 985.58 | 31.19 | 24.28 | 2748.74 | 0.78 | 0.89 | 1.15 | 0.17 | 1 | 10
40 | 140 | CONCLUIDO | 8.9767 | 11.14 | 7.77 | 51.79 | 0.67 | 9 | 294.03 | 60.56 | 11 | 1 | 82.48 | 36498.06 | 103.09 | 985.58 | 31.1 | 24.28 | 2702.55 | 0.78 | 0.89 | 1.16 | 0.17 | 1 | 10
41 | 140 | CONCLUIDO | 8.9746 | 11.14 | 7.77 | 51.81 | 0.68 | 9 | 294.55 | 60.56 | 11.25 | 0 | 82.74 | 36561.67 | 103.17 | 985.58 | 31.11 | 24.28 | 2708.4 | 0.78 | 0.89 | 1.16 | 0.17 | 1 | 10
0 | 40 | CONCLUIDO | 8.7895 | 11.38 | 8.55 | 10.91 | 0.2 | 47 | 89.87 | 37.55 | 1 | 45 | 11.32 | 11317.98 | 63.53 | 985.62 | 55.36 | 24.28 | 14643.84 | 0.44 | 0.81 | 1.22 | 0.95 | 1 | 10
1 | 40 | CONCLUIDO | 9.1759 | 10.9 | 8.3 | 14.22 | 0.24 | 35 | 90.18 | 37.55 | 1.25 | 32 | 11.37 | 11355.7 | 58.59 | 985.52 | 47.55 | 24.28 | 10797.43 | 0.51 | 0.83 | 1.2 | 0.7 | 1 | 10
2 | 40 | CONCLUIDO | 9.3801 | 10.66 | 8.17 | 16.91 | 0.29 | 29 | 90.48 | 37.55 | 1.5 | 18 | 11.43 | 11393.43 | 55.35 | 985.59 | 43.47 | 24.28 | 8791.22 | 0.56 | 0.84 | 1.19 | 0.57 | 1 | 10
3 | 40 | CONCLUIDO | 9.4757 | 10.55 | 8.12 | 18.74 | 0.34 | 26 | 90.79 | 37.55 | 1.75 | 2 | 11.49 | 11431.19 | 54.01 | 985.5 | 41.53 | 24.28 | 7832.31 | 0.58 | 0.85 | 1.2 | 0.52 | 1 | 10
4 | 40 | CONCLUIDO | 9.4729 | 10.56 | 8.13 | 18.75 | 0.39 | 26 | 91.1 | 37.55 | 2 | 1 | 11.54 | 11468.97 | 53.91 | 985.43 | 41.59 | 24.28 | 7866.48 | 0.58 | 0.85 | 1.2 | 0.53 | 1 | 10
5 | 40 | CONCLUIDO | 9.467 | 10.56 | 8.13 | 18.77 | 0.43 | 26 | 91.4 | 37.55 | 2.25 | 0 | 11.6 | 11506.78 | 54.09 | 985.53 | 41.63 | 24.28 | 7883.48 | 0.58 | 0.85 | 1.21 | 0.53 | 1 | 10
0 | 125 | CONCLUIDO | 5.5334 | 18.07 | 9.93 | 5.23 | 0.07 | 114 | 242.64 | 58.47 | 1 | 112 | 58.17 | 30160.1 | 157.14 | 985.74 | 98.48 | 24.28 | 35867.26 | 0.25 | 0.69 | 1.32 | 2.33 | 1 | 10
1 | 125 | CONCLUIDO | 6.1867 | 16.16 | 9.35 | 6.52 | 0.09 | 86 | 243.08 | 58.47 | 1.25 | 84 | 58.36 | 30214.33 | 147.02 | 985.56 | 80.47 | 24.28 | 27003.27 | 0.3 | 0.74 | 1.27 | 1.74 | 1 | 10
2 | 125 | CONCLUIDO | 6.6969 | 14.93 | 8.96 | 7.91 | 0.11 | 68 | 243.52 | 58.47 | 1.5 | 66 | 58.55 | 30268.64 | 140.13 | 985.73 | 68.56 | 24.28 | 21137.48 | 0.35 | 0.77 | 1.24 | 1.36 | 1 | 10
3 | 125 | CONCLUIDO | 7.0536 | 14.18 | 8.73 | 9.19 | 0.13 | 57 | 243.96 | 58.47 | 1.75 | 55 | 58.74 | 30323.01 | 135.55 | 985.6 | 60.99 | 24.28 | 17409.81 | 0.4 | 0.79 | 1.23 | 1.13 | 1 | 10
4 | 125 | CONCLUIDO | 7.3281 | 13.65 | 8.58 | 10.5 | 0.15 | 49 | 244.41 | 58.47 | 2 | 47 | 58.93 | 30377.45 | 132.39 | 985.56 | 56.18 | 24.28 | 15043.25 | 0.43 | 0.8 | 1.22 | 0.97 | 1 | 10
5 | 125 | CONCLUIDO | 7.6034 | 13.15 | 8.41 | 12.02 | 0.16 | 42 | 244.85 | 58.47 | 2.25 | 40 | 59.12 | 30431.96 | 128.84 | 985.53 | 51.5 | 24.28 | 12739.42 | 0.47 | 0.82 | 1.2 | 0.81 | 1 | 10
6 | 125 | CONCLUIDO | 7.7484 | 12.91 | 8.35 | 13.19 | 0.18 | 38 | 245.29 | 58.47 | 2.5 | 36 | 59.32 | 30486.54 | 127.3 | 985.53 | 49.23 | 24.28 | 11622.75 | 0.49 | 0.82 | 1.2 | 0.75 | 1 | 10
7 | 125 | CONCLUIDO | 7.9157 | 12.63 | 8.27 | 14.6 | 0.2 | 34 | 245.73 | 58.47 | 2.75 | 32 | 59.51 | 30541.19 | 125.01 | 985.6 | 46.85 | 24.28 | 10457 | 0.52 | 0.83 | 1.19 | 0.67 | 1 | 10
8 | 125 | CONCLUIDO | 8.0553 | 12.41 | 8.19 | 15.86 | 0.22 | 31 | 246.18 | 58.47 | 3 | 29 | 59.7 | 30595.91 | 123.22 | 985.53 | 44.19 | 24.28 | 9141.66 | 0.55 | 0.84 | 1.19 | 0.59 | 1 | 10
9 | 125 | CONCLUIDO | 8.1837 | 12.22 | 8.14 | 17.44 | 0.23 | 28 | 246.62 | 58.47 | 3.25 | 26 | 59.9 | 30650.7 | 121.52 | 985.55 | 42.96 | 24.28 | 8539.41 | 0.57 | 0.85 | 1.18 | 0.54 | 1 | 10
10 | 125 | CONCLUIDO | 8.2711 | 12.09 | 8.11 | 18.71 | 0.25 | 26 | 247.07 | 58.47 | 3.5 | 24 | 60.09 | 30705.56 | 120.14 | 985.46 | 41.83 | 24.28 | 7984.66 | 0.58 | 0.85 | 1.18 | 0.51 | 1 | 10
11 | 125 | CONCLUIDO | 8.3657 | 11.95 | 8.06 | 20.16 | 0.27 | 24 | 247.51 | 58.47 | 3.75 | 22 | 60.29 | 30760.49 | 118.65 | 985.49 | 40.38 | 24.28 | 7267.35 | 0.6 | 0.85 | 1.17 | 0.46 | 1 | 10
12 | 125 | CONCLUIDO | 8.4493 | 11.84 | 8.04 | 21.93 | 0.29 | 22 | 247.96 | 58.47 | 4 | 20 | 60.48 | 30815.5 | 117.06 | 985.54 | 39.56 | 24.28 | 6867.63 | 0.61 | 0.86 | 1.18 | 0.44 | 1 | 10
13 | 125 | CONCLUIDO | 8.5157 | 11.74 | 7.99 | 22.84 | 0.3 | 21 | 248.4 | 58.47 | 4.25 | 19 | 60.68 | 30870.57 | 115.75 | 985.43 | 38.12 | 24.28 | 6153.71 | 0.64 | 0.86 | 1.17 | 0.39 | 1 | 10
14 | 125 | CONCLUIDO | 8.572 | 11.67 | 7.96 | 23.89 | 0.32 | 20 | 248.85 | 58.47 | 4.5 | 18 | 60.88 | 30925.72 | 114.45 | 985.43 | 37.28 | 24.28 | 5737.27 | 0.65 | 0.86 | 1.17 | 0.36 | 1 | 10
15 | 125 | CONCLUIDO | 8.672 | 11.53 | 7.92 | 26.41 | 0.34 | 18 | 249.3 | 58.47 | 4.75 | 16 | 61.07 | 30980.93 | 112.89 | 985.43 | 36 | 24.28 | 5107.26 | 0.67 | 0.87 | 1.17 | 0.32 | 1 | 10
16 | 125 | CONCLUIDO | 8.711 | 11.48 | 7.92 | 27.95 | 0.36 | 17 | 249.75 | 58.47 | 5 | 15 | 61.27 | 31036.22 | 111.87 | 985.49 | 35.92 | 24.28 | 5076.67 | 0.68 | 0.87 | 1.16 | 0.32 | 1 | 10
17 | 125 | CONCLUIDO | 8.7043 | 11.49 | 7.93 | 27.98 | 0.37 | 17 | 250.2 | 58.47 | 5.25 | 15 | 61.47 | 31091.59 | 110.56 | 985.43 | 36.54 | 24.28 | 5383.54 | 0.66 | 0.87 | 1.16 | 0.33 | 1 | 10
18 | 125 | CONCLUIDO | 8.7551 | 11.42 | 7.91 | 29.66 | 0.39 | 16 | 250.64 | 58.47 | 5.5 | 14 | 61.67 | 31147.02 | 110.6 | 985.48 | 35.64 | 24.28 | 4937.54 | 0.68 | 0.87 | 1.16 | 0.31 | 1 | 10
19 | 125 | CONCLUIDO | 8.8145 | 11.34 | 7.88 | 31.52 | 0.41 | 15 | 251.09 | 58.47 | 5.75 | 13 | 61.87 | 31202.53 | 108.47 | 985.43 | 34.7 | 24.28 | 4475.98 | 0.7 | 0.87 | 1.16 | 0.28 | 1 | 10
20 | 125 | CONCLUIDO | 8.8698 | 11.27 | 7.86 | 33.67 | 0.42 | 14 | 251.55 | 58.47 | 6 | 12 | 62.07 | 31258.11 | 106.96 | 985.46 | 34.05 | 24.28 | 4152.46 | 0.71 | 0.88 | 1.16 | 0.26 | 1 | 10
21 | 125 | CONCLUIDO | 8.8628 | 11.28 | 7.87 | 33.71 | 0.44 | 14 | 252 | 58.47 | 6.25 | 12 | 62.27 | 31313.77 | 106.27 | 985.46 | 34.37 | 24.28 | 4313.65 | 0.71 | 0.88 | 1.15 | 0.27 | 1 | 10
22 | 125 | CONCLUIDO | 8.9193 | 11.21 | 7.84 | 36.19 | 0.46 | 13 | 252.45 | 58.47 | 6.5 | 11 | 62.47 | 31369.49 | 105.08 | 985.53 | 33.54 | 24.28 | 3904.83 | 0.72 | 0.88 | 1.15 | 0.24 | 1 | 10
23 | 125 | CONCLUIDO | 8.9138 | 11.22 | 7.85 | 36.22 | 0.47 | 13 | 252.9 | 58.47 | 6.75 | 11 | 62.68 | 31425.3 | 104.29 | 985.44 | 33.7 | 24.28 | 3983.52 | 0.72 | 0.88 | 1.16 | 0.25 | 1 | 10
24 | 125 | CONCLUIDO | 8.9688 | 11.15 | 7.83 | 39.13 | 0.49 | 12 | 253.35 | 58.47 | 7 | 10 | 62.88 | 31481.17 | 103.09 | 985.53 | 33.05 | 24.28 | 3664.16 | 0.73 | 0.88 | 1.15 | 0.23 | 1 | 10
25 | 125 | CONCLUIDO | 9.0312 | 11.07 | 7.8 | 42.53 | 0.51 | 11 | 253.81 | 58.47 | 7.25 | 9 | 63.08 | 31537.13 | 100.78 | 985.43 | 32.01 | 24.28 | 3147.57 | 0.76 | 0.88 | 1.16 | 0.2 | 1 | 10
26 | 125 | CONCLUIDO | 9.0355 | 11.07 | 7.79 | 42.5 | 0.52 | 11 | 254.26 | 58.47 | 7.5 | 9 | 63.29 | 31593.16 | 100.02 | 985.43 | 31.85 | 24.28 | 3068.01 | 0.76 | 0.88 | 1.15 | 0.19 | 1 | 10
27 | 125 | CONCLUIDO | 9.0359 | 11.07 | 7.79 | 42.49 | 0.54 | 11 | 254.72 | 58.47 | 7.75 | 9 | 63.49 | 31649.26 | 99.26 | 985.43 | 31.9 | 24.28 | 3095.29 | 0.76 | 0.88 | 1.15 | 0.19 | 1 | 10
28 | 125 | CONCLUIDO | 9.0865 | 11.01 | 7.78 | 46.66 | 0.56 | 10 | 255.17 | 58.47 | 8 | 7 | 63.7 | 31705.44 | 97.34 | 985.47 | 31.49 | 24.28 | 2894.49 | 0.77 | 0.89 | 1.15 | 0.18 | 1 | 10
29 | 125 | CONCLUIDO | 9.0893 | 11 | 7.77 | 46.64 | 0.57 | 10 | 255.63 | 58.47 | 8.25 | 5 | 63.91 | 31761.69 | 96.12 | 985.43 | 31.27 | 24.28 | 2784.55 | 0.78 | 0.89 | 1.15 | 0.17 | 1 | 10
30 | 125 | CONCLUIDO | 9.0806 | 11.01 | 7.78 | 46.7 | 0.59 | 10 | 256.09 | 58.47 | 8.5 | 4 | 64.11 | 31818.02 | 95.78 | 985.46 | 31.69 | 24.28 | 2994.62 | 0.77 | 0.88 | 1.15 | 0.18 | 1 | 10
31 | 125 | CONCLUIDO | 9.079 | 11.01 | 7.79 | 46.71 | 0.61 | 10 | 256.54 | 58.47 | 8.75 | 3 | 64.32 | 31874.43 | 95.83 | 985.43 | 31.66 | 24.28 | 2980.89 | 0.77 | 0.88 | 1.16 | 0.19 | 1 | 10
32 | 125 | CONCLUIDO | 9.1375 | 10.94 | 7.76 | 51.75 | 0.62 | 9 | 257 | 58.47 | 9 | 0 | 64.53 | 31931.04 | 94.96 | 985.43 | 30.85 | 24.28 | 2578.76 | 0.79 | 0.89 | 1.16 | 0.16 | 1 | 10
0 | 30 | CONCLUIDO | 9.2562 | 10.8 | 8.37 | 13.21 | 0.24 | 38 | 71.52 | 32.27 | 1 | 24 | 8.25 | 9054.6 | 49.41 | 985.67 | 49.26 | 24.28 | 11641.48 | 0.49 | 0.82 | 1.22 | 0.77 | 1 | 10
1 | 30 | CONCLUIDO | 9.3772 | 10.66 | 8.29 | 14.63 | 0.3 | 34 | 71.81 | 32.27 | 1.25 | 2 | 8.29 | 9090.98 | 47.74 | 985.85 | 46.35 | 24.28 | 10204.6 | 0.52 | 0.83 | 1.23 | 0.69 | 1 | 10
2 | 30 | CONCLUIDO | 9.3774 | 10.66 | 8.29 | 14.63 | 0.36 | 34 | 72.11 | 32.27 | 1.5 | 0 | 8.34 | 9127.38 | 48.04 | 985.67 | 46.2 | 24.28 | 10127.55 | 0.53 | 0.83 | 1.23 | 0.69 | 1 | 10
0 | 15 | CONCLUIDO | 8.7336 | 11.45 | 9.01 | 8.07 | 0.43 | 67 | 39.78 | 19.54 | 1 | 0 | 4.24 | 5140 | 35.67 | 986.07 | 66.98 | 24.28 | 20352.13 | 0.36 | 0.76 | 1.33 | 1.41 | 1 | 10
0 | 70 | CONCLUIDO | 7.4804 | 13.37 | 9.06 | 7.55 | 0.12 | 72 | 141.81 | 47.83 | 1 | 70 | 22.98 | 17723.39 | 98.55 | 985.62 | 71.56 | 24.28 | 22619.26 | 0.34 | 0.76 | 1.25 | 1.46 | 1 | 10
1 | 70 | CONCLUIDO | 7.9909 | 12.51 | 8.7 | 9.49 | 0.16 | 55 | 142.15 | 47.83 | 1.25 | 53 | 23.07 | 17765.46 | 93.01 | 985.52 | 60.44 | 24.28 | 17143.76 | 0.4 | 0.79 | 1.21 | 1.1 | 1 | 10
2 | 70 | CONCLUIDO | 8.3595 | 11.96 | 8.46 | 11.54 | 0.19 | 44 | 142.49 | 47.83 | 1.5 | 42 | 23.16 | 17807.56 | 88.8 | 985.54 | 53.04 | 24.28 | 13501.44 | 0.46 | 0.81 | 1.2 | 0.86 | 1 | 10
3 | 70 | CONCLUIDO | 8.6329 | 11.58 | 8.32 | 13.86 | 0.22 | 36 | 142.83 | 47.83 | 1.75 | 34 | 23.25 | 17849.7 | 85.56 | 985.68 | 48.05 | 24.28 | 11045.63 | 0.51 | 0.83 | 1.2 | 0.71 | 1 | 10
4 | 70 | CONCLUIDO | 8.8441 | 11.31 | 8.18 | 15.84 | 0.25 | 31 | 143.17 | 47.83 | 2 | 29 | 23.34 | 17891.86 | 82.74 | 985.46 | 43.89 | 24.28 | 8991.75 | 0.55 | 0.84 | 1.19 | 0.58 | 1 | 10
5 | 70 | CONCLUIDO | 8.985 | 11.13 | 8.12 | 18.05 | 0.28 | 27 | 143.51 | 47.83 | 2.25 | 25 | 23.44 | 17934.06 | 80.01 | 985.74 | 42.02 | 24.28 | 8072.62 | 0.58 | 0.85 | 1.18 | 0.52 | 1 | 10
6 | 70 | CONCLUIDO | 9.1022 | 10.99 | 8.06 | 20.16 | 0.31 | 24 | 143.86 | 47.83 | 2.5 | 22 | 23.53 | 17976.29 | 78.2 | 985.43 | 40.35 | 24.28 | 7253.22 | 0.6 | 0.85 | 1.18 | 0.46 | 1 | 10
7 | 70 | CONCLUIDO | 9.2348 | 10.83 | 7.99 | 22.84 | 0.34 | 21 | 144.2 | 47.83 | 2.75 | 19 | 23.62 | 18018.55 | 74.94 | 985.43 | 38.38 | 24.28 | 6282.94 | 0.63 | 0.86 | 1.16 | 0.39 | 1 | 10
8 | 70 | CONCLUIDO | 9.3245 | 10.72 | 7.95 | 25.1 | 0.37 | 19 | 144.54 | 47.83 | 3 | 17 | 23.71 | 18060.85 | 72.66 | 985.46 | 36.83 | 24.28 | 5519.34 | 0.66 | 0.87 | 1.16 | 0.35 | 1 | 10
9 | 70 | CONCLUIDO | 9.3958 | 10.64 | 7.92 | 27.97 | 0.4 | 17 | 144.89 | 47.83 | 3.25 | 10 | 23.81 | 18103.18 | 70.48 | 985.48 | 35.81 | 24.28 | 5017.45 | 0.68 | 0.87 | 1.17 | 0.32 | 1 | 10
10 | 70 | CONCLUIDO | 9.4359 | 10.6 | 7.91 | 29.65 | 0.43 | 16 | 145.23 | 47.83 | 3.5 | 4 | 23.9 | 18145.54 | 68.98 | 985.56 | 35.16 | 24.28 | 4699.45 | 0.69 | 0.87 | 1.17 | 0.31 | 1 | 10
11 | 70 | CONCLUIDO | 9.4123 | 10.62 | 7.93 | 29.75 | 0.46 | 16 | 145.57 | 47.83 | 3.75 | 2 | 23.99 | 18187.93 | 69.08 | 985.58 | 35.98 | 24.28 | 5109.86 | 0.67 | 0.87 | 1.18 | 0.33 | 1 | 10
12 | 70 | CONCLUIDO | 9.4135 | 10.62 | 7.93 | 29.75 | 0.49 | 16 | 145.92 | 47.83 | 4 | 0 | 24.09 | 18230.35 | 69.11 | 985.58 | 35.77 | 24.28 | 5003.58 | 0.68 | 0.87 | 1.18 | 0.33 | 1 | 10
0 | 90 | CONCLUIDO | 6.7295 | 14.86 | 9.35 | 6.45 | 0.1 | 87 | 176.73 | 52.44 | 1 | 85 | 33.29 | 22031.19 | 119.2 | 985.67 | 80.58 | 24.28 | 27056.45 | 0.3 | 0.74 | 1.27 | 1.74 | 1 | 10
1 | 90 | CONCLUIDO | 7.3055 | 13.69 | 8.92 | 8.11 | 0.13 | 66 | 177.1 | 52.44 | 1.25 | 64 | 33.41 | 22076.81 | 112.65 | 985.71 | 67.11 | 24.28 | 20422.02 | 0.36 | 0.77 | 1.24 | 1.32 | 1 | 10
2 | 90 | CONCLUIDO | 7.7205 | 12.95 | 8.65 | 9.79 | 0.15 | 53 | 177.47 | 52.44 | 1.5 | 51 | 33.53 | 22122.46 | 107.75 | 985.62 | 58.91 | 24.28 | 16389.85 | 0.41 | 0.8 | 1.21 | 1.05 | 1 | 10
3 | 90 | CONCLUIDO | 8.0284 | 12.46 | 8.47 | 11.55 | 0.17 | 44 | 177.84 | 52.44 | 1.75 | 42 | 33.65 | 22168.15 | 104.29 | 985.57 | 53.19 | 24.28 | 13574.18 | 0.46 | 0.81 | 1.2 | 0.87 | 1 | 10
4 | 90 | CONCLUIDO | 8.2467 | 12.13 | 8.35 | 13.19 | 0.2 | 38 | 178.21 | 52.44 | 2 | 36 | 33.77 | 22213.89 | 101.77 | 985.53 | 49.29 | 24.28 | 11653.99 | 0.49 | 0.82 | 1.2 | 0.75 | 1 | 10
5 | 90 | CONCLUIDO | 8.445 | 11.84 | 8.25 | 15 | 0.22 | 33 | 178.59 | 52.44 | 2.25 | 31 | 33.89 | 22259.66 | 99.16 | 985.57 | 46.26 | 24.28 | 10166.23 | 0.52 | 0.84 | 1.18 | 0.65 | 1 | 10
6 | 90 | CONCLUIDO | 8.6067 | 11.62 | 8.17 | 16.9 | 0.25 | 29 | 178.96 | 52.44 | 2.5 | 27 | 34.02 | 22305.48 | 96.9 | 985.54 | 43.5 | 24.28 | 8802.95 | 0.56 | 0.84 | 1.19 | 0.57 | 1 | 10
7 | 90 | CONCLUIDO | 8.7336 | 11.45 | 8.11 | 18.7 | 0.27 | 26 | 179.33 | 52.44 | 2.75 | 24 | 34.14 | 22351.34 | 94.75 | 985.59 | 41.78 | 24.28 | 7957.86 | 0.58 | 0.85 | 1.17 | 0.5 | 1 | 10
8 | 90 | CONCLUIDO | 8.8268 | 11.33 | 8.06 | 20.14 | 0.3 | 24 | 179.7 | 52.44 | 3 | 22 | 34.26 | 22397.24 | 93.22 | 985.5 | 40.13 | 24.28 | 7143.51 | 0.61 | 0.85 | 1.17 | 0.46 | 1 | 10
9 | 90 | CONCLUIDO | 8.9047 | 11.23 | 8.03 | 21.89 | 0.32 | 22 | 180.07 | 52.44 | 3.25 | 20 | 34.38 | 22443.18 | 91.27 | 985.46 | 39.32 | 24.28 | 6750.72 | 0.62 | 0.86 | 1.17 | 0.43 | 1 | 10
10 | 90 | CONCLUIDO | 9.0079 | 11.1 | 7.97 | 23.91 | 0.34 | 20 | 180.45 | 52.44 | 3.5 | 18 | 34.51 | 22489.16 | 89.07 | 985.46 | 37.41 | 24.28 | 5805.07 | 0.65 | 0.86 | 1.17 | 0.37 | 1 | 10
11 | 90 | CONCLUIDO | 9.0914 | 11 | 7.94 | 26.46 | 0.37 | 18 | 180.82 | 52.44 | 3.75 | 16 | 34.63 | 22535.19 | 87.28 | 985.51 | 36.47 | 24.28 | 5345.01 | 0.67 | 0.87 | 1.17 | 0.34 | 1 | 10
12 | 90 | CONCLUIDO | 9.1257 | 10.96 | 7.93 | 28 | 0.39 | 17 | 181.19 | 52.44 | 4 | 15 | 34.75 | 22581.25 | 84.94 | 985.5 | 36.4 | 24.28 | 5316.1 | 0.67 | 0.87 | 1.16 | 0.33 | 1 | 10
13 | 90 | CONCLUIDO | 9.2336 | 10.83 | 7.88 | 31.5 | 0.42 | 15 | 181.57 | 52.44 | 4.25 | 13 | 34.88 | 22627.36 | 83.14 | 985.44 | 34.69 | 24.28 | 4468.65 | 0.7 | 0.87 | 1.16 | 0.28 | 1 | 10
14 | 90 | CONCLUIDO | 9.223 | 10.84 | 7.89 | 31.55 | 0.44 | 15 | 181.94 | 52.44 | 4.5 | 12 | 35 | 22673.63 | 82.11 | 985.46 | 34.86 | 24.28 | 4555.38 | 0.7 | 0.87 | 1.16 | 0.29 | 1 | 10
15 | 90 | CONCLUIDO | 9.2748 | 10.78 | 7.86 | 33.7 | 0.46 | 14 | 182.32 | 52.44 | 4.75 | 8 | 35.12 | 22719.83 | 80.02 | 985.5 | 34.08 | 24.28 | 4170.82 | 0.71 | 0.88 | 1.16 | 0.26 | 1 | 10
16 | 90 | CONCLUIDO | 9.3148 | 10.74 | 7.85 | 36.24 | 0.49 | 13 | 182.69 | 52.44 | 5 | 6 | 35.25 | 22766.06 | 79.6 | 985.53 | 33.59 | 24.28 | 3931.97 | 0.72 | 0.88 | 1.16 | 0.25 | 1 | 10
17 | 90 | CONCLUIDO | 9.3103 | 10.74 | 7.86 | 36.27 | 0.51 | 13 | 183.07 | 52.44 | 5.25 | 2 | 35.37 | 22812.34 | 77.93 | 985.54 | 33.7 | 24.28 | 3982.14 | 0.72 | 0.88 | 1.17 | 0.26 | 1 | 10
18 | 90 | CONCLUIDO | 9.3596 | 10.68 | 7.84 | 39.18 | 0.53 | 12 | 183.44 | 52.44 | 5.5 | 1 | 35.5 | 22858.66 | 77.47 | 985.53 | 32.98 | 24.28 | 3629.62 | 0.74 | 0.88 | 1.17 | 0.24 | 1 | 10
19 | 90 | CONCLUIDO | 9.3645 | 10.68 | 7.83 | 39.16 | 0.55 | 12 | 183.82 | 52.44 | 5.75 | 0 | 35.63 | 22905.03 | 77.59 | 985.43 | 32.84 | 24.28 | 3559.28 | 0.74 | 0.88 | 1.17 | 0.23 | 1 | 10
0 | 110 | CONCLUIDO | 6.0224 | 16.6 | 9.69 | 5.7 | 0.08 | 102 | 213.37 | 56.13 | 1 | 100 | 46.25 | 26550.29 | 140.68 | 985.81 | 90.87 | 24.28 | 32126.58 | 0.27 | 0.71 | 1.3 | 2.08 | 1 | 10
1 | 110 | CONCLUIDO | 6.6588 | 15.02 | 9.15 | 7.13 | 0.1 | 77 | 213.78 | 56.13 | 1.25 | 75 | 46.4 | 26600.32 | 131.9 | 985.62 | 74.65 | 24.28 | 24141.14 | 0.33 | 0.75 | 1.25 | 1.55 | 1 | 10
2 | 110 | CONCLUIDO | 7.1139 | 14.06 | 8.83 | 8.54 | 0.12 | 62 | 214.19 | 56.13 | 1.5 | 60 | 46.56 | 26650.41 | 126.19 | 985.52 | 64.26 | 24.28 | 19017.13 | 0.38 | 0.78 | 1.23 | 1.23 | 1 | 10
3 | 110 | CONCLUIDO | 7.4644 | 13.4 | 8.63 | 10.15 | 0.14 | 51 | 214.59 | 56.13 | 1.75 | 49 | 46.72 | 26700.55 | 122.34 | 985.51 | 57.79 | 24.28 | 15838.13 | 0.42 | 0.8 | 1.23 | 1.03 | 1 | 10
4 | 110 | CONCLUIDO | 7.727 | 12.94 | 8.47 | 11.55 | 0.17 | 44 | 215 | 56.13 | 2 | 42 | 46.87 | 26750.75 | 118.99 | 985.63 | 53.16 | 24.28 | 13560.05 | 0.46 | 0.81 | 1.2 | 0.87 | 1 | 10
5 | 110 | CONCLUIDO | 7.956 | 12.57 | 8.35 | 13.19 | 0.19 | 38 | 215.41 | 56.13 | 2.25 | 36 | 47.03 | 26801 | 116.22 | 985.54 | 49.32 | 24.28 | 11669.98 | 0.49 | 0.82 | 1.2 | 0.75 | 1 | 10
6 | 110 | CONCLUIDO | 8.1224 | 12.31 | 8.26 | 14.58 | 0.21 | 34 | 215.82 | 56.13 | 2.5 | 32 | 47.19 | 26851.31 | 113.95 | 985.6 | 46.7 | 24.28 | 10379.76 | 0.52 | 0.83 | 1.19 | 0.66 | 1 | 10
7 | 110 | CONCLUIDO | 8.2574 | 12.11 | 8.19 | 15.85 | 0.23 | 31 | 216.22 | 56.13 | 2.75 | 29 | 47.35 | 26901.66 | 112.03 | 985.54 | 44.4 | 24.28 | 9243.4 | 0.55 | 0.84 | 1.18 | 0.59 | 1 | 10
8 | 110 | CONCLUIDO | 8.3738 | 11.94 | 8.15 | 17.46 | 0.25 | 28 | 216.63 | 56.13 | 3 | 26 | 47.51 | 26952.08 | 110.39 | 985.52 | 43.01 | 24.28 | 8566.86 | 0.56 | 0.85 | 1.18 | 0.55 | 1 | 10
9 | 110 | CONCLUIDO | 8.5096 | 11.75 | 8.08 | 19.4 | 0.27 | 25 | 217.04 | 56.13 | 3.25 | 23 | 47.66 | 27002.55 | 108.96 | 985.52 | 40.95 | 24.28 | 7551.11 | 0.59 | 0.85 | 1.18 | 0.48 | 1 | 10
10 | 110 | CONCLUIDO | 8.5987 | 11.63 | 8.05 | 20.99 | 0.29 | 23 | 217.45 | 56.13 | 3.5 | 21 | 47.82 | 27053.07 | 107.3 | 985.52 | 39.88 | 24.28 | 7025.13 | 0.61 | 0.86 | 1.17 | 0.45 | 1 | 10
11 | 110 | CONCLUIDO | 8.6399 | 11.57 | 8.03 | 21.91 | 0.31 | 22 | 217.86 | 56.13 | 3.75 | 20 | 47.98 | 27103.65 | 105.77 | 985.59 | 39.58 | 24.28 | 6877.8 | 0.61 | 0.86 | 1.17 | 0.43 | 1 | 10
12 | 110 | CONCLUIDO | 8.7436 | 11.44 | 7.98 | 23.94 | 0.33 | 20 | 218.27 | 56.13 | 4 | 18 | 48.15 | 27154.29 | 104.35 | 985.57 | 37.88 | 24.28 | 6039.83 | 0.64 | 0.86 | 1.17 | 0.38 | 1 | 10
13 | 110 | CONCLUIDO | 8.7951 | 11.37 | 7.96 | 25.12 | 0.35 | 19 | 218.68 | 56.13 | 4.25 | 17 | 48.31 | 27204.98 | 102.87 | 985.46 | 37.05 | 24.28 | 5629.52 | 0.66 | 0.87 | 1.16 | 0.35 | 1 | 10
14 | 110 | CONCLUIDO | 8.8324 | 11.32 | 7.95 | 26.5 | 0.36 | 18 | 219.09 | 56.13 | 4.5 | 16 | 48.47 | 27255.72 | 101.49 | 985.48 | 36.83 | 24.28 | 5524.74 | 0.66 | 0.87 | 1.17 | 0.35 | 1 | 10
15 | 110 | CONCLUIDO | 8.9328 | 11.19 | 7.91 | 29.65 | 0.38 | 16 | 219.51 | 56.13 | 4.75 | 14 | 48.63 | 27306.53 | 99.3 | 985.54 | 35.63 | 24.28 | 4936.46 | 0.68 | 0.87 | 1.16 | 0.31 | 1 | 10
16 | 110 | CONCLUIDO | 8.993 | 11.12 | 7.87 | 31.49 | 0.4 | 15 | 219.92 | 56.13 | 5 | 13 | 48.79 | 27357.39 | 97.85 | 985.43 | 34.6 | 24.28 | 4425.09 | 0.7 | 0.87 | 1.16 | 0.27 | 1 | 10
17 | 110 | CONCLUIDO | 8.9908 | 11.12 | 7.88 | 31.51 | 0.42 | 15 | 220.33 | 56.13 | 5.25 | 13 | 48.95 | 27408.3 | 96.94 | 985.52 | 34.63 | 24.28 | 4438 | 0.7 | 0.87 | 1.16 | 0.28 | 1 | 10
18 | 110 | CONCLUIDO | 9.0439 | 11.06 | 7.85 | 33.66 | 0.44 | 14 | 220.74 | 56.13 | 5.5 | 12 | 49.12 | 27459.27 | 95.03 | 985.43 | 34.04 | 24.28 | 4151.5 | 0.71 | 0.88 | 1.15 | 0.25 | 1 | 10
19 | 110 | CONCLUIDO | 9.0845 | 11.01 | 7.85 | 36.21 | 0.46 | 13 | 221.16 | 56.13 | 5.75 | 11 | 49.28 | 27510.3 | 94.23 | 985.48 | 33.63 | 24.28 | 3950.96 | 0.72 | 0.88 | 1.16 | 0.25 | 1 | 10
20 | 110 | CONCLUIDO | 9.0833 | 11.01 | 7.85 | 36.22 | 0.48 | 13 | 221.57 | 56.13 | 6 | 10 | 49.45 | 27561.39 | 93 | 985.43 | 33.63 | 24.28 | 3951.86 | 0.72 | 0.88 | 1.16 | 0.25 | 1 | 10
21 | 110 | CONCLUIDO | 9.138 | 10.94 | 7.82 | 39.12 | 0.5 | 12 | 221.99 | 56.13 | 6.25 | 9 | 49.61 | 27612.53 | 91.55 | 985.55 | 32.96 | 24.28 | 3619.17 | 0.74 | 0.88 | 1.15 | 0.22 | 1 | 10
22 | 110 | CONCLUIDO | 9.1881 | 10.88 | 7.81 | 42.58 | 0.52 | 11 | 222.4 | 56.13 | 6.5 | 7 | 49.78 | 27663.85 | 89.42 | 985.48 | 32.26 | 24.28 | 3276.03 | 0.75 | 0.88 | 1.16 | 0.21 | 1 | 10
23 | 110 | CONCLUIDO | 9.1952 | 10.88 | 7.8 | 42.53 | 0.54 | 11 | 222.82 | 56.13 | 6.75 | 5 | 49.94 | 27715.11 | 88.31 | 985.54 | 32.04 | 24.28 | 3162.97 | 0.76 | 0.88 | 1.16 | 0.2 | 1 | 10
24 | 110 | CONCLUIDO | 9.1916 | 10.88 | 7.8 | 42.56 | 0.56 | 11 | 223.23 | 56.13 | 7 | 4 | 50.11 | 27766.43 | 88.33 | 985.58 | 32.19 | 24.28 | 3237.84 | 0.75 | 0.88 | 1.16 | 0.2 | 1 | 10
25 | 110 | CONCLUIDO | 9.1872 | 10.88 | 7.81 | 42.59 | 0.58 | 11 | 223.65 | 56.13 | 7.25 | 3 | 50.27 | 27817.81 | 88.53 | 985.57 | 32.38 | 24.28 | 3333.2 | 0.75 | 0.88 | 1.16 | 0.21 | 1 | 10
26 | 110 | CONCLUIDO | 9.2459 | 10.82 | 7.78 | 46.68 | 0.59 | 10 | 224.07 | 56.13 | 7.5 | 1 | 50.44 | 27869.24 | 87.11 | 985.58 | 31.42 | 24.28 | 2860.12 | 0.77 | 0.89 | 1.16 | 0.18 | 1 | 10
27 | 110 | CONCLUIDO | 9.2433 | 10.82 | 7.78 | 46.7 | 0.61 | 10 | 224.49 | 56.13 | 7.75 | 0 | 50.61 | 27920.73 | 87.3 | 985.58 | 31.43 | 24.28 | 2866.62 | 0.77 | 0.88 | 1.16 | 0.18 | 1 | 10
0 | 150 | CONCLUIDO | 4.7728 | 20.95 | 10.4 | 4.59 | 0.06 | 136 | 296.65 | 61.82 | 1 | 134 | 83.83 | 36821.52 | 187.57 | 985.91 | 113.4 | 24.28 | 43219.9 | 0.21 | 0.66 | 1.35 | 2.8 | 1 | 10
1 | 150 | CONCLUIDO | 5.4741 | 18.27 | 9.66 | 5.74 | 0.07 | 101 | 297.17 | 61.82 | 1.25 | 99 | 84.1 | 36885.7 | 173.56 | 985.78 | 90.09 | 24.28 | 31737.04 | 0.27 | 0.71 | 1.3 | 2.06 | 1 | 10
2 | 150 | CONCLUIDO | 6.0053 | 16.65 | 9.21 | 6.91 | 0.09 | 80 | 297.7 | 61.82 | 1.5 | 78 | 84.37 | 36949.99 | 164.77 | 985.75 | 76.4 | 24.28 | 24998.21 | 0.32 | 0.75 | 1.26 | 1.61 | 1 | 10
3 | 150 | CONCLUIDO | 6.384 | 15.66 | 8.94 | 8.01 | 0.1 | 67 | 298.22 | 61.82 | 1.75 | 65 | 84.65 | 37014.39 | 159.35 | 985.6 | 67.8 | 24.28 | 20762.48 | 0.36 | 0.77 | 1.25 | 1.34 | 1 | 10
4 | 150 | CONCLUIDO | 6.7173 | 14.89 | 8.72 | 9.18 | 0.12 | 57 | 298.74 | 61.82 | 2 | 55 | 84.92 | 37078.91 | 154.72 | 985.68 | 60.92 | 24.28 | 17376.66 | 0.4 | 0.79 | 1.22 | 1.12 | 1 | 10
5 | 150 | CONCLUIDO | 6.9556 | 14.38 | 8.6 | 10.32 | 0.13 | 50 | 299.26 | 61.82 | 2.25 | 48 | 85.19 | 37143.54 | 152.1 | 985.71 | 57.19 | 24.28 | 15544.62 | 0.42 | 0.8 | 1.22 | 1 | 1 | 10
6 | 150 | CONCLUIDO | 7.1858 | 13.92 | 8.47 | 11.56 | 0.15 | 44 | 299.79 | 61.82 | 2.5 | 42 | 85.47 | 37208.42 | 149 | 985.57 | 53.33 | 24.28 | 13644.57 | 0.46 | 0.81 | 1.2 | 0.87 | 1 | 10
7 | 150 | CONCLUIDO | 7.3489 | 13.61 | 8.39 | 12.58 | 0.16 | 40 | 300.32 | 61.82 | 2.75 | 38 | 85.74 | 37273.29 | 146.79 | 985.62 | 50.68 | 24.28 | 12340.58 | 0.48 | 0.82 | 1.19 | 0.79 | 1 | 10
8 | 150 | CONCLUIDO | 7.5246 | 13.29 | 8.29 | 13.82 | 0.18 | 36 | 300.84 | 61.82 | 3 | 34 | 86.02 | 37338.27 | 144.65 | 985.53 | 47.54 | 24.28 | 10788.84 | 0.51 | 0.83 | 1.19 | 0.69 | 1 | 10
9 | 150 | CONCLUIDO | 7.6396 | 13.09 | 8.26 | 15.02 | 0.19 | 33 | 301.37 | 61.82 | 3.25 | 31 | 86.3 | 37403.38 | 143.3 | 985.59 | 46.23 | 24.28 | 10152 | 0.53 | 0.83 | 1.2 | 0.66 | 1 | 10
10 | 150 | CONCLUIDO | 7.7902 | 12.84 | 8.17 | 16.35 | 0.21 | 30 | 301.9 | 61.82 | 3.5 | 28 | 86.58 | 37468.6 | 141.2 | 985.48 | 43.75 | 24.28 | 8926.64 | 0.55 | 0.84 | 1.18 | 0.57 | 1 | 10
11 | 150 | CONCLUIDO | 7.8747 | 12.7 | 8.15 | 17.46 | 0.22 | 28 | 302.43 | 61.82 | 3.75 | 26 | 86.86 | 37533.94 | 140.22 | 985.54 | 42.97 | 24.28 | 8542.4 | 0.57 | 0.85 | 1.18 | 0.55 | 1 | 10
12 | 150 | CONCLUIDO | 7.972 | 12.54 | 8.1 | 18.7 | 0.24 | 26 | 302.96 | 61.82 | 4 | 24 | 87.14 | 37599.4 | 138.58 | 985.49 | 41.57 | 24.28 | 7854.95 | 0.58 | 0.85 | 1.18 | 0.5 | 1 | 10
13 | 150 | CONCLUIDO | 8.0196 | 12.47 | 8.08 | 19.4 | 0.25 | 25 | 303.49 | 61.82 | 4.25 | 23 | 87.42 | 37664.98 | 137.66 | 985.43 | 41.27 | 24.28 | 7712 | 0.59 | 0.85 | 1.17 | 0.48 | 1 | 10
14 | 150 | CONCLUIDO | 8.1167 | 12.32 | 8.05 | 20.99 | 0.26 | 23 | 304.03 | 61.82 | 4.5 | 21 | 87.7 | 37730.68 | 136.52 | 985.55 | 39.89 | 24.28 | 7027.44 | 0.61 | 0.86 | 1.17 | 0.45 | 1 | 10
15 | 150 | CONCLUIDO | 8.1618 | 12.25 | 8.03 | 21.91 | 0.28 | 22 | 304.56 | 61.82 | 4.75 | 20 | 87.99 | 37796.51 | 135.34 | 985.73 | 39.44 | 24.28 | 6811.02 | 0.62 | 0.86 | 1.17 | 0.43 | 1 | 10
16 | 150 | CONCLUIDO | 8.2291 | 12.15 | 7.99 | 22.82 | 0.29 | 21 | 305.09 | 61.82 | 5 | 19 | 88.27 | 37862.45 | 133.77 | 985.65 | 38.1 | 24.28 | 6144.49 | 0.64 | 0.86 | 1.17 | 0.39 | 1 | 10
17 | 150 | CONCLUIDO | 8.2795 | 12.08 | 7.97 | 23.91 | 0.31 | 20 | 305.63 | 61.82 | 5.25 | 18 | 88.56 | 37928.52 | 133.18 | 985.59 | 37.36 | 24.28 | 5780 | 0.65 | 0.86 | 1.17 | 0.37 | 1 | 10
18 | 150 | CONCLUIDO | 8.3362 | 12 | 7.94 | 25.08 | 0.32 | 19 | 306.17 | 61.82 | 5.5 | 17 | 88.84 | 37994.72 | 132.12 | 985.53 | 36.76 | 24.28 | 5485.21 | 0.66 | 0.87 | 1.16 | 0.34 | 1 | 10
19 | 150 | CONCLUIDO | 8.3754 | 11.94 | 7.94 | 26.48 | 0.33 | 18 | 306.7 | 61.82 | 5.75 | 16 | 89.13 | 38061.04 | 131.26 | 985.45 | 36.74 | 24.28 | 5479.94 | 0.66 | 0.87 | 1.16 | 0.34 | 1 | 10
20 | 150 | CONCLUIDO | 8.4254 | 11.87 | 7.93 | 27.98 | 0.35 | 17 | 307.24 | 61.82 | 6 | 15 | 89.42 | 38127.48 | 130.34 | 985.51 | 36.1 | 24.28 | 5166.71 | 0.67 | 0.87 | 1.16 | 0.33 | 1 | 10
21 | 150 | CONCLUIDO | 8.491 | 11.78 | 7.89 | 29.59 | 0.36 | 16 | 307.78 | 61.82 | 6.25 | 14 | 89.71 | 38194.05 | 129.19 | 985.54 | 35.1 | 24.28 | 4671.11 | 0.69 | 0.87 | 1.16 | 0.29 | 1 | 10
22 | 150 | CONCLUIDO | 8.4808 | 11.79 | 7.91 | 29.64 | 0.38 | 16 | 308.32 | 61.82 | 6.5 | 14 | 90 | 38260.74 | 129 | 985.49 | 35.5 | 24.28 | 4870.11 | 0.68 | 0.87 | 1.16 | 0.3 | 1 | 10
23 | 150 | CONCLUIDO | 8.5415 | 11.71 | 7.88 | 31.51 | 0.39 | 15 | 308.86 | 61.82 | 6.75 | 13 | 90.29 | 38327.57 | 127.4 | 985.43 | 34.6 | 24.28 | 4422.04 | 0.7 | 0.87 | 1.16 | 0.28 | 1 | 10
24 | 150 | CONCLUIDO | 8.5943 | 11.64 | 7.86 | 33.69 | 0.4 | 14 | 309.41 | 61.82 | 7 | 12 | 90.59 | 38394.52 | 126.59 | 985.46 | 34.12 | 24.28 | 4190.53 | 0.71 | 0.88 | 1.16 | 0.26 | 1 | 10
25 | 150 | CONCLUIDO | 8.598 | 11.63 | 7.86 | 33.67 | 0.42 | 14 | 309.95 | 61.82 | 7.25 | 12 | 90.88 | 38461.6 | 125.4 | 985.57 | 33.94 | 24.28 | 4098.89 | 0.72 | 0.88 | 1.16 | 0.26 | 1 | 10
26 | 150 | CONCLUIDO | 8.6486 | 11.56 | 7.84 | 36.2 | 0.43 | 13 | 310.5 | 61.82 | 7.5 | 11 | 91.18 | 38528.81 | 125.1 | 985.51 | 33.47 | 24.28 | 3869.77 | 0.73 | 0.88 | 1.16 | 0.24 | 1 | 10
27 | 150 | CONCLUIDO | 8.6493 | 11.56 | 7.84 | 36.19 | 0.44 | 13 | 311.04 | 61.82 | 7.75 | 11 | 91.47 | 38596.15 | 124.14 | 985.45 | 33.51 | 24.28 | 3891.92 | 0.72 | 0.88 | 1.16 | 0.24 | 1 | 10
28 | 150 | CONCLUIDO | 8.6491 | 11.56 | 7.84 | 36.2 | 0.46 | 13 | 311.59 | 61.82 | 8 | 11 | 91.77 | 38663.62 | 123.67 | 985.47 | 33.58 | 24.28 | 3925.15 | 0.72 | 0.88 | 1.15 | 0.24 | 1 | 10
29 | 150 | CONCLUIDO | 8.71 | 11.48 | 7.82 | 39.09 | 0.47 | 12 | 312.14 | 61.82 | 8.25 | 10 | 92.07 | 38731.35 | 122.69 | 985.47 | 32.74 | 24.28 | 3507.19 | 0.74 | 0.88 | 1.15 | 0.22 | 1 | 10
30 | 150 | CONCLUIDO | 8.7011 | 11.49 | 7.83 | 39.14 | 0.48 | 12 | 312.69 | 61.82 | 8.5 | 10 | 92.37 | 38799.09 | 120.91 | 985.46 | 33.22 | 24.28 | 3751.3 | 0.73 | 0.88 | 1.15 | 0.23 | 1 | 10
31 | 150 | CONCLUIDO | 8.7726 | 11.4 | 7.79 | 42.5 | 0.5 | 11 | 313.24 | 61.82 | 8.75 | 9 | 92.67 | 38866.96 | 120.17 | 985.51 | 31.81 | 24.28 | 3051.61 | 0.76 | 0.88 | 1.15 | 0.19 | 1 | 10
32 | 150 | CONCLUIDO | 8.7717 | 11.4 | 7.79 | 42.5 | 0.51 | 11 | 313.79 | 61.82 | 9 | 9 | 92.97 | 38934.97 | 119.77 | 985.43 | 31.94 | 24.28 | 3115.98 | 0.76 | 0.88 | 1.15 | 0.19 | 1 | 10
33 | 150 | CONCLUIDO | 8.7698 | 11.4 | 7.79 | 42.52 | 0.52 | 11 | 314.34 | 61.82 | 9.25 | 9 | 93.27 | 39003.11 | 119.51 | 985.43 | 32.01 | 24.28 | 3151.73 | 0.76 | 0.88 | 1.15 | 0.19 | 1 | 10
34 | 150 | CONCLUIDO | 8.8248 | 11.33 | 7.78 | 46.67 | 0.54 | 10 | 314.9 | 61.82 | 9.5 | 8 | 93.57 | 39071.38 | 118.12 | 985.56 | 31.55 | 24.28 | 2926.98 | 0.77 | 0.89 | 1.15 | 0.18 | 1 | 10
35 | 150 | CONCLUIDO | 8.83 | 11.32 | 7.77 | 46.63 | 0.55 | 10 | 315.45 | 61.82 | 9.75 | 8 | 93.88 | 39139.8 | 116.69 | 985.44 | 31.24 | 24.28 | 2768.72 | 0.78 | 0.89 | 1.15 | 0.17 | 1 | 10
36 | 150 | CONCLUIDO | 8.8272 | 11.33 | 7.78 | 46.66 | 0.56 | 10 | 316.01 | 61.82 | 10 | 8 | 94.18 | 39208.35 | 115.8 | 985.47 | 31.56 | 24.28 | 2928.68 | 0.77 | 0.89 | 1.15 | 0.18 | 1 | 10
37 | 150 | CONCLUIDO | 8.8841 | 11.26 | 7.76 | 51.73 | 0.58 | 9 | 316.56 | 61.82 | 10.25 | 7 | 94.49 | 39277.04 | 113.86 | 985.43 | 30.88 | 24.28 | 2594.74 | 0.79 | 0.89 | 1.15 | 0.16 | 1 | 10
38 | 150 | CONCLUIDO | 8.879 | 11.26 | 7.77 | 51.77 | 0.59 | 9 | 317.12 | 61.82 | 10.5 | 6 | 94.8 | 39345.87 | 113.08 | 985.43 | 31.11 | 24.28 | 2707.7 | 0.78 | 0.89 | 1.15 | 0.17 | 1 | 10
39 | 150 | CONCLUIDO | 8.8792 | 11.26 | 7.76 | 51.77 | 0.6 | 9 | 317.68 | 61.82 | 10.75 | 6 | 95.11 | 39414.84 | 112.33 | 985.52 | 31.15 | 24.28 | 2729.05 | 0.78 | 0.89 | 1.15 | 0.17 | 1 | 10
40 | 150 | CONCLUIDO | 8.8768 | 11.27 | 7.77 | 51.79 | 0.62 | 9 | 318.24 | 61.82 | 11 | 6 | 95.42 | 39483.95 | 112.55 | 985.43 | 31.16 | 24.28 | 2732.28 | 0.78 | 0.89 | 1.15 | 0.17 | 1 | 10
41 | 150 | CONCLUIDO | 8.8731 | 11.27 | 7.77 | 51.82 | 0.63 | 9 | 318.8 | 61.82 | 11.25 | 6 | 95.73 | 39553.2 | 112.12 | 985.43 | 31.27 | 24.28 | 2788.47 | 0.78 | 0.89 | 1.15 | 0.17 | 1 | 10
42 | 150 | CONCLUIDO | 8.9485 | 11.18 | 7.73 | 58 | 0.64 | 8 | 319.36 | 61.82 | 11.5 | 4 | 96.04 | 39622.59 | 110.35 | 985.43 | 30.08 | 24.28 | 2197.82 | 0.81 | 0.89 | 1.15 | 0.13 | 1 | 10
43 | 150 | CONCLUIDO | 8.9439 | 11.18 | 7.74 | 58.04 | 0.65 | 8 | 319.93 | 61.82 | 11.75 | 2 | 96.36 | 39692.13 | 110.34 | 985.43 | 30.13 | 24.28 | 2224.9 | 0.81 | 0.89 | 1.15 | 0.14 | 1 | 10
44 | 150 | CONCLUIDO | 8.9399 | 11.19 | 7.74 | 58.08 | 0.67 | 8 | 320.49 | 61.82 | 12 | 2 | 96.67 | 39761.81 | 110.26 | 985.43 | 30.35 | 24.28 | 2334.26 | 0.8 | 0.89 | 1.15 | 0.14 | 1 | 10
45 | 150 | CONCLUIDO | 8.9352 | 11.19 | 7.75 | 58.12 | 0.68 | 8 | 321.06 | 61.82 | 12.25 | 1 | 96.99 | 39831.64 | 110.39 | 985.43 | 30.46 | 24.28 | 2388.56 | 0.8 | 0.89 | 1.16 | 0.15 | 1 | 10
46 | 150 | CONCLUIDO | 8.9368 | 11.19 | 7.75 | 58.11 | 0.69 | 8 | 321.63 | 61.82 | 12.5 | 1 | 97.31 | 39901.61 | 110.49 | 985.43 | 30.49 | 24.28 | 2406.3 | 0.8 | 0.89 | 1.15 | 0.15 | 1 | 10
47 | 150 | CONCLUIDO | 8.939 | 11.19 | 7.75 | 58.09 | 0.71 | 8 | 322.2 | 61.82 | 12.75 | 0 | 97.62 | 39971.73 | 110.99 | 985.43 | 30.37 | 24.28 | 2344.56 | 0.8 | 0.89 | 1.15 | 0.15 | 1 | 10
0 | 10 | CONCLUIDO | 8.0178 | 12.47 | 9.71 | 5.83 | 0.64 | 100 | 26.11 | 12.1 | 1 | 0 | 3.01 | 3454.41 | 28.33 | 986.31 | 88.2 | 24.28 | 30798.62 | 0.28 | 0.71 | 1.41 | 2.11 | 1 | 10
0 | 45 | CONCLUIDO | 8.5442 | 11.7 | 8.65 | 9.98 | 0.18 | 52 | 98.71 | 39.72 | 1 | 50 | 12.99 | 12407.75 | 70.19 | 985.66 | 58.58 | 24.28 | 16231.97 | 0.41 | 0.8 | 1.22 | 1.05 | 1 | 10
1 | 45 | CONCLUIDO | 8.9664 | 11.15 | 8.36 | 12.87 | 0.22 | 39 | 99.02 | 39.72 | 1.25 | 37 | 13.05 | 12446.14 | 64.89 | 985.57 | 49.83 | 24.28 | 11919.92 | 0.49 | 0.82 | 1.2 | 0.76 | 1 | 10
2 | 45 | CONCLUIDO | 9.2379 | 10.82 | 8.2 | 15.87 | 0.27 | 31 | 99.33 | 39.72 | 1.5 | 28 | 13.11 | 12484.55 | 61.13 | 985.48 | 44.58 | 24.28 | 9334.71 | 0.54 | 0.84 | 1.19 | 0.6 | 1 | 10
3 | 45 | CONCLUIDO | 9.4024 | 10.64 | 8.11 | 18.72 | 0.31 | 26 | 99.64 | 39.72 | 1.75 | 15 | 13.18 | 12522.99 | 58.33 | 985.52 | 41.72 | 24.28 | 7927.71 | 0.58 | 0.85 | 1.19 | 0.51 | 1 | 10
4 | 45 | CONCLUIDO | 9.4637 | 10.57 | 8.09 | 20.21 | 0.35 | 24 | 99.95 | 39.72 | 2 | 4 | 13.24 | 12561.45 | 56.61 | 985.56 | 40.53 | 24.28 | 7342.43 | 0.6 | 0.85 | 1.19 | 0.49 | 1 | 10
5 | 45 | CONCLUIDO | 9.4992 | 10.53 | 8.07 | 21.04 | 0.39 | 23 | 100.27 | 39.72 | 2.25 | 1 | 13.3 | 12599.94 | 56.29 | 985.56 | 39.74 | 24.28 | 6954.98 | 0.61 | 0.85 | 1.2 | 0.47 | 1 | 10
6 | 45 | CONCLUIDO | 9.4942 | 10.53 | 8.07 | 21.06 | 0.44 | 23 | 100.58 | 39.72 | 2.5 | 0 | 13.36 | 12638.45 | 56.71 | 985.55 | 39.79 | 24.28 | 6977.89 | 0.61 | 0.85 | 1.2 | 0.47 | 1 | 10
0 | 105 | CONCLUIDO | 6.2071 | 16.11 | 9.57 | 5.86 | 0.09 | 98 | 204 | 55.27 | 1 | 96 | 42.72 | 25393.6 | 134.84 | 985.81 | 87.54 | 24.28 | 30481.14 | 0.28 | 0.72 | 1.29 | 1.97 | 1 | 10
1 | 105 | CONCLUIDO | 6.8226 | 14.66 | 9.09 | 7.37 | 0.11 | 74 | 204.39 | 55.27 | 1.25 | 72 | 42.87 | 25442.42 | 126.97 | 985.52 | 72.33 | 24.28 | 22995.19 | 0.34 | 0.76 | 1.26 | 1.49 | 1 | 10
2 | 105 | CONCLUIDO | 7.2442 | 13.8 | 8.81 | 8.81 | 0.13 | 60 | 204.79 | 55.27 | 1.5 | 58 | 43.02 | 25491.3 | 122.03 | 985.8 | 63.37 | 24.28 | 18583.95 | 0.38 | 0.78 | 1.24 | 1.2 | 1 | 10
3 | 105 | CONCLUIDO | 7.5804 | 13.19 | 8.6 | 10.32 | 0.15 | 50 | 205.18 | 55.27 | 1.75 | 48 | 43.16 | 25540.22 | 118.27 | 985.51 | 57.13 | 24.28 | 15516.93 | 0.43 | 0.8 | 1.22 | 1 | 1 | 10
4 | 105 | CONCLUIDO | 7.8852 | 12.68 | 8.41 | 12.02 | 0.17 | 42 | 205.58 | 55.27 | 2 | 40 | 43.31 | 25589.2 | 114.36 | 985.55 | 51.52 | 24.28 | 12748.47 | 0.47 | 0.82 | 1.2 | 0.81 | 1 | 10
5 | 105 | CONCLUIDO | 8.069 | 12.39 | 8.33 | 13.5 | 0.19 | 37 | 205.98 | 55.27 | 2.25 | 35 | 43.46 | 25638.22 | 112.17 | 985.73 | 48.63 | 24.28 | 11330.37 | 0.5 | 0.83 | 1.19 | 0.73 | 1 | 10
6 | 105 | CONCLUIDO | 8.2269 | 12.16 | 8.25 | 15 | 0.22 | 33 | 206.38 | 55.27 | 2.5 | 31 | 43.6 | 25687.3 | 110.1 | 985.46 | 46.28 | 24.28 | 10172.32 | 0.52 | 0.83 | 1.19 | 0.65 | 1 | 10
7 | 105 | CONCLUIDO | 8.3567 | 11.97 | 8.19 | 16.37 | 0.24 | 30 | 206.78 | 55.27 | 2.75 | 28 | 43.75 | 25736.42 | 108.05 | 985.48 | 44.23 | 24.28 | 9162.45 | 0.55 | 0.84 | 1.18 | 0.58 | 1 | 10
8 | 105 | CONCLUIDO | 8.4906 | 11.78 | 8.12 | 18.04 | 0.26 | 27 | 207.17 | 55.27 | 3 | 25 | 43.9 | 25785.6 | 105.87 | 985.45 | 42.04 | 24.28 | 8083.53 | 0.58 | 0.85 | 1.18 | 0.52 | 1 | 10
9 | 105 | CONCLUIDO | 8.6265 | 11.59 | 8.05 | 20.14 | 0.28 | 24 | 207.57 | 55.27 | 3.25 | 22 | 44.05 | 25834.83 | 104.03 | 985.45 | 40.19 | 24.28 | 7174.23 | 0.6 | 0.86 | 1.17 | 0.45 | 1 | 10
10 | 105 | CONCLUIDO | 8.7049 | 11.49 | 8.03 | 21.9 | 0.3 | 22 | 207.97 | 55.27 | 3.5 | 20 | 44.2 | 25884.1 | 102.47 | 985.44 | 39.44 | 24.28 | 6811.93 | 0.62 | 0.86 | 1.17 | 0.43 | 1 | 10
11 | 105 | CONCLUIDO | 8.7657 | 11.41 | 7.99 | 22.83 | 0.32 | 21 | 208.37 | 55.27 | 3.75 | 19 | 44.35 | 25933.43 | 100.89 | 985.5 | 38.24 | 24.28 | 6214.55 | 0.64 | 0.86 | 1.17 | 0.39 | 1 | 10
12 | 105 | CONCLUIDO | 8.8546 | 11.29 | 7.96 | 25.13 | 0.34 | 19 | 208.77 | 55.27 | 4 | 17 | 44.5 | 25982.82 | 99.74 | 985.61 | 37.15 | 24.28 | 5679.91 | 0.65 | 0.87 | 1.17 | 0.36 | 1 | 10
13 | 105 | CONCLUIDO | 8.8968 | 11.24 | 7.95 | 26.48 | 0.36 | 18 | 209.17 | 55.27 | 4.25 | 16 | 44.65 | 26032.25 | 98.16 | 985.47 | 36.72 | 24.28 | 5471.08 | 0.66 | 0.87 | 1.17 | 0.34 | 1 | 10
14 | 105 | CONCLUIDO | 8.945 | 11.18 | 7.93 | 27.97 | 0.38 | 17 | 209.58 | 55.27 | 4.5 | 15 | 44.8 | 26081.73 | 96.1 | 985.47 | 36.24 | 24.28 | 5232.18 | 0.67 | 0.87 | 1.16 | 0.33 | 1 | 10
15 | 105 | CONCLUIDO | 8.9863 | 11.13 | 7.91 | 29.68 | 0.4 | 16 | 209.98 | 55.27 | 4.75 | 14 | 44.95 | 26131.27 | 96.01 | 985.46 | 35.79 | 24.28 | 5012.17 | 0.68 | 0.87 | 1.16 | 0.31 | 1 | 10
16 | 105 | CONCLUIDO | 9.0402 | 11.06 | 7.89 | 31.55 | 0.42 | 15 | 210.38 | 55.27 | 5 | 13 | 45.11 | 26180.86 | 93.87 | 985.43 | 35.02 | 24.28 | 4635.03 | 0.69 | 0.87 | 1.16 | 0.29 | 1 | 10
17 | 105 | CONCLUIDO | 9.1031 | 10.99 | 7.85 | 33.65 | 0.44 | 14 | 210.78 | 55.27 | 5.25 | 12 | 45.26 | 26230.5 | 91.31 | 985.53 | 33.86 | 24.28 | 4059.3 | 0.72 | 0.88 | 1.16 | 0.25 | 1 | 10
18 | 105 | CONCLUIDO | 9.1501 | 10.93 | 7.84 | 36.17 | 0.46 | 13 | 211.18 | 55.27 | 5.5 | 11 | 45.41 | 26280.2 | 90.61 | 985.51 | 33.43 | 24.28 | 3848.4 | 0.73 | 0.88 | 1.15 | 0.24 | 1 | 10
19 | 105 | CONCLUIDO | 9.1443 | 10.94 | 7.84 | 36.2 | 0.48 | 13 | 211.59 | 55.27 | 5.75 | 10 | 45.57 | 26329.94 | 89.12 | 985.43 | 33.57 | 24.28 | 3918.62 | 0.72 | 0.88 | 1.16 | 0.24 | 1 | 10
20 | 105 | CONCLUIDO | 9.1945 | 10.88 | 7.82 | 39.12 | 0.5 | 12 | 211.99 | 55.27 | 6 | 7 | 45.72 | 26379.74 | 87.94 | 985.53 | 32.87 | 24.28 | 3576.77 | 0.74 | 0.88 | 1.16 | 0.22 | 1 | 10
21 | 105 | CONCLUIDO | 9.1855 | 10.89 | 7.84 | 39.18 | 0.52 | 12 | 212.4 | 55.27 | 6.25 | 6 | 45.87 | 26429.59 | 86.04 | 985.47 | 33.27 | 24.28 | 3775.64 | 0.73 | 0.88 | 1.16 | 0.24 | 1 | 10
22 | 105 | CONCLUIDO | 9.2443 | 10.82 | 7.81 | 42.58 | 0.54 | 11 | 212.8 | 55.27 | 6.5 | 3 | 46.03 | 26479.5 | 85.7 | 985.44 | 32.21 | 24.28 | 3249.82 | 0.75 | 0.88 | 1.16 | 0.21 | 1 | 10
23 | 105 | CONCLUIDO | 9.2367 | 10.83 | 7.82 | 42.63 | 0.56 | 11 | 213.21 | 55.27 | 6.75 | 1 | 46.18 | 26529.46 | 85.64 | 985.43 | 32.48 | 24.28 | 3382.08 | 0.75 | 0.88 | 1.16 | 0.22 | 1 | 10
24 | 105 | CONCLUIDO | 9.2417 | 10.82 | 7.81 | 42.6 | 0.58 | 11 | 213.61 | 55.27 | 7 | 1 | 46.34 | 26579.47 | 85.56 | 985.43 | 32.22 | 24.28 | 3256.5 | 0.75 | 0.88 | 1.16 | 0.21 | 1 | 10
25 | 105 | CONCLUIDO | 9.2381 | 10.82 | 7.81 | 42.62 | 0.6 | 11 | 214.02 | 55.27 | 7.25 | 1 | 46.49 | 26629.54 | 85.03 | 985.48 | 32.35 | 24.28 | 3319.95 | 0.75 | 0.88 | 1.16 | 0.21 | 1 | 10
26 | 105 | CONCLUIDO | 9.2365 | 10.83 | 7.82 | 42.63 | 0.62 | 11 | 214.42 | 55.27 | 7.5 | 0 | 46.65 | 26679.66 | 85.22 | 985.52 | 32.34 | 24.28 | 3316.6 | 0.75 | 0.88 | 1.16 | 0.22 | 1 | 10
0 | 60 | CONCLUIDO | 7.9098 | 12.64 | 8.87 | 8.32 | 0.14 | 64 | 124.63 | 45 | 1 | 62 | 18.64 | 15605.44 | 87.48 | 985.8 | 65.51 | 24.28 | 19632.83 | 0.37 | 0.78 | 1.24 | 1.27 | 1 | 10
1 | 60 | CONCLUIDO | 8.3637 | 11.96 | 8.57 | 10.5 | 0.18 | 49 | 124.96 | 45 | 1.25 | 47 | 18.71 | 15645.96 | 82.57 | 985.69 | 56.26 | 24.28 | 15082.5 | 0.43 | 0.8 | 1.21 | 0.97 | 1 | 10
2 | 60 | CONCLUIDO | 8.6963 | 11.5 | 8.37 | 12.88 | 0.21 | 39 | 125.29 | 45 | 1.5 | 37 | 18.79 | 15686.51 | 78.6 | 985.47 | 49.91 | 24.28 | 11959.55 | 0.49 | 0.82 | 1.2 | 0.77 | 1 | 10
3 | 60 | CONCLUIDO | 8.9452 | 11.18 | 8.23 | 15.43 | 0.25 | 32 | 125.62 | 45 | 1.75 | 30 | 18.87 | 15727.09 | 75.36 | 985.48 | 45.53 | 24.28 | 9805.77 | 0.53 | 0.84 | 1.19 | 0.63 | 1 | 10
4 | 60 | CONCLUIDO | 9.1283 | 10.96 | 8.13 | 18.07 | 0.28 | 27 | 125.95 | 45 | 2 | 25 | 18.95 | 15767.7 | 72.12 | 985.58 | 42.65 | 24.28 | 8387.31 | 0.57 | 0.85 | 1.18 | 0.53 | 1 | 10
5 | 60 | CONCLUIDO | 9.2488 | 10.81 | 8.07 | 20.17 | 0.31 | 24 | 126.28 | 45 | 2.25 | 22 | 19.03 | 15808.34 | 69.85 | 985.5 | 40.46 | 24.28 | 7309.02 | 0.6 | 0.85 | 1.18 | 0.47 | 1 | 10
6 | 60 | CONCLUIDO | 9.4137 | 10.62 | 7.98 | 23.94 | 0.35 | 20 | 126.61 | 45 | 2.5 | 15 | 19.11 | 15849 | 65.86 | 985.63 | 37.72 | 24.28 | 5959.88 | 0.64 | 0.86 | 1.17 | 0.38 | 1 | 10
7 | 60 | CONCLUIDO | 9.4439 | 10.59 | 7.97 | 25.17 | 0.38 | 19 | 126.94 | 45 | 2.75 | 9 | 19.19 | 15889.69 | 65.07 | 985.66 | 37.16 | 24.28 | 5686.9 | 0.65 | 0.86 | 1.18 | 0.37 | 1 | 10
8 | 60 | CONCLUIDO | 9.4909 | 10.54 | 7.94 | 26.48 | 0.42 | 18 | 127.27 | 45 | 3 | 3 | 19.27 | 15930.42 | 64.74 | 985.43 | 36.1 | 24.28 | 5159.16 | 0.67 | 0.87 | 1.18 | 0.34 | 1 | 10
9 | 60 | CONCLUIDO | 9.4899 | 10.54 | 7.95 | 26.48 | 0.45 | 18 | 127.6 | 45 | 3.25 | 0 | 19.35 | 15971.17 | 64.55 | 985.43 | 36.19 | 24.28 | 5203.4 | 0.67 | 0.87 | 1.18 | 0.35 | 1 | 10
0 | 135 | CONCLUIDO | 5.2299 | 19.12 | 10.1 | 4.97 | 0.07 | 122 | 263.32 | 59.89 | 1 | 120 | 67.43 | 32710.1 | 168.66 | 985.89 | 104.1 | 24.28 | 38637.38 | 0.23 | 0.68 | 1.33 | 2.5 | 1 | 10
1 | 135 | CONCLUIDO | 5.9199 | 16.89 | 9.44 | 6.22 | 0.08 | 91 | 263.79 | 59.89 | 1.25 | 89 | 67.65 | 32767.75 | 156.74 | 985.89 | 82.91 | 24.28 | 28199.32 | 0.29 | 0.73 | 1.29 | 1.84 | 1 | 10
2 | 135 | CONCLUIDO | 6.4076 | 15.61 | 9.06 | 7.45 | 0.1 | 73 | 264.25 | 59.89 | 1.5 | 71 | 67.87 | 32825.49 | 149.66 | 985.64 | 71.8 | 24.28 | 22736.07 | 0.34 | 0.76 | 1.24 | 1.46 | 1 | 10
3 | 135 | CONCLUIDO | 6.7724 | 14.77 | 8.83 | 8.68 | 0.12 | 61 | 264.72 | 59.89 | 1.75 | 59 | 68.09 | 32883.31 | 145.13 | 985.7 | 64.17 | 24.28 | 18977.39 | 0.38 | 0.78 | 1.24 | 1.23 | 1 | 10
4 | 135 | CONCLUIDO | 7.0809 | 14.12 | 8.64 | 9.97 | 0.13 | 52 | 265.19 | 59.89 | 2 | 50 | 68.31 | 32941.21 | 141.16 | 985.62 | 58.4 | 24.28 | 16137.74 | 0.42 | 0.8 | 1.22 | 1.04 | 1 | 10
5 | 135 | CONCLUIDO | 7.3314 | 13.64 | 8.51 | 11.35 | 0.15 | 45 | 265.66 | 59.89 | 2.25 | 43 | 68.53 | 32999.19 | 138.31 | 985.59 | 54.22 | 24.28 | 14086.91 | 0.45 | 0.81 | 1.21 | 0.91 | 1 | 10
6 | 135 | CONCLUIDO | 7.5394 | 13.26 | 8.39 | 12.58 | 0.17 | 40 | 266.13 | 59.89 | 2.5 | 38 | 68.75 | 33057.26 | 135.65 | 985.56 | 50.63 | 24.28 | 12313.67 | 0.48 | 0.82 | 1.2 | 0.79 | 1 | 10
7 | 135 | CONCLUIDO | 7.707 | 12.98 | 8.3 | 13.84 | 0.18 | 36 | 266.6 | 59.89 | 2.75 | 34 | 68.97 | 33115.41 | 133.48 | 985.63 | 47.72 | 24.28 | 10881 | 0.51 | 0.83 | 1.2 | 0.7 | 1 | 10
8 | 135 | CONCLUIDO | 7.8227 | 12.78 | 8.26 | 15.02 | 0.2 | 33 | 267.08 | 59.89 | 3 | 31 | 69.19 | 33173.65 | 132.07 | 985.68 | 46.42 | 24.28 | 10242.62 | 0.52 | 0.83 | 1.19 | 0.66 | 1 | 10
9 | 135 | CONCLUIDO | 7.9715 | 12.54 | 8.18 | 16.35 | 0.22 | 30 | 267.55 | 59.89 | 3.25 | 28 | 69.41 | 33231.97 | 130.01 | 985.79 | 43.81 | 24.28 | 8952.94 | 0.55 | 0.84 | 1.18 | 0.57 | 1 | 10
10 | 135 | CONCLUIDO | 8.0537 | 12.42 | 8.15 | 17.46 | 0.23 | 28 | 268.02 | 59.89 | 3.5 | 26 | 69.64 | 33290.38 | 128.47 | 985.48 | 43.08 | 24.28 | 8601.5 | 0.56 | 0.85 | 1.18 | 0.55 | 1 | 10
11 | 135 | CONCLUIDO | 8.1494 | 12.27 | 8.1 | 18.7 | 0.25 | 26 | 268.5 | 59.89 | 3.75 | 24 | 69.86 | 33348.87 | 127.29 | 985.53 | 41.65 | 24.28 | 7892.6 | 0.58 | 0.85 | 1.18 | 0.5 | 1 | 10
12 | 135 | CONCLUIDO | 8.2455 | 12.13 | 8.06 | 20.15 | 0.26 | 24 | 268.97 | 59.89 | 4 | 22 | 70.09 | 33407.45 | 125.86 | 985.53 | 40.24 | 24.28 | 7200.86 | 0.6 | 0.85 | 1.18 | 0.46 | 1 | 10
13 | 135 | CONCLUIDO | 8.3335 | 12 | 8.03 | 21.91 | 0.28 | 22 | 269.45 | 59.89 | 4.25 | 20 | 70.31 | 33466.11 | 124.33 | 985.82 | 39.53 | 24.28 | 6854.41 | 0.61 | 0.86 | 1.17 | 0.43 | 1 | 10
14 | 135 | CONCLUIDO | 8.3985 | 11.91 | 7.99 | 22.83 | 0.3 | 21 | 269.92 | 59.89 | 4.5 | 19 | 70.54 | 33524.86 | 123.2 | 985.52 | 37.96 | 24.28 | 6076.72 | 0.64 | 0.86 | 1.17 | 0.39 | 1 | 10
15 | 135 | CONCLUIDO | 8.445 | 11.84 | 7.98 | 23.93 | 0.31 | 20 | 270.4 | 59.89 | 4.75 | 18 | 70.76 | 33583.7 | 122.41 | 985.47 | 37.76 | 24.28 | 5981.69 | 0.64 | 0.86 | 1.17 | 0.38 | 1 | 10
16 | 135 | CONCLUIDO | 8.4938 | 11.77 | 7.96 | 25.14 | 0.33 | 19 | 270.88 | 59.89 | 5 | 17 | 70.99 | 33642.62 | 121.28 | 985.52 | 37.1 | 24.28 | 5655.77 | 0.65 | 0.87 | 1.17 | 0.36 | 1 | 10
17 | 135 | CONCLUIDO | 8.5405 | 11.71 | 7.95 | 26.49 | 0.34 | 18 | 271.36 | 59.89 | 5.25 | 16 | 71.22 | 33701.64 | 119.9 | 985.43 | 36.76 | 24.28 | 5489.86 | 0.66 | 0.87 | 1.16 | 0.35 | 1 | 10
18 | 135 | CONCLUIDO | 8.5987 | 11.63 | 7.92 | 27.94 | 0.36 | 17 | 271.84 | 59.89 | 5.5 | 15 | 71.45 | 33760.74 | 118.67 | 985.43 | 36.05 | 24.28 | 5140.69 | 0.67 | 0.87 | 1.16 | 0.32 | 1 | 10
19 | 135 | CONCLUIDO | 8.641 | 11.57 | 7.91 | 29.67 | 0.38 | 16 | 272.32 | 59.89 | 5.75 | 14 | 71.68 | 33820.05 | 117.94 | 985.53 | 35.47 | 24.28 | 4855.71 | 0.68 | 0.87 | 1.17 | 0.31 | 1 | 10
20 | 135 | CONCLUIDO | 8.6996 | 11.49 | 7.88 | 31.53 | 0.39 | 15 | 272.8 | 59.89 | 6 | 13 | 71.91 | 33879.33 | 116.44 | 985.53 | 34.9 | 24.28 | 4573.49 | 0.7 | 0.87 | 1.16 | 0.28 | 1 | 10
21 | 135 | CONCLUIDO | 8.6963 | 11.5 | 7.89 | 31.55 | 0.41 | 15 | 273.28 | 59.89 | 6.25 | 13 | 72.14 | 33938.7 | 115.61 | 985.47 | 34.94 | 24.28 | 4595.18 | 0.69 | 0.87 | 1.16 | 0.29 | 1 | 10
22 | 135 | CONCLUIDO | 8.7619 | 11.41 | 7.85 | 33.65 | 0.42 | 14 | 273.76 | 59.89 | 6.5 | 12 | 72.37 | 33998.16 | 114.02 | 985.61 | 33.78 | 24.28 | 4019.66 | 0.72 | 0.88 | 1.16 | 0.25 | 1 | 10
23 | 135 | CONCLUIDO | 8.8082 | 11.35 | 7.84 | 36.2 | 0.44 | 13 | 274.24 | 59.89 | 6.75 | 11 | 72.61 | 34057.71 | 113.2 | 985.61 | 33.58 | 24.28 | 3925.99 | 0.72 | 0.88 | 1.16 | 0.24 | 1 | 10
24 | 135 | CONCLUIDO | 8.8132 | 11.35 | 7.84 | 36.17 | 0.45 | 13 | 274.73 | 59.89 | 7 | 11 | 72.84 | 34117.35 | 112.37 | 985.43 | 33.48 | 24.28 | 3876.16 | 0.73 | 0.88 | 1.15 | 0.24 | 1 | 10
25 | 135 | CONCLUIDO | 8.8639 | 11.28 | 7.82 | 39.11 | 0.47 | 12 | 275.21 | 59.89 | 7.25 | 10 | 73.08 | 34177.09 | 111.5 | 985.49 | 32.89 | 24.28 | 3586.21 | 0.74 | 0.88 | 1.16 | 0.22 | 1 | 10
26 | 135 | CONCLUIDO | 8.8594 | 11.29 | 7.83 | 39.14 | 0.48 | 12 | 275.7 | 59.89 | 7.5 | 10 | 73.31 | 34236.91 | 110.55 | 985.43 | 33.04 | 24.28 | 3661.8 | 0.73 | 0.88 | 1.16 | 0.23 | 1 | 10
27 | 135 | CONCLUIDO | 8.918 | 11.21 | 7.8 | 42.57 | 0.5 | 11 | 276.18 | 59.89 | 7.75 | 9 | 73.55 | 34296.82 | 108.17 | 985.46 | 32.44 | 24.28 | 3363.47 | 0.75 | 0.88 | 1.15 | 0.2 | 1 | 10
28 | 135 | CONCLUIDO | 8.9288 | 11.2 | 7.79 | 42.49 | 0.51 | 11 | 276.67 | 59.89 | 8 | 9 | 73.78 | 34356.83 | 107.52 | 985.54 | 31.86 | 24.28 | 3073.8 | 0.76 | 0.88 | 1.15 | 0.19 | 1 | 10
29 | 135 | CONCLUIDO | 8.9246 | 11.2 | 7.8 | 42.52 | 0.53 | 11 | 277.16 | 59.89 | 8.25 | 9 | 74.02 | 34416.93 | 107.74 | 985.54 | 32.22 | 24.28 | 3256.62 | 0.75 | 0.88 | 1.15 | 0.2 | 1 | 10
30 | 135 | CONCLUIDO | 8.978 | 11.14 | 7.78 | 46.68 | 0.55 | 10 | 277.65 | 59.89 | 8.5 | 8 | 74.26 | 34477.13 | 105.98 | 985.47 | 31.6 | 24.28 | 2950.41 | 0.77 | 0.89 | 1.15 | 0.18 | 1 | 10
31 | 135 | CONCLUIDO | 8.9903 | 11.12 | 7.76 | 46.59 | 0.56 | 10 | 278.13 | 59.89 | 8.75 | 8 | 74.5 | 34537.41 | 103.96 | 985.45 | 31.15 | 24.28 | 2725.37 | 0.78 | 0.89 | 1.15 | 0.16 | 1 | 10
32 | 135 | CONCLUIDO | 8.9807 | 11.14 | 7.78 | 46.66 | 0.58 | 10 | 278.62 | 59.89 | 9 | 7 | 74.74 | 34597.8 | 103.05 | 985.48 | 31.47 | 24.28 | 2885.84 | 0.77 | 0.89 | 1.15 | 0.18 | 1 | 10
33 | 135 | CONCLUIDO | 9.0327 | 11.07 | 7.76 | 51.75 | 0.59 | 9 | 279.11 | 59.89 | 9.25 | 5 | 74.98 | 34658.27 | 102.25 | 985.48 | 30.9 | 24.28 | 2606.81 | 0.79 | 0.89 | 1.15 | 0.16 | 1 | 10
34 | 135 | CONCLUIDO | 9.0341 | 11.07 | 7.76 | 51.74 | 0.6 | 9 | 279.61 | 59.89 | 9.5 | 3 | 75.22 | 34718.84 | 100.67 | 985.43 | 30.97 | 24.28 | 2640.6 | 0.78 | 0.89 | 1.15 | 0.16 | 1 | 10
35 | 135 | CONCLUIDO | 9.0257 | 11.08 | 7.77 | 51.81 | 0.62 | 9 | 280.1 | 59.89 | 9.75 | 2 | 75.46 | 34779.51 | 100.36 | 985.43 | 31.1 | 24.28 | 2702.16 | 0.78 | 0.89 | 1.16 | 0.17 | 1 | 10
36 | 135 | CONCLUIDO | 9.0271 | 11.08 | 7.77 | 51.8 | 0.63 | 9 | 280.59 | 59.89 | 10 | 1 | 75.7 | 34840.27 | 100.05 | 985.43 | 31 | 24.28 | 2656.74 | 0.78 | 0.89 | 1.16 | 0.17 | 1 | 10
37 | 135 | CONCLUIDO | 9.0275 | 11.08 | 7.77 | 51.79 | 0.65 | 9 | 281.08 | 59.89 | 10.25 | 0 | 75.95 | 34901.13 | 99.82 | 985.43 | 31.04 | 24.28 | 2674.49 | 0.78 | 0.89 | 1.16 | 0.17 | 1 | 10
0 | 80 | CONCLUIDO | 7.1091 | 14.07 | 9.2 | 6.98 | 0.11 | 79 | 159.12 | 50.28 | 1 | 77 | 27.84 | 19859.16 | 108.95 | 985.84 | 75.36 | 24.28 | 24482.55 | 0.32 | 0.75 | 1.27 | 1.59 | 1 | 10
1 | 80 | CONCLUIDO | 7.6547 | 13.06 | 8.81 | 8.81 | 0.14 | 60 | 159.48 | 50.28 | 1.25 | 58 | 27.95 | 19902.91 | 102.8 | 985.56 | 63.56 | 24.28 | 18681.99 | 0.38 | 0.78 | 1.23 | 1.21 | 1 | 10
2 | 80 | CONCLUIDO | 8.0187 | 12.47 | 8.57 | 10.49 | 0.17 | 49 | 159.83 | 50.28 | 1.5 | 47 | 28.05 | 19946.71 | 98.8 | 985.63 | 56.31 | 24.28 | 15108.46 | 0.43 | 0.8 | 1.21 | 0.97 | 1 | 10
3 | 80 | CONCLUIDO | 8.3279 | 12.01 | 8.39 | 12.59 | 0.19 | 40 | 160.19 | 50.28 | 1.75 | 38 | 28.16 | 19990.53 | 95.28 | 985.6 | 50.6 | 24.28 | 12301.87 | 0.48 | 0.82 | 1.2 | 0.79 | 1 | 10
4 | 80 | CONCLUIDO | 8.5484 | 11.7 | 8.28 | 14.61 | 0.22 | 34 | 160.54 | 50.28 | 2 | 32 | 28.26 | 20034.4 | 92.22 | 985.49 | 46.93 | 24.28 | 10496.77 | 0.52 | 0.83 | 1.2 | 0.68 | 1 | 10
5 | 80 | CONCLUIDO | 8.7224 | 11.46 | 8.17 | 16.35 | 0.25 | 30 | 160.9 | 50.28 | 2.25 | 28 | 28.37 | 20078.3 | 89.94 | 985.51 | 43.74 | 24.28 | 8919.31 | 0.56 | 0.84 | 1.19 | 0.57 | 1 | 10
6 | 80 | CONCLUIDO | 8.8768 | 11.27 | 8.1 | 18.7 | 0.27 | 26 | 161.26 | 50.28 | 2.5 | 24 | 28.48 | 20122.23 | 87.2 | 985.52 | 41.45 | 24.28 | 7792.61 | 0.59 | 0.85 | 1.18 | 0.5 | 1 | 10
7 | 80 | CONCLUIDO | 8.9621 | 11.16 | 8.06 | 20.15 | 0.3 | 24 | 161.61 | 50.28 | 2.75 | 22 | 28.58 | 20166.2 | 85.95 | 985.61 | 40.16 | 24.28 | 7159.18 | 0.6 | 0.85 | 1.18 | 0.46 | 1 | 10
8 | 80 | CONCLUIDO | 9.099 | 10.99 | 7.99 | 22.83 | 0.33 | 21 | 161.97 | 50.28 | 3 | 19 | 28.69 | 20210.21 | 83.27 | 985.47 | 37.84 | 24.28 | 6014.35 | 0.64 | 0.86 | 1.17 | 0.39 | 1 | 10
9 | 80 | CONCLUIDO | 9.1804 | 10.89 | 7.96 | 25.12 | 0.35 | 19 | 162.33 | 50.28 | 3.25 | 17 | 28.8 | 20254.26 | 81.23 | 985.48 | 37.12 | 24.28 | 5666.27 | 0.65 | 0.87 | 1.16 | 0.36 | 1 | 10
10 | 80 | CONCLUIDO | 9.2107 | 10.86 | 7.95 | 26.51 | 0.38 | 18 | 162.68 | 50.28 | 3.5 | 16 | 28.9 | 20298.34 | 79.28 | 985.54 | 36.87 | 24.28 | 5543.45 | 0.66 | 0.87 | 1.17 | 0.35 | 1 | 10
11 | 80 | CONCLUIDO | 9.3071 | 10.74 | 7.9 | 29.64 | 0.41 | 16 | 163.04 | 50.28 | 3.75 | 11 | 29.01 | 20342.46 | 77.03 | 985.46 | 35.29 | 24.28 | 4766.22 | 0.69 | 0.87 | 1.17 | 0.3 | 1 | 10
12 | 80 | CONCLUIDO | 9.3482 | 10.7 | 7.89 | 31.56 | 0.43 | 15 | 163.4 | 50.28 | 4 | 10 | 29.12 | 20386.62 | 75.08 | 985.43 | 34.93 | 24.28 | 4591.32 | 0.7 | 0.87 | 1.16 | 0.29 | 1 | 10
13 | 80 | CONCLUIDO | 9.3402 | 10.71 | 7.9 | 31.59 | 0.46 | 15 | 163.76 | 50.28 | 4.25 | 7 | 29.23 | 20430.81 | 75.31 | 985.43 | 34.97 | 24.28 | 4608.46 | 0.69 | 0.87 | 1.17 | 0.3 | 1 | 10
14 | 80 | CONCLUIDO | 9.3992 | 10.64 | 7.86 | 33.7 | 0.49 | 14 | 164.12 | 50.28 | 4.5 | 4 | 29.34 | 20475.04 | 74.38 | 985.53 | 33.85 | 24.28 | 4055.62 | 0.72 | 0.88 | 1.17 | 0.26 | 1 | 10
15 | 80 | CONCLUIDO | 9.3931 | 10.65 | 7.87 | 33.73 | 0.51 | 14 | 164.48 | 50.28 | 4.75 | 1 | 29.45 | 20519.3 | 73.82 | 985.55 | 34.04 | 24.28 | 4147.4 | 0.71 | 0.87 | 1.17 | 0.27 | 1 | 10
16 | 80 | CONCLUIDO | 9.3938 | 10.65 | 7.87 | 33.73 | 0.54 | 14 | 164.83 | 50.28 | 5 | 1 | 29.55 | 20563.61 | 73.49 | 985.57 | 33.99 | 24.28 | 4123.15 | 0.71 | 0.88 | 1.17 | 0.27 | 1 | 10
17 | 80 | CONCLUIDO | 9.3914 | 10.65 | 7.87 | 33.74 | 0.56 | 14 | 165.19 | 50.28 | 5.25 | 0 | 29.66 | 20607.95 | 73.65 | 985.61 | 34.01 | 24.28 | 4132.58 | 0.71 | 0.87 | 1.17 | 0.27 | 1 | 10
0 | 115 | CONCLUIDO | 5.8582 | 17.07 | 9.76 | 5.52 | 0.08 | 106 | 222.93 | 56.94 | 1 | 104 | 49.99 | 27728.69 | 145.94 | 985.69 | 93.2 | 24.28 | 33271.03 | 0.26 | 0.71 | 1.31 | 2.15 | 1 | 10
1 | 115 | CONCLUIDO | 6.5059 | 15.37 | 9.2 | 6.9 | 0.1 | 80 | 223.35 | 56.94 | 1.25 | 78 | 50.15 | 27780.03 | 136.66 | 985.75 | 75.97 | 24.28 | 24784.25 | 0.32 | 0.75 | 1.26 | 1.6 | 1 | 10
2 | 115 | CONCLUIDO | 6.9735 | 14.34 | 8.87 | 8.32 | 0.12 | 64 | 223.76 | 56.94 | 1.5 | 62 | 50.32 | 27831.42 | 130.76 | 985.5 | 65.7 | 24.28 | 19731.47 | 0.37 | 0.78 | 1.23 | 1.27 | 1 | 10
3 | 115 | CONCLUIDO | 7.3332 | 13.64 | 8.65 | 9.79 | 0.14 | 53 | 224.18 | 56.94 | 1.75 | 51 | 50.49 | 27882.87 | 126.54 | 985.88 | 58.81 | 24.28 | 16341.98 | 0.41 | 0.8 | 1.22 | 1.05 | 1 | 10
4 | 115 | CONCLUIDO | 7.5713 | 13.21 | 8.53 | 11.12 | 0.16 | 46 | 224.6 | 56.94 | 2 | 44 | 50.65 | 27934.37 | 123.84 | 985.63 | 54.61 | 24.28 | 14272.21 | 0.44 | 0.81 | 1.22 | 0.93 | 1 | 10
5 | 115 | CONCLUIDO | 7.8105 | 12.8 | 8.39 | 12.58 | 0.18 | 40 | 225.01 | 56.94 | 2.25 | 38 | 50.82 | 27985.94 | 120.83 | 985.62 | 50.45 | 24.28 | 12226.95 | 0.48 | 0.82 | 1.2 | 0.79 | 1 | 10
6 | 115 | CONCLUIDO | 8.0089 | 12.49 | 8.29 | 14.21 | 0.2 | 35 | 225.43 | 56.94 | 2.5 | 33 | 50.99 | 28037.57 | 118.28 | 985.62 | 47.45 | 24.28 | 10750.13 | 0.51 | 0.83 | 1.19 | 0.69 | 1 | 10
7 | 115 | CONCLUIDO | 8.1255 | 12.31 | 8.24 | 15.45 | 0.22 | 32 | 225.85 | 56.94 | 2.75 | 30 | 51.16 | 28089.25 | 116.57 | 985.53 | 45.99 | 24.28 | 10036.47 | 0.53 | 0.84 | 1.19 | 0.64 | 1 | 10
8 | 115 | CONCLUIDO | 8.2719 | 12.09 | 8.16 | 16.87 | 0.24 | 29 | 226.27 | 56.94 | 3 | 27 | 51.33 | 28140.99 | 114.56 | 985.54 | 43.14 | 24.28 | 8623.31 | 0.56 | 0.84 | 1.18 | 0.56 | 1 | 10
9 | 115 | CONCLUIDO | 8.402 | 11.9 | 8.1 | 18.69 | 0.25 | 26 | 226.69 | 56.94 | 3.25 | 24 | 51.5 | 28192.8 | 112.71 | 985.54 | 41.49 | 24.28 | 7815.81 | 0.59 | 0.85 | 1.18 | 0.5 | 1 | 10
10 | 115 | CONCLUIDO | 8.4934 | 11.77 | 8.06 | 20.15 | 0.27 | 24 | 227.11 | 56.94 | 3.5 | 22 | 51.67 | 28244.66 | 111.37 | 985.53 | 40.37 | 24.28 | 7266.06 | 0.6 | 0.85 | 1.17 | 0.46 | 1 | 10
11 | 115 | CONCLUIDO | 8.5747 | 11.66 | 8.04 | 21.92 | 0.29 | 22 | 227.53 | 56.94 | 3.75 | 20 | 51.84 | 28296.58 | 109.76 | 985.56 | 39.53 | 24.28 | 6856.92 | 0.61 | 0.86 | 1.17 | 0.44 | 1 | 10
12 | 115 | CONCLUIDO | 8.6325 | 11.58 | 8 | 22.86 | 0.31 | 21 | 227.95 | 56.94 | 4 | 19 | 52.01 | 28348.56 | 108.37 | 985.5 | 38.46 | 24.28 | 6323.36 | 0.63 | 0.86 | 1.17 | 0.4 | 1 | 10
13 | 115 | CONCLUIDO | 8.7349 | 11.45 | 7.95 | 25.12 | 0.33 | 19 | 228.38 | 56.94 | 4.25 | 17 | 52.18 | 28400.61 | 106.88 | 985.43 | 36.89 | 24.28 | 5552.01 | 0.66 | 0.87 | 1.17 | 0.35 | 1 | 10
14 | 115 | CONCLUIDO | 8.7818 | 11.39 | 7.94 | 26.45 | 0.35 | 18 | 228.8 | 56.94 | 4.5 | 16 | 52.36 | 28452.71 | 105.42 | 985.48 | 36.43 | 24.28 | 5326.68 | 0.67 | 0.87 | 1.16 | 0.34 | 1 | 10
15 | 115 | CONCLUIDO | 8.825 | 11.33 | 7.92 | 27.97 | 0.37 | 17 | 229.22 | 56.94 | 4.75 | 15 | 52.53 | 28504.87 | 104.24 | 985.56 | 36.08 | 24.28 | 5153.32 | 0.67 | 0.87 | 1.16 | 0.32 | 1 | 10
16 | 115 | CONCLUIDO | 8.8797 | 11.26 | 7.9 | 29.62 | 0.39 | 16 | 229.65 | 56.94 | 5 | 14 | 52.7 | 28557.1 | 103.01 | 985.59 | 35.21 | 24.28 | 4726.82 | 0.69 | 0.87 | 1.16 | 0.3 | 1 | 10
17 | 115 | CONCLUIDO | 8.9246 | 11.2 | 7.89 | 31.54 | 0.41 | 15 | 230.07 | 56.94 | 5.25 | 13 | 52.88 | 28609.38 | 101.76 | 985.48 | 34.98 | 24.28 | 4612.9 | 0.69 | 0.87 | 1.16 | 0.29 | 1 | 10
18 | 115 | CONCLUIDO | 8.9264 | 11.2 | 7.88 | 31.53 | 0.42 | 15 | 230.49 | 56.94 | 5.5 | 13 | 53.05 | 28661.73 | 100.6 | 985.43 | 34.75 | 24.28 | 4500.06 | 0.7 | 0.87 | 1.16 | 0.28 | 1 | 10
19 | 115 | CONCLUIDO | 8.9738 | 11.14 | 7.87 | 33.72 | 0.44 | 14 | 230.92 | 56.94 | 5.75 | 12 | 53.23 | 28714.14 | 99 | 985.53 | 34.34 | 24.28 | 4300.45 | 0.71 | 0.88 | 1.16 | 0.27 | 1 | 10
20 | 115 | CONCLUIDO | 9.03 | 11.07 | 7.84 | 36.2 | 0.46 | 13 | 231.34 | 56.94 | 6 | 11 | 53.4 | 28766.61 | 98.01 | 985.61 | 33.7 | 24.28 | 3984.01 | 0.72 | 0.88 | 1.15 | 0.24 | 1 | 10
21 | 115 | CONCLUIDO | 9.0296 | 11.07 | 7.84 | 36.2 | 0.48 | 13 | 231.77 | 56.94 | 6.25 | 11 | 53.58 | 28819.14 | 96.64 | 985.43 | 33.67 | 24.28 | 3970.01 | 0.72 | 0.88 | 1.15 | 0.24 | 1 | 10
22 | 115 | CONCLUIDO | 9.0824 | 11.01 | 7.82 | 39.11 | 0.5 | 12 | 232.2 | 56.94 | 6.5 | 9 | 53.75 | 28871.74 | 95.4 | 985.43 | 32.94 | 24.28 | 3609.68 | 0.74 | 0.88 | 1.16 | 0.22 | 1 | 10
23 | 115 | CONCLUIDO | 9.1496 | 10.93 | 7.79 | 42.47 | 0.52 | 11 | 232.62 | 56.94 | 6.75 | 8 | 53.93 | 28924.39 | 92.83 | 985.5 | 31.73 | 24.28 | 3008.76 | 0.77 | 0.88 | 1.15 | 0.19 | 1 | 10
24 | 115 | CONCLUIDO | 9.141 | 10.94 | 7.8 | 42.52 | 0.53 | 11 | 233.05 | 56.94 | 7 | 5 | 54.11 | 28977.11 | 92.77 | 985.5 | 31.9 | 24.28 | 3095.35 | 0.76 | 0.88 | 1.16 | 0.2 | 1 | 10
25 | 115 | CONCLUIDO | 9.1336 | 10.95 | 7.8 | 42.57 | 0.55 | 11 | 233.48 | 56.94 | 7.25 | 5 | 54.29 | 29029.89 | 92.6 | 985.61 | 32.3 | 24.28 | 3294.3 | 0.75 | 0.88 | 1.16 | 0.2 | 1 | 10
26 | 115 | CONCLUIDO | 9.1371 | 10.94 | 7.8 | 42.55 | 0.57 | 11 | 233.91 | 56.94 | 7.5 | 4 | 54.46 | 29082.74 | 91.83 | 985.5 | 32.03 | 24.28 | 3160.64 | 0.76 | 0.88 | 1.16 | 0.2 | 1 | 10
27 | 115 | CONCLUIDO | 9.1877 | 10.88 | 7.78 | 46.71 | 0.59 | 10 | 234.34 | 56.94 | 7.75 | 3 | 54.64 | 29135.65 | 91.2 | 985.5 | 31.53 | 24.28 | 2915.56 | 0.77 | 0.88 | 1.16 | 0.18 | 1 | 10
28 | 115 | CONCLUIDO | 9.1893 | 10.88 | 7.78 | 46.7 | 0.61 | 10 | 234.77 | 56.94 | 8 | 1 | 54.82 | 29188.62 | 90.84 | 985.55 | 31.4 | 24.28 | 2851.13 | 0.77 | 0.88 | 1.16 | 0.18 | 1 | 10
29 | 115 | CONCLUIDO | 9.1872 | 10.88 | 7.79 | 46.71 | 0.62 | 10 | 235.2 | 56.94 | 8.25 | 0 | 55 | 29241.66 | 90.84 | 985.5 | 31.39 | 24.28 | 2845.39 | 0.77 | 0.88 | 1.16 | 0.18 | 1 | 10
0 | 35 | CONCLUIDO | 9.052 | 11.05 | 8.43 | 12.05 | 0.22 | 42 | 80.84 | 35.1 | 1 | 39 | 9.74 | 10204.21 | 56.21 | 985.44 | 51.68 | 24.28 | 12829.2 | 0.47 | 0.82 | 1.21 | 0.83 | 1 | 10
1 | 35 | CONCLUIDO | 9.3611 | 10.68 | 8.24 | 15.45 | 0.27 | 32 | 81.14 | 35.1 | 1.25 | 17 | 9.79 | 10241.25 | 52.26 | 985.64 | 45.34 | 24.28 | 9710.08 | 0.54 | 0.84 | 1.21 | 0.64 | 1 | 10
2 | 35 | CONCLUIDO | 9.4012 | 10.64 | 8.23 | 16.46 | 0.32 | 30 | 81.44 | 35.1 | 1.5 | 2 | 9.84 | 10278.32 | 51.52 | 985.71 | 44.4 | 24.28 | 9250.13 | 0.55 | 0.84 | 1.22 | 0.63 | 1 | 10
3 | 35 | CONCLUIDO | 9.4002 | 10.64 | 8.23 | 16.46 | 0.38 | 30 | 81.74 | 35.1 | 1.75 | 0 | 9.89 | 10315.41 | 51.35 | 985.8 | 44.43 | 24.28 | 9262.99 | 0.55 | 0.84 | 1.22 | 0.63 | 1 | 10
0 | 50 | CONCLUIDO | 8.321 | 12.02 | 8.74 | 9.36 | 0.16 | 56 | 107.41 | 41.65 | 1 | 54 | 14.77 | 13481.73 | 76.37 | 985.56 | 61.31 | 24.28 | 17573.77 | 0.4 | 0.79 | 1.23 | 1.14 | 1 | 10
1 | 50 | CONCLUIDO | 8.7801 | 11.39 | 8.42 | 12.03 | 0.2 | 42 | 107.73 | 41.65 | 1.25 | 40 | 14.83 | 13520.81 | 71.28 | 985.58 | 51.93 | 24.28 | 12952.96 | 0.47 | 0.82 | 1.19 | 0.82 | 1 | 10
2 | 50 | CONCLUIDO | 9.0389 | 11.06 | 8.27 | 14.6 | 0.24 | 34 | 108.05 | 41.65 | 1.5 | 32 | 14.9 | 13559.91 | 67.79 | 985.57 | 46.86 | 24.28 | 10457.6 | 0.52 | 0.83 | 1.19 | 0.67 | 1 | 10
3 | 50 | CONCLUIDO | 9.293 | 10.76 | 8.12 | 18.05 | 0.28 | 27 | 108.37 | 41.65 | 1.75 | 25 | 14.97 | 13599.17 | 63.41 | 985.45 | 42.29 | 24.28 | 8211.5 | 0.57 | 0.85 | 1.18 | 0.52 | 1 | 10
4 | 50 | CONCLUIDO | 9.4096 | 10.63 | 8.06 | 20.15 | 0.32 | 24 | 108.68 | 41.65 | 2 | 15 | 15.03 | 13638.32 | 61.23 | 985.45 | 39.97 | 24.28 | 7062.62 | 0.61 | 0.85 | 1.18 | 0.46 | 1 | 10
5 | 50 | CONCLUIDO | 9.4647 | 10.57 | 8.04 | 21.93 | 0.36 | 22 | 109 | 41.65 | 2.25 | 6 | 15.1 | 13677.51 | 59.15 | 985.43 | 39.28 | 24.28 | 6727.26 | 0.62 | 0.86 | 1.19 | 0.44 | 1 | 10
6 | 50 | CONCLUIDO | 9.4847 | 10.54 | 8.04 | 22.97 | 0.4 | 21 | 109.32 | 41.65 | 2.5 | 1 | 15.17 | 13716.72 | 59.2 | 985.48 | 38.98 | 24.28 | 6582.84 | 0.62 | 0.86 | 1.19 | 0.44 | 1 | 10
7 | 50 | CONCLUIDO | 9.4899 | 10.54 | 8.03 | 22.96 | 0.44 | 21 | 109.64 | 41.65 | 2.75 | 0 | 15.24 | 13755.95 | 59.42 | 985.68 | 38.84 | 24.28 | 6513.75 | 0.63 | 0.86 | 1.19 | 0.43 | 1 | 10
0 | 25 | CONCLUIDO | 9.2286 | 10.84 | 8.47 | 12.4 | 0.28 | 41 | 61.76 | 28.92 | 1 | 2 | 6.84 | 7851.41 | 44.52 | 985.59 | 51.42 | 24.28 | 12703.26 | 0.47 | 0.81 | 1.25 | 0.87 | 1 | 10
1 | 25 | CONCLUIDO | 9.2334 | 10.83 | 8.46 | 12.39 | 0.35 | 41 | 62.05 | 28.92 | 1.25 | 0 | 6.88 | 7887.12 | 44.76 | 985.63 | 51.22 | 24.28 | 12604.76 | 0.47 | 0.81 | 1.26 | 0.86 | 1 | 10
0 | 85 | CONCLUIDO | 6.9152 | 14.46 | 9.28 | 6.71 | 0.11 | 83 | 167.88 | 51.39 | 1 | 81 | 30.49 | 20939.59 | 114.1 | 985.77 | 77.95 | 24.28 | 25759.44 | 0.31 | 0.74 | 1.28 | 1.67 | 1 | 10
1 | 85 | CONCLUIDO | 7.4782 | 13.37 | 8.86 | 8.44 | 0.13 | 63 | 168.25 | 51.39 | 1.25 | 61 | 30.6 | 20984.25 | 107.75 | 985.54 | 65.11 | 24.28 | 19441.64 | 0.37 | 0.78 | 1.25 | 1.26 | 1 | 10
2 | 85 | CONCLUIDO | 7.863 | 12.72 | 8.62 | 10.14 | 0.16 | 51 | 168.61 | 51.39 | 1.5 | 49 | 30.71 | 21028.94 | 103.35 | 985.57 | 58.08 | 24.28 | 15984.55 | 0.42 | 0.8 | 1.21 | 1.02 | 1 | 10
3 | 85 | CONCLUIDO | 8.1757 | 12.23 | 8.44 | 12.05 | 0.18 | 42 | 168.97 | 51.39 | 1.75 | 40 | 30.83 | 21073.68 | 99.85 | 985.72 | 51.85 | 24.28 | 12916.01 | 0.47 | 0.82 | 1.21 | 0.83 | 1 | 10
4 | 85 | CONCLUIDO | 8.4136 | 11.89 | 8.29 | 13.82 | 0.21 | 36 | 169.33 | 51.39 | 2 | 34 | 30.94 | 21118.46 | 96.76 | 985.5 | 47.61 | 24.28 | 10822.15 | 0.51 | 0.83 | 1.19 | 0.69 | 1 | 10
5 | 85 | CONCLUIDO | 8.5488 | 11.7 | 8.24 | 15.45 | 0.24 | 32 | 169.7 | 51.39 | 2.25 | 30 | 31.05 | 21163.27 | 94.83 | 985.77 | 45.97 | 24.28 | 10024.72 | 0.53 | 0.84 | 1.19 | 0.64 | 1 | 10
6 | 85 | CONCLUIDO | 8.7218 | 11.47 | 8.14 | 17.45 | 0.26 | 28 | 170.06 | 51.39 | 2.5 | 26 | 31.17 | 21208.12 | 92.08 | 985.44 | 43.07 | 24.28 | 8594.08 | 0.56 | 0.85 | 1.18 | 0.54 | 1 | 10
7 | 85 | CONCLUIDO | 8.8472 | 11.3 | 8.08 | 19.4 | 0.29 | 25 | 170.42 | 51.39 | 2.75 | 23 | 31.28 | 21253.01 | 90.51 | 985.44 | 40.97 | 24.28 | 7557.26 | 0.59 | 0.85 | 1.18 | 0.48 | 1 | 10
8 | 85 | CONCLUIDO | 8.9639 | 11.16 | 8.04 | 21.92 | 0.31 | 22 | 170.79 | 51.39 | 3 | 20 | 31.4 | 21297.94 | 87.91 | 985.45 | 39.55 | 24.28 | 6865.62 | 0.61 | 0.86 | 1.17 | 0.44 | 1 | 10
9 | 85 | CONCLUIDO | 9.0767 | 11.02 | 7.97 | 23.9 | 0.34 | 20 | 171.15 | 51.39 | 3.25 | 18 | 31.51 | 21342.91 | 85.88 | 985.51 | 37.58 | 24.28 | 5889.36 | 0.65 | 0.86 | 1.16 | 0.37 | 1 | 10
10 | 85 | CONCLUIDO | 9.1188 | 10.97 | 7.95 | 25.11 | 0.36 | 19 | 171.52 | 51.39 | 3.5 | 17 | 31.63 | 21387.92 | 84.14 | 985.44 | 36.84 | 24.28 | 5524.53 | 0.66 | 0.87 | 1.17 | 0.35 | 1 | 10
11 | 85 | CONCLUIDO | 9.1989 | 10.87 | 7.92 | 27.96 | 0.39 | 17 | 171.88 | 51.39 | 3.75 | 15 | 31.74 | 21432.96 | 82.06 | 985.43 | 36.1 | 24.28 | 5162.98 | 0.67 | 0.87 | 1.16 | 0.32 | 1 | 10
12 | 85 | CONCLUIDO | 9.2381 | 10.82 | 7.91 | 29.66 | 0.41 | 16 | 172.25 | 51.39 | 4 | 13 | 31.86 | 21478.05 | 81.05 | 985.6 | 35.76 | 24.28 | 5000.07 | 0.68 | 0.87 | 1.16 | 0.31 | 1 | 10
13 | 85 | CONCLUIDO | 9.2906 | 10.76 | 7.88 | 31.53 | 0.44 | 15 | 172.61 | 51.39 | 4.25 | 9 | 31.97 | 21523.17 | 78.76 | 985.48 | 34.66 | 24.28 | 4453.33 | 0.7 | 0.87 | 1.16 | 0.28 | 1 | 10
14 | 85 | CONCLUIDO | 9.3419 | 10.7 | 7.86 | 33.67 | 0.46 | 14 | 172.98 | 51.39 | 4.5 | 8 | 32.09 | 21568.34 | 76.25 | 985.45 | 34.01 | 24.28 | 4132.71 | 0.71 | 0.88 | 1.16 | 0.26 | 1 | 10
15 | 85 | CONCLUIDO | 9.3809 | 10.66 | 7.85 | 36.22 | 0.49 | 13 | 173.35 | 51.39 | 4.75 | 3 | 32.2 | 21613.54 | 75.45 | 985.53 | 33.35 | 24.28 | 3810.29 | 0.73 | 0.88 | 1.17 | 0.25 | 1 | 10
16 | 85 | CONCLUIDO | 9.3833 | 10.66 | 7.84 | 36.2 | 0.51 | 13 | 173.71 | 51.39 | 5 | 1 | 32.32 | 21658.78 | 76.15 | 985.45 | 33.17 | 24.28 | 3718.45 | 0.73 | 0.88 | 1.17 | 0.24 | 1 | 10
17 | 85 | CONCLUIDO | 9.385 | 10.66 | 7.84 | 36.19 | 0.53 | 13 | 174.08 | 51.39 | 5.25 | 1 | 32.44 | 21704.07 | 76.34 | 985.52 | 33.28 | 24.28 | 3776.09 | 0.73 | 0.88 | 1.16 | 0.24 | 1 | 10
18 | 85 | CONCLUIDO | 9.3818 | 10.66 | 7.85 | 36.21 | 0.56 | 13 | 174.45 | 51.39 | 5.5 | 0 | 32.56 | 21749.39 | 76.53 | 985.5 | 33.25 | 24.28 | 3758.28 | 0.73 | 0.88 | 1.17 | 0.25 | 1 | 10
0 | 20 | CONCLUIDO | 9.0628 | 11.03 | 8.66 | 10.19 | 0.34 | 51 | 51.33 | 24.83 | 1 | 0 | 5.51 | 6564.78 | 40.49 | 985.71 | 57.14 | 24.28 | 15514.86 | 0.42 | 0.8 | 1.28 | 1.06 | 1 | 10
0 | 120 | CONCLUIDO | 5.682 | 17.6 | 9.88 | 5.39 | 0.08 | 110 | 232.68 | 57.72 | 1 | 108 | 53.95 | 28931.02 | 152.06 | 985.78 | 96.57 | 24.28 | 34934.61 | 0.25 | 0.7 | 1.33 | 2.28 | 1 | 10
1 | 120 | CONCLUIDO | 6.373 | 15.69 | 9.25 | 6.77 | 0.1 | 82 | 233.1 | 57.72 | 1.25 | 80 | 54.13 | 28983.75 | 141.28 | 985.51 | 77.26 | 24.28 | 25418.36 | 0.31 | 0.74 | 1.27 | 1.65 | 1 | 10
2 | 120 | CONCLUIDO | 6.8249 | 14.65 | 8.94 | 8.12 | 0.11 | 66 | 233.53 | 57.72 | 1.5 | 64 | 54.31 | 29036.54 | 135.79 | 985.68 | 67.17 | 24.28 | 20452.77 | 0.36 | 0.77 | 1.26 | 1.34 | 1 | 10
3 | 120 | CONCLUIDO | 7.1879 | 13.91 | 8.7 | 9.49 | 0.13 | 55 | 233.96 | 57.72 | 1.75 | 53 | 54.49 | 29089.39 | 131.01 | 985.56 | 60.09 | 24.28 | 16971.46 | 0.4 | 0.79 | 1.23 | 1.1 | 1 | 10
4 | 120 | CONCLUIDO | 7.4724 | 13.38 | 8.53 | 10.89 | 0.15 | 47 | 234.39 | 57.72 | 2 | 45 | 54.67 | 29142.31 | 127.84 | 985.58 | 54.69 | 24.28 | 14309.86 | 0.44 | 0.81 | 1.22 | 0.93 | 1 | 10
5 | 120 | CONCLUIDO | 7.7075 | 12.97 | 8.4 | 12.29 | 0.17 | 41 | 234.82 | 57.72 | 2.25 | 39 | 54.85 | 29195.29 | 124.86 | 985.57 | 50.8 | 24.28 | 12396.13 | 0.48 | 0.82 | 1.2 | 0.8 | 1 | 10
6 | 120 | CONCLUIDO | 7.8592 | 12.72 | 8.33 | 13.51 | 0.19 | 37 | 235.25 | 57.72 | 2.5 | 35 | 55.03 | 29248.33 | 122.97 | 985.66 | 48.76 | 24.28 | 11392.26 | 0.5 | 0.83 | 1.19 | 0.73 | 1 | 10
7 | 120 | CONCLUIDO | 8.0166 | 12.47 | 8.26 | 15.02 | 0.21 | 33 | 235.68 | 57.72 | 2.75 | 31 | 55.21 | 29301.44 | 121.1 | 985.55 | 46.41 | 24.28 | 10240.53 | 0.52 | 0.83 | 1.19 | 0.66 | 1 | 10
8 | 120 | CONCLUIDO | 8.1599 | 12.26 | 8.18 | 16.36 | 0.23 | 30 | 236.11 | 57.72 | 3 | 28 | 55.39 | 29354.61 | 119.15 | 985.57 | 43.77 | 24.28 | 8932.97 | 0.55 | 0.84 | 1.19 | 0.58 | 1 | 10
9 | 120 | CONCLUIDO | 8.2882 | 12.07 | 8.13 | 18.06 | 0.24 | 27 | 236.54 | 57.72 | 3.25 | 25 | 55.57 | 29407.85 | 117.06 | 985.62 | 42.57 | 24.28 | 8349.85 | 0.57 | 0.85 | 1.17 | 0.53 | 1 | 10
10 | 120 | CONCLUIDO | 8.3846 | 11.93 | 8.08 | 19.39 | 0.26 | 25 | 236.98 | 57.72 | 3.5 | 23 | 55.75 | 29461.15 | 115.73 | 985.47 | 40.85 | 24.28 | 7501.17 | 0.59 | 0.85 | 1.18 | 0.48 | 1 | 10
11 | 120 | CONCLUIDO | 8.4712 | 11.8 | 8.05 | 20.99 | 0.28 | 23 | 237.41 | 57.72 | 3.75 | 21 | 55.93 | 29514.51 | 114.47 | 985.52 | 39.89 | 24.28 | 7028.41 | 0.61 | 0.86 | 1.17 | 0.45 | 1 | 10
12 | 120 | CONCLUIDO | 8.5167 | 11.74 | 8.03 | 21.9 | 0.3 | 22 | 237.84 | 57.72 | 4 | 20 | 56.12 | 29567.95 | 112.89 | 985.56 | 39.5 | 24.28 | 6837.6 | 0.61 | 0.86 | 1.17 | 0.43 | 1 | 10
13 | 120 | CONCLUIDO | 8.6256 | 11.59 | 7.97 | 23.92 | 0.32 | 20 | 238.28 | 57.72 | 4.25 | 18 | 56.3 | 29621.44 | 111.62 | 985.43 | 37.73 | 24.28 | 5966.56 | 0.64 | 0.86 | 1.16 | 0.37 | 1 | 10
14 | 120 | CONCLUIDO | 8.6638 | 11.54 | 7.97 | 25.16 | 0.34 | 19 | 238.71 | 57.72 | 4.5 | 17 | 56.49 | 29675.01 | 110.52 | 985.43 | 37.6 | 24.28 | 5906.71 | 0.65 | 0.86 | 1.16 | 0.37 | 1 | 10
15 | 120 | CONCLUIDO | 8.7131 | 11.48 | 7.95 | 26.49 | 0.35 | 18 | 239.14 | 57.72 | 4.75 | 16 | 56.67 | 29728.63 | 108.93 | 985.43 | 36.93 | 24.28 | 5574.1 | 0.66 | 0.87 | 1.16 | 0.35 | 1 | 10
16 | 120 | CONCLUIDO | 8.7615 | 11.41 | 7.93 | 27.99 | 0.37 | 17 | 239.58 | 57.72 | 5 | 15 | 56.86 | 29782.33 | 107.39 | 985.51 | 36.18 | 24.28 | 5206.85 | 0.67 | 0.87 | 1.17 | 0.33 | 1 | 10
17 | 120 | CONCLUIDO | 8.8097 | 11.35 | 7.91 | 29.68 | 0.39 | 16 | 240.02 | 57.72 | 5.25 | 14 | 57.04 | 29836.09 | 106.74 | 985.45 | 35.74 | 24.28 | 4989.7 | 0.68 | 0.87 | 1.16 | 0.31 | 1 | 10
18 | 120 | CONCLUIDO | 8.8817 | 11.26 | 7.87 | 31.47 | 0.41 | 15 | 240.45 | 57.72 | 5.5 | 13 | 57.23 | 29890.04 | 104.85 | 985.43 | 34.25 | 24.28 | 4249.35 | 0.71 | 0.88 | 1.16 | 0.27 | 1 | 10
19 | 120 | CONCLUIDO | 8.9233 | 11.21 | 7.86 | 33.69 | 0.42 | 14 | 240.89 | 57.72 | 5.75 | 12 | 57.42 | 29943.94 | 103.49 | 985.54 | 34.21 | 24.28 | 4233.12 | 0.71 | 0.88 | 1.16 | 0.26 | 1 | 10
20 | 120 | CONCLUIDO | 8.9202 | 11.21 | 7.86 | 33.7 | 0.44 | 14 | 241.33 | 57.72 | 6 | 12 | 57.6 | 29997.9 | 102.39 | 985.54 | 34.33 | 24.28 | 4296.92 | 0.71 | 0.88 | 1.16 | 0.26 | 1 | 10
21 | 120 | CONCLUIDO | 8.9753 | 11.14 | 7.84 | 36.19 | 0.46 | 13 | 241.77 | 57.72 | 6.25 | 11 | 57.79 | 30051.93 | 101.61 | 985.43 | 33.62 | 24.28 | 3942.98 | 0.72 | 0.88 | 1.15 | 0.24 | 1 | 10
22 | 120 | CONCLUIDO | 8.9717 | 11.15 | 7.84 | 36.21 | 0.48 | 13 | 242.2 | 57.72 | 6.5 | 11 | 57.98 | 30106.03 | 100.46 | 985.43 | 33.72 | 24.28 | 3994.16 | 0.72 | 0.88 | 1.15 | 0.25 | 1 | 10
23 | 120 | CONCLUIDO | 9.0273 | 11.08 | 7.82 | 39.11 | 0.49 | 12 | 242.64 | 57.72 | 6.75 | 10 | 58.17 | 30160.2 | 99.1 | 985.49 | 32.85 | 24.28 | 3563.13 | 0.74 | 0.88 | 1.16 | 0.22 | 1 | 10
24 | 120 | CONCLUIDO | 9.093 | 11 | 7.79 | 42.48 | 0.51 | 11 | 243.08 | 57.72 | 7 | 8 | 58.36 | 30214.44 | 96.71 | 985.43 | 31.83 | 24.28 | 3061.6 | 0.76 | 0.88 | 1.15 | 0.19 | 1 | 10
25 | 120 | CONCLUIDO | 9.0918 | 11 | 7.79 | 42.48 | 0.53 | 11 | 243.52 | 57.72 | 7.25 | 9 | 58.55 | 30268.74 | 96.46 | 985.43 | 31.95 | 24.28 | 3120.51 | 0.76 | 0.88 | 1.15 | 0.19 | 1 | 10
26 | 120 | CONCLUIDO | 9.0861 | 11.01 | 7.8 | 42.52 | 0.55 | 11 | 243.96 | 57.72 | 7.5 | 6 | 58.74 | 30323.11 | 95.42 | 985.59 | 31.87 | 24.28 | 3078.2 | 0.76 | 0.88 | 1.16 | 0.2 | 1 | 10
27 | 120 | CONCLUIDO | 9.1373 | 10.94 | 7.78 | 46.68 | 0.56 | 10 | 244.41 | 57.72 | 7.75 | 4 | 58.93 | 30377.55 | 94.07 | 985.64 | 31.42 | 24.28 | 2859.09 | 0.77 | 0.89 | 1.16 | 0.18 | 1 | 10
28 | 120 | CONCLUIDO | 9.1324 | 10.95 | 7.79 | 46.71 | 0.58 | 10 | 244.85 | 57.72 | 8 | 3 | 59.12 | 30432.06 | 94.29 | 985.56 | 31.46 | 24.28 | 2880.92 | 0.77 | 0.88 | 1.16 | 0.18 | 1 | 10
29 | 120 | CONCLUIDO | 9.1387 | 10.94 | 7.78 | 46.67 | 0.6 | 10 | 245.29 | 57.72 | 8.25 | 3 | 59.32 | 30486.64 | 93.1 | 985.69 | 31.26 | 24.28 | 2777.24 | 0.78 | 0.89 | 1.16 | 0.18 | 1 | 10
30 | 120 | CONCLUIDO | 9.1361 | 10.95 | 7.78 | 46.69 | 0.62 | 10 | 245.73 | 57.72 | 8.5 | 2 | 59.51 | 30541.29 | 92.89 | 985.53 | 31.4 | 24.28 | 2847.83 | 0.77 | 0.89 | 1.16 | 0.18 | 1 | 10
31 | 120 | CONCLUIDO | 9.1336 | 10.95 | 7.78 | 46.71 | 0.63 | 10 | 246.18 | 57.72 | 8.75 | 0 | 59.7 | 30596.01 | 93 | 985.62 | 31.33 | 24.28 | 2816.19 | 0.77 | 0.88 | 1.16 | 0.18 | 1 | 10
0 | 145 | CONCLUIDO | 4.9209 | 20.32 | 10.31 | 4.72 | 0.06 | 131 | 285.18 | 61.2 | 1 | 129 | 77.98 | 35406.83 | 181.38 | 985.8 | 110.22 | 24.28 | 41652.45 | 0.22 | 0.67 | 1.36 | 2.71 | 1 | 10
1 | 145 | CONCLUIDO | 5.6387 | 17.73 | 9.56 | 5.91 | 0.08 | 97 | 285.68 | 61.2 | 1.25 | 95 | 78.24 | 35468.6 | 167.37 | 985.69 | 87.13 | 24.28 | 30281.23 | 0.28 | 0.72 | 1.29 | 1.96 | 1 | 10
2 | 145 | CONCLUIDO | 6.1574 | 16.24 | 9.14 | 7.12 | 0.09 | 77 | 286.19 | 61.2 | 1.5 | 75 | 78.49 | 35530.47 | 159.27 | 985.76 | 74.04 | 24.28 | 23832.75 | 0.33 | 0.75 | 1.26 | 1.54 | 1 | 10
3 | 145 | CONCLUIDO | 6.5041 | 15.38 | 8.92 | 8.24 | 0.11 | 65 | 286.69 | 61.2 | 1.75 | 63 | 78.74 | 35592.57 | 154.82 | 985.71 | 67.08 | 24.28 | 20413.98 | 0.36 | 0.77 | 1.24 | 1.32 | 1 | 10
4 | 145 | CONCLUIDO | 6.8485 | 14.6 | 8.69 | 9.48 | 0.12 | 55 | 287.19 | 61.2 | 2 | 53 | 78.99 | 35654.65 | 149.9 | 985.52 | 60.14 | 24.28 | 16996.08 | 0.4 | 0.79 | 1.22 | 1.09 | 1 | 10
5 | 145 | CONCLUIDO | 7.0951 | 14.09 | 8.56 | 10.7 | 0.14 | 48 | 287.7 | 61.2 | 2.25 | 46 | 79.25 | 35716.83 | 147.22 | 985.64 | 55.73 | 24.28 | 14822.89 | 0.44 | 0.8 | 1.22 | 0.96 | 1 | 10
6 | 145 | CONCLUIDO | 7.2939 | 13.71 | 8.44 | 11.78 | 0.15 | 43 | 288.2 | 61.2 | 2.5 | 41 | 79.5 | 35779.11 | 144.38 | 985.56 | 52.05 | 24.28 | 13007.46 | 0.47 | 0.82 | 1.21 | 0.84 | 1 | 10
7 | 145 | CONCLUIDO | 7.4936 | 13.34 | 8.35 | 13.18 | 0.17 | 38 | 288.71 | 61.2 | 2.75 | 36 | 79.76 | 35841.5 | 141.97 | 985.81 | 49.22 | 24.28 | 11617.4 | 0.49 | 0.83 | 1.19 | 0.74 | 1 | 10
8 | 145 | CONCLUIDO | 7.6153 | 13.13 | 8.3 | 14.22 | 0.18 | 35 | 289.21 | 61.2 | 3 | 33 | 80.02 | 35903.99 | 140.55 | 985.47 | 47.7 | 24.28 | 10874.71 | 0.51 | 0.83 | 1.19 | 0.7 | 1 | 10
9 | 145 | CONCLUIDO | 7.7528 | 12.9 | 8.22 | 15.42 | 0.2 | 32 | 289.72 | 61.2 | 3.25 | 30 | 80.27 | 35966.59 | 138.53 | 985.49 | 45.7 | 24.28 | 9889.64 | 0.53 | 0.84 | 1.18 | 0.62 | 1 | 10
10 | 145 | CONCLUIDO | 7.8876 | 12.68 | 8.17 | 16.9 | 0.21 | 29 | 290.23 | 61.2 | 3.5 | 27 | 80.53 | 36029.29 | 136.86 | 985.57 | 43.62 | 24.28 | 8863.65 | 0.56 | 0.84 | 1.18 | 0.56 | 1 | 10
11 | 145 | CONCLUIDO | 7.9824 | 12.53 | 8.12 | 18.05 | 0.23 | 27 | 290.74 | 61.2 | 3.75 | 25 | 80.79 | 36092.1 | 135.49 | 985.43 | 42.29 | 24.28 | 8210.6 | 0.57 | 0.85 | 1.18 | 0.52 | 1 | 10
12 | 145 | CONCLUIDO | 8.0293 | 12.45 | 8.1 | 18.7 | 0.24 | 26 | 291.25 | 61.2 | 4 | 24 | 81.05 | 36155.02 | 134.75 | 985.44 | 41.73 | 24.28 | 7936.44 | 0.58 | 0.85 | 1.18 | 0.5 | 1 | 10
13 | 145 | CONCLUIDO | 8.126 | 12.31 | 8.06 | 20.16 | 0.26 | 24 | 291.76 | 61.2 | 4.25 | 22 | 81.31 | 36218.04 | 133.39 | 985.56 | 40.2 | 24.28 | 7181.19 | 0.6 | 0.85 | 1.18 | 0.46 | 1 | 10
14 | 145 | CONCLUIDO | 8.2203 | 12.16 | 8.03 | 21.9 | 0.27 | 22 | 292.27 | 61.2 | 4.5 | 20 | 81.57 | 36281.16 | 131.82 | 985.55 | 39.26 | 24.28 | 6717.13 | 0.62 | 0.86 | 1.17 | 0.43 | 1 | 10
15 | 145 | CONCLUIDO | 8.2871 | 12.07 | 7.99 | 22.82 | 0.29 | 21 | 292.79 | 61.2 | 4.75 | 19 | 81.84 | 36344.4 | 130.57 | 985.54 | 37.97 | 24.28 | 6077.92 | 0.64 | 0.86 | 1.17 | 0.39 | 1 | 10
16 | 145 | CONCLUIDO | 8.3312 | 12 | 7.98 | 23.93 | 0.3 | 20 | 293.3 | 61.2 | 5 | 18 | 82.1 | 36407.75 | 130.11 | 985.49 | 37.7 | 24.28 | 5951.54 | 0.64 | 0.86 | 1.17 | 0.38 | 1 | 10
17 | 145 | CONCLUIDO | 8.3707 | 11.95 | 7.97 | 25.18 | 0.32 | 19 | 293.81 | 61.2 | 5.25 | 17 | 82.36 | 36471.2 | 129.08 | 985.52 | 37.67 | 24.28 | 5939.32 | 0.64 | 0.86 | 1.17 | 0.37 | 1 | 10
18 | 145 | CONCLUIDO | 8.4319 | 11.86 | 7.94 | 26.47 | 0.33 | 18 | 294.33 | 61.2 | 5.5 | 16 | 82.63 | 36534.76 | 127.78 | 985.5 | 36.59 | 24.28 | 5406.51 | 0.66 | 0.87 | 1.16 | 0.34 | 1 | 10
19 | 145 | CONCLUIDO | 8.4854 | 11.78 | 7.92 | 27.95 | 0.35 | 17 | 294.84 | 61.2 | 5.75 | 15 | 82.9 | 36598.44 | 126.32 | 985.61 | 35.85 | 24.28 | 5040.2 | 0.68 | 0.87 | 1.16 | 0.32 | 1 | 10
20 | 145 | CONCLUIDO | 8.5318 | 11.72 | 7.91 | 29.66 | 0.36 | 16 | 295.36 | 61.2 | 6 | 14 | 83.16 | 36662.22 | 125.28 | 985.61 | 35.71 | 24.28 | 4972.61 | 0.68 | 0.87 | 1.16 | 0.31 | 1 | 10
21 | 145 | CONCLUIDO | 8.5288 | 11.72 | 7.91 | 29.68 | 0.38 | 16 | 295.88 | 61.2 | 6.25 | 14 | 83.43 | 36726.12 | 125.66 | 985.68 | 35.63 | 24.28 | 4932.83 | 0.68 | 0.87 | 1.17 | 0.31 | 1 | 10
22 | 145 | CONCLUIDO | 8.6001 | 11.63 | 7.87 | 31.48 | 0.39 | 15 | 296.4 | 61.2 | 6.5 | 13 | 83.7 | 36790.13 | 123.68 | 985.52 | 34.26 | 24.28 | 4255.12 | 0.71 | 0.88 | 1.16 | 0.27 | 1 | 10
23 | 145 | CONCLUIDO | 8.587 | 11.65 | 7.89 | 31.55 | 0.4 | 15 | 296.92 | 61.2 | 6.75 | 13 | 83.97 | 36854.25 | 123.24 | 985.54 | 34.72 | 24.28 | 4484.15 | 0.7 | 0.87 | 1.17 | 0.29 | 1 | 10
24 | 145 | CONCLUIDO | 8.6534 | 11.56 | 7.85 | 33.65 | 0.42 | 14 | 297.44 | 61.2 | 7 | 12 | 84.24 | 36918.48 | 121.46 | 985.49 | 33.85 | 24.28 | 4053.06 | 0.72 | 0.88 | 1.16 | 0.25 | 1 | 10
25 | 145 | CONCLUIDO | 8.7047 | 11.49 | 7.84 | 36.18 | 0.43 | 13 | 297.96 | 61.2 | 7.25 | 11 | 84.51 | 36982.83 | 121.04 | 985.52 | 33.43 | 24.28 | 3849.13 | 0.73 | 0.88 | 1.16 | 0.24 | 1 | 10
26 | 145 | CONCLUIDO | 8.7017 | 11.49 | 7.84 | 36.19 | 0.45 | 13 | 298.48 | 61.2 | 7.5 | 11 | 84.79 | 37047.29 | 120.14 | 985.54 | 33.52 | 24.28 | 3896.24 | 0.72 | 0.88 | 1.16 | 0.24 | 1 | 10
27 | 145 | CONCLUIDO | 8.7598 | 11.42 | 7.82 | 39.1 | 0.46 | 12 | 299.01 | 61.2 | 7.75 | 10 | 85.06 | 37111.87 | 119.21 | 985.43 | 32.82 | 24.28 | 3551.3 | 0.74 | 0.88 | 1.16 | 0.22 | 1 | 10
28 | 145 | CONCLUIDO | 8.7593 | 11.42 | 7.82 | 39.1 | 0.48 | 12 | 299.53 | 61.2 | 8 | 10 | 85.33 | 37176.68 | 118.34 | 985.52 | 32.86 | 24.28 | 3571.9 | 0.74 | 0.88 | 1.15 | 0.22 | 1 | 10
29 | 145 | CONCLUIDO | 8.7495 | 11.43 | 7.83 | 39.17 | 0.49 | 12 | 300.06 | 61.2 | 8.25 | 10 | 85.61 | 37241.49 | 116.46 | 985.43 | 33.4 | 24.28 | 3839.31 | 0.73 | 0.88 | 1.15 | 0.23 | 1 | 10
30 | 145 | CONCLUIDO | 8.8242 | 11.33 | 7.79 | 42.49 | 0.5 | 11 | 300.59 | 61.2 | 8.5 | 9 | 85.89 | 37306.42 | 115.78 | 985.45 | 31.88 | 24.28 | 3086.91 | 0.76 | 0.88 | 1.15 | 0.19 | 1 | 10
31 | 145 | CONCLUIDO | 8.8196 | 11.34 | 7.8 | 42.53 | 0.52 | 11 | 301.11 | 61.2 | 8.75 | 9 | 86.16 | 37371.47 | 115.94 | 985.48 | 32.01 | 24.28 | 3151.12 | 0.76 | 0.88 | 1.15 | 0.2 | 1 | 10
32 | 145 | CONCLUIDO | 8.8242 | 11.33 | 7.79 | 42.49 | 0.53 | 11 | 301.64 | 61.2 | 9 | 9 | 86.44 | 37436.63 | 114.9 | 985.43 | 31.86 | 24.28 | 3075.84 | 0.76 | 0.88 | 1.15 | 0.19 | 1 | 10
33 | 145 | CONCLUIDO | 8.8738 | 11.27 | 7.78 | 46.69 | 0.55 | 10 | 302.17 | 61.2 | 9.25 | 8 | 86.72 | 37501.91 | 113.07 | 985.45 | 31.58 | 24.28 | 2940.01 | 0.77 | 0.89 | 1.15 | 0.18 | 1 | 10
34 | 145 | CONCLUIDO | 8.8799 | 11.26 | 7.77 | 46.64 | 0.56 | 10 | 302.7 | 61.2 | 9.5 | 8 | 87 | 37567.32 | 112.08 | 985.61 | 31.37 | 24.28 | 2832.24 | 0.77 | 0.89 | 1.15 | 0.17 | 1 | 10
35 | 145 | CONCLUIDO | 8.8709 | 11.27 | 7.78 | 46.71 | 0.57 | 10 | 303.23 | 61.2 | 9.75 | 8 | 87.28 | 37632.84 | 110.87 | 985.43 | 31.69 | 24.28 | 2994.71 | 0.77 | 0.88 | 1.15 | 0.18 | 1 | 10
36 | 145 | CONCLUIDO | 8.9306 | 11.2 | 7.76 | 51.76 | 0.59 | 9 | 303.76 | 61.2 | 10 | 6 | 87.57 | 37698.48 | 109.55 | 985.44 | 31.02 | 24.28 | 2665.11 | 0.78 | 0.89 | 1.15 | 0.16 | 1 | 10
37 | 145 | CONCLUIDO | 8.9237 | 11.21 | 7.77 | 51.81 | 0.6 | 9 | 304.3 | 61.2 | 10.25 | 6 | 87.85 | 37764.25 | 108.55 | 985.51 | 31.32 | 24.28 | 2816.59 | 0.78 | 0.89 | 1.15 | 0.17 | 1 | 10
38 | 145 | CONCLUIDO | 8.9275 | 11.2 | 7.77 | 51.78 | 0.61 | 9 | 304.83 | 61.2 | 10.5 | 6 | 88.13 | 37830.13 | 108.3 | 985.51 | 31.25 | 24.28 | 2780.29 | 0.78 | 0.89 | 1.15 | 0.17 | 1 | 10
39 | 145 | CONCLUIDO | 8.9228 | 11.21 | 7.77 | 51.82 | 0.63 | 9 | 305.37 | 61.2 | 10.75 | 4 | 88.42 | 37896.14 | 107.64 | 985.43 | 31.2 | 24.28 | 2755.59 | 0.78 | 0.89 | 1.16 | 0.17 | 1 | 10
40 | 145 | CONCLUIDO | 8.9281 | 11.2 | 7.77 | 51.78 | 0.64 | 9 | 305.9 | 61.2 | 11 | 4 | 88.7 | 37962.28 | 107.42 | 985.43 | 31.15 | 24.28 | 2731.69 | 0.78 | 0.89 | 1.15 | 0.17 | 1 | 10
41 | 145 | CONCLUIDO | 8.9903 | 11.12 | 7.74 | 58.07 | 0.65 | 8 | 306.44 | 61.2 | 11.25 | 1 | 88.99 | 38028.53 | 106.24 | 985.44 | 30.31 | 24.28 | 2314.97 | 0.8 | 0.89 | 1.15 | 0.14 | 1 | 10
42 | 145 | CONCLUIDO | 8.9885 | 11.13 | 7.75 | 58.09 | 0.67 | 8 | 306.98 | 61.2 | 11.5 | 1 | 89.28 | 38094.91 | 106.37 | 985.43 | 30.33 | 24.28 | 2323.91 | 0.8 | 0.89 | 1.15 | 0.15 | 1 | 10
43 | 145 | CONCLUIDO | 8.9852 | 11.13 | 7.75 | 58.12 | 0.68 | 8 | 307.52 | 61.2 | 11.75 | 0 | 89.57 | 38161.42 | 106.46 | 985.43 | 30.43 | 24.28 | 2372.93 | 0.8 | 0.89 | 1.16 | 0.15 | 1 | 10
0 | 65 | CONCLUIDO | 7.693 | 13 | 8.97 | 7.91 | 0.13 | 68 | 133.21 | 46.47 | 1 | 66 | 20.75 | 16663.42 | 93.12 | 985.73 | 68.63 | 24.28 | 21174.76 | 0.35 | 0.77 | 1.24 | 1.37 | 1 | 10
1 | 65 | CONCLUIDO | 8.1677 | 12.24 | 8.65 | 9.98 | 0.17 | 52 | 133.55 | 46.47 | 1.25 | 50 | 20.83 | 16704.7 | 87.94 | 985.57 | 58.78 | 24.28 | 16330.25 | 0.41 | 0.8 | 1.22 | 1.05 | 1 | 10
2 | 65 | CONCLUIDO | 8.5472 | 11.7 | 8.4 | 12.3 | 0.2 | 41 | 133.88 | 46.47 | 1.5 | 39 | 20.91 | 16746.01 | 83.65 | 985.63 | 50.9 | 24.28 | 12443.72 | 0.48 | 0.82 | 1.21 | 0.8 | 1 | 10
3 | 65 | CONCLUIDO | 8.7873 | 11.38 | 8.27 | 14.6 | 0.23 | 34 | 134.22 | 46.47 | 1.75 | 32 | 21 | 16787.35 | 80.36 | 985.56 | 47.07 | 24.28 | 10564.63 | 0.52 | 0.83 | 1.19 | 0.67 | 1 | 10
4 | 65 | CONCLUIDO | 8.9814 | 11.13 | 8.16 | 16.89 | 0.26 | 29 | 134.55 | 46.47 | 2 | 27 | 21.09 | 16828.84 | 77.67 | 985.47 | 43.55 | 24.28 | 8831.47 | 0.56 | 0.84 | 1.18 | 0.56 | 1 | 10
5 | 65 | CONCLUIDO | 9.141 | 10.94 | 8.08 | 19.39 | 0.29 | 25 | 134.89 | 46.47 | 2.25 | 23 | 21.17 | 16870.25 | 75.23 | 985.47 | 40.9 | 24.28 | 7523.26 | 0.59 | 0.85 | 1.17 | 0.48 | 1 | 10
6 | 65 | CONCLUIDO | 9.2533 | 10.81 | 8.03 | 21.89 | 0.33 | 22 | 135.22 | 46.47 | 2.5 | 20 | 21.26 | 16911.68 | 71.87 | 985.5 | 39.3 | 24.28 | 6741.6 | 0.62 | 0.86 | 1.17 | 0.43 | 1 | 10
7 | 65 | CONCLUIDO | 9.3412 | 10.71 | 7.98 | 23.94 | 0.36 | 20 | 135.56 | 46.47 | 2.75 | 16 | 21.34 | 16953.14 | 70.64 | 985.5 | 37.63 | 24.28 | 5916.22 | 0.65 | 0.86 | 1.17 | 0.38 | 1 | 10
8 | 65 | CONCLUIDO | 9.4273 | 10.61 | 7.94 | 26.46 | 0.39 | 18 | 135.9 | 46.47 | 3 | 11 | 21.43 | 16994.64 | 68.14 | 985.49 | 36.55 | 24.28 | 5384.53 | 0.66 | 0.87 | 1.16 | 0.34 | 1 | 10
9 | 65 | CONCLUIDO | 9.4528 | 10.58 | 7.94 | 28.01 | 0.42 | 17 | 136.23 | 46.47 | 3.25 | 5 | 21.52 | 17036.16 | 67.29 | 985.54 | 35.87 | 24.28 | 5048.04 | 0.68 | 0.87 | 1.18 | 0.34 | 1 | 10
10 | 65 | CONCLUIDO | 9.4555 | 10.58 | 7.93 | 28 | 0.45 | 17 | 136.57 | 46.47 | 3.5 | 1 | 21.6 | 17077.72 | 66.59 | 985.43 | 35.76 | 24.28 | 4994.1 | 0.68 | 0.87 | 1.18 | 0.33 | 1 | 10
11 | 65 | CONCLUIDO | 9.4508 | 10.58 | 7.94 | 28.02 | 0.48 | 17 | 136.91 | 46.47 | 3.75 | 0 | 21.69 | 17119.3 | 66.72 | 985.43 | 35.71 | 24.28 | 4970.73 | 0.68 | 0.87 | 1.19 | 0.34 | 1 | 10
0 | 130 | CONCLUIDO | 5.3809 | 18.58 | 10.01 | 5.09 | 0.07 | 118 | 252.85 | 59.19 | 1 | 116 | 62.65 | 31418.63 | 162.74 | 985.67 | 101.35 | 24.28 | 37285.41 | 0.24 | 0.69 | 1.32 | 2.41 | 1 | 10
1 | 130 | CONCLUIDO | 6.0608 | 16.5 | 9.39 | 6.4 | 0.09 | 88 | 253.3 | 59.19 | 1.25 | 86 | 62.86 | 31474.5 | 151.88 | 985.61 | 81.6 | 24.28 | 27558.17 | 0.3 | 0.73 | 1.29 | 1.79 | 1 | 10
2 | 130 | CONCLUIDO | 6.5256 | 15.32 | 9.05 | 7.65 | 0.11 | 71 | 253.75 | 59.19 | 1.5 | 69 | 63.06 | 31530.44 | 145.44 | 985.73 | 70.86 | 24.28 | 22276.37 | 0.34 | 0.76 | 1.26 | 1.45 | 1 | 10
3 | 130 | CONCLUIDO | 6.9118 | 14.47 | 8.78 | 8.93 | 0.12 | 59 | 254.21 | 59.19 | 1.75 | 57 | 63.26 | 31586.46 | 140.28 | 985.56 | 62.79 | 24.28 | 18297.21 | 0.39 | 0.78 | 1.23 | 1.18 | 1 | 10
4 | 130 | CONCLUIDO | 7.2153 | 13.86 | 8.61 | 10.33 | 0.14 | 50 | 254.66 | 59.19 | 2 | 48 | 63.47 | 31642.55 | 136.75 | 985.63 | 57.38 | 24.28 | 15638.53 | 0.42 | 0.8 | 1.22 | 1.01 | 1 | 10
5 | 130 | CONCLUIDO | 7.4489 | 13.42 | 8.47 | 11.55 | 0.16 | 44 | 255.12 | 59.19 | 2.25 | 42 | 63.67 | 31698.72 | 133.63 | 985.8 | 53.05 | 24.28 | 13506.9 | 0.46 | 0.81 | 1.2 | 0.87 | 1 | 10
6 | 130 | CONCLUIDO | 7.6488 | 13.07 | 8.36 | 12.86 | 0.17 | 39 | 255.57 | 59.19 | 2.5 | 37 | 63.88 | 31754.97 | 131.39 | 985.69 | 49.76 | 24.28 | 11883.1 | 0.49 | 0.82 | 1.19 | 0.76 | 1 | 10
7 | 130 | CONCLUIDO | 7.8062 | 12.81 | 8.29 | 14.22 | 0.19 | 35 | 256.03 | 59.19 | 2.75 | 33 | 64.09 | 31811.29 | 129.21 | 985.5 | 47.62 | 24.28 | 10833.58 | 0.51 | 0.83 | 1.19 | 0.69 | 1 | 10
8 | 130 | CONCLUIDO | 7.9288 | 12.61 | 8.24 | 15.46 | 0.21 | 32 | 256.49 | 59.19 | 3 | 30 | 64.29 | 31867.69 | 127.59 | 985.54 | 45.92 | 24.28 | 10001.5 | 0.53 | 0.84 | 1.19 | 0.64 | 1 | 10
9 | 130 | CONCLUIDO | 8.0692 | 12.39 | 8.17 | 16.9 | 0.23 | 29 | 256.95 | 59.19 | 3.25 | 27 | 64.5 | 31924.29 | 125.9 | 985.48 | 43.78 | 24.28 | 8945.7 | 0.55 | 0.84 | 1.18 | 0.57 | 1 | 10
10 | 130 | CONCLUIDO | 8.1688 | 12.24 | 8.12 | 18.04 | 0.24 | 27 | 257.41 | 59.19 | 3.5 | 25 | 64.71 | 31980.84 | 123.98 | 985.48 | 42.01 | 24.28 | 8068.71 | 0.58 | 0.85 | 1.18 | 0.52 | 1 | 10
11 | 130 | CONCLUIDO | 8.255 | 12.11 | 8.09 | 19.41 | 0.26 | 25 | 257.86 | 59.19 | 3.75 | 23 | 64.92 | 32037.48 | 123.16 | 985.54 | 40.96 | 24.28 | 7553.42 | 0.59 | 0.85 | 1.18 | 0.49 | 1 | 10
12 | 130 | CONCLUIDO | 8.3472 | 11.98 | 8.05 | 21 | 0.28 | 23 | 258.32 | 59.19 | 4 | 21 | 65.13 | 32094.19 | 121.63 | 985.51 | 39.86 | 24.28 | 7012.79 | 0.61 | 0.86 | 1.18 | 0.45 | 1 | 10
13 | 130 | CONCLUIDO | 8.3967 | 11.91 | 8.03 | 21.9 | 0.29 | 22 | 258.78 | 59.19 | 4.25 | 20 | 65.34 | 32150.98 | 120.15 | 985.53 | 39.43 | 24.28 | 6806.77 | 0.62 | 0.86 | 1.17 | 0.43 | 1 | 10
14 | 130 | CONCLUIDO | 8.5052 | 11.76 | 7.97 | 23.92 | 0.31 | 20 | 259.25 | 59.19 | 4.5 | 18 | 65.55 | 32207.85 | 118.73 | 985.55 | 37.77 | 24.28 | 5984.1 | 0.64 | 0.86 | 1.16 | 0.37 | 1 | 10
15 | 130 | CONCLUIDO | 8.5533 | 11.69 | 7.96 | 25.13 | 0.33 | 19 | 259.71 | 59.19 | 4.75 | 17 | 65.76 | 32264.79 | 117.77 | 985.47 | 37.02 | 24.28 | 5615.9 | 0.66 | 0.87 | 1.17 | 0.36 | 1 | 10
16 | 130 | CONCLUIDO | 8.6042 | 11.62 | 7.94 | 26.46 | 0.34 | 18 | 260.17 | 59.19 | 5 | 16 | 65.98 | 32321.82 | 116.43 | 985.43 | 36.57 | 24.28 | 5393.51 | 0.66 | 0.87 | 1.16 | 0.34 | 1 | 10
17 | 130 | CONCLUIDO | 8.6495 | 11.56 | 7.93 | 27.97 | 0.36 | 17 | 260.63 | 59.19 | 5.25 | 15 | 66.19 | 32378.93 | 115.2 | 985.53 | 36.08 | 24.28 | 5156.64 | 0.67 | 0.87 | 1.17 | 0.33 | 1 | 10
18 | 130 | CONCLUIDO | 8.7104 | 11.48 | 7.89 | 29.6 | 0.37 | 16 | 261.1 | 59.19 | 5.5 | 14 | 66.4 | 32436.11 | 114.05 | 985.43 | 35.14 | 24.28 | 4690.44 | 0.69 | 0.87 | 1.16 | 0.29 | 1 | 10
19 | 130 | CONCLUIDO | 8.7036 | 11.49 | 7.9 | 29.63 | 0.39 | 16 | 261.56 | 59.19 | 5.75 | 14 | 66.62 | 32493.38 | 113.32 | 985.48 | 35.34 | 24.28 | 4788.48 | 0.69 | 0.87 | 1.16 | 0.3 | 1 | 10
20 | 130 | CONCLUIDO | 8.7544 | 11.42 | 7.88 | 31.54 | 0.41 | 15 | 262.03 | 59.19 | 6 | 13 | 66.83 | 32550.72 | 112.31 | 985.48 | 34.79 | 24.28 | 4520.41 | 0.7 | 0.87 | 1.16 | 0.28 | 1 | 10
21 | 130 | CONCLUIDO | 8.8181 | 11.34 | 7.85 | 33.65 | 0.42 | 14 | 262.49 | 59.19 | 6.25 | 12 | 67.05 | 32608.15 | 110.42 | 985.56 | 33.76 | 24.28 | 4011.83 | 0.72 | 0.88 | 1.16 | 0.25 | 1 | 10
22 | 130 | CONCLUIDO | 8.8052 | 11.36 | 7.87 | 33.72 | 0.44 | 14 | 262.96 | 59.19 | 6.5 | 12 | 67.26 | 32665.66 | 109.82 | 985.43 | 34.39 | 24.28 | 4323.39 | 0.71 | 0.88 | 1.16 | 0.27 | 1 | 10
23 | 130 | CONCLUIDO | 8.8624 | 11.28 | 7.84 | 36.2 | 0.46 | 13 | 263.42 | 59.19 | 6.75 | 11 | 67.48 | 32723.25 | 108.92 | 985.45 | 33.52 | 24.28 | 3892.09 | 0.72 | 0.88 | 1.16 | 0.24 | 1 | 10
24 | 130 | CONCLUIDO | 8.9177 | 11.21 | 7.82 | 39.11 | 0.47 | 12 | 263.89 | 59.19 | 7 | 10 | 67.7 | 32780.92 | 107.67 | 985.45 | 32.91 | 24.28 | 3593.74 | 0.74 | 0.88 | 1.16 | 0.22 | 1 | 10
25 | 130 | CONCLUIDO | 8.9155 | 11.22 | 7.82 | 39.12 | 0.49 | 12 | 264.36 | 59.19 | 7.25 | 10 | 67.92 | 32838.68 | 106.8 | 985.44 | 33.03 | 24.28 | 3653.93 | 0.74 | 0.88 | 1.15 | 0.22 | 1 | 10
26 | 130 | CONCLUIDO | 8.978 | 11.14 | 7.8 | 42.52 | 0.5 | 11 | 264.83 | 59.19 | 7.5 | 9 | 68.14 | 32896.51 | 104.29 | 985.44 | 32.23 | 24.28 | 3261.14 | 0.75 | 0.88 | 1.15 | 0.2 | 1 | 10
27 | 130 | CONCLUIDO | 8.9773 | 11.14 | 7.8 | 42.53 | 0.52 | 11 | 265.3 | 59.19 | 7.75 | 9 | 68.36 | 32954.43 | 103.81 | 985.43 | 31.9 | 24.28 | 3095.2 | 0.76 | 0.88 | 1.16 | 0.2 | 1 | 10
28 | 130 | CONCLUIDO | 8.9751 | 11.14 | 7.8 | 42.54 | 0.54 | 11 | 265.77 | 59.19 | 8 | 9 | 68.58 | 33012.44 | 103.68 | 985.55 | 32.16 | 24.28 | 3223.18 | 0.76 | 0.88 | 1.15 | 0.2 | 1 | 10
29 | 130 | CONCLUIDO | 9.0289 | 11.08 | 7.78 | 46.69 | 0.55 | 10 | 266.24 | 59.19 | 8.25 | 8 | 68.8 | 33070.52 | 101.14 | 985.49 | 31.58 | 24.28 | 2938.33 | 0.77 | 0.88 | 1.15 | 0.18 | 1 | 10
30 | 130 | CONCLUIDO | 9.0373 | 11.07 | 7.77 | 46.63 | 0.57 | 10 | 266.71 | 59.19 | 8.5 | 7 | 69.02 | 33128.7 | 100.07 | 985.51 | 31.25 | 24.28 | 2773.74 | 0.78 | 0.89 | 1.15 | 0.17 | 1 | 10
31 | 130 | CONCLUIDO | 9.0282 | 11.08 | 7.78 | 46.7 | 0.58 | 10 | 267.18 | 59.19 | 8.75 | 4 | 69.24 | 33186.95 | 98.93 | 985.43 | 31.49 | 24.28 | 2896.11 | 0.77 | 0.88 | 1.16 | 0.18 | 1 | 10
32 | 130 | CONCLUIDO | 9.0859 | 11.01 | 7.76 | 51.74 | 0.6 | 9 | 267.66 | 59.19 | 9 | 3 | 69.46 | 33245.29 | 98.28 | 985.43 | 30.83 | 24.28 | 2570.27 | 0.79 | 0.89 | 1.15 | 0.16 | 1 | 10
33 | 130 | CONCLUIDO | 9.0879 | 11 | 7.76 | 51.72 | 0.61 | 9 | 268.13 | 59.19 | 9.25 | 3 | 69.69 | 33303.72 | 97.92 | 985.43 | 30.69 | 24.28 | 2498.86 | 0.79 | 0.89 | 1.16 | 0.16 | 1 | 10
34 | 130 | CONCLUIDO | 9.0843 | 11.01 | 7.76 | 51.75 | 0.63 | 9 | 268.61 | 59.19 | 9.5 | 1 | 69.91 | 33362.23 | 98.1 | 985.44 | 30.77 | 24.28 | 2537.96 | 0.79 | 0.89 | 1.16 | 0.16 | 1 | 10
35 | 130 | CONCLUIDO | 9.0849 | 11.01 | 7.76 | 51.75 | 0.64 | 9 | 269.08 | 59.19 | 9.75 | 1 | 70.14 | 33420.83 | 98.18 | 985.43 | 30.77 | 24.28 | 2540.54 | 0.79 | 0.89 | 1.16 | 0.16 | 1 | 10
36 | 130 | CONCLUIDO | 9.082 | 11.01 | 7.77 | 51.77 | 0.66 | 9 | 269.56 | 59.19 | 10 | 0 | 70.36 | 33479.51 | 98.31 | 985.43 | 30.81 | 24.28 | 2558.6 | 0.79 | 0.89 | 1.16 | 0.17 | 1 | 10
0 | 75 | CONCLUIDO | 7.2885 | 13.72 | 9.12 | 7.2 | 0.12 | 76 | 150.44 | 49.1 | 1 | 74 | 25.34 | 18787.76 | 103.74 | 985.7 | 73.64 | 24.28 | 23638.29 | 0.33 | 0.76 | 1.25 | 1.52 | 1 | 10
1 | 75 | CONCLUIDO | 7.8466 | 12.74 | 8.73 | 9.19 | 0.15 | 57 | 150.78 | 49.1 | 1.25 | 55 | 25.44 | 18830.65 | 97.64 | 985.62 | 60.88 | 24.28 | 17352.29 | 0.4 | 0.79 | 1.23 | 1.12 | 1 | 10
2 | 75 | CONCLUIDO | 8.2048 | 12.19 | 8.51 | 11.09 | 0.18 | 46 | 151.13 | 49.1 | 1.5 | 44 | 25.54 | 18873.58 | 93.64 | 985.48 | 54.14 | 24.28 | 14038.34 | 0.45 | 0.81 | 1.21 | 0.91 | 1 | 10
3 | 75 | CONCLUIDO | 8.4894 | 11.78 | 8.34 | 13.17 | 0.2 | 38 | 151.48 | 49.1 | 1.75 | 36 | 25.64 | 18916.54 | 90.14 | 985.55 | 49.11 | 24.28 | 11563 | 0.49 | 0.83 | 1.19 | 0.74 | 1 | 10
4 | 75 | CONCLUIDO | 8.6703 | 11.53 | 8.25 | 15 | 0.23 | 33 | 151.83 | 49.1 | 2 | 31 | 25.73 | 18959.54 | 87.86 | 985.55 | 46.34 | 24.28 | 10202.53 | 0.52 | 0.83 | 1.19 | 0.65 | 1 | 10
5 | 75 | CONCLUIDO | 8.8268 | 11.33 | 8.17 | 16.9 | 0.26 | 29 | 152.18 | 49.1 | 2.25 | 27 | 25.83 | 19002.56 | 85.4 | 985.44 | 43.58 | 24.28 | 8843.69 | 0.56 | 0.84 | 1.18 | 0.57 | 1 | 10
6 | 75 | CONCLUIDO | 8.9935 | 11.12 | 8.08 | 19.39 | 0.29 | 25 | 152.53 | 49.1 | 2.5 | 23 | 25.93 | 19045.63 | 82.84 | 985.56 | 40.95 | 24.28 | 7548.15 | 0.59 | 0.85 | 1.17 | 0.48 | 1 | 10
7 | 75 | CONCLUIDO | 9.1045 | 10.98 | 8.04 | 21.91 | 0.32 | 22 | 152.88 | 49.1 | 2.75 | 20 | 26.03 | 19088.72 | 80.33 | 985.46 | 39.53 | 24.28 | 6856.22 | 0.61 | 0.86 | 1.17 | 0.43 | 1 | 10
8 | 75 | CONCLUIDO | 9.2006 | 10.87 | 7.98 | 23.94 | 0.35 | 20 | 153.23 | 49.1 | 3 | 18 | 26.13 | 19131.85 | 78.48 | 985.47 | 37.83 | 24.28 | 6012.43 | 0.64 | 0.86 | 1.17 | 0.38 | 1 | 10
9 | 75 | CONCLUIDO | 9.2882 | 10.77 | 7.94 | 26.47 | 0.37 | 18 | 153.58 | 49.1 | 3.25 | 16 | 26.23 | 19175.02 | 75.96 | 985.43 | 36.6 | 24.28 | 5410.61 | 0.66 | 0.87 | 1.16 | 0.34 | 1 | 10
10 | 75 | CONCLUIDO | 9.3127 | 10.74 | 7.94 | 28.03 | 0.4 | 17 | 153.93 | 49.1 | 3.5 | 12 | 26.33 | 19218.22 | 73.42 | 985.43 | 36.54 | 24.28 | 5383.2 | 0.66 | 0.87 | 1.17 | 0.34 | 1 | 10
11 | 75 | CONCLUIDO | 9.357 | 10.69 | 7.92 | 29.71 | 0.43 | 16 | 154.28 | 49.1 | 3.75 | 8 | 26.43 | 19261.45 | 73.51 | 985.43 | 35.81 | 24.28 | 5023.89 | 0.68 | 0.87 | 1.17 | 0.32 | 1 | 10
12 | 75 | CONCLUIDO | 9.4029 | 10.64 | 7.9 | 31.6 | 0.46 | 15 | 154.63 | 49.1 | 4 | 3 | 26.53 | 19304.72 | 71.08 | 985.53 | 34.99 | 24.28 | 4620.31 | 0.69 | 0.87 | 1.17 | 0.3 | 1 | 10
13 | 75 | CONCLUIDO | 9.3953 | 10.64 | 7.91 | 31.64 | 0.49 | 15 | 154.98 | 49.1 | 4.25 | 0 | 26.63 | 19348.03 | 71.29 | 985.49 | 34.98 | 24.28 | 4616.71 | 0.69 | 0.87 | 1.18 | 0.31 | 1 | 10
0 | 95 | CONCLUIDO | 6.533 | 15.31 | 9.45 | 6.23 | 0.1 | 91 | 185.69 | 53.44 | 1 | 89 | 36.26 | 23136.14 | 124.84 | 985.84 | 83.47 | 24.28 | 28480.41 | 0.29 | 0.73 | 1.29 | 1.85 | 1 | 10
1 | 95 | CONCLUIDO | 7.1297 | 14.03 | 8.99 | 7.82 | 0.12 | 69 | 186.07 | 53.44 | 1.25 | 67 | 36.39 | 23182.76 | 117.52 | 985.52 | 69.15 | 24.28 | 21431.89 | 0.35 | 0.77 | 1.25 | 1.39 | 1 | 10
2 | 95 | CONCLUIDO | 7.5691 | 13.21 | 8.7 | 9.49 | 0.14 | 55 | 186.45 | 53.44 | 1.5 | 53 | 36.51 | 23229.42 | 112.33 | 985.85 | 60.12 | 24.28 | 16983.32 | 0.4 | 0.79 | 1.22 | 1.09 | 1 | 10
3 | 95 | CONCLUIDO | 7.8775 | 12.69 | 8.51 | 11.1 | 0.17 | 46 | 186.83 | 53.44 | 1.75 | 44 | 36.64 | 23276.13 | 108.92 | 985.75 | 54.3 | 24.28 | 14121.95 | 0.45 | 0.81 | 1.21 | 0.91 | 1 | 10
4 | 95 | CONCLUIDO | 8.1465 | 12.28 | 8.36 | 12.85 | 0.19 | 39 | 187.21 | 53.44 | 2 | 37 | 36.77 | 23322.88 | 105.86 | 985.55 | 49.58 | 24.28 | 11793.66 | 0.49 | 0.82 | 1.19 | 0.75 | 1 | 10
5 | 95 | CONCLUIDO | 8.3272 | 12.01 | 8.27 | 14.6 | 0.21 | 34 | 187.59 | 53.44 | 2.25 | 32 | 36.9 | 23369.68 | 103.29 | 985.68 | 47 | 24.28 | 10527.85 | 0.52 | 0.83 | 1.19 | 0.67 | 1 | 10
6 | 95 | CONCLUIDO | 8.503 | 11.76 | 8.18 | 16.35 | 0.24 | 30 | 187.97 | 53.44 | 2.5 | 28 | 37.03 | 23416.52 | 101.06 | 985.47 | 43.86 | 24.28 | 8977.74 | 0.55 | 0.84 | 1.18 | 0.57 | 1 | 10
7 | 95 | CONCLUIDO | 8.618 | 11.6 | 8.13 | 18.07 | 0.26 | 27 | 188.35 | 53.44 | 2.75 | 25 | 37.16 | 23463.4 | 99.06 | 985.66 | 42.57 | 24.28 | 8348.27 | 0.57 | 0.85 | 1.18 | 0.53 | 1 | 10
8 | 95 | CONCLUIDO | 8.7026 | 11.49 | 8.09 | 19.42 | 0.28 | 25 | 188.73 | 53.44 | 3 | 23 | 37.29 | 23510.33 | 97.65 | 985.61 | 41.3 | 24.28 | 7724.91 | 0.59 | 0.85 | 1.18 | 0.49 | 1 | 10
9 | 95 | CONCLUIDO | 8.8346 | 11.32 | 8.03 | 21.9 | 0.3 | 22 | 189.11 | 53.44 | 3.25 | 20 | 37.42 | 23557.3 | 95.21 | 985.43 | 39.46 | 24.28 | 6819.22 | 0.62 | 0.86 | 1.17 | 0.43 | 1 | 10
10 | 95 | CONCLUIDO | 8.8865 | 11.25 | 8 | 22.87 | 0.33 | 21 | 189.49 | 53.44 | 3.5 | 19 | 37.55 | 23604.32 | 93.36 | 985.72 | 38.52 | 24.28 | 6352.56 | 0.63 | 0.86 | 1.17 | 0.4 | 1 | 10
11 | 95 | CONCLUIDO | 8.9724 | 11.15 | 7.97 | 25.17 | 0.35 | 19 | 189.87 | 53.44 | 3.75 | 17 | 37.69 | 23651.38 | 92.31 | 985.49 | 37.61 | 24.28 | 5908.34 | 0.65 | 0.86 | 1.16 | 0.37 | 1 | 10
12 | 95 | CONCLUIDO | 9.0221 | 11.08 | 7.95 | 26.48 | 0.37 | 18 | 190.25 | 53.44 | 4 | 16 | 37.82 | 23698.48 | 90.39 | 985.5 | 36.8 | 24.28 | 5507.6 | 0.66 | 0.87 | 1.16 | 0.35 | 1 | 10
13 | 95 | CONCLUIDO | 9.1222 | 10.96 | 7.9 | 29.62 | 0.4 | 16 | 190.63 | 53.44 | 4.25 | 14 | 37.95 | 23745.63 | 88.43 | 985.52 | 35.14 | 24.28 | 4687.95 | 0.69 | 0.87 | 1.16 | 0.3 | 1 | 10
14 | 95 | CONCLUIDO | 9.1689 | 10.91 | 7.88 | 31.52 | 0.42 | 15 | 191.02 | 53.44 | 4.5 | 13 | 38.08 | 23792.83 | 86.51 | 985.47 | 34.63 | 24.28 | 4441.65 | 0.7 | 0.87 | 1.16 | 0.28 | 1 | 10
15 | 95 | CONCLUIDO | 9.2175 | 10.85 | 7.86 | 33.68 | 0.44 | 14 | 191.4 | 53.44 | 4.75 | 11 | 38.22 | 23840.07 | 84.84 | 985.48 | 34.01 | 24.28 | 4136.7 | 0.71 | 0.88 | 1.16 | 0.26 | 1 | 10
16 | 95 | CONCLUIDO | 9.2593 | 10.8 | 7.85 | 36.22 | 0.46 | 13 | 191.78 | 53.44 | 5 | 9 | 38.35 | 23887.36 | 83.54 | 985.43 | 33.49 | 24.28 | 3880.45 | 0.73 | 0.88 | 1.16 | 0.25 | 1 | 10
17 | 95 | CONCLUIDO | 9.2662 | 10.79 | 7.84 | 36.18 | 0.48 | 13 | 192.17 | 53.44 | 5.25 | 9 | 38.48 | 23934.69 | 81.53 | 985.45 | 33.48 | 24.28 | 3876.94 | 0.73 | 0.88 | 1.16 | 0.24 | 1 | 10
18 | 95 | CONCLUIDO | 9.3214 | 10.73 | 7.81 | 39.06 | 0.51 | 12 | 192.55 | 53.44 | 5.5 | 5 | 38.62 | 23982.06 | 81.26 | 985.52 | 32.45 | 24.28 | 3362.27 | 0.75 | 0.88 | 1.16 | 0.21 | 1 | 10
19 | 95 | CONCLUIDO | 9.3134 | 10.74 | 7.82 | 39.11 | 0.53 | 12 | 192.94 | 53.44 | 5.75 | 4 | 38.75 | 24029.48 | 81.5 | 985.51 | 32.43 | 24.28 | 3353.54 | 0.75 | 0.88 | 1.17 | 0.22 | 1 | 10
20 | 95 | CONCLUIDO | 9.3095 | 10.74 | 7.83 | 39.13 | 0.55 | 12 | 193.32 | 53.44 | 6 | 1 | 38.89 | 24076.95 | 81.26 | 985.69 | 32.59 | 24.28 | 3432.16 | 0.75 | 0.88 | 1.17 | 0.23 | 1 | 10
21 | 95 | CONCLUIDO | 9.3074 | 10.74 | 7.83 | 39.14 | 0.57 | 12 | 193.71 | 53.44 | 6.25 | 0 | 39.02 | 24124.47 | 81.39 | 985.69 | 32.57 | 24.28 | 3425.24 | 0.75 | 0.88 | 1.17 | 0.23 | 1 | 10
0 | 55 | CONCLUIDO | 8.1196 | 12.32 | 8.8 | 8.8 | 0.15 | 60 | 116.05 | 43.4 | 1 | 58 | 16.65 | 14546.17 | 81.87 | 985.76 | 63.36 | 24.28 | 18578.88 | 0.38 | 0.78 | 1.23 | 1.2 | 1 | 10
1 | 55 | CONCLUIDO | 8.5395 | 11.71 | 8.53 | 11.12 | 0.19 | 46 | 116.37 | 43.4 | 1.25 | 44 | 16.72 | 14585.96 | 77.38 | 985.71 | 54.67 | 24.28 | 14302.3 | 0.44 | 0.81 | 1.22 | 0.93 | 1 | 10
2 | 55 | CONCLUIDO | 8.9008 | 11.24 | 8.29 | 13.82 | 0.23 | 36 | 116.69 | 43.4 | 1.5 | 34 | 16.79 | 14625.77 | 72.89 | 985.57 | 47.45 | 24.28 | 10743.89 | 0.51 | 0.83 | 1.19 | 0.69 | 1 | 10
3 | 55 | CONCLUIDO | 9.1075 | 10.98 | 8.18 | 16.36 | 0.26 | 30 | 117.01 | 43.4 | 1.75 | 28 | 16.86 | 14665.62 | 70.06 | 985.53 | 43.84 | 24.28 | 8967.84 | 0.55 | 0.84 | 1.19 | 0.58 | 1 | 10
4 | 55 | CONCLUIDO | 9.2853 | 10.77 | 8.09 | 19.41 | 0.3 | 25 | 117.34 | 43.4 | 2 | 23 | 16.94 | 14705.49 | 67.02 | 985.51 | 40.96 | 24.28 | 7556.94 | 0.59 | 0.85 | 1.18 | 0.49 | 1 | 10
5 | 55 | CONCLUIDO | 9.3933 | 10.65 | 8.04 | 21.92 | 0.34 | 22 | 117.66 | 43.4 | 2.25 | 16 | 17.01 | 14745.39 | 63.58 | 985.49 | 39.41 | 24.28 | 6793.01 | 0.62 | 0.86 | 1.18 | 0.44 | 1 | 10
6 | 55 | CONCLUIDO | 9.4694 | 10.56 | 8 | 24 | 0.37 | 20 | 117.98 | 43.4 | 2.5 | 6 | 17.08 | 14785.31 | 61.96 | 985.57 | 37.97 | 24.28 | 6086.54 | 0.64 | 0.86 | 1.18 | 0.4 | 1 | 10
7 | 55 | CONCLUIDO | 9.51 | 10.52 | 7.98 | 25.19 | 0.41 | 19 | 118.31 | 43.4 | 2.75 | 2 | 17.16 | 14825.26 | 61.73 | 985.49 | 37.11 | 24.28 | 5661.91 | 0.65 | 0.86 | 1.19 | 0.38 | 1 | 10
8 | 55 | CONCLUIDO | 9.5067 | 10.52 | 7.98 | 25.2 | 0.45 | 19 | 118.63 | 43.4 | 3 | 0 | 17.23 | 14865.24 | 61.87 | 985.43 | 37.06 | 24.28 | 5634.08 | 0.66 | 0.86 | 1.19 | 0.38 | 1 | 10

## gráficos
Selecione o eixo X:
Selecione o eixo Y:
Selecione o eixo Z:
Eixo X | Eixo Y | Eixo Z
0 | 0 | 0
0 | 0 | 0
0 | 0 | 0
0 | 0 | 0
0 | 0 | 0
0 | 0 | 0
0 | 0 | 0
0 | 0 | 0
0 | 0 | 0
0 | 0 | 0
0 | 0 | 0
0 | 0 | 0
0 | 0 | 0
0 | 0 | 0
0 | 0 | 0
0 | 0 | 0
0 | 0 | 0
0 | 0 | 0
0 | 0 | 0
0 | 0 | 0
0 | 0 | 0
0 | 0 | 0
0 | 0 | 0
0 | 0 | 0
0 | 0 | 0
0 | 0 | 0
0 | 0 | 0
0 | 0 | 0
0 | 0 | 0
0 | 0 | 0
0 | 0 | 0
0 | 0 | 0
0 | 0 | 0
0 | 0 | 0
0 | 0 | 0
0 | 0 | 0
0 | 0 | 0
0 | 0 | 0
0 | 0 | 0
0 | 0 | 0
0 | 0 | 0
0 | 0 | 0
0 | 0 | 0
0 | 0 | 0
0 | 0 | 0
0 | 0 | 0
0 | 0 | 0
0 | 0 | 0
0 | 0 | 0
0 | 0 | 0
0 | 0 | 0
0 | 0 | 0
0 | 0 | 0
0 | 0 | 0
0 | 0 | 0
0 | 0 | 0
0 | 0 | 0
0 | 0 | 0
0 | 0 | 0
0 | 0 | 0
0 | 0 | 0
0 | 0 | 0
0 | 0 | 0
0 | 0 | 0
0 | 0 | 0
0 | 0 | 0
0 | 0 | 0
0 | 0 | 0
0 | 0 | 0
0 | 0 | 0
0 | 0 | 0
0 | 0 | 0
0 | 0 | 0
0 | 0 | 0
0 | 0 | 0
0 | 0 | 0
0 | 0 | 0
0 | 0 | 0
0 | 0 | 0
0 | 0 | 0
0 | 0 | 0
0 | 0 | 0
0 | 0 | 0
0 | 0 | 0
0 | 0 | 0
0 | 0 | 0
0 | 0 | 0
0 | 0 | 0
0 | 0 | 0
0 | 0 | 0
0 | 0 | 0
0 | 0 | 0
0 | 0 | 0
0 | 0 | 0
0 | 0 | 0
0 | 0 | 0
0 | 0 | 0
0 | 0 | 0
0 | 0 | 0
0 | 0 | 0
0 | 0 | 0
0 | 0 | 0
0 | 0 | 0
0 | 0 | 0
0 | 0 | 0
0 | 0 | 0
0 | 0 | 0
0 | 0 | 0
0 | 0 | 0
0 | 0 | 0
0 | 0 | 0
0 | 0 | 0
0 | 0 | 0
0 | 0 | 0
0 | 0 | 0
0 | 0 | 0
0 | 0 | 0
0 | 0 | 0
0 | 0 | 0
0 | 0 | 0
0 | 0 | 0
0 | 0 | 0
0 | 0 | 0
0 | 0 | 0
0 | 0 | 0
0 | 0 | 0
0 | 0 | 0
0 | 0 | 0
0 | 0 | 0
0 | 0 | 0
0 | 0 | 0
0 | 0 | 0
0 | 0 | 0
0 | 0 | 0
0 | 0 | 0
0 | 0 | 0
0 | 0 | 0
0 | 0 | 0
0 | 0 | 0
0 | 0 | 0
0 | 0 | 0
0 | 0 | 0
0 | 0 | 0
0 | 0 | 0
0 | 0 | 0
0 | 0 | 0
0 | 0 | 0
0 | 0 | 0
0 | 0 | 0
0 | 0 | 0
0 | 0 | 0
0 | 0 | 0
0 | 0 | 0
0 | 0 | 0
0 | 0 | 0
0 | 0 | 0
0 | 0 | 0
0 | 0 | 0
0 | 0 | 0
0 | 0 | 0
0 | 0 | 0
0 | 0 | 0
0 | 0 | 0
0 | 0 | 0
0 | 0 | 0
0 | 0 | 0
0 | 0 | 0
0 | 0 | 0
0 | 0 | 0
0 | 0 | 0
0 | 0 | 0
0 | 0 | 0
0 | 0 | 0
0 | 0 | 0
0 | 0 | 0
0 | 0 | 0
0 | 0 | 0
0 | 0 | 0
0 | 0 | 0
0 | 0 | 0
0 | 0 | 0
0 | 0 | 0
0 | 0 | 0
0 | 0 | 0
0 | 0 | 0
0 | 0 | 0
0 | 0 | 0
0 | 0 | 0
0 | 0 | 0
0 | 0 | 0
0 | 0 | 0
0 | 0 | 0
0 | 0 | 0
0 | 0 | 0
0 | 0 | 0
0 | 0 | 0
0 | 0 | 0
0 | 0 | 0
0 | 0 | 0
0 | 0 | 0
0 | 0 | 0
0 | 0 | 0
0 | 0 | 0
0 | 0 | 0
0 | 0 | 0
0 | 0 | 0
0 | 0 | 0
0 | 0 | 0
0 | 0 | 0
0 | 0 | 0
0 | 0 | 0
0 | 0 | 0
0 | 0 | 0
0 | 0 | 0
0 | 0 | 0
0 | 0 | 0
0 | 0 | 0
0 | 0 | 0
0 | 0 | 0
0 | 0 | 0
0 | 0 | 0
0 | 0 | 0
0 | 0 | 0
0 | 0 | 0
0 | 0 | 0
0 | 0 | 0
0 | 0 | 0
0 | 0 | 0
0 | 0 | 0
0 | 0 | 0
0 | 0 | 0
0 | 0 | 0
0 | 0 | 0
0 | 0 | 0
0 | 0 | 0
0 | 0 | 0
0 | 0 | 0
0 | 0 | 0
0 | 0 | 0
0 | 0 | 0
0 | 0 | 0
0 | 0 | 0
0 | 0 | 0
0 | 0 | 0
0 | 0 | 0
0 | 0 | 0
0 | 0 | 0
0 | 0 | 0
0 | 0 | 0
0 | 0 | 0
0 | 0 | 0
0 | 0 | 0
0 | 0 | 0
0 | 0 | 0
0 | 0 | 0
0 | 0 | 0
0 | 0 | 0
0 | 0 | 0
0 | 0 | 0
0 | 0 | 0
0 | 0 | 0
0 | 0 | 0
0 | 0 | 0
0 | 0 | 0
0 | 0 | 0
0 | 0 | 0
0 | 0 | 0
0 | 0 | 0
0 | 0 | 0
0 | 0 | 0
0 | 0 | 0
0 | 0 | 0
0 | 0 | 0
0 | 0 | 0
0 | 0 | 0
0 | 0 | 0
0 | 0 | 0
0 | 0 | 0
0 | 0 | 0
0 | 0 | 0
0 | 0 | 0
0 | 0 | 0
0 | 0 | 0
0 | 0 | 0
0 | 0 | 0
0 | 0 | 0
0 | 0 | 0
0 | 0 | 0
0 | 0 | 0
0 | 0 | 0
0 | 0 | 0
0 | 0 | 0
0 | 0 | 0
0 | 0 | 0
0 | 0 | 0
0 | 0 | 0
0 | 0 | 0
0 | 0 | 0
0 | 0 | 0
0 | 0 | 0
0 | 0 | 0
0 | 0 | 0
0 | 0 | 0
0 | 0 | 0
0 | 0 | 0
0 | 0 | 0
0 | 0 | 0
0 | 0 | 0
0 | 0 | 0
0 | 0 | 0
0 | 0 | 0
0 | 0 | 0
0 | 0 | 0
0 | 0 | 0
0 | 0 | 0
0 | 0 | 0
0 | 0 | 0
0 | 0 | 0
0 | 0 | 0
0 | 0 | 0
0 | 0 | 0
0 | 0 | 0
0 | 0 | 0
0 | 0 | 0
0 | 0 | 0
0 | 0 | 0
0 | 0 | 0
0 | 0 | 0
0 | 0 | 0
0 | 0 | 0
0 | 0 | 0
0 | 0 | 0
0 | 0 | 0
0 | 0 | 0
0 | 0 | 0
0 | 0 | 0
0 | 0 | 0
0 | 0 | 0
0 | 0 | 0
0 | 0 | 0
0 | 0 | 0
0 | 0 | 0
0 | 0 | 0
0 | 0 | 0
0 | 0 | 0
0 | 0 | 0
0 | 0 | 0
0 | 0 | 0
0 | 0 | 0
0 | 0 | 0
0 | 0 | 0
0 | 0 | 0
0 | 0 | 0
0 | 0 | 0
0 | 0 | 0
0 | 0 | 0
0 | 0 | 0
0 | 0 | 0
0 | 0 | 0
0 | 0 | 0
0 | 0 | 0
0 | 0 | 0
0 | 0 | 0
0 | 0 | 0
0 | 0 | 0
0 | 0 | 0
0 | 0 | 0
0 | 0 | 0
0 | 0 | 0
0 | 0 | 0
0 | 0 | 0
0 | 0 | 0
0 | 0 | 0
0 | 0 | 0
0 | 0 | 0
0 | 0 | 0
0 | 0 | 0
0 | 0 | 0
0 | 0 | 0
0 | 0 | 0
0 | 0 | 0
0 | 0 | 0
0 | 0 | 0
0 | 0 | 0
0 | 0 | 0
0 | 0 | 0
0 | 0 | 0
0 | 0 | 0
0 | 0 | 0
0 | 0 | 0
0 | 0 | 0
0 | 0 | 0
0 | 0 | 0
0 | 0 | 0
0 | 0 | 0
0 | 0 | 0
0 | 0 | 0
0 | 0 | 0
0 | 0 | 0
0 | 0 | 0
0 | 0 | 0
0 | 0 | 0
0 | 0 | 0
0 | 0 | 0
0 | 0 | 0
0 | 0 | 0
0 | 0 | 0
0 | 0 | 0
0 | 0 | 0
0 | 0 | 0
0 | 0 | 0
0 | 0 | 0
0 | 0 | 0
0 | 0 | 0
0 | 0 | 0
0 | 0 | 0
0 | 0 | 0
0 | 0 | 0
0 | 0 | 0
0 | 0 | 0
0 | 0 | 0
0 | 0 | 0
0 | 0 | 0
0 | 0 | 0
0 | 0 | 0
0 | 0 | 0
0 | 0 | 0
0 | 0 | 0
0 | 0 | 0
0 | 0 | 0
0 | 0 | 0
0 | 0 | 0
0 | 0 | 0
0 | 0 | 0
0 | 0 | 0
0 | 0 | 0
0 | 0 | 0
0 | 0 | 0
0 | 0 | 0
0 | 0 | 0
0 | 0 | 0
0 | 0 | 0
0 | 0 | 0
0 | 0 | 0
0 | 0 | 0
0 | 0 | 0
0 | 0 | 0
0 | 0 | 0
0 | 0 | 0
0 | 0 | 0
0 | 0 | 0
0 | 0 | 0
0 | 0 | 0
0 | 0 | 0
0 | 0 | 0
0 | 0 | 0
0 | 0 | 0
0 | 0 | 0
0 | 0 | 0
0 | 0 | 0
0 | 0 | 0
0 | 0 | 0
0 | 0 | 0
0 | 0 | 0
0 | 0 | 0
0 | 0 | 0
0 | 0 | 0
0 | 0 | 0
0 | 0 | 0
0 | 0 | 0
0 | 0 | 0
0 | 0 | 0
0 | 0 | 0
0 | 0 | 0
0 | 0 | 0
0 | 0 | 0
0 | 0 | 0
0 | 0 | 0
0 | 0 | 0
0 | 0 | 0
0 | 0 | 0
0 | 0 | 0
0 | 0 | 0
0 | 0 | 0
0 | 0 | 0
0 | 0 | 0
0 | 0 | 0
0 | 0 | 0
0 | 0 | 0
0 | 0 | 0
0 | 0 | 0
0 | 0 | 0
0 | 0 | 0
0 | 0 | 0
0 | 0 | 0
0 | 0 | 0
0 | 0 | 0
0 | 0 | 0
0 | 0 | 0
0 | 0 | 0
0 | 0 | 0
0 | 0 | 0
0 | 0 | 0
0 | 0 | 0
0 | 0 | 0
0 | 0 | 0
0 | 0 | 0
0 | 0 | 0
0 | 0 | 0
0 | 0 | 0
0 | 0 | 0
0 | 0 | 0
0 | 0 | 0
0 | 0 | 0
0 | 0 | 0
0 | 0 | 0
0 | 0 | 0
0 | 0 | 0
0 | 0 | 0
0 | 0 | 0
0 | 0 | 0
0 | 0 | 0
0 | 0 | 0
0 | 0 | 0
0 | 0 | 0
0 | 0 | 0
0 | 0 | 0
0 | 0 | 0
0 | 0 | 0
0 | 0 | 0
0 | 0 | 0
0 | 0 | 0
0 | 0 | 0
0 | 0 | 0
0 | 0 | 0
0 | 0 | 0
0 | 0 | 0
0 | 0 | 0
0 | 0 | 0
0 | 0 | 0
0 | 0 | 0
0 | 0 | 0
0 | 0 | 0
0 | 0 | 0
0 | 0 | 0
0 | 0 | 0
0 | 0 | 0
0 | 0 | 0
0 | 0 | 0
0 | 0 | 0
0 | 0 | 0
0 | 0 | 0
0 | 0 | 0

## hidden (hidden)
Unnamed: 0
Volume de calda [L]
STATUS
Capacidade operacional [ha/h]
Tempo de missao [h]
Tempo util [h]
Tempo por voo [min]
Autonomia Projetada [h]
N° Voos
MTOW [kg]
Massa Estrutura [kg]
Combustível [kg]
Abastecimentos
Massa gerador
Potência gerador [W]
Combustível consumido [L]
Calda cons [L]
Distância percorrida [km]
Distância Pulverizando [km]
RTL ACUMULADO[m]
EOC [km/km]
EOC [h/h]
Tempo de manobra [h]
Tempo rtl_rtw [h]
V pulv [m/s]
V desloc [m/s]