## RESULTADOS_18
Unnamed: 0 | Volume de calda [L] | STATUS | Capacidade operacional [ha/h] | Tempo de missao [h] | Tempo util [h] | Tempo por voo [min] | Autonomia Projetada [h] | N° Voos | MTOW [kg] | Massa Estrutura [kg] | Combustível [kg] | Abastecimentos | Massa gerador | Potência gerador [W] | Combustível consumido [L] | Calda cons [L] | Distância percorrida [km] | Distância Pulverizando [km] | RTL ACUMULADO[m] | EOC [km/km] | EOC [h/h] | Tempo de manobra [h] | Tempo rtl_rtw [h] | V pulv [m/s] | V desloc [m/s]
0 | 100 | CONCLUIDO | 10.9045 | 9.17 | 4.87 | 6.35 | 0.09 | 46 | 194.77 | 54.38 | 1 | 44 | 39.4 | 24256.19 | 62.63 | 1288.81 | 54.53 | 27.18 | 13724.58 | 0.5 | 0.81 | 0.18 | 0.88 | 2 | 10
1 | 100 | CONCLUIDO | 13.3571 | 7.49 | 4.27 | 14.23 | 0.18 | 18 | 196.32 | 54.38 | 2 | 16 | 39.95 | 24447.22 | 47.28 | 1288.22 | 36.24 | 27.18 | 4716.95 | 0.75 | 0.92 | 0.13 | 0.29 | 2 | 10
2 | 100 | CONCLUIDO | 13.6643 | 7.32 | 4.26 | 18.25 | 0.27 | 14 | 197.88 | 54.38 | 3 | 0 | 40.5 | 24639 | 43.8 | 1288.47 | 35.32 | 27.18 | 4277.6 | 0.77 | 0.93 | 0.15 | 0.27 | 2 | 10

## RESULTADOS_6
Unnamed: 0 | Volume de calda [L] | STATUS | Capacidade operacional [ha/h] | Tempo de missao [h] | Tempo util [h] | Tempo por voo [min] | Autonomia Projetada [h] | N° Voos | MTOW [kg] | Massa Estrutura [kg] | Combustível [kg] | Abastecimentos | Massa gerador | Potência gerador [W] | Combustível consumido [L] | Calda cons [L] | Distância percorrida [km] | Distância Pulverizando [km] | RTL ACUMULADO[m] | EOC [km/km] | EOC [h/h] | Tempo de manobra [h] | Tempo rtl_rtw [h] | V pulv [m/s] | V desloc [m/s]
0 | 40 | CONCLUIDO | 13.7673 | 7.26 | 4.68 | 8.26 | 0.2 | 34 | 89.87 | 37.55 | 1 | 0 | 11.32 | 11317.98 | 30.6 | 1288.93 | 47.91 | 27.18 | 10471.67 | 0.57 | 0.84 | 0.2 | 0.7 | 2 | 10

## RESULTADOS_4
Unnamed: 0 | Volume de calda [L] | STATUS | Capacidade operacional [ha/h] | Tempo de missao [h] | Tempo util [h] | Tempo por voo [min] | Autonomia Projetada [h] | N° Voos | MTOW [kg] | Massa Estrutura [kg] | Combustível [kg] | Abastecimentos | Massa gerador | Potência gerador [W] | Combustível consumido [L] | Calda cons [L] | Distância percorrida [km] | Distância Pulverizando [km] | RTL ACUMULADO[m] | EOC [km/km] | EOC [h/h] | Tempo de manobra [h] | Tempo rtl_rtw [h] | V pulv [m/s] | V desloc [m/s]
0 | 30 | CONCLUIDO | 13.4705 | 7.42 | 4.9 | 6.68 | 0.24 | 44 | 71.52 | 32.27 | 1 | 0 | 8.25 | 9054.6 | 27.96 | 1288.82 | 53.84 | 27.18 | 13388.35 | 0.5 | 0.8 | 0.23 | 0.91 | 2 | 10

## RESULTADOS_1
Unnamed: 0 | Volume de calda [L] | STATUS | Capacidade operacional [ha/h] | Tempo de missao [h] | Tempo util [h] | Tempo por voo [min] | Autonomia Projetada [h] | N° Voos | MTOW [kg] | Massa Estrutura [kg] | Combustível [kg] | Abastecimentos | Massa gerador | Potência gerador [W] | Combustível consumido [L] | Calda cons [L] | Distância percorrida [km] | Distância Pulverizando [km] | RTL ACUMULADO[m] | EOC [km/km] | EOC [h/h] | Tempo de manobra [h] | Tempo rtl_rtw [h] | V pulv [m/s] | V desloc [m/s]
0 | 15 | CONCLUIDO | 11.7609 | 8.5 | 5.84 | 4.03 | 0.43 | 87 | 39.78 | 19.54 | 1 | 0 | 4.24 | 5140 | 23.02 | 1289.52 | 81.59 | 27.18 | 27050.06 | 0.33 | 0.68 | 0.36 | 1.85 | 2 | 10

## RESULTADOS_12
Unnamed: 0 | Volume de calda [L] | STATUS | Capacidade operacional [ha/h] | Tempo de missao [h] | Tempo util [h] | Tempo por voo [min] | Autonomia Projetada [h] | N° Voos | MTOW [kg] | Massa Estrutura [kg] | Combustível [kg] | Abastecimentos | Massa gerador | Potência gerador [W] | Combustível consumido [L] | Calda cons [L] | Distância percorrida [km] | Distância Pulverizando [km] | RTL ACUMULADO[m] | EOC [km/km] | EOC [h/h] | Tempo de manobra [h] | Tempo rtl_rtw [h] | V pulv [m/s] | V desloc [m/s]
0 | 70 | CONCLUIDO | 12.4775 | 8.01 | 4.78 | 8.19 | 0.12 | 35 | 141.81 | 47.83 | 1 | 33 | 22.98 | 17723.39 | 46.62 | 1288.59 | 53.17 | 27.18 | 13095.59 | 0.51 | 0.83 | 0.14 | 0.79 | 2 | 10
1 | 70 | CONCLUIDO | 13.8851 | 7.2 | 4.4 | 13.19 | 0.25 | 20 | 143.17 | 47.83 | 2 | 0 | 23.34 | 17891.86 | 37.58 | 1288.52 | 39.45 | 27.18 | 6310.53 | 0.69 | 0.9 | 0.16 | 0.41 | 2 | 10

## RESULTADOS_16
Unnamed: 0 | Volume de calda [L] | STATUS | Capacidade operacional [ha/h] | Tempo de missao [h] | Tempo util [h] | Tempo por voo [min] | Autonomia Projetada [h] | N° Voos | MTOW [kg] | Massa Estrutura [kg] | Combustível [kg] | Abastecimentos | Massa gerador | Potência gerador [W] | Combustível consumido [L] | Calda cons [L] | Distância percorrida [km] | Distância Pulverizando [km] | RTL ACUMULADO[m] | EOC [km/km] | EOC [h/h] | Tempo de manobra [h] | Tempo rtl_rtw [h] | V pulv [m/s] | V desloc [m/s]
0 | 90 | CONCLUIDO | 11.5322 | 8.67 | 4.76 | 6.8 | 0.1 | 42 | 176.73 | 52.44 | 1 | 40 | 33.29 | 22031.19 | 56.41 | 1288.74 | 51.05 | 27.18 | 12002.23 | 0.53 | 0.83 | 0.17 | 0.77 | 2 | 10
1 | 90 | CONCLUIDO | 13.6065 | 7.35 | 4.32 | 15.26 | 0.2 | 17 | 178.21 | 52.44 | 2 | 12 | 33.77 | 22213.89 | 42.67 | 1288.61 | 37.87 | 27.18 | 5536.28 | 0.72 | 0.91 | 0.14 | 0.34 | 2 | 10
2 | 90 | CONCLUIDO | 13.7101 | 7.29 | 4.3 | 16.14 | 0.3 | 16 | 179.7 | 52.44 | 3 | 0 | 34.26 | 22397.24 | 42.08 | 1288.44 | 36.67 | 27.18 | 4941.69 | 0.74 | 0.92 | 0.15 | 0.32 | 2 | 10

## RESULTADOS_0
Unnamed: 0 | Volume de calda [L] | STATUS | Capacidade operacional [ha/h] | Tempo de missao [h] | Tempo util [h] | Tempo por voo [min] | Autonomia Projetada [h] | N° Voos | MTOW [kg] | Massa Estrutura [kg] | Combustível [kg] | Abastecimentos | Massa gerador | Potência gerador [W] | Combustível consumido [L] | Calda cons [L] | Distância percorrida [km] | Distância Pulverizando [km] | RTL ACUMULADO[m] | EOC [km/km] | EOC [h/h] | Tempo de manobra [h] | Tempo rtl_rtw [h] | V pulv [m/s] | V desloc [m/s]
0 | 10 | CONCLUIDO | 10.1388 | 9.86 | 6.77 | 3.13 | 0.64 | 130 | 26.11 | 12.1 | 1 | 0 | 3.01 | 3454.41 | 19.75 | 1290.32 | 108.74 | 27.18 | 40410.16 | 0.25 | 0.58 | 0.48 | 2.78 | 2 | 10

## RESULTADOS_7
Unnamed: 0 | Volume de calda [L] | STATUS | Capacidade operacional [ha/h] | Tempo de missao [h] | Tempo util [h] | Tempo por voo [min] | Autonomia Projetada [h] | N° Voos | MTOW [kg] | Massa Estrutura [kg] | Combustível [kg] | Abastecimentos | Massa gerador | Potência gerador [W] | Combustível consumido [L] | Calda cons [L] | Distância percorrida [km] | Distância Pulverizando [km] | RTL ACUMULADO[m] | EOC [km/km] | EOC [h/h] | Tempo de manobra [h] | Tempo rtl_rtw [h] | V pulv [m/s] | V desloc [m/s]
0 | 45 | CONCLUIDO | 13.8766 | 7.21 | 4.6 | 9.2 | 0.18 | 30 | 98.71 | 39.72 | 1 | 0 | 12.99 | 12407.75 | 31.76 | 1288.91 | 45.41 | 27.18 | 9243.44 | 0.6 | 0.86 | 0.19 | 0.62 | 2 | 10

## RESULTADOS_10
Unnamed: 0 | Volume de calda [L] | STATUS | Capacidade operacional [ha/h] | Tempo de missao [h] | Tempo util [h] | Tempo por voo [min] | Autonomia Projetada [h] | N° Voos | MTOW [kg] | Massa Estrutura [kg] | Combustível [kg] | Abastecimentos | Massa gerador | Potência gerador [W] | Combustível consumido [L] | Calda cons [L] | Distância percorrida [km] | Distância Pulverizando [km] | RTL ACUMULADO[m] | EOC [km/km] | EOC [h/h] | Tempo de manobra [h] | Tempo rtl_rtw [h] | V pulv [m/s] | V desloc [m/s]
0 | 60 | CONCLUIDO | 13.4263 | 7.45 | 4.57 | 9.46 | 0.14 | 29 | 124.63 | 45 | 1 | 27 | 18.64 | 15605.44 | 38.3 | 1288.56 | 45.73 | 27.18 | 9409.74 | 0.59 | 0.86 | 0.16 | 0.59 | 2 | 10
1 | 60 | CONCLUIDO | 13.9351 | 7.18 | 4.46 | 11.62 | 0.28 | 23 | 125.95 | 45 | 2 | 0 | 18.95 | 15767.7 | 35.47 | 1288.55 | 41.07 | 27.18 | 7106.16 | 0.66 | 0.88 | 0.17 | 0.47 | 2 | 10

## RESULTADOS_14
Unnamed: 0 | Volume de calda [L] | STATUS | Capacidade operacional [ha/h] | Tempo de missao [h] | Tempo util [h] | Tempo por voo [min] | Autonomia Projetada [h] | N° Voos | MTOW [kg] | Massa Estrutura [kg] | Combustível [kg] | Abastecimentos | Massa gerador | Potência gerador [W] | Combustível consumido [L] | Calda cons [L] | Distância percorrida [km] | Distância Pulverizando [km] | RTL ACUMULADO[m] | EOC [km/km] | EOC [h/h] | Tempo de manobra [h] | Tempo rtl_rtw [h] | V pulv [m/s] | V desloc [m/s]
0 | 80 | CONCLUIDO | 12.2938 | 8.13 | 4.62 | 7.49 | 0.11 | 37 | 159.12 | 50.28 | 1 | 35 | 27.84 | 19859.16 | 49.78 | 1288.51 | 46.96 | 27.18 | 9980.59 | 0.58 | 0.85 | 0.15 | 0.63 | 2 | 10
1 | 80 | CONCLUIDO | 13.7883 | 7.25 | 4.35 | 14.49 | 0.22 | 18 | 160.54 | 50.28 | 2 | 0 | 28.26 | 20034.4 | 39.59 | 1288.7 | 38.05 | 27.18 | 5621.12 | 0.71 | 0.91 | 0.15 | 0.36 | 2 | 10

## RESULTADOS_5
Unnamed: 0 | Volume de calda [L] | STATUS | Capacidade operacional [ha/h] | Tempo de missao [h] | Tempo util [h] | Tempo por voo [min] | Autonomia Projetada [h] | N° Voos | MTOW [kg] | Massa Estrutura [kg] | Combustível [kg] | Abastecimentos | Massa gerador | Potência gerador [W] | Combustível consumido [L] | Calda cons [L] | Distância percorrida [km] | Distância Pulverizando [km] | RTL ACUMULADO[m] | EOC [km/km] | EOC [h/h] | Tempo de manobra [h] | Tempo rtl_rtw [h] | V pulv [m/s] | V desloc [m/s]
0 | 35 | CONCLUIDO | 13.6617 | 7.32 | 4.77 | 7.54 | 0.22 | 38 | 80.84 | 35.1 | 1 | 0 | 9.74 | 10204.21 | 29.31 | 1289.04 | 50.45 | 27.18 | 11724.87 | 0.54 | 0.83 | 0.21 | 0.79 | 2 | 10

## RESULTADOS_8
Unnamed: 0 | Volume de calda [L] | STATUS | Capacidade operacional [ha/h] | Tempo de missao [h] | Tempo util [h] | Tempo por voo [min] | Autonomia Projetada [h] | N° Voos | MTOW [kg] | Massa Estrutura [kg] | Combustível [kg] | Abastecimentos | Massa gerador | Potência gerador [W] | Combustível consumido [L] | Calda cons [L] | Distância percorrida [km] | Distância Pulverizando [km] | RTL ACUMULADO[m] | EOC [km/km] | EOC [h/h] | Tempo de manobra [h] | Tempo rtl_rtw [h] | V pulv [m/s] | V desloc [m/s]
0 | 50 | CONCLUIDO | 13.8975 | 7.2 | 4.56 | 10.13 | 0.16 | 27 | 107.41 | 41.65 | 1 | 0 | 14.77 | 13481.73 | 32.88 | 1288.56 | 44.24 | 27.18 | 8671.59 | 0.61 | 0.86 | 0.19 | 0.58 | 2 | 10

## RESULTADOS_3
Unnamed: 0 | Volume de calda [L] | STATUS | Capacidade operacional [ha/h] | Tempo de missao [h] | Tempo util [h] | Tempo por voo [min] | Autonomia Projetada [h] | N° Voos | MTOW [kg] | Massa Estrutura [kg] | Combustível [kg] | Abastecimentos | Massa gerador | Potência gerador [W] | Combustível consumido [L] | Calda cons [L] | Distância percorrida [km] | Distância Pulverizando [km] | RTL ACUMULADO[m] | EOC [km/km] | EOC [h/h] | Tempo de manobra [h] | Tempo rtl_rtw [h] | V pulv [m/s] | V desloc [m/s]
0 | 25 | CONCLUIDO | 13.0738 | 7.65 | 5.12 | 5.79 | 0.28 | 53 | 61.76 | 28.92 | 1 | 0 | 6.84 | 7851.41 | 26.85 | 1289.34 | 60.34 | 27.18 | 16592.28 | 0.45 | 0.77 | 0.26 | 1.13 | 2 | 10

## RESULTADOS_15
Unnamed: 0 | Volume de calda [L] | STATUS | Capacidade operacional [ha/h] | Tempo de missao [h] | Tempo util [h] | Tempo por voo [min] | Autonomia Projetada [h] | N° Voos | MTOW [kg] | Massa Estrutura [kg] | Combustível [kg] | Abastecimentos | Massa gerador | Potência gerador [W] | Combustível consumido [L] | Calda cons [L] | Distância percorrida [km] | Distância Pulverizando [km] | RTL ACUMULADO[m] | EOC [km/km] | EOC [h/h] | Tempo de manobra [h] | Tempo rtl_rtw [h] | V pulv [m/s] | V desloc [m/s]
0 | 85 | CONCLUIDO | 11.9772 | 8.35 | 4.66 | 7.16 | 0.11 | 39 | 167.88 | 51.39 | 1 | 37 | 30.49 | 20939.59 | 52.62 | 1288.87 | 47.82 | 27.18 | 10405.1 | 0.57 | 0.85 | 0.17 | 0.67 | 2 | 10
1 | 85 | CONCLUIDO | 13.742 | 7.28 | 4.33 | 15.28 | 0.21 | 17 | 169.33 | 51.39 | 2 | 1 | 30.94 | 21118.46 | 40.62 | 1288.3 | 37.38 | 27.18 | 5290.65 | 0.73 | 0.91 | 0.16 | 0.35 | 2 | 10
2 | 85 | CONCLUIDO | 13.7452 | 7.28 | 4.33 | 15.27 | 0.31 | 17 | 170.79 | 51.39 | 3 | 0 | 31.4 | 21297.94 | 40.94 | 1288.3 | 37.3 | 27.18 | 5251.83 | 0.73 | 0.91 | 0.16 | 0.34 | 2 | 10

## RESULTADOS_2
Unnamed: 0 | Volume de calda [L] | STATUS | Capacidade operacional [ha/h] | Tempo de missao [h] | Tempo util [h] | Tempo por voo [min] | Autonomia Projetada [h] | N° Voos | MTOW [kg] | Massa Estrutura [kg] | Combustível [kg] | Abastecimentos | Massa gerador | Potência gerador [W] | Combustível consumido [L] | Calda cons [L] | Distância percorrida [km] | Distância Pulverizando [km] | RTL ACUMULADO[m] | EOC [km/km] | EOC [h/h] | Tempo de manobra [h] | Tempo rtl_rtw [h] | V pulv [m/s] | V desloc [m/s]
0 | 20 | CONCLUIDO | 12.5993 | 7.94 | 5.38 | 4.89 | 0.34 | 66 | 51.33 | 24.83 | 1 | 0 | 5.51 | 6564.78 | 25.15 | 1289.27 | 68.21 | 27.18 | 20464.55 | 0.4 | 0.73 | 0.3 | 1.4 | 2 | 10

## RESULTADOS_11
Unnamed: 0 | Volume de calda [L] | STATUS | Capacidade operacional [ha/h] | Tempo de missao [h] | Tempo util [h] | Tempo por voo [min] | Autonomia Projetada [h] | N° Voos | MTOW [kg] | Massa Estrutura [kg] | Combustível [kg] | Abastecimentos | Massa gerador | Potência gerador [W] | Combustível consumido [L] | Calda cons [L] | Distância percorrida [km] | Distância Pulverizando [km] | RTL ACUMULADO[m] | EOC [km/km] | EOC [h/h] | Tempo de manobra [h] | Tempo rtl_rtw [h] | V pulv [m/s] | V desloc [m/s]
0 | 65 | CONCLUIDO | 12.9231 | 7.74 | 4.69 | 8.79 | 0.13 | 32 | 133.21 | 46.47 | 1 | 30 | 20.75 | 16663.42 | 42.73 | 1288.71 | 49.43 | 27.18 | 11241.89 | 0.55 | 0.84 | 0.16 | 0.7 | 2 | 10
1 | 65 | CONCLUIDO | 13.967 | 7.16 | 4.41 | 12.59 | 0.26 | 21 | 134.55 | 46.47 | 2 | 0 | 21.09 | 16828.84 | 36.5 | 1288.59 | 39.77 | 27.18 | 6465.68 | 0.68 | 0.89 | 0.17 | 0.42 | 2 | 10

## RESULTADOS_13
Unnamed: 0 | Volume de calda [L] | STATUS | Capacidade operacional [ha/h] | Tempo de missao [h] | Tempo util [h] | Tempo por voo [min] | Autonomia Projetada [h] | N° Voos | MTOW [kg] | Massa Estrutura [kg] | Combustível [kg] | Abastecimentos | Massa gerador | Potência gerador [W] | Combustível consumido [L] | Calda cons [L] | Distância percorrida [km] | Distância Pulverizando [km] | RTL ACUMULADO[m] | EOC [km/km] | EOC [h/h] | Tempo de manobra [h] | Tempo rtl_rtw [h] | V pulv [m/s] | V desloc [m/s]
0 | 75 | CONCLUIDO | 12.5549 | 7.96 | 4.62 | 7.92 | 0.12 | 35 | 150.44 | 49.1 | 1 | 33 | 25.34 | 18787.76 | 47.28 | 1288.53 | 47.35 | 27.18 | 10190.01 | 0.57 | 0.85 | 0.15 | 0.64 | 2 | 10
1 | 75 | CONCLUIDO | 13.9152 | 7.19 | 4.33 | 13.67 | 0.23 | 19 | 151.83 | 49.1 | 2 | 0 | 25.73 | 18959.54 | 38.19 | 1288.49 | 36.94 | 27.18 | 5060.99 | 0.74 | 0.91 | 0.17 | 0.35 | 2 | 10

## RESULTADOS_17
Unnamed: 0 | Volume de calda [L] | STATUS | Capacidade operacional [ha/h] | Tempo de missao [h] | Tempo util [h] | Tempo por voo [min] | Autonomia Projetada [h] | N° Voos | MTOW [kg] | Massa Estrutura [kg] | Combustível [kg] | Abastecimentos | Massa gerador | Potência gerador [W] | Combustível consumido [L] | Calda cons [L] | Distância percorrida [km] | Distância Pulverizando [km] | RTL ACUMULADO[m] | EOC [km/km] | EOC [h/h] | Tempo de manobra [h] | Tempo rtl_rtw [h] | V pulv [m/s] | V desloc [m/s]
0 | 95 | CONCLUIDO | 11.2073 | 8.92 | 4.82 | 6.57 | 0.1 | 44 | 185.69 | 53.44 | 1 | 42 | 36.26 | 23136.14 | 59.61 | 1288.92 | 53.11 | 27.18 | 13023.12 | 0.51 | 0.82 | 0.18 | 0.83 | 2 | 10
1 | 95 | CONCLUIDO | 13.2787 | 7.53 | 4.39 | 14.64 | 0.19 | 18 | 187.21 | 53.44 | 2 | 16 | 36.77 | 23322.88 | 46.67 | 1288.15 | 40.7 | 27.18 | 6947.03 | 0.67 | 0.9 | 0.13 | 0.41 | 2 | 10
2 | 95 | CONCLUIDO | 13.6674 | 7.32 | 4.29 | 17.16 | 0.28 | 15 | 188.73 | 53.44 | 3 | 0 | 37.29 | 23510.33 | 43.33 | 1288.51 | 36.35 | 27.18 | 4789.46 | 0.75 | 0.92 | 0.15 | 0.31 | 2 | 10

## RESULTADOS_9
Unnamed: 0 | Volume de calda [L] | STATUS | Capacidade operacional [ha/h] | Tempo de missao [h] | Tempo util [h] | Tempo por voo [min] | Autonomia Projetada [h] | N° Voos | MTOW [kg] | Massa Estrutura [kg] | Combustível [kg] | Abastecimentos | Massa gerador | Potência gerador [W] | Combustível consumido [L] | Calda cons [L] | Distância percorrida [km] | Distância Pulverizando [km] | RTL ACUMULADO[m] | EOC [km/km] | EOC [h/h] | Tempo de manobra [h] | Tempo rtl_rtw [h] | V pulv [m/s] | V desloc [m/s]
0 | 55 | CONCLUIDO | 13.8552 | 7.22 | 4.51 | 10.41 | 0.15 | 26 | 116.05 | 43.4 | 1 | 16 | 16.65 | 14546.17 | 34.64 | 1288.57 | 43.59 | 27.18 | 8351.66 | 0.62 | 0.87 | 0.16 | 0.53 | 2 | 10
1 | 55 | CONCLUIDO | 13.9141 | 7.19 | 4.51 | 10.81 | 0.3 | 25 | 117.34 | 43.4 | 2 | 0 | 16.94 | 14705.49 | 34.4 | 1288.43 | 42.7 | 27.18 | 7914.78 | 0.64 | 0.87 | 0.18 | 0.52 | 2 | 10

## resultados
Unnamed: 0 | Volume de calda [L] | STATUS | Capacidade operacional [ha/h] | Tempo de missao [h] | Tempo util [h] | Tempo por voo [min] | Autonomia Projetada [h] | N° Voos | MTOW [kg] | Massa Estrutura [kg] | Combustível [kg] | Abastecimentos | Massa gerador | Potência gerador [W] | Combustível consumido [L] | Calda cons [L] | Distância percorrida [km] | Distância Pulverizando [km] | RTL ACUMULADO[m] | EOC [km/km] | EOC [h/h] | Tempo de manobra [h] | Tempo rtl_rtw [h] | V pulv [m/s] | V desloc [m/s]
0 | 100 | CONCLUIDO | 10.9045 | 9.17 | 4.87 | 6.35 | 0.09 | 46 | 194.77 | 54.38 | 1 | 44 | 39.4 | 24256.19 | 62.63 | 1288.81 | 54.53 | 27.18 | 13724.58 | 0.5 | 0.81 | 0.18 | 0.88 | 2 | 10
1 | 100 | CONCLUIDO | 13.3571 | 7.49 | 4.27 | 14.23 | 0.18 | 18 | 196.32 | 54.38 | 2 | 16 | 39.95 | 24447.22 | 47.28 | 1288.22 | 36.24 | 27.18 | 4716.95 | 0.75 | 0.92 | 0.13 | 0.29 | 2 | 10
2 | 100 | CONCLUIDO | 13.6643 | 7.32 | 4.26 | 18.25 | 0.27 | 14 | 197.88 | 54.38 | 3 | 0 | 40.5 | 24639 | 43.8 | 1288.47 | 35.32 | 27.18 | 4277.6 | 0.77 | 0.93 | 0.15 | 0.27 | 2 | 10
0 | 40 | CONCLUIDO | 13.7673 | 7.26 | 4.68 | 8.26 | 0.2 | 34 | 89.87 | 37.55 | 1 | 0 | 11.32 | 11317.98 | 30.6 | 1288.93 | 47.91 | 27.18 | 10471.67 | 0.57 | 0.84 | 0.2 | 0.7 | 2 | 10
0 | 30 | CONCLUIDO | 13.4705 | 7.42 | 4.9 | 6.68 | 0.24 | 44 | 71.52 | 32.27 | 1 | 0 | 8.25 | 9054.6 | 27.96 | 1288.82 | 53.84 | 27.18 | 13388.35 | 0.5 | 0.8 | 0.23 | 0.91 | 2 | 10
0 | 15 | CONCLUIDO | 11.7609 | 8.5 | 5.84 | 4.03 | 0.43 | 87 | 39.78 | 19.54 | 1 | 0 | 4.24 | 5140 | 23.02 | 1289.52 | 81.59 | 27.18 | 27050.06 | 0.33 | 0.68 | 0.36 | 1.85 | 2 | 10
0 | 70 | CONCLUIDO | 12.4775 | 8.01 | 4.78 | 8.19 | 0.12 | 35 | 141.81 | 47.83 | 1 | 33 | 22.98 | 17723.39 | 46.62 | 1288.59 | 53.17 | 27.18 | 13095.59 | 0.51 | 0.83 | 0.14 | 0.79 | 2 | 10
1 | 70 | CONCLUIDO | 13.8851 | 7.2 | 4.4 | 13.19 | 0.25 | 20 | 143.17 | 47.83 | 2 | 0 | 23.34 | 17891.86 | 37.58 | 1288.52 | 39.45 | 27.18 | 6310.53 | 0.69 | 0.9 | 0.16 | 0.41 | 2 | 10
0 | 90 | CONCLUIDO | 11.5322 | 8.67 | 4.76 | 6.8 | 0.1 | 42 | 176.73 | 52.44 | 1 | 40 | 33.29 | 22031.19 | 56.41 | 1288.74 | 51.05 | 27.18 | 12002.23 | 0.53 | 0.83 | 0.17 | 0.77 | 2 | 10
1 | 90 | CONCLUIDO | 13.6065 | 7.35 | 4.32 | 15.26 | 0.2 | 17 | 178.21 | 52.44 | 2 | 12 | 33.77 | 22213.89 | 42.67 | 1288.61 | 37.87 | 27.18 | 5536.28 | 0.72 | 0.91 | 0.14 | 0.34 | 2 | 10
2 | 90 | CONCLUIDO | 13.7101 | 7.29 | 4.3 | 16.14 | 0.3 | 16 | 179.7 | 52.44 | 3 | 0 | 34.26 | 22397.24 | 42.08 | 1288.44 | 36.67 | 27.18 | 4941.69 | 0.74 | 0.92 | 0.15 | 0.32 | 2 | 10
0 | 10 | CONCLUIDO | 10.1388 | 9.86 | 6.77 | 3.13 | 0.64 | 130 | 26.11 | 12.1 | 1 | 0 | 3.01 | 3454.41 | 19.75 | 1290.32 | 108.74 | 27.18 | 40410.16 | 0.25 | 0.58 | 0.48 | 2.78 | 2 | 10
0 | 45 | CONCLUIDO | 13.8766 | 7.21 | 4.6 | 9.2 | 0.18 | 30 | 98.71 | 39.72 | 1 | 0 | 12.99 | 12407.75 | 31.76 | 1288.91 | 45.41 | 27.18 | 9243.44 | 0.6 | 0.86 | 0.19 | 0.62 | 2 | 10
0 | 60 | CONCLUIDO | 13.4263 | 7.45 | 4.57 | 9.46 | 0.14 | 29 | 124.63 | 45 | 1 | 27 | 18.64 | 15605.44 | 38.3 | 1288.56 | 45.73 | 27.18 | 9409.74 | 0.59 | 0.86 | 0.16 | 0.59 | 2 | 10
1 | 60 | CONCLUIDO | 13.9351 | 7.18 | 4.46 | 11.62 | 0.28 | 23 | 125.95 | 45 | 2 | 0 | 18.95 | 15767.7 | 35.47 | 1288.55 | 41.07 | 27.18 | 7106.16 | 0.66 | 0.88 | 0.17 | 0.47 | 2 | 10
0 | 80 | CONCLUIDO | 12.2938 | 8.13 | 4.62 | 7.49 | 0.11 | 37 | 159.12 | 50.28 | 1 | 35 | 27.84 | 19859.16 | 49.78 | 1288.51 | 46.96 | 27.18 | 9980.59 | 0.58 | 0.85 | 0.15 | 0.63 | 2 | 10
1 | 80 | CONCLUIDO | 13.7883 | 7.25 | 4.35 | 14.49 | 0.22 | 18 | 160.54 | 50.28 | 2 | 0 | 28.26 | 20034.4 | 39.59 | 1288.7 | 38.05 | 27.18 | 5621.12 | 0.71 | 0.91 | 0.15 | 0.36 | 2 | 10
0 | 35 | CONCLUIDO | 13.6617 | 7.32 | 4.77 | 7.54 | 0.22 | 38 | 80.84 | 35.1 | 1 | 0 | 9.74 | 10204.21 | 29.31 | 1289.04 | 50.45 | 27.18 | 11724.87 | 0.54 | 0.83 | 0.21 | 0.79 | 2 | 10
0 | 50 | CONCLUIDO | 13.8975 | 7.2 | 4.56 | 10.13 | 0.16 | 27 | 107.41 | 41.65 | 1 | 0 | 14.77 | 13481.73 | 32.88 | 1288.56 | 44.24 | 27.18 | 8671.59 | 0.61 | 0.86 | 0.19 | 0.58 | 2 | 10
0 | 25 | CONCLUIDO | 13.0738 | 7.65 | 5.12 | 5.79 | 0.28 | 53 | 61.76 | 28.92 | 1 | 0 | 6.84 | 7851.41 | 26.85 | 1289.34 | 60.34 | 27.18 | 16592.28 | 0.45 | 0.77 | 0.26 | 1.13 | 2 | 10
0 | 85 | CONCLUIDO | 11.9772 | 8.35 | 4.66 | 7.16 | 0.11 | 39 | 167.88 | 51.39 | 1 | 37 | 30.49 | 20939.59 | 52.62 | 1288.87 | 47.82 | 27.18 | 10405.1 | 0.57 | 0.85 | 0.17 | 0.67 | 2 | 10
1 | 85 | CONCLUIDO | 13.742 | 7.28 | 4.33 | 15.28 | 0.21 | 17 | 169.33 | 51.39 | 2 | 1 | 30.94 | 21118.46 | 40.62 | 1288.3 | 37.38 | 27.18 | 5290.65 | 0.73 | 0.91 | 0.16 | 0.35 | 2 | 10
2 | 85 | CONCLUIDO | 13.7452 | 7.28 | 4.33 | 15.27 | 0.31 | 17 | 170.79 | 51.39 | 3 | 0 | 31.4 | 21297.94 | 40.94 | 1288.3 | 37.3 | 27.18 | 5251.83 | 0.73 | 0.91 | 0.16 | 0.34 | 2 | 10
0 | 20 | CONCLUIDO | 12.5993 | 7.94 | 5.38 | 4.89 | 0.34 | 66 | 51.33 | 24.83 | 1 | 0 | 5.51 | 6564.78 | 25.15 | 1289.27 | 68.21 | 27.18 | 20464.55 | 0.4 | 0.73 | 0.3 | 1.4 | 2 | 10
0 | 65 | CONCLUIDO | 12.9231 | 7.74 | 4.69 | 8.79 | 0.13 | 32 | 133.21 | 46.47 | 1 | 30 | 20.75 | 16663.42 | 42.73 | 1288.71 | 49.43 | 27.18 | 11241.89 | 0.55 | 0.84 | 0.16 | 0.7 | 2 | 10
1 | 65 | CONCLUIDO | 13.967 | 7.16 | 4.41 | 12.59 | 0.26 | 21 | 134.55 | 46.47 | 2 | 0 | 21.09 | 16828.84 | 36.5 | 1288.59 | 39.77 | 27.18 | 6465.68 | 0.68 | 0.89 | 0.17 | 0.42 | 2 | 10
0 | 75 | CONCLUIDO | 12.5549 | 7.96 | 4.62 | 7.92 | 0.12 | 35 | 150.44 | 49.1 | 1 | 33 | 25.34 | 18787.76 | 47.28 | 1288.53 | 47.35 | 27.18 | 10190.01 | 0.57 | 0.85 | 0.15 | 0.64 | 2 | 10
1 | 75 | CONCLUIDO | 13.9152 | 7.19 | 4.33 | 13.67 | 0.23 | 19 | 151.83 | 49.1 | 2 | 0 | 25.73 | 18959.54 | 38.19 | 1288.49 | 36.94 | 27.18 | 5060.99 | 0.74 | 0.91 | 0.17 | 0.35 | 2 | 10
0 | 95 | CONCLUIDO | 11.2073 | 8.92 | 4.82 | 6.57 | 0.1 | 44 | 185.69 | 53.44 | 1 | 42 | 36.26 | 23136.14 | 59.61 | 1288.92 | 53.11 | 27.18 | 13023.12 | 0.51 | 0.82 | 0.18 | 0.83 | 2 | 10
1 | 95 | CONCLUIDO | 13.2787 | 7.53 | 4.39 | 14.64 | 0.19 | 18 | 187.21 | 53.44 | 2 | 16 | 36.77 | 23322.88 | 46.67 | 1288.15 | 40.7 | 27.18 | 6947.03 | 0.67 | 0.9 | 0.13 | 0.41 | 2 | 10
2 | 95 | CONCLUIDO | 13.6674 | 7.32 | 4.29 | 17.16 | 0.28 | 15 | 188.73 | 53.44 | 3 | 0 | 37.29 | 23510.33 | 43.33 | 1288.51 | 36.35 | 27.18 | 4789.46 | 0.75 | 0.92 | 0.15 | 0.31 | 2 | 10
0 | 55 | CONCLUIDO | 13.8552 | 7.22 | 4.51 | 10.41 | 0.15 | 26 | 116.05 | 43.4 | 1 | 16 | 16.65 | 14546.17 | 34.64 | 1288.57 | 43.59 | 27.18 | 8351.66 | 0.62 | 0.87 | 0.16 | 0.53 | 2 | 10
1 | 55 | CONCLUIDO | 13.9141 | 7.19 | 4.51 | 10.81 | 0.3 | 25 | 117.34 | 43.4 | 2 | 0 | 16.94 | 14705.49 | 34.4 | 1288.43 | 42.7 | 27.18 | 7914.78 | 0.64 | 0.87 | 0.18 | 0.52 | 2 | 10

## gráficos
Selecione o eixo X:
Selecione o eixo Y:
Selecione o eixo Z:
Eixo X | Eixo Y | Eixo Z
0 | 0 | 0
0 | 0 | 0
0 | 0 | 0
0 | 0 | 0
0 | 0 | 0
0 | 0 | 0
0 | 0 | 0
0 | 0 | 0
0 | 0 | 0
0 | 0 | 0
0 | 0 | 0
0 | 0 | 0
0 | 0 | 0
0 | 0 | 0
0 | 0 | 0
0 | 0 | 0
0 | 0 | 0
0 | 0 | 0
0 | 0 | 0
0 | 0 | 0
0 | 0 | 0
0 | 0 | 0
0 | 0 | 0
0 | 0 | 0
0 | 0 | 0
0 | 0 | 0
0 | 0 | 0
0 | 0 | 0
0 | 0 | 0
0 | 0 | 0
0 | 0 | 0
0 | 0 | 0
0 | 0 | 0

## hidden (hidden)
Unnamed: 0
Volume de calda [L]
STATUS
Capacidade operacional [ha/h]
Tempo de missao [h]
Tempo util [h]
Tempo por voo [min]
Autonomia Projetada [h]
N° Voos
MTOW [kg]
Massa Estrutura [kg]
Combustível [kg]
Abastecimentos
Massa gerador
Potência gerador [W]
Combustível consumido [L]
Calda cons [L]
Distância percorrida [km]
Distância Pulverizando [km]
RTL ACUMULADO[m]
EOC [km/km]
EOC [h/h]
Tempo de manobra [h]
Tempo rtl_rtw [h]
V pulv [m/s]
V desloc [m/s]