## RESULTADOS_18
Unnamed: 0 | Volume de calda [L] | STATUS | Capacidade operacional [ha/h] | Tempo de missao [h] | Tempo util [h] | Tempo por voo [min] | Autonomia Projetada [h] | N° Voos | MTOW [kg] | Massa Estrutura [kg] | Combustível [kg] | Abastecimentos | Massa gerador | Potência gerador [W] | Combustível consumido [L] | Calda cons [L] | Distância percorrida [km] | Distância Pulverizando [km] | RTL ACUMULADO[m] | EOC [km/km] | EOC [h/h] | Tempo de manobra [h] | Tempo rtl_rtw [h] | V pulv [m/s] | V desloc [m/s]
0 | 100 | CONCLUIDO | 2.957 | 33.82 | 22.4 | 5.87 | 0.09 | 229 | 194.77 | 54.38 | 1 | 227 | 39.4 | 24256.19 | 318.47 | 568.72 | 192.95 | 43.72 | 73082.18 | 0.23 | 0.7 | 9.52 | 4.72 | 2 | 10
1 | 100 | CONCLUIDO | 3.8232 | 26.16 | 19.71 | 11.71 | 0.18 | 101 | 196.32 | 54.38 | 2 | 99 | 39.95 | 24447.22 | 279.26 | 566.94 | 109.61 | 43.72 | 32053.26 | 0.4 | 0.79 | 9.31 | 2.06 | 2 | 10
2 | 100 | CONCLUIDO | 4.1714 | 23.97 | 18.93 | 17.47 | 0.27 | 65 | 197.88 | 54.38 | 3 | 63 | 40.5 | 24639 | 266.76 | 566.7 | 84.81 | 43.72 | 19832.98 | 0.52 | 0.83 | 9.26 | 1.29 | 2 | 10
3 | 100 | CONCLUIDO | 4.3514 | 22.98 | 18.6 | 23.25 | 0.36 | 48 | 199.44 | 54.38 | 4 | 46 | 41.06 | 24831.54 | 260.6 | 566.59 | 74.65 | 43.72 | 14835.96 | 0.59 | 0.84 | 9.23 | 0.96 | 2 | 10
4 | 100 | CONCLUIDO | 4.4711 | 22.37 | 18.37 | 29.01 | 0.44 | 38 | 201.01 | 54.38 | 5 | 36 | 41.63 | 25024.84 | 255.9 | 566.59 | 68 | 43.72 | 11559.14 | 0.64 | 0.85 | 9.21 | 0.73 | 2 | 10
5 | 100 | CONCLUIDO | 4.5432 | 22.01 | 18.25 | 34.22 | 0.53 | 32 | 202.58 | 54.38 | 6 | 30 | 42.2 | 25218.93 | 252.6 | 566.36 | 63.82 | 43.72 | 9502.16 | 0.69 | 0.86 | 9.21 | 0.61 | 2 | 10
6 | 100 | CONCLUIDO | 4.6031 | 21.72 | 18.16 | 40.35 | 0.61 | 27 | 204.16 | 54.38 | 7 | 25 | 42.78 | 25413.94 | 249.97 | 566.26 | 60.91 | 43.72 | 8070.67 | 0.72 | 0.86 | 9.2 | 0.52 | 2 | 10
7 | 100 | CONCLUIDO | 4.6414 | 21.55 | 18.1 | 45.24 | 0.69 | 24 | 205.75 | 54.38 | 8 | 22 | 43.37 | 25609.61 | 247.35 | 566.18 | 59.16 | 43.72 | 7213.83 | 0.74 | 0.86 | 9.19 | 0.46 | 2 | 10
8 | 100 | CONCLUIDO | 4.6806 | 21.36 | 18.03 | 51.52 | 0.77 | 21 | 207.34 | 54.38 | 9 | 19 | 43.96 | 25806.1 | 245.36 | 566.24 | 57.06 | 43.72 | 6178.33 | 0.77 | 0.87 | 9.19 | 0.4 | 2 | 10
9 | 100 | CONCLUIDO | 4.7021 | 21.27 | 18.01 | 56.88 | 0.85 | 19 | 208.94 | 54.38 | 10 | 17 | 44.56 | 26003.41 | 243.51 | 566.19 | 56.64 | 43.72 | 5978.61 | 0.77 | 0.87 | 9.19 | 0.38 | 2 | 10
10 | 100 | CONCLUIDO | 4.7327 | 21.13 | 17.95 | 63.36 | 0.93 | 17 | 210.55 | 54.38 | 11 | 15 | 45.17 | 26201.54 | 240.87 | 566.32 | 54.62 | 43.72 | 4978.24 | 0.8 | 0.87 | 9.19 | 0.32 | 2 | 10
11 | 100 | CONCLUIDO | 4.7435 | 21.08 | 17.94 | 67.29 | 1 | 16 | 212.16 | 54.38 | 12 | 14 | 45.78 | 26400.51 | 239.13 | 566.19 | 54.39 | 43.72 | 4867.93 | 0.8 | 0.87 | 9.18 | 0.31 | 2 | 10
12 | 100 | CONCLUIDO | 4.772 | 20.96 | 17.89 | 76.69 | 1.08 | 14 | 213.78 | 54.38 | 13 | 12 | 46.4 | 26600.32 | 236.36 | 566.22 | 52.87 | 43.72 | 4118.44 | 0.83 | 0.87 | 9.18 | 0.26 | 2 | 10
13 | 100 | CONCLUIDO | 4.7857 | 20.9 | 17.87 | 82.49 | 1.15 | 13 | 215.41 | 54.38 | 14 | 11 | 47.03 | 26801 | 234.65 | 566.13 | 52.37 | 43.72 | 3870.59 | 0.83 | 0.88 | 9.17 | 0.24 | 2 | 10
14 | 100 | CONCLUIDO | 4.7865 | 20.89 | 17.87 | 82.48 | 1.23 | 13 | 217.04 | 54.38 | 15 | 11 | 47.66 | 27002.55 | 233.06 | 566.1 | 52.11 | 43.72 | 3740.24 | 0.84 | 0.88 | 9.18 | 0.24 | 2 | 10
15 | 100 | CONCLUIDO | 4.7967 | 20.85 | 17.86 | 89.32 | 1.3 | 12 | 218.68 | 54.38 | 16 | 10 | 48.31 | 27204.98 | 231.88 | 566.17 | 51.98 | 43.72 | 3681.04 | 0.84 | 0.88 | 9.18 | 0.23 | 2 | 10
16 | 100 | CONCLUIDO | 4.8135 | 20.77 | 17.83 | 97.26 | 1.37 | 11 | 220.33 | 54.38 | 17 | 9 | 48.95 | 27408.3 | 229.88 | 566.15 | 50.98 | 43.72 | 3187.33 | 0.86 | 0.88 | 9.17 | 0.2 | 2 | 10
17 | 100 | CONCLUIDO | 4.8273 | 20.72 | 17.81 | 106.86 | 1.44 | 10 | 221.99 | 54.38 | 18 | 8 | 49.61 | 27612.53 | 226.53 | 566.13 | 50.28 | 43.72 | 2843.54 | 0.87 | 0.88 | 9.17 | 0.18 | 2 | 10
18 | 100 | CONCLUIDO | 4.8275 | 20.71 | 17.81 | 106.85 | 1.51 | 10 | 223.65 | 54.38 | 19 | 8 | 50.27 | 27817.81 | 226.72 | 566.13 | 50.31 | 43.72 | 2856.19 | 0.87 | 0.88 | 9.17 | 0.17 | 2 | 10
19 | 100 | CONCLUIDO | 4.8384 | 20.67 | 17.8 | 118.67 | 1.58 | 9 | 225.32 | 54.38 | 20 | 7 | 50.95 | 28023.89 | 222.5 | 566.18 | 49.99 | 43.72 | 2702.23 | 0.87 | 0.88 | 9.17 | 0.17 | 2 | 10
20 | 100 | CONCLUIDO | 4.8401 | 20.66 | 17.79 | 118.63 | 1.64 | 9 | 227 | 54.38 | 21 | 7 | 51.62 | 28230.92 | 223.25 | 566.14 | 49.83 | 43.72 | 2622.63 | 0.88 | 0.88 | 9.17 | 0.16 | 2 | 10
21 | 100 | CONCLUIDO | 4.8384 | 20.67 | 17.8 | 118.68 | 1.71 | 9 | 228.69 | 54.38 | 22 | 7 | 52.31 | 28438.91 | 220.54 | 566.09 | 50.04 | 43.72 | 2728.55 | 0.87 | 0.88 | 9.17 | 0.17 | 2 | 10
22 | 100 | CONCLUIDO | 4.854 | 20.6 | 17.77 | 133.3 | 1.77 | 8 | 230.38 | 54.38 | 23 | 6 | 53 | 28647.87 | 218.58 | 566.13 | 49.31 | 43.72 | 2364.7 | 0.89 | 0.88 | 9.17 | 0.14 | 2 | 10
23 | 100 | CONCLUIDO | 4.8548 | 20.6 | 17.77 | 133.28 | 1.84 | 8 | 232.08 | 54.38 | 24 | 6 | 53.71 | 28857.81 | 217.66 | 566.08 | 49.01 | 43.72 | 2215.29 | 0.89 | 0.88 | 9.17 | 0.14 | 2 | 10
24 | 100 | CONCLUIDO | 4.8528 | 20.61 | 17.78 | 133.34 | 1.9 | 8 | 233.79 | 54.38 | 25 | 5 | 54.42 | 29068.74 | 214.55 | 566.12 | 49.33 | 43.72 | 2377.47 | 0.89 | 0.88 | 9.17 | 0.14 | 2 | 10
25 | 100 | CONCLUIDO | 4.8675 | 20.54 | 17.76 | 152.19 | 1.96 | 7 | 235.51 | 54.38 | 26 | 4 | 55.14 | 29280.69 | 213.43 | 566.07 | 48.63 | 43.72 | 2032.72 | 0.9 | 0.88 | 9.17 | 0.12 | 2 | 10
26 | 100 | CONCLUIDO | 4.867 | 20.55 | 17.76 | 152.21 | 2.02 | 7 | 237.24 | 54.38 | 27 | 1 | 55.86 | 29493.67 | 214.13 | 566.17 | 48.63 | 43.72 | 2029.82 | 0.9 | 0.88 | 9.17 | 0.12 | 2 | 10
27 | 100 | CONCLUIDO | 4.8657 | 20.55 | 17.76 | 152.26 | 2.08 | 7 | 238.97 | 54.38 | 28 | 1 | 56.6 | 29707.68 | 215.27 | 566.1 | 48.77 | 43.72 | 2099.46 | 0.9 | 0.88 | 9.17 | 0.13 | 2 | 10
28 | 100 | CONCLUIDO | 4.8653 | 20.55 | 17.77 | 152.27 | 2.14 | 7 | 240.72 | 54.38 | 29 | 0 | 57.34 | 29922.88 | 216.6 | 566.08 | 48.81 | 43.72 | 2122.86 | 0.9 | 0.88 | 9.17 | 0.13 | 2 | 10

## RESULTADOS_6
Unnamed: 0 | Volume de calda [L] | STATUS | Capacidade operacional [ha/h] | Tempo de missao [h] | Tempo util [h] | Tempo por voo [min] | Autonomia Projetada [h] | N° Voos | MTOW [kg] | Massa Estrutura [kg] | Combustível [kg] | Abastecimentos | Massa gerador | Potência gerador [W] | Combustível consumido [L] | Calda cons [L] | Distância percorrida [km] | Distância Pulverizando [km] | RTL ACUMULADO[m] | EOC [km/km] | EOC [h/h] | Tempo de manobra [h] | Tempo rtl_rtw [h] | V pulv [m/s] | V desloc [m/s]
0 | 40 | CONCLUIDO | 4.0889 | 24.46 | 20.17 | 9.76 | 0.2 | 124 | 89.87 | 37.55 | 1 | 122 | 11.32 | 11317.98 | 171.54 | 567.49 | 123.11 | 43.72 | 38687.82 | 0.36 | 0.78 | 9.37 | 2.52 | 2 | 10
1 | 40 | CONCLUIDO | 4.5882 | 21.8 | 18.78 | 19.77 | 0.39 | 57 | 91.1 | 37.55 | 2 | 55 | 11.54 | 11468.97 | 155.57 | 566.74 | 80.05 | 43.72 | 17491.85 | 0.55 | 0.83 | 9.25 | 1.13 | 2 | 10
2 | 40 | CONCLUIDO | 4.7591 | 21.01 | 18.37 | 29.79 | 0.57 | 37 | 92.32 | 37.55 | 3 | 35 | 11.77 | 11620.34 | 147.91 | 566.52 | 67.53 | 43.72 | 11331.63 | 0.65 | 0.85 | 9.22 | 0.73 | 2 | 10
3 | 40 | CONCLUIDO | 4.8535 | 20.6 | 18.15 | 40.34 | 0.75 | 27 | 93.55 | 37.55 | 4 | 25 | 12 | 11772.07 | 141.65 | 566.38 | 60.83 | 43.72 | 8031.16 | 0.72 | 0.86 | 9.2 | 0.52 | 2 | 10
4 | 40 | CONCLUIDO | 4.9078 | 20.38 | 18.04 | 51.54 | 0.93 | 21 | 94.79 | 37.55 | 5 | 19 | 12.23 | 11924.18 | 135.99 | 566.29 | 57.22 | 43.72 | 6254.67 | 0.76 | 0.87 | 9.19 | 0.4 | 2 | 10
5 | 40 | CONCLUIDO | 4.9452 | 20.22 | 17.96 | 63.39 | 1.1 | 17 | 96.02 | 37.55 | 6 | 15 | 12.47 | 12076.67 | 130.48 | 566.29 | 54.93 | 43.72 | 5133.46 | 0.8 | 0.87 | 9.19 | 0.32 | 2 | 10
6 | 40 | CONCLUIDO | 4.9498 | 20.2 | 17.96 | 67.35 | 1.27 | 16 | 97.26 | 37.55 | 7 | 0 | 12.71 | 12229.54 | 128.4 | 566.26 | 54.43 | 43.72 | 4886.49 | 0.8 | 0.87 | 9.2 | 0.33 | 2 | 10

## RESULTADOS_4
Unnamed: 0 | Volume de calda [L] | STATUS | Capacidade operacional [ha/h] | Tempo de missao [h] | Tempo util [h] | Tempo por voo [min] | Autonomia Projetada [h] | N° Voos | MTOW [kg] | Massa Estrutura [kg] | Combustível [kg] | Abastecimentos | Massa gerador | Potência gerador [W] | Combustível consumido [L] | Calda cons [L] | Distância percorrida [km] | Distância Pulverizando [km] | RTL ACUMULADO[m] | EOC [km/km] | EOC [h/h] | Tempo de manobra [h] | Tempo rtl_rtw [h] | V pulv [m/s] | V desloc [m/s]
0 | 30 | CONCLUIDO | 4.3142 | 23.18 | 19.73 | 11.5 | 0.24 | 103 | 71.52 | 32.27 | 1 | 101 | 8.25 | 9054.6 | 141.86 | 567.3 | 109.81 | 43.72 | 32143.52 | 0.4 | 0.79 | 9.32 | 2.08 | 2 | 10
1 | 30 | CONCLUIDO | 4.7235 | 21.17 | 18.6 | 23.74 | 0.48 | 47 | 72.7 | 32.27 | 2 | 45 | 8.43 | 9200.25 | 128.22 | 566.64 | 74.79 | 43.72 | 14910.72 | 0.58 | 0.84 | 9.23 | 0.96 | 2 | 10
2 | 30 | CONCLUIDO | 4.8707 | 20.53 | 18.22 | 36.44 | 0.71 | 30 | 73.88 | 32.27 | 3 | 28 | 8.61 | 9346.23 | 119.43 | 566.23 | 63.06 | 43.72 | 9129.37 | 0.69 | 0.86 | 9.21 | 0.58 | 2 | 10
3 | 30 | CONCLUIDO | 4.9367 | 20.26 | 18.07 | 49.28 | 0.93 | 22 | 75.07 | 32.27 | 4 | 18 | 8.8 | 9492.55 | 111.91 | 566.38 | 58.32 | 43.72 | 6803.53 | 0.75 | 0.87 | 9.2 | 0.43 | 2 | 10
4 | 30 | CONCLUIDO | 4.951 | 20.2 | 18.04 | 54.13 | 1.15 | 20 | 76.26 | 32.27 | 5 | 0 | 8.99 | 9639.2 | 111.53 | 566.36 | 56.92 | 43.72 | 6113.92 | 0.77 | 0.87 | 9.21 | 0.41 | 2 | 10

## RESULTADOS_1
Unnamed: 0 | Volume de calda [L] | STATUS | Capacidade operacional [ha/h] | Tempo de missao [h] | Tempo util [h] | Tempo por voo [min] | Autonomia Projetada [h] | N° Voos | MTOW [kg] | Massa Estrutura [kg] | Combustível [kg] | Abastecimentos | Massa gerador | Potência gerador [W] | Combustível consumido [L] | Calda cons [L] | Distância percorrida [km] | Distância Pulverizando [km] | RTL ACUMULADO[m] | EOC [km/km] | EOC [h/h] | Tempo de manobra [h] | Tempo rtl_rtw [h] | V pulv [m/s] | V desloc [m/s]
0 | 15 | CONCLUIDO | 4.7119 | 21.22 | 18.86 | 18.86 | 0.43 | 60 | 39.78 | 19.54 | 1 | 58 | 4.24 | 5140 | 81.65 | 566.48 | 82.65 | 43.72 | 18776.69 | 0.53 | 0.83 | 9.26 | 1.21 | 2 | 10
1 | 15 | CONCLUIDO | 4.8544 | 20.6 | 18.47 | 28.41 | 0.84 | 39 | 40.89 | 19.54 | 2 | 0 | 4.35 | 5277.26 | 75.67 | 566.74 | 69.23 | 43.72 | 12172.63 | 0.63 | 0.85 | 9.27 | 0.83 | 2 | 10

## RESULTADOS_12
Unnamed: 0 | Volume de calda [L] | STATUS | Capacidade operacional [ha/h] | Tempo de missao [h] | Tempo util [h] | Tempo por voo [min] | Autonomia Projetada [h] | N° Voos | MTOW [kg] | Massa Estrutura [kg] | Combustível [kg] | Abastecimentos | Massa gerador | Potência gerador [W] | Combustível consumido [L] | Calda cons [L] | Distância percorrida [km] | Distância Pulverizando [km] | RTL ACUMULADO[m] | EOC [km/km] | EOC [h/h] | Tempo de manobra [h] | Tempo rtl_rtw [h] | V pulv [m/s] | V desloc [m/s]
0 | 70 | CONCLUIDO | 3.4843 | 28.7 | 21.33 | 7.19 | 0.12 | 178 | 141.81 | 47.83 | 1 | 176 | 22.98 | 17723.39 | 247.39 | 568.15 | 159.01 | 43.72 | 56365.48 | 0.27 | 0.73 | 9.46 | 3.67 | 2 | 10
1 | 70 | CONCLUIDO | 4.1936 | 23.85 | 19.28 | 14.28 | 0.25 | 81 | 143.17 | 47.83 | 2 | 79 | 23.34 | 17891.86 | 221.53 | 566.9 | 95.77 | 43.72 | 25230.99 | 0.46 | 0.81 | 9.29 | 1.63 | 2 | 10
2 | 70 | CONCLUIDO | 4.4656 | 22.39 | 18.66 | 21.53 | 0.37 | 52 | 144.54 | 47.83 | 3 | 50 | 23.71 | 18060.85 | 212.15 | 566.78 | 76.96 | 43.72 | 15972.3 | 0.57 | 0.84 | 9.23 | 1.02 | 2 | 10
3 | 70 | CONCLUIDO | 4.6058 | 21.71 | 18.39 | 29.03 | 0.49 | 38 | 145.92 | 47.83 | 4 | 36 | 24.09 | 18230.35 | 206.45 | 566.51 | 68.26 | 43.72 | 11690.85 | 0.64 | 0.85 | 9.21 | 0.75 | 2 | 10
4 | 70 | CONCLUIDO | 4.6871 | 21.34 | 18.24 | 36.48 | 0.6 | 30 | 147.3 | 47.83 | 5 | 28 | 24.47 | 18400.38 | 202.32 | 566.42 | 63.46 | 43.72 | 9331.16 | 0.69 | 0.86 | 9.21 | 0.6 | 2 | 10
5 | 70 | CONCLUIDO | 4.7473 | 21.06 | 18.11 | 43.47 | 0.71 | 25 | 148.68 | 47.83 | 6 | 23 | 24.85 | 18570.94 | 198.42 | 566.37 | 59.73 | 43.72 | 7489.78 | 0.73 | 0.86 | 9.2 | 0.48 | 2 | 10
6 | 70 | CONCLUIDO | 4.7902 | 20.88 | 18.04 | 51.55 | 0.83 | 21 | 150.07 | 47.83 | 7 | 19 | 25.24 | 18742.03 | 195 | 566.26 | 57.51 | 43.72 | 6400.75 | 0.76 | 0.87 | 9.19 | 0.4 | 2 | 10
7 | 70 | CONCLUIDO | 4.8122 | 20.78 | 18 | 56.85 | 0.94 | 19 | 151.46 | 47.83 | 8 | 17 | 25.63 | 18913.66 | 191.83 | 566.14 | 56.37 | 43.72 | 5843.8 | 0.78 | 0.87 | 9.19 | 0.37 | 2 | 10
8 | 70 | CONCLUIDO | 4.8504 | 20.62 | 17.93 | 67.22 | 1.04 | 16 | 152.85 | 47.83 | 9 | 14 | 26.03 | 19085.83 | 188.14 | 566.14 | 53.81 | 43.72 | 4577.64 | 0.81 | 0.87 | 9.18 | 0.29 | 2 | 10
9 | 70 | CONCLUIDO | 4.8588 | 20.58 | 17.92 | 71.68 | 1.15 | 15 | 154.25 | 47.83 | 10 | 13 | 26.43 | 19258.55 | 185.49 | 566.15 | 53.61 | 43.72 | 4481.58 | 0.82 | 0.87 | 9.18 | 0.28 | 2 | 10
10 | 70 | CONCLUIDO | 4.8863 | 20.47 | 17.86 | 82.44 | 1.25 | 13 | 155.66 | 47.83 | 11 | 11 | 26.83 | 19431.82 | 182.18 | 566.23 | 51.96 | 43.72 | 3667.32 | 0.84 | 0.88 | 9.17 | 0.23 | 2 | 10
11 | 70 | CONCLUIDO | 4.897 | 20.42 | 17.85 | 89.23 | 1.35 | 12 | 157.07 | 47.83 | 12 | 10 | 27.24 | 19605.66 | 179.06 | 566.12 | 51.49 | 43.72 | 3437.7 | 0.85 | 0.88 | 9.17 | 0.21 | 2 | 10
12 | 70 | CONCLUIDO | 4.9073 | 20.38 | 17.83 | 97.26 | 1.45 | 11 | 158.48 | 47.83 | 13 | 9 | 27.65 | 19780.06 | 176.5 | 566.15 | 51.02 | 43.72 | 3206.39 | 0.86 | 0.88 | 9.17 | 0.2 | 2 | 10
13 | 70 | CONCLUIDO | 4.9195 | 20.33 | 17.81 | 106.86 | 1.55 | 10 | 159.9 | 47.83 | 14 | 8 | 28.07 | 19955.16 | 173.45 | 566.16 | 50.4 | 43.72 | 2900.01 | 0.87 | 0.88 | 9.17 | 0.18 | 2 | 10
14 | 70 | CONCLUIDO | 4.9137 | 20.35 | 17.83 | 107.01 | 1.65 | 10 | 161.32 | 47.83 | 15 | 5 | 28.5 | 20130.71 | 169.75 | 566.14 | 50.92 | 43.72 | 3159.18 | 0.86 | 0.88 | 9.18 | 0.2 | 2 | 10
15 | 70 | CONCLUIDO | 4.9149 | 20.35 | 17.83 | 106.97 | 1.74 | 10 | 162.75 | 47.83 | 16 | 0 | 28.92 | 20306.85 | 170.27 | 566.3 | 50.64 | 43.72 | 3019.6 | 0.86 | 0.88 | 9.18 | 0.19 | 2 | 10

## RESULTADOS_16
Unnamed: 0 | Volume de calda [L] | STATUS | Capacidade operacional [ha/h] | Tempo de missao [h] | Tempo util [h] | Tempo por voo [min] | Autonomia Projetada [h] | N° Voos | MTOW [kg] | Massa Estrutura [kg] | Combustível [kg] | Abastecimentos | Massa gerador | Potência gerador [W] | Combustível consumido [L] | Calda cons [L] | Distância percorrida [km] | Distância Pulverizando [km] | RTL ACUMULADO[m] | EOC [km/km] | EOC [h/h] | Tempo de manobra [h] | Tempo rtl_rtw [h] | V pulv [m/s] | V desloc [m/s]
0 | 90 | CONCLUIDO | 3.1253 | 32 | 22.04 | 6.24 | 0.1 | 212 | 176.73 | 52.44 | 1 | 210 | 33.29 | 22031.19 | 294.65 | 568.54 | 181.31 | 43.72 | 67344.55 | 0.24 | 0.71 | 9.5 | 4.37 | 2 | 10
1 | 90 | CONCLUIDO | 3.9497 | 25.32 | 19.56 | 12.48 | 0.2 | 94 | 178.21 | 52.44 | 2 | 92 | 33.77 | 22213.89 | 260.14 | 567.35 | 104.28 | 43.72 | 29420.55 | 0.42 | 0.8 | 9.31 | 1.91 | 2 | 10
2 | 90 | CONCLUIDO | 4.2634 | 23.46 | 18.87 | 18.56 | 0.3 | 61 | 179.7 | 52.44 | 3 | 59 | 34.26 | 22397.24 | 249.33 | 566.68 | 83.12 | 43.72 | 19007.4 | 0.53 | 0.83 | 9.25 | 1.22 | 2 | 10
3 | 90 | CONCLUIDO | 4.4326 | 22.56 | 18.54 | 24.72 | 0.39 | 45 | 181.19 | 52.44 | 4 | 43 | 34.75 | 22581.25 | 243.22 | 566.5 | 72.88 | 43.72 | 13966.1 | 0.6 | 0.84 | 9.23 | 0.9 | 2 | 10
4 | 90 | CONCLUIDO | 4.5374 | 22.04 | 18.34 | 30.56 | 0.49 | 36 | 182.69 | 52.44 | 5 | 34 | 35.25 | 22766.06 | 238.74 | 566.46 | 66.69 | 43.72 | 10915.11 | 0.66 | 0.85 | 9.21 | 0.7 | 2 | 10
5 | 90 | CONCLUIDO | 4.6013 | 21.73 | 18.25 | 36.49 | 0.58 | 30 | 184.19 | 52.44 | 6 | 28 | 35.75 | 22951.43 | 235.81 | 566.42 | 63.73 | 43.72 | 9464.1 | 0.69 | 0.86 | 9.21 | 0.61 | 2 | 10
6 | 90 | CONCLUIDO | 4.6664 | 21.43 | 18.12 | 43.49 | 0.67 | 25 | 185.7 | 52.44 | 7 | 23 | 36.26 | 23137.49 | 232.29 | 566.19 | 59.94 | 43.72 | 7597.55 | 0.73 | 0.86 | 9.2 | 0.48 | 2 | 10
7 | 90 | CONCLUIDO | 4.7007 | 21.27 | 18.07 | 49.28 | 0.76 | 22 | 187.22 | 52.44 | 8 | 20 | 36.78 | 23324.24 | 229.97 | 566.42 | 58.39 | 43.72 | 6834.69 | 0.75 | 0.87 | 9.19 | 0.43 | 2 | 10
8 | 90 | CONCLUIDO | 4.7438 | 21.08 | 17.98 | 56.79 | 0.85 | 19 | 188.74 | 52.44 | 9 | 17 | 37.3 | 23511.69 | 226.35 | 566.34 | 55.78 | 43.72 | 5548.05 | 0.78 | 0.87 | 9.18 | 0.35 | 2 | 10
9 | 90 | CONCLUIDO | 4.7532 | 21.04 | 17.98 | 59.93 | 0.93 | 18 | 190.26 | 52.44 | 10 | 16 | 37.82 | 23699.85 | 224.25 | 566.1 | 55.57 | 43.72 | 5448.74 | 0.79 | 0.87 | 9.19 | 0.34 | 2 | 10
10 | 90 | CONCLUIDO | 4.7747 | 20.94 | 17.95 | 67.33 | 1.02 | 16 | 191.79 | 52.44 | 11 | 14 | 38.35 | 23888.73 | 222.79 | 566.3 | 54.98 | 43.72 | 5162.43 | 0.8 | 0.87 | 9.18 | 0.32 | 2 | 10
11 | 90 | CONCLUIDO | 4.7905 | 20.87 | 17.92 | 71.68 | 1.1 | 15 | 193.33 | 52.44 | 12 | 13 | 38.89 | 24078.33 | 219.88 | 566.16 | 53.58 | 43.72 | 4468.02 | 0.82 | 0.87 | 9.19 | 0.28 | 2 | 10
12 | 90 | CONCLUIDO | 4.8168 | 20.76 | 17.88 | 82.51 | 1.18 | 13 | 194.88 | 52.44 | 13 | 11 | 39.43 | 24268.67 | 217.57 | 566.2 | 52.45 | 43.72 | 3912.68 | 0.83 | 0.88 | 9.18 | 0.24 | 2 | 10
13 | 90 | CONCLUIDO | 4.8329 | 20.69 | 17.84 | 89.22 | 1.27 | 12 | 196.42 | 52.44 | 14 | 10 | 39.98 | 24459.75 | 215 | 566.2 | 51.39 | 43.72 | 3386.09 | 0.85 | 0.88 | 9.18 | 0.21 | 2 | 10
14 | 90 | CONCLUIDO | 4.8266 | 20.72 | 17.87 | 89.36 | 1.35 | 12 | 197.98 | 52.44 | 15 | 10 | 40.54 | 24651.58 | 213.69 | 566.12 | 52.2 | 43.72 | 3792.95 | 0.84 | 0.88 | 9.18 | 0.24 | 2 | 10
15 | 90 | CONCLUIDO | 4.8442 | 20.64 | 17.83 | 97.26 | 1.42 | 11 | 199.54 | 52.44 | 16 | 9 | 41.1 | 24844.17 | 211.45 | 566.14 | 50.99 | 43.72 | 3191.01 | 0.86 | 0.88 | 9.17 | 0.2 | 2 | 10
16 | 90 | CONCLUIDO | 4.8569 | 20.59 | 17.81 | 106.88 | 1.5 | 10 | 201.11 | 52.44 | 17 | 8 | 41.67 | 25037.53 | 209.87 | 566.11 | 50.44 | 43.72 | 2923.44 | 0.87 | 0.88 | 9.17 | 0.18 | 2 | 10
17 | 90 | CONCLUIDO | 4.8556 | 20.59 | 17.82 | 106.91 | 1.58 | 10 | 202.68 | 52.44 | 18 | 8 | 42.24 | 25231.66 | 206.79 | 566.17 | 50.66 | 43.72 | 3033.4 | 0.86 | 0.88 | 9.17 | 0.18 | 2 | 10
18 | 90 | CONCLUIDO | 4.8701 | 20.53 | 17.79 | 118.62 | 1.65 | 9 | 204.26 | 52.44 | 19 | 7 | 42.82 | 25426.72 | 205.28 | 566.12 | 49.78 | 43.72 | 2595.15 | 0.88 | 0.88 | 9.17 | 0.16 | 2 | 10
19 | 90 | CONCLUIDO | 4.8687 | 20.54 | 17.8 | 118.66 | 1.73 | 9 | 205.85 | 52.44 | 20 | 7 | 43.41 | 25622.45 | 202.99 | 566.15 | 50.12 | 43.72 | 2768.11 | 0.87 | 0.88 | 9.17 | 0.16 | 2 | 10
20 | 90 | CONCLUIDO | 4.8833 | 20.48 | 17.77 | 133.3 | 1.8 | 8 | 207.45 | 52.44 | 21 | 5 | 44 | 25818.99 | 199.98 | 566.09 | 49.24 | 43.72 | 2330.17 | 0.89 | 0.88 | 9.17 | 0.14 | 2 | 10
21 | 90 | CONCLUIDO | 4.8837 | 20.48 | 17.77 | 133.28 | 1.87 | 8 | 209.05 | 52.44 | 22 | 4 | 44.6 | 26016.35 | 199.73 | 566.16 | 49.18 | 43.72 | 2303.25 | 0.89 | 0.88 | 9.17 | 0.14 | 2 | 10
22 | 90 | CONCLUIDO | 4.8831 | 20.48 | 17.77 | 133.3 | 1.94 | 8 | 210.65 | 52.44 | 23 | 1 | 45.21 | 26214.54 | 199.54 | 566.2 | 49.07 | 43.72 | 2247.23 | 0.89 | 0.88 | 9.17 | 0.14 | 2 | 10
23 | 90 | CONCLUIDO | 4.882 | 20.48 | 17.78 | 133.34 | 2.01 | 8 | 212.27 | 52.44 | 24 | 0 | 45.82 | 26413.56 | 200.45 | 566.14 | 49.16 | 43.72 | 2289.56 | 0.89 | 0.88 | 9.18 | 0.14 | 2 | 10

## RESULTADOS_0
Unnamed: 0 | Volume de calda [L] | STATUS | Capacidade operacional [ha/h] | Tempo de missao [h] | Tempo util [h] | Tempo por voo [min] | Autonomia Projetada [h] | N° Voos | MTOW [kg] | Massa Estrutura [kg] | Combustível [kg] | Abastecimentos | Massa gerador | Potência gerador [W] | Combustível consumido [L] | Calda cons [L] | Distância percorrida [km] | Distância Pulverizando [km] | RTL ACUMULADO[m] | EOC [km/km] | EOC [h/h] | Tempo de manobra [h] | Tempo rtl_rtw [h] | V pulv [m/s] | V desloc [m/s]
0 | 10 | CONCLUIDO | 4.7239 | 21.17 | 18.88 | 19.53 | 0.64 | 58 | 26.11 | 12.1 | 1 | 0 | 3.01 | 3454.41 | 55.12 | 567.37 | 81.12 | 43.72 | 18020 | 0.54 | 0.83 | 9.32 | 1.23 | 2 | 10

## RESULTADOS_7
Unnamed: 0 | Volume de calda [L] | STATUS | Capacidade operacional [ha/h] | Tempo de missao [h] | Tempo util [h] | Tempo por voo [min] | Autonomia Projetada [h] | N° Voos | MTOW [kg] | Massa Estrutura [kg] | Combustível [kg] | Abastecimentos | Massa gerador | Potência gerador [W] | Combustível consumido [L] | Calda cons [L] | Distância percorrida [km] | Distância Pulverizando [km] | RTL ACUMULADO[m] | EOC [km/km] | EOC [h/h] | Tempo de manobra [h] | Tempo rtl_rtw [h] | V pulv [m/s] | V desloc [m/s]
0 | 45 | CONCLUIDO | 3.9776 | 25.14 | 20.4 | 9.13 | 0.18 | 134 | 98.71 | 39.72 | 1 | 132 | 12.99 | 12407.75 | 185.29 | 567.74 | 130.42 | 43.72 | 42292.2 | 0.34 | 0.77 | 9.38 | 2.74 | 2 | 10
1 | 45 | CONCLUIDO | 4.5248 | 22.1 | 18.86 | 18.55 | 0.35 | 61 | 99.95 | 39.72 | 2 | 59 | 13.24 | 12561.45 | 167.63 | 566.67 | 82.82 | 43.72 | 18854.6 | 0.53 | 0.83 | 9.25 | 1.22 | 2 | 10
2 | 45 | CONCLUIDO | 4.7085 | 21.24 | 18.43 | 27.64 | 0.52 | 40 | 101.2 | 39.72 | 3 | 38 | 13.49 | 12715.54 | 159.93 | 566.57 | 69.21 | 43.72 | 12155.67 | 0.63 | 0.85 | 9.23 | 0.79 | 2 | 10
3 | 45 | CONCLUIDO | 4.8111 | 20.79 | 18.2 | 37.66 | 0.69 | 29 | 102.45 | 39.72 | 4 | 27 | 13.74 | 12870.03 | 153.98 | 566.4 | 62.27 | 43.72 | 8739.48 | 0.7 | 0.86 | 9.21 | 0.56 | 2 | 10
4 | 45 | CONCLUIDO | 4.8724 | 20.52 | 18.06 | 47.12 | 0.85 | 23 | 103.71 | 39.72 | 5 | 21 | 14 | 13024.91 | 148.4 | 566.37 | 58.05 | 43.72 | 6659.05 | 0.75 | 0.87 | 9.19 | 0.43 | 2 | 10
5 | 45 | CONCLUIDO | 4.9058 | 20.38 | 18.01 | 56.86 | 1.01 | 19 | 104.97 | 39.72 | 6 | 17 | 14.25 | 13180.19 | 143.35 | 566.21 | 56.41 | 43.72 | 5859.18 | 0.78 | 0.87 | 9.19 | 0.37 | 2 | 10
6 | 45 | CONCLUIDO | 4.9333 | 20.27 | 17.95 | 67.33 | 1.16 | 16 | 106.23 | 39.72 | 7 | 14 | 14.52 | 13335.87 | 138.55 | 566.26 | 54.6 | 43.72 | 4970.73 | 0.8 | 0.87 | 9.19 | 0.32 | 2 | 10
7 | 45 | CONCLUIDO | 4.9555 | 20.18 | 17.9 | 76.73 | 1.31 | 14 | 107.5 | 39.72 | 8 | 1 | 14.78 | 13491.96 | 135.85 | 566.21 | 52.78 | 43.72 | 4069.54 | 0.83 | 0.87 | 9.19 | 0.27 | 2 | 10
8 | 45 | CONCLUIDO | 4.9552 | 20.18 | 17.91 | 76.74 | 1.46 | 14 | 108.77 | 39.72 | 9 | 0 | 15.05 | 13648.58 | 137.19 | 566.25 | 52.78 | 43.72 | 4070.07 | 0.83 | 0.87 | 9.19 | 0.27 | 2 | 10

## RESULTADOS_10
Unnamed: 0 | Volume de calda [L] | STATUS | Capacidade operacional [ha/h] | Tempo de missao [h] | Tempo util [h] | Tempo por voo [min] | Autonomia Projetada [h] | N° Voos | MTOW [kg] | Massa Estrutura [kg] | Combustível [kg] | Abastecimentos | Massa gerador | Potência gerador [W] | Combustível consumido [L] | Calda cons [L] | Distância percorrida [km] | Distância Pulverizando [km] | RTL ACUMULADO[m] | EOC [km/km] | EOC [h/h] | Tempo de manobra [h] | Tempo rtl_rtw [h] | V pulv [m/s] | V desloc [m/s]
0 | 60 | CONCLUIDO | 3.6728 | 27.23 | 20.98 | 7.82 | 0.14 | 161 | 124.63 | 45 | 1 | 159 | 18.64 | 15605.44 | 223.42 | 568.24 | 148.15 | 43.72 | 51022.67 | 0.3 | 0.75 | 9.44 | 3.32 | 2 | 10
1 | 60 | CONCLUIDO | 4.3274 | 23.11 | 19.11 | 15.71 | 0.28 | 73 | 125.95 | 45 | 2 | 71 | 18.95 | 15767.7 | 200.98 | 566.77 | 90.5 | 43.72 | 22638.02 | 0.48 | 0.82 | 9.28 | 1.46 | 2 | 10
2 | 60 | CONCLUIDO | 4.5609 | 21.93 | 18.59 | 23.73 | 0.42 | 47 | 127.27 | 45 | 3 | 45 | 19.27 | 15930.42 | 192.66 | 566.52 | 74.57 | 43.72 | 14800.98 | 0.59 | 0.84 | 9.24 | 0.95 | 2 | 10
3 | 60 | CONCLUIDO | 4.6848 | 21.35 | 18.32 | 31.4 | 0.55 | 35 | 128.59 | 45 | 4 | 33 | 19.59 | 16093.6 | 186.87 | 566.46 | 65.87 | 43.72 | 10513.72 | 0.66 | 0.85 | 9.21 | 0.68 | 2 | 10
4 | 60 | CONCLUIDO | 4.7562 | 21.03 | 18.18 | 38.95 | 0.68 | 28 | 129.92 | 45 | 5 | 26 | 19.92 | 16257.24 | 182.36 | 566.25 | 61.63 | 43.72 | 8427.33 | 0.71 | 0.86 | 9.2 | 0.54 | 2 | 10
5 | 60 | CONCLUIDO | 4.8099 | 20.79 | 18.07 | 47.14 | 0.81 | 23 | 131.25 | 45 | 6 | 21 | 20.25 | 16421.36 | 178.14 | 566.29 | 58.07 | 43.72 | 6672.9 | 0.75 | 0.87 | 9.2 | 0.43 | 2 | 10
6 | 60 | CONCLUIDO | 4.8531 | 20.61 | 17.99 | 56.8 | 0.93 | 19 | 132.58 | 45 | 7 | 17 | 20.59 | 16585.95 | 174.31 | 566.29 | 55.83 | 43.72 | 5573.92 | 0.78 | 0.87 | 9.18 | 0.35 | 2 | 10
7 | 60 | CONCLUIDO | 4.8703 | 20.53 | 17.97 | 63.41 | 1.06 | 17 | 133.92 | 45 | 8 | 15 | 20.93 | 16751.02 | 171.08 | 566.16 | 55.19 | 43.72 | 5259.15 | 0.79 | 0.87 | 9.18 | 0.33 | 2 | 10
8 | 60 | CONCLUIDO | 4.8943 | 20.43 | 17.92 | 71.67 | 1.18 | 15 | 135.27 | 45 | 9 | 13 | 21.27 | 16916.71 | 166.93 | 566.1 | 53.58 | 43.72 | 4467.54 | 0.82 | 0.87 | 9.18 | 0.28 | 2 | 10
9 | 60 | CONCLUIDO | 4.9167 | 20.34 | 17.87 | 82.5 | 1.29 | 13 | 136.61 | 45 | 10 | 11 | 21.61 | 17082.76 | 163.25 | 566.13 | 52.37 | 43.72 | 3869.01 | 0.83 | 0.88 | 9.18 | 0.24 | 2 | 10
10 | 60 | CONCLUIDO | 4.9269 | 20.3 | 17.86 | 89.29 | 1.41 | 12 | 137.96 | 45 | 11 | 10 | 21.96 | 17249.3 | 159.72 | 566.24 | 51.87 | 43.72 | 3626.01 | 0.84 | 0.88 | 9.17 | 0.22 | 2 | 10
11 | 60 | CONCLUIDO | 4.9394 | 20.25 | 17.83 | 97.27 | 1.52 | 11 | 139.32 | 45 | 12 | 2 | 22.32 | 17416.34 | 157.16 | 566.18 | 50.81 | 43.72 | 3102.08 | 0.86 | 0.88 | 9.18 | 0.2 | 2 | 10
12 | 60 | CONCLUIDO | 4.9364 | 20.26 | 17.84 | 97.33 | 1.63 | 11 | 140.67 | 45 | 13 | 0 | 22.68 | 17583.88 | 158.11 | 566.17 | 50.98 | 43.72 | 3188.05 | 0.86 | 0.88 | 9.19 | 0.21 | 2 | 10

## RESULTADOS_14
Unnamed: 0 | Volume de calda [L] | STATUS | Capacidade operacional [ha/h] | Tempo de missao [h] | Tempo util [h] | Tempo por voo [min] | Autonomia Projetada [h] | N° Voos | MTOW [kg] | Massa Estrutura [kg] | Combustível [kg] | Abastecimentos | Massa gerador | Potência gerador [W] | Combustível consumido [L] | Calda cons [L] | Distância percorrida [km] | Distância Pulverizando [km] | RTL ACUMULADO[m] | EOC [km/km] | EOC [h/h] | Tempo de manobra [h] | Tempo rtl_rtw [h] | V pulv [m/s] | V desloc [m/s]
0 | 80 | CONCLUIDO | 3.3013 | 30.29 | 21.68 | 6.67 | 0.11 | 195 | 159.12 | 50.28 | 1 | 193 | 27.84 | 19859.16 | 271.04 | 568.72 | 170.35 | 43.72 | 61950.84 | 0.26 | 0.72 | 9.47 | 4.01 | 2 | 10
1 | 80 | CONCLUIDO | 4.0672 | 24.59 | 19.43 | 13.25 | 0.22 | 88 | 160.54 | 50.28 | 2 | 86 | 28.26 | 20034.4 | 241.12 | 567.13 | 100.24 | 43.72 | 27431.06 | 0.44 | 0.81 | 9.3 | 1.78 | 2 | 10
2 | 80 | CONCLUIDO | 4.3576 | 22.95 | 18.79 | 19.78 | 0.33 | 57 | 161.97 | 50.28 | 3 | 55 | 28.69 | 20210.21 | 231.25 | 566.74 | 80.23 | 43.72 | 17582.2 | 0.54 | 0.83 | 9.26 | 1.14 | 2 | 10
3 | 80 | CONCLUIDO | 4.5144 | 22.15 | 18.47 | 26.39 | 0.43 | 42 | 163.4 | 50.28 | 4 | 40 | 29.12 | 20386.62 | 225.21 | 566.45 | 70.7 | 43.72 | 12889.57 | 0.62 | 0.85 | 9.23 | 0.83 | 2 | 10
4 | 80 | CONCLUIDO | 4.6164 | 21.66 | 18.27 | 33.23 | 0.54 | 33 | 164.83 | 50.28 | 5 | 31 | 29.55 | 20563.61 | 220.89 | 566.32 | 64.64 | 43.72 | 9907.92 | 0.68 | 0.86 | 9.21 | 0.64 | 2 | 10
5 | 80 | CONCLUIDO | 4.6843 | 21.35 | 18.15 | 40.34 | 0.64 | 27 | 166.27 | 50.28 | 6 | 25 | 29.99 | 20741.2 | 217.09 | 566.38 | 60.97 | 43.72 | 8100.06 | 0.72 | 0.86 | 9.2 | 0.51 | 2 | 10
6 | 80 | CONCLUIDO | 4.7282 | 21.15 | 18.08 | 47.18 | 0.74 | 23 | 167.72 | 50.28 | 7 | 21 | 30.44 | 20919.39 | 214.03 | 566.24 | 58.78 | 43.72 | 7024.78 | 0.74 | 0.87 | 9.19 | 0.45 | 2 | 10
7 | 80 | CONCLUIDO | 4.7664 | 20.98 | 18.01 | 54.03 | 0.84 | 20 | 169.17 | 50.28 | 8 | 18 | 30.89 | 21098.19 | 210.96 | 566.24 | 56.56 | 43.72 | 5929.05 | 0.77 | 0.87 | 9.19 | 0.37 | 2 | 10
8 | 80 | CONCLUIDO | 4.7921 | 20.87 | 17.96 | 59.88 | 0.94 | 18 | 170.62 | 50.28 | 9 | 16 | 31.34 | 21277.6 | 208.56 | 566.19 | 55.04 | 43.72 | 5180.93 | 0.79 | 0.87 | 9.19 | 0.33 | 2 | 10
9 | 80 | CONCLUIDO | 4.8103 | 20.79 | 17.95 | 67.31 | 1.03 | 16 | 172.08 | 50.28 | 10 | 14 | 31.8 | 21457.64 | 205.86 | 566.13 | 54.65 | 43.72 | 4997.74 | 0.8 | 0.87 | 9.18 | 0.31 | 2 | 10
10 | 80 | CONCLUIDO | 4.8259 | 20.72 | 17.91 | 71.65 | 1.12 | 15 | 173.55 | 50.28 | 11 | 13 | 32.27 | 21638.31 | 202.95 | 566.26 | 53.51 | 43.72 | 4432.67 | 0.82 | 0.87 | 9.18 | 0.28 | 2 | 10
11 | 80 | CONCLUIDO | 4.8497 | 20.62 | 17.88 | 82.51 | 1.22 | 13 | 175.02 | 50.28 | 12 | 11 | 32.74 | 21819.6 | 200.23 | 566.27 | 52.5 | 43.72 | 3934.94 | 0.83 | 0.88 | 9.17 | 0.24 | 2 | 10
12 | 80 | CONCLUIDO | 4.8618 | 20.57 | 17.86 | 89.29 | 1.31 | 12 | 176.49 | 50.28 | 13 | 10 | 33.21 | 22001.54 | 197.52 | 566.2 | 51.93 | 43.72 | 3654.27 | 0.84 | 0.88 | 9.17 | 0.22 | 2 | 10
13 | 80 | CONCLUIDO | 4.8757 | 20.51 | 17.83 | 97.26 | 1.4 | 11 | 177.97 | 50.28 | 14 | 9 | 33.69 | 22184.13 | 195 | 566.14 | 51.03 | 43.72 | 3213.19 | 0.86 | 0.88 | 9.17 | 0.2 | 2 | 10
14 | 80 | CONCLUIDO | 4.8762 | 20.51 | 17.83 | 97.25 | 1.48 | 11 | 179.46 | 50.28 | 15 | 9 | 34.18 | 22367.38 | 191.57 | 566.13 | 50.96 | 43.72 | 3176.44 | 0.86 | 0.88 | 9.17 | 0.19 | 2 | 10
15 | 80 | CONCLUIDO | 4.8878 | 20.46 | 17.81 | 106.88 | 1.57 | 10 | 180.95 | 50.28 | 16 | 8 | 34.67 | 22551.28 | 190.66 | 566.13 | 50.3 | 43.72 | 2850.78 | 0.87 | 0.88 | 9.18 | 0.18 | 2 | 10
16 | 80 | CONCLUIDO | 4.901 | 20.4 | 17.79 | 118.6 | 1.65 | 9 | 182.45 | 50.28 | 17 | 7 | 35.17 | 22735.98 | 186.61 | 566.12 | 49.73 | 43.72 | 2571.96 | 0.88 | 0.88 | 9.17 | 0.16 | 2 | 10
17 | 80 | CONCLUIDO | 4.8984 | 20.42 | 17.8 | 118.67 | 1.74 | 9 | 183.95 | 50.28 | 18 | 6 | 35.67 | 22921.24 | 185.5 | 566.19 | 50.1 | 43.72 | 2754.1 | 0.87 | 0.88 | 9.17 | 0.17 | 2 | 10
18 | 80 | CONCLUIDO | 4.8995 | 20.41 | 17.8 | 118.64 | 1.82 | 9 | 185.46 | 50.28 | 19 | 1 | 36.18 | 23107.19 | 183.88 | 566.2 | 49.62 | 43.72 | 2514.96 | 0.88 | 0.88 | 9.18 | 0.16 | 2 | 10
19 | 80 | CONCLUIDO | 4.899 | 20.41 | 17.8 | 118.65 | 1.9 | 9 | 186.97 | 50.28 | 20 | 0 | 36.69 | 23293.82 | 184.96 | 566.16 | 49.7 | 43.72 | 2558.94 | 0.88 | 0.88 | 9.18 | 0.16 | 2 | 10

## RESULTADOS_5
Unnamed: 0 | Volume de calda [L] | STATUS | Capacidade operacional [ha/h] | Tempo de missao [h] | Tempo util [h] | Tempo por voo [min] | Autonomia Projetada [h] | N° Voos | MTOW [kg] | Massa Estrutura [kg] | Combustível [kg] | Abastecimentos | Massa gerador | Potência gerador [W] | Combustível consumido [L] | Calda cons [L] | Distância percorrida [km] | Distância Pulverizando [km] | RTL ACUMULADO[m] | EOC [km/km] | EOC [h/h] | Tempo de manobra [h] | Tempo rtl_rtw [h] | V pulv [m/s] | V desloc [m/s]
0 | 35 | CONCLUIDO | 4.1974 | 23.82 | 19.97 | 10.51 | 0.22 | 114 | 80.84 | 35.1 | 1 | 112 | 9.74 | 10204.21 | 157.28 | 567.51 | 116.97 | 43.72 | 35668.95 | 0.37 | 0.78 | 9.34 | 2.31 | 2 | 10
1 | 35 | CONCLUIDO | 4.6581 | 21.47 | 18.68 | 21.55 | 0.43 | 52 | 82.04 | 35.1 | 2 | 50 | 9.94 | 10352.53 | 142.4 | 566.51 | 77.39 | 43.72 | 16185.44 | 0.56 | 0.84 | 9.24 | 1.04 | 2 | 10
2 | 35 | CONCLUIDO | 4.8193 | 20.75 | 18.29 | 33.25 | 0.63 | 33 | 83.25 | 35.1 | 3 | 31 | 10.15 | 10501.19 | 134.27 | 566.62 | 65.14 | 43.72 | 10155.25 | 0.67 | 0.86 | 9.21 | 0.65 | 2 | 10
3 | 35 | CONCLUIDO | 4.9008 | 20.4 | 18.1 | 45.25 | 0.83 | 24 | 84.46 | 35.1 | 4 | 22 | 10.36 | 10650.22 | 127.67 | 566.22 | 59.36 | 43.72 | 7312.66 | 0.74 | 0.86 | 9.19 | 0.46 | 2 | 10
4 | 35 | CONCLUIDO | 4.9436 | 20.23 | 18.01 | 56.87 | 1.02 | 19 | 85.67 | 35.1 | 5 | 16 | 10.57 | 10799.59 | 121.75 | 566.28 | 56.59 | 43.72 | 5953.97 | 0.77 | 0.87 | 9.19 | 0.37 | 2 | 10
5 | 35 | CONCLUIDO | 4.9504 | 20.2 | 18 | 60 | 1.21 | 18 | 86.88 | 35.1 | 6 | 0 | 10.78 | 10949.33 | 120.41 | 566.52 | 55.69 | 43.72 | 5506 | 0.79 | 0.87 | 9.2 | 0.36 | 2 | 10

## RESULTADOS_8
Unnamed: 0 | Volume de calda [L] | STATUS | Capacidade operacional [ha/h] | Tempo de missao [h] | Tempo util [h] | Tempo por voo [min] | Autonomia Projetada [h] | N° Voos | MTOW [kg] | Massa Estrutura [kg] | Combustível [kg] | Abastecimentos | Massa gerador | Potência gerador [W] | Combustível consumido [L] | Calda cons [L] | Distância percorrida [km] | Distância Pulverizando [km] | RTL ACUMULADO[m] | EOC [km/km] | EOC [h/h] | Tempo de manobra [h] | Tempo rtl_rtw [h] | V pulv [m/s] | V desloc [m/s]
0 | 50 | CONCLUIDO | 3.8761 | 25.8 | 20.59 | 8.64 | 0.16 | 143 | 107.41 | 41.65 | 1 | 141 | 14.77 | 13481.73 | 198.26 | 567.85 | 136.13 | 43.72 | 45101.96 | 0.32 | 0.76 | 9.39 | 2.93 | 2 | 10
1 | 50 | CONCLUIDO | 4.4509 | 22.47 | 18.96 | 17.24 | 0.32 | 66 | 108.68 | 41.65 | 2 | 64 | 15.03 | 13638.32 | 179.45 | 566.78 | 86.01 | 43.72 | 20426.93 | 0.51 | 0.83 | 9.26 | 1.32 | 2 | 10
2 | 50 | CONCLUIDO | 4.6648 | 21.44 | 18.47 | 26.38 | 0.48 | 42 | 109.96 | 41.65 | 3 | 40 | 15.31 | 13795.21 | 171.23 | 566.48 | 70.91 | 43.72 | 12997.52 | 0.62 | 0.85 | 9.22 | 0.83 | 2 | 10
3 | 50 | CONCLUIDO | 4.7709 | 20.96 | 18.24 | 35.29 | 0.63 | 31 | 111.23 | 41.65 | 4 | 29 | 15.58 | 13952.52 | 165.57 | 566.38 | 63.39 | 43.72 | 9290.34 | 0.69 | 0.86 | 9.21 | 0.6 | 2 | 10
4 | 50 | CONCLUIDO | 4.837 | 20.67 | 18.1 | 45.26 | 0.78 | 24 | 112.51 | 41.65 | 5 | 22 | 15.86 | 14110.24 | 160.51 | 566.22 | 59.22 | 43.72 | 7240.81 | 0.74 | 0.86 | 9.2 | 0.47 | 2 | 10
5 | 50 | CONCLUIDO | 4.8804 | 20.49 | 18.01 | 54.03 | 0.93 | 20 | 113.79 | 41.65 | 6 | 18 | 16.14 | 14268.39 | 155.96 | 566.2 | 56.79 | 43.72 | 6045.31 | 0.77 | 0.87 | 9.18 | 0.37 | 2 | 10
6 | 50 | CONCLUIDO | 4.9081 | 20.37 | 17.96 | 63.39 | 1.07 | 17 | 115.08 | 41.65 | 7 | 15 | 16.43 | 14426.96 | 152.06 | 566.24 | 54.91 | 43.72 | 5119.7 | 0.8 | 0.87 | 9.19 | 0.33 | 2 | 10
7 | 50 | CONCLUIDO | 4.9297 | 20.29 | 17.92 | 71.66 | 1.21 | 15 | 116.37 | 41.65 | 8 | 13 | 16.72 | 14585.96 | 146.26 | 566.27 | 53.58 | 43.72 | 4467.63 | 0.82 | 0.87 | 9.18 | 0.28 | 2 | 10
8 | 50 | CONCLUIDO | 4.9462 | 20.22 | 17.89 | 82.58 | 1.35 | 13 | 117.66 | 41.65 | 9 | 3 | 17.01 | 14745.39 | 143.22 | 566.31 | 52.42 | 43.72 | 3895.56 | 0.83 | 0.87 | 9.19 | 0.26 | 2 | 10
9 | 50 | CONCLUIDO | 4.9433 | 20.23 | 17.9 | 82.64 | 1.48 | 13 | 118.96 | 41.65 | 10 | 0 | 17.31 | 14905.25 | 144.3 | 566.19 | 52.86 | 43.72 | 4118.46 | 0.83 | 0.87 | 9.19 | 0.27 | 2 | 10

## RESULTADOS_3
Unnamed: 0 | Volume de calda [L] | STATUS | Capacidade operacional [ha/h] | Tempo de missao [h] | Tempo util [h] | Tempo por voo [min] | Autonomia Projetada [h] | N° Voos | MTOW [kg] | Massa Estrutura [kg] | Combustível [kg] | Abastecimentos | Massa gerador | Potência gerador [W] | Combustível consumido [L] | Calda cons [L] | Distância percorrida [km] | Distância Pulverizando [km] | RTL ACUMULADO[m] | EOC [km/km] | EOC [h/h] | Tempo de manobra [h] | Tempo rtl_rtw [h] | V pulv [m/s] | V desloc [m/s]
0 | 25 | CONCLUIDO | 4.4356 | 22.54 | 19.48 | 12.85 | 0.28 | 91 | 61.76 | 28.92 | 1 | 89 | 6.84 | 7851.41 | 124.93 | 566.98 | 102.17 | 43.72 | 28382.63 | 0.43 | 0.8 | 9.3 | 1.84 | 2 | 10
1 | 25 | CONCLUIDO | 4.803 | 20.82 | 18.45 | 27.01 | 0.55 | 41 | 62.92 | 28.92 | 2 | 39 | 7 | 7994.37 | 111.51 | 566.64 | 70.1 | 43.72 | 12598.36 | 0.62 | 0.85 | 9.23 | 0.81 | 2 | 10
2 | 25 | CONCLUIDO | 4.9253 | 20.3 | 18.15 | 41.88 | 0.81 | 26 | 64.08 | 28.92 | 3 | 22 | 7.16 | 8137.65 | 102.17 | 566.29 | 60.85 | 43.72 | 8047.51 | 0.72 | 0.86 | 9.2 | 0.51 | 2 | 10
3 | 25 | CONCLUIDO | 4.9327 | 20.27 | 18.14 | 45.36 | 1.07 | 24 | 65.25 | 28.92 | 4 | 0 | 7.33 | 8281.25 | 102.26 | 566.53 | 59.83 | 43.72 | 7546.43 | 0.73 | 0.86 | 9.22 | 0.51 | 2 | 10

## RESULTADOS_15
Unnamed: 0 | Volume de calda [L] | STATUS | Capacidade operacional [ha/h] | Tempo de missao [h] | Tempo util [h] | Tempo por voo [min] | Autonomia Projetada [h] | N° Voos | MTOW [kg] | Massa Estrutura [kg] | Combustível [kg] | Abastecimentos | Massa gerador | Potência gerador [W] | Combustível consumido [L] | Calda cons [L] | Distância percorrida [km] | Distância Pulverizando [km] | RTL ACUMULADO[m] | EOC [km/km] | EOC [h/h] | Tempo de manobra [h] | Tempo rtl_rtw [h] | V pulv [m/s] | V desloc [m/s]
0 | 85 | CONCLUIDO | 3.2093 | 31.16 | 21.87 | 6.43 | 0.11 | 204 | 167.88 | 51.39 | 1 | 202 | 30.49 | 20939.59 | 282.99 | 568.5 | 176 | 43.72 | 64730.31 | 0.25 | 0.72 | 9.49 | 4.21 | 2 | 10
1 | 85 | CONCLUIDO | 4.0094 | 24.94 | 19.48 | 12.85 | 0.21 | 91 | 169.33 | 51.39 | 2 | 89 | 30.94 | 21118.46 | 250.65 | 567.09 | 102.28 | 43.72 | 28438.66 | 0.43 | 0.8 | 9.3 | 1.83 | 2 | 10
2 | 85 | CONCLUIDO | 4.3116 | 23.19 | 18.82 | 19.14 | 0.31 | 59 | 170.79 | 51.39 | 3 | 57 | 31.4 | 21297.94 | 240.19 | 566.65 | 81.48 | 43.72 | 18196.09 | 0.54 | 0.83 | 9.26 | 1.18 | 2 | 10
3 | 85 | CONCLUIDO | 4.4767 | 22.34 | 18.51 | 25.83 | 0.41 | 43 | 172.25 | 51.39 | 4 | 41 | 31.86 | 21478.05 | 234.27 | 566.67 | 71.62 | 43.72 | 13347.72 | 0.61 | 0.85 | 9.24 | 0.87 | 2 | 10
4 | 85 | CONCLUIDO | 4.5816 | 21.83 | 18.3 | 32.3 | 0.51 | 34 | 173.71 | 51.39 | 5 | 32 | 32.32 | 21658.78 | 229.71 | 566.39 | 65.42 | 43.72 | 10291.79 | 0.67 | 0.86 | 9.21 | 0.66 | 2 | 10
5 | 85 | CONCLUIDO | 4.6461 | 21.52 | 18.2 | 39 | 0.61 | 28 | 175.18 | 51.39 | 6 | 26 | 32.79 | 21840.16 | 226.31 | 566.25 | 62.4 | 43.72 | 8810.31 | 0.7 | 0.86 | 9.21 | 0.56 | 2 | 10
6 | 85 | CONCLUIDO | 4.6981 | 21.28 | 18.1 | 45.25 | 0.7 | 24 | 176.66 | 51.39 | 7 | 22 | 33.27 | 22022.17 | 223.32 | 566.23 | 59.38 | 43.72 | 7320.05 | 0.74 | 0.86 | 9.19 | 0.46 | 2 | 10
7 | 85 | CONCLUIDO | 4.7371 | 21.11 | 18.03 | 51.5 | 0.8 | 21 | 178.14 | 51.39 | 8 | 19 | 33.75 | 22204.83 | 220.59 | 566.26 | 57.22 | 43.72 | 6256.87 | 0.76 | 0.87 | 9.18 | 0.39 | 2 | 10
8 | 85 | CONCLUIDO | 4.7542 | 21.03 | 18.02 | 56.9 | 0.89 | 19 | 179.63 | 51.39 | 9 | 17 | 34.24 | 22388.15 | 218.58 | 566.2 | 56.57 | 43.72 | 5943.72 | 0.77 | 0.87 | 9.2 | 0.38 | 2 | 10
9 | 85 | CONCLUIDO | 4.7846 | 20.9 | 17.95 | 63.36 | 0.98 | 17 | 181.12 | 51.39 | 10 | 15 | 34.73 | 22572.13 | 215.64 | 566.13 | 54.88 | 43.72 | 5104.9 | 0.8 | 0.87 | 9.18 | 0.32 | 2 | 10
10 | 85 | CONCLUIDO | 4.8105 | 20.79 | 17.91 | 71.63 | 1.07 | 15 | 182.62 | 51.39 | 11 | 13 | 35.22 | 22756.91 | 212.45 | 566.27 | 53.22 | 43.72 | 4288.43 | 0.82 | 0.87 | 9.18 | 0.27 | 2 | 10
11 | 85 | CONCLUIDO | 4.8221 | 20.74 | 17.89 | 76.67 | 1.16 | 14 | 184.12 | 51.39 | 12 | 12 | 35.73 | 22942.24 | 210.61 | 566.16 | 52.79 | 43.72 | 4077.9 | 0.83 | 0.87 | 9.18 | 0.26 | 2 | 10
12 | 85 | CONCLUIDO | 4.8318 | 20.7 | 17.88 | 82.54 | 1.24 | 13 | 185.63 | 51.39 | 13 | 11 | 36.24 | 23128.27 | 208.48 | 566.15 | 52.46 | 43.72 | 3914.61 | 0.83 | 0.87 | 9.18 | 0.25 | 2 | 10
13 | 85 | CONCLUIDO | 4.8473 | 20.63 | 17.85 | 89.25 | 1.33 | 12 | 187.14 | 51.39 | 14 | 10 | 36.75 | 23314.98 | 205.94 | 566.14 | 51.5 | 43.72 | 3442.48 | 0.85 | 0.88 | 9.18 | 0.22 | 2 | 10
14 | 85 | CONCLUIDO | 4.8594 | 20.58 | 17.83 | 97.27 | 1.41 | 11 | 188.66 | 51.39 | 15 | 9 | 37.27 | 23502.4 | 203.72 | 566.16 | 51.04 | 43.72 | 3217.07 | 0.86 | 0.88 | 9.17 | 0.2 | 2 | 10
15 | 85 | CONCLUIDO | 4.873 | 20.52 | 17.81 | 106.86 | 1.49 | 10 | 190.19 | 51.39 | 16 | 8 | 37.79 | 23690.52 | 200.12 | 566.07 | 50.34 | 43.72 | 2870.67 | 0.87 | 0.88 | 9.17 | 0.18 | 2 | 10
16 | 85 | CONCLUIDO | 4.873 | 20.52 | 17.81 | 106.86 | 1.57 | 10 | 191.72 | 51.39 | 17 | 8 | 38.33 | 23879.37 | 198.65 | 566.1 | 50.29 | 43.72 | 2845.09 | 0.87 | 0.88 | 9.17 | 0.18 | 2 | 10
17 | 85 | CONCLUIDO | 4.8841 | 20.47 | 17.8 | 118.65 | 1.65 | 9 | 193.26 | 51.39 | 18 | 7 | 38.86 | 24068.93 | 196.25 | 566.11 | 49.91 | 43.72 | 2661.92 | 0.88 | 0.88 | 9.17 | 0.16 | 2 | 10
18 | 85 | CONCLUIDO | 4.8835 | 20.48 | 17.8 | 118.66 | 1.73 | 9 | 194.8 | 51.39 | 19 | 6 | 39.41 | 24259.23 | 193.92 | 566.16 | 50.17 | 43.72 | 2790.34 | 0.87 | 0.88 | 9.17 | 0.17 | 2 | 10
19 | 85 | CONCLUIDO | 4.8972 | 20.42 | 17.78 | 133.32 | 1.81 | 8 | 196.35 | 51.39 | 20 | 4 | 39.96 | 24450.27 | 190.71 | 566.15 | 49.17 | 43.72 | 2294.27 | 0.89 | 0.88 | 9.17 | 0.14 | 2 | 10
20 | 85 | CONCLUIDO | 4.8962 | 20.42 | 17.78 | 133.35 | 1.88 | 8 | 197.9 | 51.39 | 21 | 1 | 40.51 | 24642.07 | 191.72 | 566.1 | 49.23 | 43.72 | 2326.19 | 0.89 | 0.88 | 9.18 | 0.15 | 2 | 10
21 | 85 | CONCLUIDO | 4.8963 | 20.42 | 17.78 | 133.35 | 1.96 | 8 | 199.46 | 51.39 | 22 | 0 | 41.07 | 24834.62 | 193.03 | 566.11 | 49.25 | 43.72 | 2336 | 0.89 | 0.88 | 9.17 | 0.15 | 2 | 10

## RESULTADOS_2
Unnamed: 0 | Volume de calda [L] | STATUS | Capacidade operacional [ha/h] | Tempo de missao [h] | Tempo util [h] | Tempo por voo [min] | Autonomia Projetada [h] | N° Voos | MTOW [kg] | Massa Estrutura [kg] | Combustível [kg] | Abastecimentos | Massa gerador | Potência gerador [W] | Combustível consumido [L] | Calda cons [L] | Distância percorrida [km] | Distância Pulverizando [km] | RTL ACUMULADO[m] | EOC [km/km] | EOC [h/h] | Tempo de manobra [h] | Tempo rtl_rtw [h] | V pulv [m/s] | V desloc [m/s]
0 | 20 | CONCLUIDO | 4.5695 | 21.88 | 19.2 | 14.96 | 0.34 | 77 | 51.33 | 24.83 | 1 | 75 | 5.51 | 6564.78 | 105.6 | 566.99 | 93.21 | 43.72 | 23972.17 | 0.47 | 0.82 | 9.28 | 1.55 | 2 | 10
1 | 20 | CONCLUIDO | 4.885 | 20.47 | 18.31 | 32.31 | 0.66 | 34 | 52.47 | 24.83 | 2 | 30 | 5.64 | 6705.1 | 91.7 | 566.58 | 65.51 | 43.72 | 10337.04 | 0.67 | 0.85 | 9.21 | 0.67 | 2 | 10
2 | 20 | CONCLUIDO | 4.9078 | 20.38 | 18.26 | 36.52 | 0.97 | 30 | 53.61 | 24.83 | 3 | 0 | 5.78 | 6845.59 | 90.51 | 566.69 | 63.22 | 43.72 | 9212.59 | 0.69 | 0.86 | 9.24 | 0.62 | 2 | 10

## RESULTADOS_11
Unnamed: 0 | Volume de calda [L] | STATUS | Capacidade operacional [ha/h] | Tempo de missao [h] | Tempo util [h] | Tempo por voo [min] | Autonomia Projetada [h] | N° Voos | MTOW [kg] | Massa Estrutura [kg] | Combustível [kg] | Abastecimentos | Massa gerador | Potência gerador [W] | Combustível consumido [L] | Calda cons [L] | Distância percorrida [km] | Distância Pulverizando [km] | RTL ACUMULADO[m] | EOC [km/km] | EOC [h/h] | Tempo de manobra [h] | Tempo rtl_rtw [h] | V pulv [m/s] | V desloc [m/s]
0 | 65 | CONCLUIDO | 3.579 | 27.94 | 21.13 | 7.46 | 0.13 | 170 | 133.21 | 46.47 | 1 | 168 | 20.75 | 16663.42 | 235.23 | 568.63 | 153.23 | 43.72 | 53514.56 | 0.29 | 0.74 | 9.43 | 3.47 | 2 | 10
1 | 65 | CONCLUIDO | 4.2598 | 23.48 | 19.2 | 14.96 | 0.26 | 77 | 134.55 | 46.47 | 2 | 75 | 21.09 | 16828.84 | 211.48 | 566.94 | 93.26 | 43.72 | 23995.09 | 0.47 | 0.82 | 9.28 | 1.55 | 2 | 10
2 | 65 | CONCLUIDO | 4.5082 | 22.18 | 18.64 | 22.37 | 0.39 | 50 | 135.9 | 46.47 | 3 | 48 | 21.43 | 16994.64 | 202.65 | 566.73 | 76.17 | 43.72 | 15586.03 | 0.57 | 0.84 | 9.23 | 1 | 2 | 10
3 | 65 | CONCLUIDO | 4.6362 | 21.57 | 18.38 | 29.81 | 0.52 | 37 | 137.25 | 46.47 | 4 | 35 | 21.78 | 17160.92 | 197.24 | 566.39 | 67.55 | 43.72 | 11343.82 | 0.65 | 0.85 | 9.23 | 0.74 | 2 | 10
4 | 65 | CONCLUIDO | 4.7232 | 21.17 | 18.2 | 37.66 | 0.64 | 29 | 138.6 | 46.47 | 5 | 27 | 22.13 | 17327.69 | 192.49 | 566.43 | 62.24 | 43.72 | 8724.94 | 0.7 | 0.86 | 9.21 | 0.56 | 2 | 10
5 | 65 | CONCLUIDO | 4.7778 | 20.93 | 18.1 | 45.24 | 0.76 | 24 | 139.95 | 46.47 | 6 | 22 | 22.49 | 17494.97 | 188.7 | 566.36 | 59.27 | 43.72 | 7264.96 | 0.74 | 0.86 | 9.19 | 0.46 | 2 | 10
6 | 65 | CONCLUIDO | 4.8224 | 20.74 | 18.01 | 54.03 | 0.88 | 20 | 141.31 | 46.47 | 7 | 18 | 22.85 | 17662.75 | 184.7 | 566.25 | 56.48 | 43.72 | 5889.23 | 0.77 | 0.87 | 9.19 | 0.38 | 2 | 10
7 | 65 | CONCLUIDO | 4.8431 | 20.65 | 17.98 | 59.93 | 0.99 | 18 | 142.68 | 46.47 | 8 | 16 | 23.21 | 17831.04 | 181.37 | 566.19 | 55.66 | 43.72 | 5490.76 | 0.79 | 0.87 | 9.18 | 0.34 | 2 | 10
8 | 65 | CONCLUIDO | 4.8652 | 20.55 | 17.94 | 67.27 | 1.11 | 16 | 144.05 | 46.47 | 9 | 14 | 23.58 | 17999.83 | 178.12 | 566.2 | 54.5 | 43.72 | 4921.92 | 0.8 | 0.87 | 9.18 | 0.3 | 2 | 10
9 | 65 | CONCLUIDO | 4.889 | 20.45 | 17.89 | 76.68 | 1.22 | 14 | 145.42 | 46.47 | 10 | 12 | 23.95 | 18169.15 | 174.84 | 566.24 | 52.89 | 43.72 | 4127.74 | 0.83 | 0.87 | 9.18 | 0.26 | 2 | 10
10 | 65 | CONCLUIDO | 4.9007 | 20.41 | 17.87 | 82.48 | 1.33 | 13 | 146.8 | 46.47 | 11 | 11 | 24.33 | 18338.99 | 170.94 | 566.19 | 52.12 | 43.72 | 3744.51 | 0.84 | 0.88 | 9.18 | 0.24 | 2 | 10
11 | 65 | CONCLUIDO | 4.9223 | 20.32 | 17.84 | 97.29 | 1.43 | 11 | 148.18 | 46.47 | 12 | 9 | 24.71 | 18509.36 | 167.41 | 566.14 | 51.03 | 43.72 | 3209.05 | 0.86 | 0.88 | 9.18 | 0.2 | 2 | 10
12 | 65 | CONCLUIDO | 4.9354 | 20.26 | 17.81 | 106.86 | 1.54 | 10 | 149.56 | 46.47 | 13 | 6 | 25.1 | 18680.25 | 162.99 | 566.16 | 50.28 | 43.72 | 2840.88 | 0.87 | 0.88 | 9.17 | 0.17 | 2 | 10
13 | 65 | CONCLUIDO | 4.9325 | 20.27 | 17.82 | 106.93 | 1.64 | 10 | 150.95 | 46.47 | 14 | 1 | 25.49 | 18851.69 | 165.13 | 566.25 | 50.38 | 43.72 | 2892.73 | 0.87 | 0.88 | 9.18 | 0.19 | 2 | 10
14 | 65 | CONCLUIDO | 4.9325 | 20.27 | 17.82 | 106.93 | 1.74 | 10 | 152.35 | 46.47 | 15 | 0 | 25.88 | 19023.66 | 166.31 | 566.22 | 50.35 | 43.72 | 2874.31 | 0.87 | 0.88 | 9.18 | 0.19 | 2 | 10

## RESULTADOS_13
Unnamed: 0 | Volume de calda [L] | STATUS | Capacidade operacional [ha/h] | Tempo de missao [h] | Tempo util [h] | Tempo por voo [min] | Autonomia Projetada [h] | N° Voos | MTOW [kg] | Massa Estrutura [kg] | Combustível [kg] | Abastecimentos | Massa gerador | Potência gerador [W] | Combustível consumido [L] | Calda cons [L] | Distância percorrida [km] | Distância Pulverizando [km] | RTL ACUMULADO[m] | EOC [km/km] | EOC [h/h] | Tempo de manobra [h] | Tempo rtl_rtw [h] | V pulv [m/s] | V desloc [m/s]
0 | 75 | CONCLUIDO | 3.3878 | 29.52 | 21.53 | 6.91 | 0.12 | 187 | 150.44 | 49.1 | 1 | 185 | 25.34 | 18787.76 | 259.48 | 568.48 | 164.82 | 43.72 | 59225.99 | 0.27 | 0.73 | 9.48 | 3.86 | 2 | 10
1 | 75 | CONCLUIDO | 4.1346 | 24.19 | 19.34 | 13.82 | 0.23 | 84 | 151.83 | 49.1 | 2 | 82 | 25.73 | 18959.54 | 231.29 | 567.14 | 97.68 | 43.72 | 26171.06 | 0.45 | 0.81 | 9.29 | 1.69 | 2 | 10
2 | 75 | CONCLUIDO | 4.418 | 22.63 | 18.71 | 20.79 | 0.35 | 54 | 153.23 | 49.1 | 3 | 52 | 26.13 | 19131.85 | 221.53 | 566.82 | 78.13 | 43.72 | 16545.3 | 0.56 | 0.84 | 9.24 | 1.07 | 2 | 10
3 | 75 | CONCLUIDO | 4.5593 | 21.93 | 18.43 | 27.65 | 0.46 | 40 | 154.63 | 49.1 | 4 | 38 | 26.53 | 19304.72 | 216.04 | 566.4 | 69.62 | 43.72 | 12361.96 | 0.63 | 0.85 | 9.22 | 0.8 | 2 | 10
4 | 75 | CONCLUIDO | 4.6462 | 21.52 | 18.27 | 34.25 | 0.57 | 32 | 156.03 | 49.1 | 5 | 30 | 26.94 | 19478.15 | 211.76 | 566.35 | 64.52 | 43.72 | 9853.72 | 0.68 | 0.86 | 9.21 | 0.63 | 2 | 10
5 | 75 | CONCLUIDO | 4.714 | 21.21 | 18.14 | 41.87 | 0.67 | 26 | 157.44 | 49.1 | 6 | 24 | 27.35 | 19652.13 | 208 | 566.44 | 60.77 | 43.72 | 8004.58 | 0.72 | 0.86 | 9.19 | 0.51 | 2 | 10
6 | 75 | CONCLUIDO | 4.7597 | 21.01 | 18.06 | 49.26 | 0.78 | 22 | 158.86 | 49.1 | 7 | 20 | 27.77 | 19826.68 | 204.59 | 566.32 | 58.02 | 43.72 | 6649.35 | 0.75 | 0.87 | 9.19 | 0.42 | 2 | 10
7 | 75 | CONCLUIDO | 4.7988 | 20.84 | 17.98 | 56.78 | 0.88 | 19 | 160.28 | 49.1 | 8 | 17 | 28.19 | 20001.93 | 200.95 | 566.29 | 55.66 | 43.72 | 5488.65 | 0.79 | 0.87 | 9.18 | 0.35 | 2 | 10
8 | 75 | CONCLUIDO | 4.8206 | 20.74 | 17.95 | 63.35 | 0.99 | 17 | 161.71 | 49.1 | 9 | 15 | 28.61 | 20177.64 | 198.51 | 566.3 | 54.7 | 43.72 | 5018.76 | 0.8 | 0.87 | 9.18 | 0.31 | 2 | 10
9 | 75 | CONCLUIDO | 4.8386 | 20.67 | 17.93 | 71.73 | 1.09 | 15 | 163.13 | 49.1 | 10 | 13 | 29.04 | 20353.94 | 195.62 | 566.23 | 54.01 | 43.72 | 4679.79 | 0.81 | 0.87 | 9.19 | 0.3 | 2 | 10
10 | 75 | CONCLUIDO | 4.8559 | 20.59 | 17.89 | 76.67 | 1.18 | 14 | 164.57 | 49.1 | 11 | 12 | 29.47 | 20530.82 | 193.09 | 566.13 | 52.75 | 43.72 | 4054.81 | 0.83 | 0.87 | 9.18 | 0.25 | 2 | 10
11 | 75 | CONCLUIDO | 4.8659 | 20.55 | 17.88 | 82.51 | 1.28 | 13 | 166.01 | 49.1 | 12 | 11 | 29.91 | 20708.3 | 190.46 | 566.22 | 52.54 | 43.72 | 3957.03 | 0.83 | 0.88 | 9.17 | 0.24 | 2 | 10
12 | 75 | CONCLUIDO | 4.877 | 20.5 | 17.86 | 89.31 | 1.38 | 12 | 167.45 | 49.1 | 13 | 10 | 30.36 | 20886.38 | 187.56 | 566.09 | 52.03 | 43.72 | 3706.66 | 0.84 | 0.88 | 9.18 | 0.23 | 2 | 10
13 | 75 | CONCLUIDO | 4.8916 | 20.44 | 17.83 | 97.26 | 1.47 | 11 | 168.9 | 49.1 | 14 | 9 | 30.81 | 21065.06 | 184.38 | 566.1 | 51.03 | 43.72 | 3211.29 | 0.86 | 0.88 | 9.17 | 0.2 | 2 | 10
14 | 75 | CONCLUIDO | 4.9023 | 20.4 | 17.82 | 106.9 | 1.56 | 10 | 170.35 | 49.1 | 15 | 8 | 31.26 | 21244.37 | 182.71 | 566.09 | 50.54 | 43.72 | 2973.34 | 0.86 | 0.88 | 9.17 | 0.18 | 2 | 10
15 | 75 | CONCLUIDO | 4.9141 | 20.35 | 17.8 | 118.66 | 1.65 | 9 | 171.81 | 49.1 | 16 | 6 | 31.72 | 21424.29 | 177.14 | 566.16 | 50 | 43.72 | 2706.37 | 0.87 | 0.88 | 9.17 | 0.16 | 2 | 10
16 | 75 | CONCLUIDO | 4.9131 | 20.35 | 17.8 | 118.68 | 1.74 | 9 | 173.28 | 49.1 | 17 | 1 | 32.18 | 21604.83 | 178.55 | 566.21 | 49.91 | 43.72 | 2660.33 | 0.88 | 0.88 | 9.18 | 0.17 | 2 | 10
17 | 75 | CONCLUIDO | 4.9113 | 20.36 | 17.81 | 118.73 | 1.83 | 9 | 174.75 | 49.1 | 18 | 0 | 32.65 | 21786.02 | 179.67 | 566.27 | 50.14 | 43.72 | 2774.06 | 0.87 | 0.88 | 9.18 | 0.17 | 2 | 10

## RESULTADOS_17
Unnamed: 0 | Volume de calda [L] | STATUS | Capacidade operacional [ha/h] | Tempo de missao [h] | Tempo util [h] | Tempo por voo [min] | Autonomia Projetada [h] | N° Voos | MTOW [kg] | Massa Estrutura [kg] | Combustível [kg] | Abastecimentos | Massa gerador | Potência gerador [W] | Combustível consumido [L] | Calda cons [L] | Distância percorrida [km] | Distância Pulverizando [km] | RTL ACUMULADO[m] | EOC [km/km] | EOC [h/h] | Tempo de manobra [h] | Tempo rtl_rtw [h] | V pulv [m/s] | V desloc [m/s]
0 | 95 | CONCLUIDO | 3.0354 | 32.94 | 22.25 | 6.04 | 0.1 | 221 | 185.69 | 53.44 | 1 | 219 | 36.26 | 23136.14 | 306.98 | 568.41 | 188.04 | 43.72 | 70666.88 | 0.23 | 0.7 | 9.52 | 4.58 | 2 | 10
1 | 95 | CONCLUIDO | 3.8869 | 25.73 | 19.61 | 12.01 | 0.19 | 98 | 187.21 | 53.44 | 2 | 96 | 36.77 | 23322.88 | 269.43 | 567.3 | 106.51 | 43.72 | 30518.05 | 0.41 | 0.8 | 9.3 | 1.96 | 2 | 10
2 | 95 | CONCLUIDO | 4.2154 | 23.72 | 18.91 | 18.01 | 0.28 | 63 | 188.73 | 53.44 | 3 | 61 | 37.29 | 23510.33 | 258.15 | 566.72 | 84.09 | 43.72 | 19481.27 | 0.52 | 0.83 | 9.26 | 1.26 | 2 | 10
3 | 95 | CONCLUIDO | 4.3979 | 22.74 | 18.56 | 24.21 | 0.37 | 46 | 190.25 | 53.44 | 4 | 44 | 37.82 | 23698.48 | 251.72 | 566.64 | 73.37 | 43.72 | 14208.63 | 0.6 | 0.84 | 9.23 | 0.92 | 2 | 10
4 | 95 | CONCLUIDO | 4.5048 | 22.2 | 18.35 | 29.76 | 0.46 | 37 | 191.78 | 53.44 | 5 | 35 | 38.35 | 23887.36 | 247.37 | 566.37 | 67.49 | 43.72 | 11313.49 | 0.65 | 0.85 | 9.21 | 0.71 | 2 | 10
5 | 95 | CONCLUIDO | 4.5687 | 21.89 | 18.27 | 35.35 | 0.55 | 31 | 193.32 | 53.44 | 6 | 29 | 38.89 | 24076.95 | 244.44 | 566.28 | 64.45 | 43.72 | 9820.11 | 0.68 | 0.86 | 9.21 | 0.63 | 2 | 10
6 | 95 | CONCLUIDO | 4.6325 | 21.59 | 18.15 | 41.88 | 0.64 | 26 | 194.86 | 53.44 | 7 | 24 | 39.43 | 24267.28 | 241.29 | 566.27 | 60.79 | 43.72 | 8015.17 | 0.72 | 0.86 | 9.2 | 0.51 | 2 | 10
7 | 95 | CONCLUIDO | 4.6748 | 21.39 | 18.07 | 47.13 | 0.72 | 23 | 196.41 | 53.44 | 8 | 21 | 39.98 | 24458.36 | 238.4 | 566.4 | 58.08 | 43.72 | 6678.89 | 0.75 | 0.87 | 9.2 | 0.43 | 2 | 10
8 | 95 | CONCLUIDO | 4.7077 | 21.24 | 18.03 | 54.09 | 0.81 | 20 | 197.97 | 53.44 | 9 | 18 | 40.53 | 24650.18 | 236.33 | 566.14 | 56.95 | 43.72 | 6126.06 | 0.77 | 0.87 | 9.19 | 0.39 | 2 | 10
9 | 95 | CONCLUIDO | 4.7375 | 21.11 | 17.97 | 59.9 | 0.89 | 18 | 199.53 | 53.44 | 10 | 16 | 41.1 | 24842.77 | 233.91 | 566.16 | 55.41 | 43.72 | 5366.54 | 0.79 | 0.87 | 9.18 | 0.33 | 2 | 10
10 | 95 | CONCLUIDO | 4.748 | 21.06 | 17.96 | 63.39 | 0.97 | 17 | 201.1 | 53.44 | 11 | 15 | 41.66 | 25036.12 | 231.81 | 566.28 | 54.8 | 43.72 | 5066.18 | 0.8 | 0.87 | 9.19 | 0.32 | 2 | 10
11 | 95 | CONCLUIDO | 4.7783 | 20.93 | 17.9 | 71.6 | 1.05 | 15 | 202.67 | 53.44 | 12 | 13 | 42.24 | 25230.25 | 229.14 | 566.14 | 53.24 | 43.72 | 4298.14 | 0.82 | 0.87 | 9.18 | 0.27 | 2 | 10
12 | 95 | CONCLUIDO | 4.7887 | 20.88 | 17.89 | 76.68 | 1.13 | 14 | 204.25 | 53.44 | 13 | 12 | 42.82 | 25425.3 | 227.68 | 566.07 | 52.84 | 43.72 | 4101.73 | 0.83 | 0.87 | 9.18 | 0.26 | 2 | 10
13 | 95 | CONCLUIDO | 4.8013 | 20.83 | 17.88 | 82.5 | 1.21 | 13 | 205.84 | 53.44 | 14 | 11 | 43.4 | 25621.03 | 225.74 | 566.21 | 52.4 | 43.72 | 3888.2 | 0.83 | 0.88 | 9.18 | 0.24 | 2 | 10
14 | 95 | CONCLUIDO | 4.8165 | 20.76 | 17.85 | 89.23 | 1.28 | 12 | 207.43 | 53.44 | 15 | 10 | 44 | 25817.56 | 223.41 | 566.17 | 51.48 | 43.72 | 3432.49 | 0.85 | 0.88 | 9.18 | 0.21 | 2 | 10
15 | 95 | CONCLUIDO | 4.8268 | 20.72 | 17.84 | 97.31 | 1.36 | 11 | 209.03 | 53.44 | 16 | 9 | 44.6 | 26014.91 | 221.7 | 566.17 | 51.03 | 43.72 | 3211.52 | 0.86 | 0.88 | 9.18 | 0.2 | 2 | 10
16 | 95 | CONCLUIDO | 4.8277 | 20.71 | 17.84 | 97.29 | 1.43 | 11 | 210.64 | 53.44 | 17 | 9 | 45.21 | 26213.09 | 219.01 | 566.19 | 50.99 | 43.72 | 3193.43 | 0.86 | 0.88 | 9.18 | 0.2 | 2 | 10
17 | 95 | CONCLUIDO | 4.8405 | 20.66 | 17.82 | 106.91 | 1.51 | 10 | 212.25 | 53.44 | 18 | 8 | 45.82 | 26412.11 | 218.72 | 566.06 | 50.51 | 43.72 | 2955.5 | 0.87 | 0.88 | 9.17 | 0.18 | 2 | 10
18 | 95 | CONCLUIDO | 4.8408 | 20.66 | 17.82 | 106.9 | 1.58 | 10 | 213.87 | 53.44 | 19 | 8 | 46.44 | 26611.98 | 214.09 | 566.09 | 50.64 | 43.72 | 3021.48 | 0.86 | 0.88 | 9.17 | 0.18 | 2 | 10
19 | 95 | CONCLUIDO | 4.8545 | 20.6 | 17.8 | 118.64 | 1.65 | 9 | 215.5 | 53.44 | 20 | 7 | 47.07 | 26812.71 | 214.43 | 566.18 | 49.9 | 43.72 | 2656.33 | 0.88 | 0.88 | 9.17 | 0.16 | 2 | 10
20 | 95 | CONCLUIDO | 4.854 | 20.6 | 17.8 | 118.65 | 1.72 | 9 | 217.14 | 53.44 | 21 | 7 | 47.7 | 27014.3 | 211.68 | 566.16 | 50.04 | 43.72 | 2727.55 | 0.87 | 0.88 | 9.17 | 0.16 | 2 | 10
21 | 95 | CONCLUIDO | 4.8679 | 20.54 | 17.78 | 133.32 | 1.79 | 8 | 218.78 | 53.44 | 22 | 6 | 48.34 | 27216.79 | 209.29 | 566.15 | 49.3 | 43.72 | 2361.23 | 0.89 | 0.88 | 9.17 | 0.14 | 2 | 10
22 | 95 | CONCLUIDO | 4.8699 | 20.53 | 17.77 | 133.26 | 1.85 | 8 | 220.43 | 53.44 | 23 | 6 | 48.99 | 27420.16 | 208.11 | 566.13 | 49.02 | 43.72 | 2219.37 | 0.89 | 0.88 | 9.17 | 0.13 | 2 | 10
23 | 95 | CONCLUIDO | 4.8682 | 20.54 | 17.77 | 133.31 | 1.92 | 8 | 222.08 | 53.44 | 24 | 5 | 49.65 | 27624.44 | 205.63 | 566.11 | 49.18 | 43.72 | 2303.89 | 0.89 | 0.88 | 9.17 | 0.14 | 2 | 10
24 | 95 | CONCLUIDO | 4.8819 | 20.48 | 17.75 | 152.18 | 1.99 | 7 | 223.75 | 53.44 | 25 | 1 | 50.31 | 27829.77 | 204.22 | 566.09 | 48.51 | 43.72 | 1971.54 | 0.9 | 0.88 | 9.17 | 0.12 | 2 | 10
25 | 95 | CONCLUIDO | 4.8819 | 20.48 | 17.75 | 152.18 | 2.05 | 7 | 225.42 | 53.44 | 26 | 0 | 50.98 | 28035.92 | 205.61 | 566.11 | 48.44 | 43.72 | 1937.55 | 0.9 | 0.88 | 9.17 | 0.12 | 2 | 10

## RESULTADOS_9
Unnamed: 0 | Volume de calda [L] | STATUS | Capacidade operacional [ha/h] | Tempo de missao [h] | Tempo util [h] | Tempo por voo [min] | Autonomia Projetada [h] | N° Voos | MTOW [kg] | Massa Estrutura [kg] | Combustível [kg] | Abastecimentos | Massa gerador | Potência gerador [W] | Combustível consumido [L] | Calda cons [L] | Distância percorrida [km] | Distância Pulverizando [km] | RTL ACUMULADO[m] | EOC [km/km] | EOC [h/h] | Tempo de manobra [h] | Tempo rtl_rtw [h] | V pulv [m/s] | V desloc [m/s]
0 | 55 | CONCLUIDO | 3.7753 | 26.49 | 20.77 | 8.2 | 0.15 | 152 | 116.05 | 43.4 | 1 | 150 | 16.65 | 14546.17 | 210.84 | 567.81 | 141.68 | 43.72 | 47831.36 | 0.31 | 0.75 | 9.41 | 3.11 | 2 | 10
1 | 55 | CONCLUIDO | 4.383 | 22.82 | 19.06 | 16.34 | 0.3 | 70 | 117.34 | 43.4 | 2 | 68 | 16.94 | 14705.49 | 190.61 | 566.81 | 88.72 | 43.72 | 21759.3 | 0.49 | 0.82 | 9.28 | 1.41 | 2 | 10
2 | 55 | CONCLUIDO | 4.6079 | 21.7 | 18.54 | 24.72 | 0.45 | 45 | 118.63 | 43.4 | 3 | 43 | 17.23 | 14865.24 | 182.36 | 566.52 | 72.91 | 43.72 | 13980 | 0.6 | 0.84 | 9.23 | 0.9 | 2 | 10
3 | 55 | CONCLUIDO | 4.7289 | 21.15 | 18.27 | 33.23 | 0.59 | 33 | 119.93 | 43.4 | 4 | 31 | 17.53 | 15025.44 | 176.62 | 566.35 | 64.7 | 43.72 | 9936.69 | 0.68 | 0.86 | 9.21 | 0.64 | 2 | 10
4 | 55 | CONCLUIDO | 4.7948 | 20.86 | 18.15 | 41.89 | 0.73 | 26 | 121.23 | 43.4 | 5 | 24 | 17.83 | 15186.08 | 171.98 | 566.2 | 60.87 | 43.72 | 8054.21 | 0.72 | 0.86 | 9.2 | 0.52 | 2 | 10
5 | 55 | CONCLUIDO | 4.8473 | 20.63 | 18.04 | 51.55 | 0.86 | 21 | 122.54 | 43.4 | 6 | 19 | 18.14 | 15347.16 | 167.36 | 566.2 | 57.56 | 43.72 | 6425.23 | 0.76 | 0.87 | 9.19 | 0.41 | 2 | 10
6 | 55 | CONCLUIDO | 4.8827 | 20.48 | 17.97 | 59.89 | 1 | 18 | 123.85 | 43.4 | 7 | 16 | 18.45 | 15508.69 | 163.28 | 566.17 | 54.96 | 43.72 | 5143.88 | 0.8 | 0.87 | 9.19 | 0.33 | 2 | 10
7 | 55 | CONCLUIDO | 4.9009 | 20.4 | 17.94 | 67.27 | 1.13 | 16 | 125.16 | 43.4 | 8 | 14 | 18.76 | 15670.68 | 159.3 | 566.26 | 54.32 | 43.72 | 4832.39 | 0.8 | 0.87 | 9.18 | 0.3 | 2 | 10
8 | 55 | CONCLUIDO | 4.9223 | 20.32 | 17.9 | 76.7 | 1.26 | 14 | 126.48 | 43.4 | 9 | 12 | 19.08 | 15833.12 | 155.43 | 566.13 | 53.09 | 43.72 | 4226.54 | 0.82 | 0.87 | 9.18 | 0.26 | 2 | 10
9 | 55 | CONCLUIDO | 4.9433 | 20.23 | 17.86 | 89.29 | 1.38 | 12 | 127.8 | 43.4 | 10 | 8 | 19.4 | 15996.02 | 150.76 | 566.18 | 51.72 | 43.72 | 3552.54 | 0.85 | 0.88 | 9.18 | 0.22 | 2 | 10
10 | 55 | CONCLUIDO | 4.9394 | 20.25 | 17.87 | 89.37 | 1.5 | 12 | 129.13 | 43.4 | 11 | 0 | 19.73 | 16159.39 | 150.61 | 566.28 | 52.16 | 43.72 | 3772.23 | 0.84 | 0.88 | 9.18 | 0.24 | 2 | 10

## resultados
Unnamed: 0 | Volume de calda [L] | STATUS | Capacidade operacional [ha/h] | Tempo de missao [h] | Tempo util [h] | Tempo por voo [min] | Autonomia Projetada [h] | N° Voos | MTOW [kg] | Massa Estrutura [kg] | Combustível [kg] | Abastecimentos | Massa gerador | Potência gerador [W] | Combustível consumido [L] | Calda cons [L] | Distância percorrida [km] | Distância Pulverizando [km] | RTL ACUMULADO[m] | EOC [km/km] | EOC [h/h] | Tempo de manobra [h] | Tempo rtl_rtw [h] | V pulv [m/s] | V desloc [m/s]
0 | 100 | CONCLUIDO | 2.957 | 33.82 | 22.4 | 5.87 | 0.09 | 229 | 194.77 | 54.38 | 1 | 227 | 39.4 | 24256.19 | 318.47 | 568.72 | 192.95 | 43.72 | 73082.18 | 0.23 | 0.7 | 9.52 | 4.72 | 2 | 10
1 | 100 | CONCLUIDO | 3.8232 | 26.16 | 19.71 | 11.71 | 0.18 | 101 | 196.32 | 54.38 | 2 | 99 | 39.95 | 24447.22 | 279.26 | 566.94 | 109.61 | 43.72 | 32053.26 | 0.4 | 0.79 | 9.31 | 2.06 | 2 | 10
2 | 100 | CONCLUIDO | 4.1714 | 23.97 | 18.93 | 17.47 | 0.27 | 65 | 197.88 | 54.38 | 3 | 63 | 40.5 | 24639 | 266.76 | 566.7 | 84.81 | 43.72 | 19832.98 | 0.52 | 0.83 | 9.26 | 1.29 | 2 | 10
3 | 100 | CONCLUIDO | 4.3514 | 22.98 | 18.6 | 23.25 | 0.36 | 48 | 199.44 | 54.38 | 4 | 46 | 41.06 | 24831.54 | 260.6 | 566.59 | 74.65 | 43.72 | 14835.96 | 0.59 | 0.84 | 9.23 | 0.96 | 2 | 10
4 | 100 | CONCLUIDO | 4.4711 | 22.37 | 18.37 | 29.01 | 0.44 | 38 | 201.01 | 54.38 | 5 | 36 | 41.63 | 25024.84 | 255.9 | 566.59 | 68 | 43.72 | 11559.14 | 0.64 | 0.85 | 9.21 | 0.73 | 2 | 10
5 | 100 | CONCLUIDO | 4.5432 | 22.01 | 18.25 | 34.22 | 0.53 | 32 | 202.58 | 54.38 | 6 | 30 | 42.2 | 25218.93 | 252.6 | 566.36 | 63.82 | 43.72 | 9502.16 | 0.69 | 0.86 | 9.21 | 0.61 | 2 | 10
6 | 100 | CONCLUIDO | 4.6031 | 21.72 | 18.16 | 40.35 | 0.61 | 27 | 204.16 | 54.38 | 7 | 25 | 42.78 | 25413.94 | 249.97 | 566.26 | 60.91 | 43.72 | 8070.67 | 0.72 | 0.86 | 9.2 | 0.52 | 2 | 10
7 | 100 | CONCLUIDO | 4.6414 | 21.55 | 18.1 | 45.24 | 0.69 | 24 | 205.75 | 54.38 | 8 | 22 | 43.37 | 25609.61 | 247.35 | 566.18 | 59.16 | 43.72 | 7213.83 | 0.74 | 0.86 | 9.19 | 0.46 | 2 | 10
8 | 100 | CONCLUIDO | 4.6806 | 21.36 | 18.03 | 51.52 | 0.77 | 21 | 207.34 | 54.38 | 9 | 19 | 43.96 | 25806.1 | 245.36 | 566.24 | 57.06 | 43.72 | 6178.33 | 0.77 | 0.87 | 9.19 | 0.4 | 2 | 10
9 | 100 | CONCLUIDO | 4.7021 | 21.27 | 18.01 | 56.88 | 0.85 | 19 | 208.94 | 54.38 | 10 | 17 | 44.56 | 26003.41 | 243.51 | 566.19 | 56.64 | 43.72 | 5978.61 | 0.77 | 0.87 | 9.19 | 0.38 | 2 | 10
10 | 100 | CONCLUIDO | 4.7327 | 21.13 | 17.95 | 63.36 | 0.93 | 17 | 210.55 | 54.38 | 11 | 15 | 45.17 | 26201.54 | 240.87 | 566.32 | 54.62 | 43.72 | 4978.24 | 0.8 | 0.87 | 9.19 | 0.32 | 2 | 10
11 | 100 | CONCLUIDO | 4.7435 | 21.08 | 17.94 | 67.29 | 1 | 16 | 212.16 | 54.38 | 12 | 14 | 45.78 | 26400.51 | 239.13 | 566.19 | 54.39 | 43.72 | 4867.93 | 0.8 | 0.87 | 9.18 | 0.31 | 2 | 10
12 | 100 | CONCLUIDO | 4.772 | 20.96 | 17.89 | 76.69 | 1.08 | 14 | 213.78 | 54.38 | 13 | 12 | 46.4 | 26600.32 | 236.36 | 566.22 | 52.87 | 43.72 | 4118.44 | 0.83 | 0.87 | 9.18 | 0.26 | 2 | 10
13 | 100 | CONCLUIDO | 4.7857 | 20.9 | 17.87 | 82.49 | 1.15 | 13 | 215.41 | 54.38 | 14 | 11 | 47.03 | 26801 | 234.65 | 566.13 | 52.37 | 43.72 | 3870.59 | 0.83 | 0.88 | 9.17 | 0.24 | 2 | 10
14 | 100 | CONCLUIDO | 4.7865 | 20.89 | 17.87 | 82.48 | 1.23 | 13 | 217.04 | 54.38 | 15 | 11 | 47.66 | 27002.55 | 233.06 | 566.1 | 52.11 | 43.72 | 3740.24 | 0.84 | 0.88 | 9.18 | 0.24 | 2 | 10
15 | 100 | CONCLUIDO | 4.7967 | 20.85 | 17.86 | 89.32 | 1.3 | 12 | 218.68 | 54.38 | 16 | 10 | 48.31 | 27204.98 | 231.88 | 566.17 | 51.98 | 43.72 | 3681.04 | 0.84 | 0.88 | 9.18 | 0.23 | 2 | 10
16 | 100 | CONCLUIDO | 4.8135 | 20.77 | 17.83 | 97.26 | 1.37 | 11 | 220.33 | 54.38 | 17 | 9 | 48.95 | 27408.3 | 229.88 | 566.15 | 50.98 | 43.72 | 3187.33 | 0.86 | 0.88 | 9.17 | 0.2 | 2 | 10
17 | 100 | CONCLUIDO | 4.8273 | 20.72 | 17.81 | 106.86 | 1.44 | 10 | 221.99 | 54.38 | 18 | 8 | 49.61 | 27612.53 | 226.53 | 566.13 | 50.28 | 43.72 | 2843.54 | 0.87 | 0.88 | 9.17 | 0.18 | 2 | 10
18 | 100 | CONCLUIDO | 4.8275 | 20.71 | 17.81 | 106.85 | 1.51 | 10 | 223.65 | 54.38 | 19 | 8 | 50.27 | 27817.81 | 226.72 | 566.13 | 50.31 | 43.72 | 2856.19 | 0.87 | 0.88 | 9.17 | 0.17 | 2 | 10
19 | 100 | CONCLUIDO | 4.8384 | 20.67 | 17.8 | 118.67 | 1.58 | 9 | 225.32 | 54.38 | 20 | 7 | 50.95 | 28023.89 | 222.5 | 566.18 | 49.99 | 43.72 | 2702.23 | 0.87 | 0.88 | 9.17 | 0.17 | 2 | 10
20 | 100 | CONCLUIDO | 4.8401 | 20.66 | 17.79 | 118.63 | 1.64 | 9 | 227 | 54.38 | 21 | 7 | 51.62 | 28230.92 | 223.25 | 566.14 | 49.83 | 43.72 | 2622.63 | 0.88 | 0.88 | 9.17 | 0.16 | 2 | 10
21 | 100 | CONCLUIDO | 4.8384 | 20.67 | 17.8 | 118.68 | 1.71 | 9 | 228.69 | 54.38 | 22 | 7 | 52.31 | 28438.91 | 220.54 | 566.09 | 50.04 | 43.72 | 2728.55 | 0.87 | 0.88 | 9.17 | 0.17 | 2 | 10
22 | 100 | CONCLUIDO | 4.854 | 20.6 | 17.77 | 133.3 | 1.77 | 8 | 230.38 | 54.38 | 23 | 6 | 53 | 28647.87 | 218.58 | 566.13 | 49.31 | 43.72 | 2364.7 | 0.89 | 0.88 | 9.17 | 0.14 | 2 | 10
23 | 100 | CONCLUIDO | 4.8548 | 20.6 | 17.77 | 133.28 | 1.84 | 8 | 232.08 | 54.38 | 24 | 6 | 53.71 | 28857.81 | 217.66 | 566.08 | 49.01 | 43.72 | 2215.29 | 0.89 | 0.88 | 9.17 | 0.14 | 2 | 10
24 | 100 | CONCLUIDO | 4.8528 | 20.61 | 17.78 | 133.34 | 1.9 | 8 | 233.79 | 54.38 | 25 | 5 | 54.42 | 29068.74 | 214.55 | 566.12 | 49.33 | 43.72 | 2377.47 | 0.89 | 0.88 | 9.17 | 0.14 | 2 | 10
25 | 100 | CONCLUIDO | 4.8675 | 20.54 | 17.76 | 152.19 | 1.96 | 7 | 235.51 | 54.38 | 26 | 4 | 55.14 | 29280.69 | 213.43 | 566.07 | 48.63 | 43.72 | 2032.72 | 0.9 | 0.88 | 9.17 | 0.12 | 2 | 10
26 | 100 | CONCLUIDO | 4.867 | 20.55 | 17.76 | 152.21 | 2.02 | 7 | 237.24 | 54.38 | 27 | 1 | 55.86 | 29493.67 | 214.13 | 566.17 | 48.63 | 43.72 | 2029.82 | 0.9 | 0.88 | 9.17 | 0.12 | 2 | 10
27 | 100 | CONCLUIDO | 4.8657 | 20.55 | 17.76 | 152.26 | 2.08 | 7 | 238.97 | 54.38 | 28 | 1 | 56.6 | 29707.68 | 215.27 | 566.1 | 48.77 | 43.72 | 2099.46 | 0.9 | 0.88 | 9.17 | 0.13 | 2 | 10
28 | 100 | CONCLUIDO | 4.8653 | 20.55 | 17.77 | 152.27 | 2.14 | 7 | 240.72 | 54.38 | 29 | 0 | 57.34 | 29922.88 | 216.6 | 566.08 | 48.81 | 43.72 | 2122.86 | 0.9 | 0.88 | 9.17 | 0.13 | 2 | 10
0 | 40 | CONCLUIDO | 4.0889 | 24.46 | 20.17 | 9.76 | 0.2 | 124 | 89.87 | 37.55 | 1 | 122 | 11.32 | 11317.98 | 171.54 | 567.49 | 123.11 | 43.72 | 38687.82 | 0.36 | 0.78 | 9.37 | 2.52 | 2 | 10
1 | 40 | CONCLUIDO | 4.5882 | 21.8 | 18.78 | 19.77 | 0.39 | 57 | 91.1 | 37.55 | 2 | 55 | 11.54 | 11468.97 | 155.57 | 566.74 | 80.05 | 43.72 | 17491.85 | 0.55 | 0.83 | 9.25 | 1.13 | 2 | 10
2 | 40 | CONCLUIDO | 4.7591 | 21.01 | 18.37 | 29.79 | 0.57 | 37 | 92.32 | 37.55 | 3 | 35 | 11.77 | 11620.34 | 147.91 | 566.52 | 67.53 | 43.72 | 11331.63 | 0.65 | 0.85 | 9.22 | 0.73 | 2 | 10
3 | 40 | CONCLUIDO | 4.8535 | 20.6 | 18.15 | 40.34 | 0.75 | 27 | 93.55 | 37.55 | 4 | 25 | 12 | 11772.07 | 141.65 | 566.38 | 60.83 | 43.72 | 8031.16 | 0.72 | 0.86 | 9.2 | 0.52 | 2 | 10
4 | 40 | CONCLUIDO | 4.9078 | 20.38 | 18.04 | 51.54 | 0.93 | 21 | 94.79 | 37.55 | 5 | 19 | 12.23 | 11924.18 | 135.99 | 566.29 | 57.22 | 43.72 | 6254.67 | 0.76 | 0.87 | 9.19 | 0.4 | 2 | 10
5 | 40 | CONCLUIDO | 4.9452 | 20.22 | 17.96 | 63.39 | 1.1 | 17 | 96.02 | 37.55 | 6 | 15 | 12.47 | 12076.67 | 130.48 | 566.29 | 54.93 | 43.72 | 5133.46 | 0.8 | 0.87 | 9.19 | 0.32 | 2 | 10
6 | 40 | CONCLUIDO | 4.9498 | 20.2 | 17.96 | 67.35 | 1.27 | 16 | 97.26 | 37.55 | 7 | 0 | 12.71 | 12229.54 | 128.4 | 566.26 | 54.43 | 43.72 | 4886.49 | 0.8 | 0.87 | 9.2 | 0.33 | 2 | 10
0 | 30 | CONCLUIDO | 4.3142 | 23.18 | 19.73 | 11.5 | 0.24 | 103 | 71.52 | 32.27 | 1 | 101 | 8.25 | 9054.6 | 141.86 | 567.3 | 109.81 | 43.72 | 32143.52 | 0.4 | 0.79 | 9.32 | 2.08 | 2 | 10
1 | 30 | CONCLUIDO | 4.7235 | 21.17 | 18.6 | 23.74 | 0.48 | 47 | 72.7 | 32.27 | 2 | 45 | 8.43 | 9200.25 | 128.22 | 566.64 | 74.79 | 43.72 | 14910.72 | 0.58 | 0.84 | 9.23 | 0.96 | 2 | 10
2 | 30 | CONCLUIDO | 4.8707 | 20.53 | 18.22 | 36.44 | 0.71 | 30 | 73.88 | 32.27 | 3 | 28 | 8.61 | 9346.23 | 119.43 | 566.23 | 63.06 | 43.72 | 9129.37 | 0.69 | 0.86 | 9.21 | 0.58 | 2 | 10
3 | 30 | CONCLUIDO | 4.9367 | 20.26 | 18.07 | 49.28 | 0.93 | 22 | 75.07 | 32.27 | 4 | 18 | 8.8 | 9492.55 | 111.91 | 566.38 | 58.32 | 43.72 | 6803.53 | 0.75 | 0.87 | 9.2 | 0.43 | 2 | 10
4 | 30 | CONCLUIDO | 4.951 | 20.2 | 18.04 | 54.13 | 1.15 | 20 | 76.26 | 32.27 | 5 | 0 | 8.99 | 9639.2 | 111.53 | 566.36 | 56.92 | 43.72 | 6113.92 | 0.77 | 0.87 | 9.21 | 0.41 | 2 | 10
0 | 15 | CONCLUIDO | 4.7119 | 21.22 | 18.86 | 18.86 | 0.43 | 60 | 39.78 | 19.54 | 1 | 58 | 4.24 | 5140 | 81.65 | 566.48 | 82.65 | 43.72 | 18776.69 | 0.53 | 0.83 | 9.26 | 1.21 | 2 | 10
1 | 15 | CONCLUIDO | 4.8544 | 20.6 | 18.47 | 28.41 | 0.84 | 39 | 40.89 | 19.54 | 2 | 0 | 4.35 | 5277.26 | 75.67 | 566.74 | 69.23 | 43.72 | 12172.63 | 0.63 | 0.85 | 9.27 | 0.83 | 2 | 10
0 | 70 | CONCLUIDO | 3.4843 | 28.7 | 21.33 | 7.19 | 0.12 | 178 | 141.81 | 47.83 | 1 | 176 | 22.98 | 17723.39 | 247.39 | 568.15 | 159.01 | 43.72 | 56365.48 | 0.27 | 0.73 | 9.46 | 3.67 | 2 | 10
1 | 70 | CONCLUIDO | 4.1936 | 23.85 | 19.28 | 14.28 | 0.25 | 81 | 143.17 | 47.83 | 2 | 79 | 23.34 | 17891.86 | 221.53 | 566.9 | 95.77 | 43.72 | 25230.99 | 0.46 | 0.81 | 9.29 | 1.63 | 2 | 10
2 | 70 | CONCLUIDO | 4.4656 | 22.39 | 18.66 | 21.53 | 0.37 | 52 | 144.54 | 47.83 | 3 | 50 | 23.71 | 18060.85 | 212.15 | 566.78 | 76.96 | 43.72 | 15972.3 | 0.57 | 0.84 | 9.23 | 1.02 | 2 | 10
3 | 70 | CONCLUIDO | 4.6058 | 21.71 | 18.39 | 29.03 | 0.49 | 38 | 145.92 | 47.83 | 4 | 36 | 24.09 | 18230.35 | 206.45 | 566.51 | 68.26 | 43.72 | 11690.85 | 0.64 | 0.85 | 9.21 | 0.75 | 2 | 10
4 | 70 | CONCLUIDO | 4.6871 | 21.34 | 18.24 | 36.48 | 0.6 | 30 | 147.3 | 47.83 | 5 | 28 | 24.47 | 18400.38 | 202.32 | 566.42 | 63.46 | 43.72 | 9331.16 | 0.69 | 0.86 | 9.21 | 0.6 | 2 | 10
5 | 70 | CONCLUIDO | 4.7473 | 21.06 | 18.11 | 43.47 | 0.71 | 25 | 148.68 | 47.83 | 6 | 23 | 24.85 | 18570.94 | 198.42 | 566.37 | 59.73 | 43.72 | 7489.78 | 0.73 | 0.86 | 9.2 | 0.48 | 2 | 10
6 | 70 | CONCLUIDO | 4.7902 | 20.88 | 18.04 | 51.55 | 0.83 | 21 | 150.07 | 47.83 | 7 | 19 | 25.24 | 18742.03 | 195 | 566.26 | 57.51 | 43.72 | 6400.75 | 0.76 | 0.87 | 9.19 | 0.4 | 2 | 10
7 | 70 | CONCLUIDO | 4.8122 | 20.78 | 18 | 56.85 | 0.94 | 19 | 151.46 | 47.83 | 8 | 17 | 25.63 | 18913.66 | 191.83 | 566.14 | 56.37 | 43.72 | 5843.8 | 0.78 | 0.87 | 9.19 | 0.37 | 2 | 10
8 | 70 | CONCLUIDO | 4.8504 | 20.62 | 17.93 | 67.22 | 1.04 | 16 | 152.85 | 47.83 | 9 | 14 | 26.03 | 19085.83 | 188.14 | 566.14 | 53.81 | 43.72 | 4577.64 | 0.81 | 0.87 | 9.18 | 0.29 | 2 | 10
9 | 70 | CONCLUIDO | 4.8588 | 20.58 | 17.92 | 71.68 | 1.15 | 15 | 154.25 | 47.83 | 10 | 13 | 26.43 | 19258.55 | 185.49 | 566.15 | 53.61 | 43.72 | 4481.58 | 0.82 | 0.87 | 9.18 | 0.28 | 2 | 10
10 | 70 | CONCLUIDO | 4.8863 | 20.47 | 17.86 | 82.44 | 1.25 | 13 | 155.66 | 47.83 | 11 | 11 | 26.83 | 19431.82 | 182.18 | 566.23 | 51.96 | 43.72 | 3667.32 | 0.84 | 0.88 | 9.17 | 0.23 | 2 | 10
11 | 70 | CONCLUIDO | 4.897 | 20.42 | 17.85 | 89.23 | 1.35 | 12 | 157.07 | 47.83 | 12 | 10 | 27.24 | 19605.66 | 179.06 | 566.12 | 51.49 | 43.72 | 3437.7 | 0.85 | 0.88 | 9.17 | 0.21 | 2 | 10
12 | 70 | CONCLUIDO | 4.9073 | 20.38 | 17.83 | 97.26 | 1.45 | 11 | 158.48 | 47.83 | 13 | 9 | 27.65 | 19780.06 | 176.5 | 566.15 | 51.02 | 43.72 | 3206.39 | 0.86 | 0.88 | 9.17 | 0.2 | 2 | 10
13 | 70 | CONCLUIDO | 4.9195 | 20.33 | 17.81 | 106.86 | 1.55 | 10 | 159.9 | 47.83 | 14 | 8 | 28.07 | 19955.16 | 173.45 | 566.16 | 50.4 | 43.72 | 2900.01 | 0.87 | 0.88 | 9.17 | 0.18 | 2 | 10
14 | 70 | CONCLUIDO | 4.9137 | 20.35 | 17.83 | 107.01 | 1.65 | 10 | 161.32 | 47.83 | 15 | 5 | 28.5 | 20130.71 | 169.75 | 566.14 | 50.92 | 43.72 | 3159.18 | 0.86 | 0.88 | 9.18 | 0.2 | 2 | 10
15 | 70 | CONCLUIDO | 4.9149 | 20.35 | 17.83 | 106.97 | 1.74 | 10 | 162.75 | 47.83 | 16 | 0 | 28.92 | 20306.85 | 170.27 | 566.3 | 50.64 | 43.72 | 3019.6 | 0.86 | 0.88 | 9.18 | 0.19 | 2 | 10
0 | 90 | CONCLUIDO | 3.1253 | 32 | 22.04 | 6.24 | 0.1 | 212 | 176.73 | 52.44 | 1 | 210 | 33.29 | 22031.19 | 294.65 | 568.54 | 181.31 | 43.72 | 67344.55 | 0.24 | 0.71 | 9.5 | 4.37 | 2 | 10
1 | 90 | CONCLUIDO | 3.9497 | 25.32 | 19.56 | 12.48 | 0.2 | 94 | 178.21 | 52.44 | 2 | 92 | 33.77 | 22213.89 | 260.14 | 567.35 | 104.28 | 43.72 | 29420.55 | 0.42 | 0.8 | 9.31 | 1.91 | 2 | 10
2 | 90 | CONCLUIDO | 4.2634 | 23.46 | 18.87 | 18.56 | 0.3 | 61 | 179.7 | 52.44 | 3 | 59 | 34.26 | 22397.24 | 249.33 | 566.68 | 83.12 | 43.72 | 19007.4 | 0.53 | 0.83 | 9.25 | 1.22 | 2 | 10
3 | 90 | CONCLUIDO | 4.4326 | 22.56 | 18.54 | 24.72 | 0.39 | 45 | 181.19 | 52.44 | 4 | 43 | 34.75 | 22581.25 | 243.22 | 566.5 | 72.88 | 43.72 | 13966.1 | 0.6 | 0.84 | 9.23 | 0.9 | 2 | 10
4 | 90 | CONCLUIDO | 4.5374 | 22.04 | 18.34 | 30.56 | 0.49 | 36 | 182.69 | 52.44 | 5 | 34 | 35.25 | 22766.06 | 238.74 | 566.46 | 66.69 | 43.72 | 10915.11 | 0.66 | 0.85 | 9.21 | 0.7 | 2 | 10
5 | 90 | CONCLUIDO | 4.6013 | 21.73 | 18.25 | 36.49 | 0.58 | 30 | 184.19 | 52.44 | 6 | 28 | 35.75 | 22951.43 | 235.81 | 566.42 | 63.73 | 43.72 | 9464.1 | 0.69 | 0.86 | 9.21 | 0.61 | 2 | 10
6 | 90 | CONCLUIDO | 4.6664 | 21.43 | 18.12 | 43.49 | 0.67 | 25 | 185.7 | 52.44 | 7 | 23 | 36.26 | 23137.49 | 232.29 | 566.19 | 59.94 | 43.72 | 7597.55 | 0.73 | 0.86 | 9.2 | 0.48 | 2 | 10
7 | 90 | CONCLUIDO | 4.7007 | 21.27 | 18.07 | 49.28 | 0.76 | 22 | 187.22 | 52.44 | 8 | 20 | 36.78 | 23324.24 | 229.97 | 566.42 | 58.39 | 43.72 | 6834.69 | 0.75 | 0.87 | 9.19 | 0.43 | 2 | 10
8 | 90 | CONCLUIDO | 4.7438 | 21.08 | 17.98 | 56.79 | 0.85 | 19 | 188.74 | 52.44 | 9 | 17 | 37.3 | 23511.69 | 226.35 | 566.34 | 55.78 | 43.72 | 5548.05 | 0.78 | 0.87 | 9.18 | 0.35 | 2 | 10
9 | 90 | CONCLUIDO | 4.7532 | 21.04 | 17.98 | 59.93 | 0.93 | 18 | 190.26 | 52.44 | 10 | 16 | 37.82 | 23699.85 | 224.25 | 566.1 | 55.57 | 43.72 | 5448.74 | 0.79 | 0.87 | 9.19 | 0.34 | 2 | 10
10 | 90 | CONCLUIDO | 4.7747 | 20.94 | 17.95 | 67.33 | 1.02 | 16 | 191.79 | 52.44 | 11 | 14 | 38.35 | 23888.73 | 222.79 | 566.3 | 54.98 | 43.72 | 5162.43 | 0.8 | 0.87 | 9.18 | 0.32 | 2 | 10
11 | 90 | CONCLUIDO | 4.7905 | 20.87 | 17.92 | 71.68 | 1.1 | 15 | 193.33 | 52.44 | 12 | 13 | 38.89 | 24078.33 | 219.88 | 566.16 | 53.58 | 43.72 | 4468.02 | 0.82 | 0.87 | 9.19 | 0.28 | 2 | 10
12 | 90 | CONCLUIDO | 4.8168 | 20.76 | 17.88 | 82.51 | 1.18 | 13 | 194.88 | 52.44 | 13 | 11 | 39.43 | 24268.67 | 217.57 | 566.2 | 52.45 | 43.72 | 3912.68 | 0.83 | 0.88 | 9.18 | 0.24 | 2 | 10
13 | 90 | CONCLUIDO | 4.8329 | 20.69 | 17.84 | 89.22 | 1.27 | 12 | 196.42 | 52.44 | 14 | 10 | 39.98 | 24459.75 | 215 | 566.2 | 51.39 | 43.72 | 3386.09 | 0.85 | 0.88 | 9.18 | 0.21 | 2 | 10
14 | 90 | CONCLUIDO | 4.8266 | 20.72 | 17.87 | 89.36 | 1.35 | 12 | 197.98 | 52.44 | 15 | 10 | 40.54 | 24651.58 | 213.69 | 566.12 | 52.2 | 43.72 | 3792.95 | 0.84 | 0.88 | 9.18 | 0.24 | 2 | 10
15 | 90 | CONCLUIDO | 4.8442 | 20.64 | 17.83 | 97.26 | 1.42 | 11 | 199.54 | 52.44 | 16 | 9 | 41.1 | 24844.17 | 211.45 | 566.14 | 50.99 | 43.72 | 3191.01 | 0.86 | 0.88 | 9.17 | 0.2 | 2 | 10
16 | 90 | CONCLUIDO | 4.8569 | 20.59 | 17.81 | 106.88 | 1.5 | 10 | 201.11 | 52.44 | 17 | 8 | 41.67 | 25037.53 | 209.87 | 566.11 | 50.44 | 43.72 | 2923.44 | 0.87 | 0.88 | 9.17 | 0.18 | 2 | 10
17 | 90 | CONCLUIDO | 4.8556 | 20.59 | 17.82 | 106.91 | 1.58 | 10 | 202.68 | 52.44 | 18 | 8 | 42.24 | 25231.66 | 206.79 | 566.17 | 50.66 | 43.72 | 3033.4 | 0.86 | 0.88 | 9.17 | 0.18 | 2 | 10
18 | 90 | CONCLUIDO | 4.8701 | 20.53 | 17.79 | 118.62 | 1.65 | 9 | 204.26 | 52.44 | 19 | 7 | 42.82 | 25426.72 | 205.28 | 566.12 | 49.78 | 43.72 | 2595.15 | 0.88 | 0.88 | 9.17 | 0.16 | 2 | 10
19 | 90 | CONCLUIDO | 4.8687 | 20.54 | 17.8 | 118.66 | 1.73 | 9 | 205.85 | 52.44 | 20 | 7 | 43.41 | 25622.45 | 202.99 | 566.15 | 50.12 | 43.72 | 2768.11 | 0.87 | 0.88 | 9.17 | 0.16 | 2 | 10
20 | 90 | CONCLUIDO | 4.8833 | 20.48 | 17.77 | 133.3 | 1.8 | 8 | 207.45 | 52.44 | 21 | 5 | 44 | 25818.99 | 199.98 | 566.09 | 49.24 | 43.72 | 2330.17 | 0.89 | 0.88 | 9.17 | 0.14 | 2 | 10
21 | 90 | CONCLUIDO | 4.8837 | 20.48 | 17.77 | 133.28 | 1.87 | 8 | 209.05 | 52.44 | 22 | 4 | 44.6 | 26016.35 | 199.73 | 566.16 | 49.18 | 43.72 | 2303.25 | 0.89 | 0.88 | 9.17 | 0.14 | 2 | 10
22 | 90 | CONCLUIDO | 4.8831 | 20.48 | 17.77 | 133.3 | 1.94 | 8 | 210.65 | 52.44 | 23 | 1 | 45.21 | 26214.54 | 199.54 | 566.2 | 49.07 | 43.72 | 2247.23 | 0.89 | 0.88 | 9.17 | 0.14 | 2 | 10
23 | 90 | CONCLUIDO | 4.882 | 20.48 | 17.78 | 133.34 | 2.01 | 8 | 212.27 | 52.44 | 24 | 0 | 45.82 | 26413.56 | 200.45 | 566.14 | 49.16 | 43.72 | 2289.56 | 0.89 | 0.88 | 9.18 | 0.14 | 2 | 10
0 | 10 | CONCLUIDO | 4.7239 | 21.17 | 18.88 | 19.53 | 0.64 | 58 | 26.11 | 12.1 | 1 | 0 | 3.01 | 3454.41 | 55.12 | 567.37 | 81.12 | 43.72 | 18020 | 0.54 | 0.83 | 9.32 | 1.23 | 2 | 10
0 | 45 | CONCLUIDO | 3.9776 | 25.14 | 20.4 | 9.13 | 0.18 | 134 | 98.71 | 39.72 | 1 | 132 | 12.99 | 12407.75 | 185.29 | 567.74 | 130.42 | 43.72 | 42292.2 | 0.34 | 0.77 | 9.38 | 2.74 | 2 | 10
1 | 45 | CONCLUIDO | 4.5248 | 22.1 | 18.86 | 18.55 | 0.35 | 61 | 99.95 | 39.72 | 2 | 59 | 13.24 | 12561.45 | 167.63 | 566.67 | 82.82 | 43.72 | 18854.6 | 0.53 | 0.83 | 9.25 | 1.22 | 2 | 10
2 | 45 | CONCLUIDO | 4.7085 | 21.24 | 18.43 | 27.64 | 0.52 | 40 | 101.2 | 39.72 | 3 | 38 | 13.49 | 12715.54 | 159.93 | 566.57 | 69.21 | 43.72 | 12155.67 | 0.63 | 0.85 | 9.23 | 0.79 | 2 | 10
3 | 45 | CONCLUIDO | 4.8111 | 20.79 | 18.2 | 37.66 | 0.69 | 29 | 102.45 | 39.72 | 4 | 27 | 13.74 | 12870.03 | 153.98 | 566.4 | 62.27 | 43.72 | 8739.48 | 0.7 | 0.86 | 9.21 | 0.56 | 2 | 10
4 | 45 | CONCLUIDO | 4.8724 | 20.52 | 18.06 | 47.12 | 0.85 | 23 | 103.71 | 39.72 | 5 | 21 | 14 | 13024.91 | 148.4 | 566.37 | 58.05 | 43.72 | 6659.05 | 0.75 | 0.87 | 9.19 | 0.43 | 2 | 10
5 | 45 | CONCLUIDO | 4.9058 | 20.38 | 18.01 | 56.86 | 1.01 | 19 | 104.97 | 39.72 | 6 | 17 | 14.25 | 13180.19 | 143.35 | 566.21 | 56.41 | 43.72 | 5859.18 | 0.78 | 0.87 | 9.19 | 0.37 | 2 | 10
6 | 45 | CONCLUIDO | 4.9333 | 20.27 | 17.95 | 67.33 | 1.16 | 16 | 106.23 | 39.72 | 7 | 14 | 14.52 | 13335.87 | 138.55 | 566.26 | 54.6 | 43.72 | 4970.73 | 0.8 | 0.87 | 9.19 | 0.32 | 2 | 10
7 | 45 | CONCLUIDO | 4.9555 | 20.18 | 17.9 | 76.73 | 1.31 | 14 | 107.5 | 39.72 | 8 | 1 | 14.78 | 13491.96 | 135.85 | 566.21 | 52.78 | 43.72 | 4069.54 | 0.83 | 0.87 | 9.19 | 0.27 | 2 | 10
8 | 45 | CONCLUIDO | 4.9552 | 20.18 | 17.91 | 76.74 | 1.46 | 14 | 108.77 | 39.72 | 9 | 0 | 15.05 | 13648.58 | 137.19 | 566.25 | 52.78 | 43.72 | 4070.07 | 0.83 | 0.87 | 9.19 | 0.27 | 2 | 10
0 | 60 | CONCLUIDO | 3.6728 | 27.23 | 20.98 | 7.82 | 0.14 | 161 | 124.63 | 45 | 1 | 159 | 18.64 | 15605.44 | 223.42 | 568.24 | 148.15 | 43.72 | 51022.67 | 0.3 | 0.75 | 9.44 | 3.32 | 2 | 10
1 | 60 | CONCLUIDO | 4.3274 | 23.11 | 19.11 | 15.71 | 0.28 | 73 | 125.95 | 45 | 2 | 71 | 18.95 | 15767.7 | 200.98 | 566.77 | 90.5 | 43.72 | 22638.02 | 0.48 | 0.82 | 9.28 | 1.46 | 2 | 10
2 | 60 | CONCLUIDO | 4.5609 | 21.93 | 18.59 | 23.73 | 0.42 | 47 | 127.27 | 45 | 3 | 45 | 19.27 | 15930.42 | 192.66 | 566.52 | 74.57 | 43.72 | 14800.98 | 0.59 | 0.84 | 9.24 | 0.95 | 2 | 10
3 | 60 | CONCLUIDO | 4.6848 | 21.35 | 18.32 | 31.4 | 0.55 | 35 | 128.59 | 45 | 4 | 33 | 19.59 | 16093.6 | 186.87 | 566.46 | 65.87 | 43.72 | 10513.72 | 0.66 | 0.85 | 9.21 | 0.68 | 2 | 10
4 | 60 | CONCLUIDO | 4.7562 | 21.03 | 18.18 | 38.95 | 0.68 | 28 | 129.92 | 45 | 5 | 26 | 19.92 | 16257.24 | 182.36 | 566.25 | 61.63 | 43.72 | 8427.33 | 0.71 | 0.86 | 9.2 | 0.54 | 2 | 10
5 | 60 | CONCLUIDO | 4.8099 | 20.79 | 18.07 | 47.14 | 0.81 | 23 | 131.25 | 45 | 6 | 21 | 20.25 | 16421.36 | 178.14 | 566.29 | 58.07 | 43.72 | 6672.9 | 0.75 | 0.87 | 9.2 | 0.43 | 2 | 10
6 | 60 | CONCLUIDO | 4.8531 | 20.61 | 17.99 | 56.8 | 0.93 | 19 | 132.58 | 45 | 7 | 17 | 20.59 | 16585.95 | 174.31 | 566.29 | 55.83 | 43.72 | 5573.92 | 0.78 | 0.87 | 9.18 | 0.35 | 2 | 10
7 | 60 | CONCLUIDO | 4.8703 | 20.53 | 17.97 | 63.41 | 1.06 | 17 | 133.92 | 45 | 8 | 15 | 20.93 | 16751.02 | 171.08 | 566.16 | 55.19 | 43.72 | 5259.15 | 0.79 | 0.87 | 9.18 | 0.33 | 2 | 10
8 | 60 | CONCLUIDO | 4.8943 | 20.43 | 17.92 | 71.67 | 1.18 | 15 | 135.27 | 45 | 9 | 13 | 21.27 | 16916.71 | 166.93 | 566.1 | 53.58 | 43.72 | 4467.54 | 0.82 | 0.87 | 9.18 | 0.28 | 2 | 10
9 | 60 | CONCLUIDO | 4.9167 | 20.34 | 17.87 | 82.5 | 1.29 | 13 | 136.61 | 45 | 10 | 11 | 21.61 | 17082.76 | 163.25 | 566.13 | 52.37 | 43.72 | 3869.01 | 0.83 | 0.88 | 9.18 | 0.24 | 2 | 10
10 | 60 | CONCLUIDO | 4.9269 | 20.3 | 17.86 | 89.29 | 1.41 | 12 | 137.96 | 45 | 11 | 10 | 21.96 | 17249.3 | 159.72 | 566.24 | 51.87 | 43.72 | 3626.01 | 0.84 | 0.88 | 9.17 | 0.22 | 2 | 10
11 | 60 | CONCLUIDO | 4.9394 | 20.25 | 17.83 | 97.27 | 1.52 | 11 | 139.32 | 45 | 12 | 2 | 22.32 | 17416.34 | 157.16 | 566.18 | 50.81 | 43.72 | 3102.08 | 0.86 | 0.88 | 9.18 | 0.2 | 2 | 10
12 | 60 | CONCLUIDO | 4.9364 | 20.26 | 17.84 | 97.33 | 1.63 | 11 | 140.67 | 45 | 13 | 0 | 22.68 | 17583.88 | 158.11 | 566.17 | 50.98 | 43.72 | 3188.05 | 0.86 | 0.88 | 9.19 | 0.21 | 2 | 10
0 | 80 | CONCLUIDO | 3.3013 | 30.29 | 21.68 | 6.67 | 0.11 | 195 | 159.12 | 50.28 | 1 | 193 | 27.84 | 19859.16 | 271.04 | 568.72 | 170.35 | 43.72 | 61950.84 | 0.26 | 0.72 | 9.47 | 4.01 | 2 | 10
1 | 80 | CONCLUIDO | 4.0672 | 24.59 | 19.43 | 13.25 | 0.22 | 88 | 160.54 | 50.28 | 2 | 86 | 28.26 | 20034.4 | 241.12 | 567.13 | 100.24 | 43.72 | 27431.06 | 0.44 | 0.81 | 9.3 | 1.78 | 2 | 10
2 | 80 | CONCLUIDO | 4.3576 | 22.95 | 18.79 | 19.78 | 0.33 | 57 | 161.97 | 50.28 | 3 | 55 | 28.69 | 20210.21 | 231.25 | 566.74 | 80.23 | 43.72 | 17582.2 | 0.54 | 0.83 | 9.26 | 1.14 | 2 | 10
3 | 80 | CONCLUIDO | 4.5144 | 22.15 | 18.47 | 26.39 | 0.43 | 42 | 163.4 | 50.28 | 4 | 40 | 29.12 | 20386.62 | 225.21 | 566.45 | 70.7 | 43.72 | 12889.57 | 0.62 | 0.85 | 9.23 | 0.83 | 2 | 10
4 | 80 | CONCLUIDO | 4.6164 | 21.66 | 18.27 | 33.23 | 0.54 | 33 | 164.83 | 50.28 | 5 | 31 | 29.55 | 20563.61 | 220.89 | 566.32 | 64.64 | 43.72 | 9907.92 | 0.68 | 0.86 | 9.21 | 0.64 | 2 | 10
5 | 80 | CONCLUIDO | 4.6843 | 21.35 | 18.15 | 40.34 | 0.64 | 27 | 166.27 | 50.28 | 6 | 25 | 29.99 | 20741.2 | 217.09 | 566.38 | 60.97 | 43.72 | 8100.06 | 0.72 | 0.86 | 9.2 | 0.51 | 2 | 10
6 | 80 | CONCLUIDO | 4.7282 | 21.15 | 18.08 | 47.18 | 0.74 | 23 | 167.72 | 50.28 | 7 | 21 | 30.44 | 20919.39 | 214.03 | 566.24 | 58.78 | 43.72 | 7024.78 | 0.74 | 0.87 | 9.19 | 0.45 | 2 | 10
7 | 80 | CONCLUIDO | 4.7664 | 20.98 | 18.01 | 54.03 | 0.84 | 20 | 169.17 | 50.28 | 8 | 18 | 30.89 | 21098.19 | 210.96 | 566.24 | 56.56 | 43.72 | 5929.05 | 0.77 | 0.87 | 9.19 | 0.37 | 2 | 10
8 | 80 | CONCLUIDO | 4.7921 | 20.87 | 17.96 | 59.88 | 0.94 | 18 | 170.62 | 50.28 | 9 | 16 | 31.34 | 21277.6 | 208.56 | 566.19 | 55.04 | 43.72 | 5180.93 | 0.79 | 0.87 | 9.19 | 0.33 | 2 | 10
9 | 80 | CONCLUIDO | 4.8103 | 20.79 | 17.95 | 67.31 | 1.03 | 16 | 172.08 | 50.28 | 10 | 14 | 31.8 | 21457.64 | 205.86 | 566.13 | 54.65 | 43.72 | 4997.74 | 0.8 | 0.87 | 9.18 | 0.31 | 2 | 10
10 | 80 | CONCLUIDO | 4.8259 | 20.72 | 17.91 | 71.65 | 1.12 | 15 | 173.55 | 50.28 | 11 | 13 | 32.27 | 21638.31 | 202.95 | 566.26 | 53.51 | 43.72 | 4432.67 | 0.82 | 0.87 | 9.18 | 0.28 | 2 | 10
11 | 80 | CONCLUIDO | 4.8497 | 20.62 | 17.88 | 82.51 | 1.22 | 13 | 175.02 | 50.28 | 12 | 11 | 32.74 | 21819.6 | 200.23 | 566.27 | 52.5 | 43.72 | 3934.94 | 0.83 | 0.88 | 9.17 | 0.24 | 2 | 10
12 | 80 | CONCLUIDO | 4.8618 | 20.57 | 17.86 | 89.29 | 1.31 | 12 | 176.49 | 50.28 | 13 | 10 | 33.21 | 22001.54 | 197.52 | 566.2 | 51.93 | 43.72 | 3654.27 | 0.84 | 0.88 | 9.17 | 0.22 | 2 | 10
13 | 80 | CONCLUIDO | 4.8757 | 20.51 | 17.83 | 97.26 | 1.4 | 11 | 177.97 | 50.28 | 14 | 9 | 33.69 | 22184.13 | 195 | 566.14 | 51.03 | 43.72 | 3213.19 | 0.86 | 0.88 | 9.17 | 0.2 | 2 | 10
14 | 80 | CONCLUIDO | 4.8762 | 20.51 | 17.83 | 97.25 | 1.48 | 11 | 179.46 | 50.28 | 15 | 9 | 34.18 | 22367.38 | 191.57 | 566.13 | 50.96 | 43.72 | 3176.44 | 0.86 | 0.88 | 9.17 | 0.19 | 2 | 10
15 | 80 | CONCLUIDO | 4.8878 | 20.46 | 17.81 | 106.88 | 1.57 | 10 | 180.95 | 50.28 | 16 | 8 | 34.67 | 22551.28 | 190.66 | 566.13 | 50.3 | 43.72 | 2850.78 | 0.87 | 0.88 | 9.18 | 0.18 | 2 | 10
16 | 80 | CONCLUIDO | 4.901 | 20.4 | 17.79 | 118.6 | 1.65 | 9 | 182.45 | 50.28 | 17 | 7 | 35.17 | 22735.98 | 186.61 | 566.12 | 49.73 | 43.72 | 2571.96 | 0.88 | 0.88 | 9.17 | 0.16 | 2 | 10
17 | 80 | CONCLUIDO | 4.8984 | 20.42 | 17.8 | 118.67 | 1.74 | 9 | 183.95 | 50.28 | 18 | 6 | 35.67 | 22921.24 | 185.5 | 566.19 | 50.1 | 43.72 | 2754.1 | 0.87 | 0.88 | 9.17 | 0.17 | 2 | 10
18 | 80 | CONCLUIDO | 4.8995 | 20.41 | 17.8 | 118.64 | 1.82 | 9 | 185.46 | 50.28 | 19 | 1 | 36.18 | 23107.19 | 183.88 | 566.2 | 49.62 | 43.72 | 2514.96 | 0.88 | 0.88 | 9.18 | 0.16 | 2 | 10
19 | 80 | CONCLUIDO | 4.899 | 20.41 | 17.8 | 118.65 | 1.9 | 9 | 186.97 | 50.28 | 20 | 0 | 36.69 | 23293.82 | 184.96 | 566.16 | 49.7 | 43.72 | 2558.94 | 0.88 | 0.88 | 9.18 | 0.16 | 2 | 10
0 | 35 | CONCLUIDO | 4.1974 | 23.82 | 19.97 | 10.51 | 0.22 | 114 | 80.84 | 35.1 | 1 | 112 | 9.74 | 10204.21 | 157.28 | 567.51 | 116.97 | 43.72 | 35668.95 | 0.37 | 0.78 | 9.34 | 2.31 | 2 | 10
1 | 35 | CONCLUIDO | 4.6581 | 21.47 | 18.68 | 21.55 | 0.43 | 52 | 82.04 | 35.1 | 2 | 50 | 9.94 | 10352.53 | 142.4 | 566.51 | 77.39 | 43.72 | 16185.44 | 0.56 | 0.84 | 9.24 | 1.04 | 2 | 10
2 | 35 | CONCLUIDO | 4.8193 | 20.75 | 18.29 | 33.25 | 0.63 | 33 | 83.25 | 35.1 | 3 | 31 | 10.15 | 10501.19 | 134.27 | 566.62 | 65.14 | 43.72 | 10155.25 | 0.67 | 0.86 | 9.21 | 0.65 | 2 | 10
3 | 35 | CONCLUIDO | 4.9008 | 20.4 | 18.1 | 45.25 | 0.83 | 24 | 84.46 | 35.1 | 4 | 22 | 10.36 | 10650.22 | 127.67 | 566.22 | 59.36 | 43.72 | 7312.66 | 0.74 | 0.86 | 9.19 | 0.46 | 2 | 10
4 | 35 | CONCLUIDO | 4.9436 | 20.23 | 18.01 | 56.87 | 1.02 | 19 | 85.67 | 35.1 | 5 | 16 | 10.57 | 10799.59 | 121.75 | 566.28 | 56.59 | 43.72 | 5953.97 | 0.77 | 0.87 | 9.19 | 0.37 | 2 | 10
5 | 35 | CONCLUIDO | 4.9504 | 20.2 | 18 | 60 | 1.21 | 18 | 86.88 | 35.1 | 6 | 0 | 10.78 | 10949.33 | 120.41 | 566.52 | 55.69 | 43.72 | 5506 | 0.79 | 0.87 | 9.2 | 0.36 | 2 | 10
0 | 50 | CONCLUIDO | 3.8761 | 25.8 | 20.59 | 8.64 | 0.16 | 143 | 107.41 | 41.65 | 1 | 141 | 14.77 | 13481.73 | 198.26 | 567.85 | 136.13 | 43.72 | 45101.96 | 0.32 | 0.76 | 9.39 | 2.93 | 2 | 10
1 | 50 | CONCLUIDO | 4.4509 | 22.47 | 18.96 | 17.24 | 0.32 | 66 | 108.68 | 41.65 | 2 | 64 | 15.03 | 13638.32 | 179.45 | 566.78 | 86.01 | 43.72 | 20426.93 | 0.51 | 0.83 | 9.26 | 1.32 | 2 | 10
2 | 50 | CONCLUIDO | 4.6648 | 21.44 | 18.47 | 26.38 | 0.48 | 42 | 109.96 | 41.65 | 3 | 40 | 15.31 | 13795.21 | 171.23 | 566.48 | 70.91 | 43.72 | 12997.52 | 0.62 | 0.85 | 9.22 | 0.83 | 2 | 10
3 | 50 | CONCLUIDO | 4.7709 | 20.96 | 18.24 | 35.29 | 0.63 | 31 | 111.23 | 41.65 | 4 | 29 | 15.58 | 13952.52 | 165.57 | 566.38 | 63.39 | 43.72 | 9290.34 | 0.69 | 0.86 | 9.21 | 0.6 | 2 | 10
4 | 50 | CONCLUIDO | 4.837 | 20.67 | 18.1 | 45.26 | 0.78 | 24 | 112.51 | 41.65 | 5 | 22 | 15.86 | 14110.24 | 160.51 | 566.22 | 59.22 | 43.72 | 7240.81 | 0.74 | 0.86 | 9.2 | 0.47 | 2 | 10
5 | 50 | CONCLUIDO | 4.8804 | 20.49 | 18.01 | 54.03 | 0.93 | 20 | 113.79 | 41.65 | 6 | 18 | 16.14 | 14268.39 | 155.96 | 566.2 | 56.79 | 43.72 | 6045.31 | 0.77 | 0.87 | 9.18 | 0.37 | 2 | 10
6 | 50 | CONCLUIDO | 4.9081 | 20.37 | 17.96 | 63.39 | 1.07 | 17 | 115.08 | 41.65 | 7 | 15 | 16.43 | 14426.96 | 152.06 | 566.24 | 54.91 | 43.72 | 5119.7 | 0.8 | 0.87 | 9.19 | 0.33 | 2 | 10
7 | 50 | CONCLUIDO | 4.9297 | 20.29 | 17.92 | 71.66 | 1.21 | 15 | 116.37 | 41.65 | 8 | 13 | 16.72 | 14585.96 | 146.26 | 566.27 | 53.58 | 43.72 | 4467.63 | 0.82 | 0.87 | 9.18 | 0.28 | 2 | 10
8 | 50 | CONCLUIDO | 4.9462 | 20.22 | 17.89 | 82.58 | 1.35 | 13 | 117.66 | 41.65 | 9 | 3 | 17.01 | 14745.39 | 143.22 | 566.31 | 52.42 | 43.72 | 3895.56 | 0.83 | 0.87 | 9.19 | 0.26 | 2 | 10
9 | 50 | CONCLUIDO | 4.9433 | 20.23 | 17.9 | 82.64 | 1.48 | 13 | 118.96 | 41.65 | 10 | 0 | 17.31 | 14905.25 | 144.3 | 566.19 | 52.86 | 43.72 | 4118.46 | 0.83 | 0.87 | 9.19 | 0.27 | 2 | 10
0 | 25 | CONCLUIDO | 4.4356 | 22.54 | 19.48 | 12.85 | 0.28 | 91 | 61.76 | 28.92 | 1 | 89 | 6.84 | 7851.41 | 124.93 | 566.98 | 102.17 | 43.72 | 28382.63 | 0.43 | 0.8 | 9.3 | 1.84 | 2 | 10
1 | 25 | CONCLUIDO | 4.803 | 20.82 | 18.45 | 27.01 | 0.55 | 41 | 62.92 | 28.92 | 2 | 39 | 7 | 7994.37 | 111.51 | 566.64 | 70.1 | 43.72 | 12598.36 | 0.62 | 0.85 | 9.23 | 0.81 | 2 | 10
2 | 25 | CONCLUIDO | 4.9253 | 20.3 | 18.15 | 41.88 | 0.81 | 26 | 64.08 | 28.92 | 3 | 22 | 7.16 | 8137.65 | 102.17 | 566.29 | 60.85 | 43.72 | 8047.51 | 0.72 | 0.86 | 9.2 | 0.51 | 2 | 10
3 | 25 | CONCLUIDO | 4.9327 | 20.27 | 18.14 | 45.36 | 1.07 | 24 | 65.25 | 28.92 | 4 | 0 | 7.33 | 8281.25 | 102.26 | 566.53 | 59.83 | 43.72 | 7546.43 | 0.73 | 0.86 | 9.22 | 0.51 | 2 | 10
0 | 85 | CONCLUIDO | 3.2093 | 31.16 | 21.87 | 6.43 | 0.11 | 204 | 167.88 | 51.39 | 1 | 202 | 30.49 | 20939.59 | 282.99 | 568.5 | 176 | 43.72 | 64730.31 | 0.25 | 0.72 | 9.49 | 4.21 | 2 | 10
1 | 85 | CONCLUIDO | 4.0094 | 24.94 | 19.48 | 12.85 | 0.21 | 91 | 169.33 | 51.39 | 2 | 89 | 30.94 | 21118.46 | 250.65 | 567.09 | 102.28 | 43.72 | 28438.66 | 0.43 | 0.8 | 9.3 | 1.83 | 2 | 10
2 | 85 | CONCLUIDO | 4.3116 | 23.19 | 18.82 | 19.14 | 0.31 | 59 | 170.79 | 51.39 | 3 | 57 | 31.4 | 21297.94 | 240.19 | 566.65 | 81.48 | 43.72 | 18196.09 | 0.54 | 0.83 | 9.26 | 1.18 | 2 | 10
3 | 85 | CONCLUIDO | 4.4767 | 22.34 | 18.51 | 25.83 | 0.41 | 43 | 172.25 | 51.39 | 4 | 41 | 31.86 | 21478.05 | 234.27 | 566.67 | 71.62 | 43.72 | 13347.72 | 0.61 | 0.85 | 9.24 | 0.87 | 2 | 10
4 | 85 | CONCLUIDO | 4.5816 | 21.83 | 18.3 | 32.3 | 0.51 | 34 | 173.71 | 51.39 | 5 | 32 | 32.32 | 21658.78 | 229.71 | 566.39 | 65.42 | 43.72 | 10291.79 | 0.67 | 0.86 | 9.21 | 0.66 | 2 | 10
5 | 85 | CONCLUIDO | 4.6461 | 21.52 | 18.2 | 39 | 0.61 | 28 | 175.18 | 51.39 | 6 | 26 | 32.79 | 21840.16 | 226.31 | 566.25 | 62.4 | 43.72 | 8810.31 | 0.7 | 0.86 | 9.21 | 0.56 | 2 | 10
6 | 85 | CONCLUIDO | 4.6981 | 21.28 | 18.1 | 45.25 | 0.7 | 24 | 176.66 | 51.39 | 7 | 22 | 33.27 | 22022.17 | 223.32 | 566.23 | 59.38 | 43.72 | 7320.05 | 0.74 | 0.86 | 9.19 | 0.46 | 2 | 10
7 | 85 | CONCLUIDO | 4.7371 | 21.11 | 18.03 | 51.5 | 0.8 | 21 | 178.14 | 51.39 | 8 | 19 | 33.75 | 22204.83 | 220.59 | 566.26 | 57.22 | 43.72 | 6256.87 | 0.76 | 0.87 | 9.18 | 0.39 | 2 | 10
8 | 85 | CONCLUIDO | 4.7542 | 21.03 | 18.02 | 56.9 | 0.89 | 19 | 179.63 | 51.39 | 9 | 17 | 34.24 | 22388.15 | 218.58 | 566.2 | 56.57 | 43.72 | 5943.72 | 0.77 | 0.87 | 9.2 | 0.38 | 2 | 10
9 | 85 | CONCLUIDO | 4.7846 | 20.9 | 17.95 | 63.36 | 0.98 | 17 | 181.12 | 51.39 | 10 | 15 | 34.73 | 22572.13 | 215.64 | 566.13 | 54.88 | 43.72 | 5104.9 | 0.8 | 0.87 | 9.18 | 0.32 | 2 | 10
10 | 85 | CONCLUIDO | 4.8105 | 20.79 | 17.91 | 71.63 | 1.07 | 15 | 182.62 | 51.39 | 11 | 13 | 35.22 | 22756.91 | 212.45 | 566.27 | 53.22 | 43.72 | 4288.43 | 0.82 | 0.87 | 9.18 | 0.27 | 2 | 10
11 | 85 | CONCLUIDO | 4.8221 | 20.74 | 17.89 | 76.67 | 1.16 | 14 | 184.12 | 51.39 | 12 | 12 | 35.73 | 22942.24 | 210.61 | 566.16 | 52.79 | 43.72 | 4077.9 | 0.83 | 0.87 | 9.18 | 0.26 | 2 | 10
12 | 85 | CONCLUIDO | 4.8318 | 20.7 | 17.88 | 82.54 | 1.24 | 13 | 185.63 | 51.39 | 13 | 11 | 36.24 | 23128.27 | 208.48 | 566.15 | 52.46 | 43.72 | 3914.61 | 0.83 | 0.87 | 9.18 | 0.25 | 2 | 10
13 | 85 | CONCLUIDO | 4.8473 | 20.63 | 17.85 | 89.25 | 1.33 | 12 | 187.14 | 51.39 | 14 | 10 | 36.75 | 23314.98 | 205.94 | 566.14 | 51.5 | 43.72 | 3442.48 | 0.85 | 0.88 | 9.18 | 0.22 | 2 | 10
14 | 85 | CONCLUIDO | 4.8594 | 20.58 | 17.83 | 97.27 | 1.41 | 11 | 188.66 | 51.39 | 15 | 9 | 37.27 | 23502.4 | 203.72 | 566.16 | 51.04 | 43.72 | 3217.07 | 0.86 | 0.88 | 9.17 | 0.2 | 2 | 10
15 | 85 | CONCLUIDO | 4.873 | 20.52 | 17.81 | 106.86 | 1.49 | 10 | 190.19 | 51.39 | 16 | 8 | 37.79 | 23690.52 | 200.12 | 566.07 | 50.34 | 43.72 | 2870.67 | 0.87 | 0.88 | 9.17 | 0.18 | 2 | 10
16 | 85 | CONCLUIDO | 4.873 | 20.52 | 17.81 | 106.86 | 1.57 | 10 | 191.72 | 51.39 | 17 | 8 | 38.33 | 23879.37 | 198.65 | 566.1 | 50.29 | 43.72 | 2845.09 | 0.87 | 0.88 | 9.17 | 0.18 | 2 | 10
17 | 85 | CONCLUIDO | 4.8841 | 20.47 | 17.8 | 118.65 | 1.65 | 9 | 193.26 | 51.39 | 18 | 7 | 38.86 | 24068.93 | 196.25 | 566.11 | 49.91 | 43.72 | 2661.92 | 0.88 | 0.88 | 9.17 | 0.16 | 2 | 10
18 | 85 | CONCLUIDO | 4.8835 | 20.48 | 17.8 | 118.66 | 1.73 | 9 | 194.8 | 51.39 | 19 | 6 | 39.41 | 24259.23 | 193.92 | 566.16 | 50.17 | 43.72 | 2790.34 | 0.87 | 0.88 | 9.17 | 0.17 | 2 | 10
19 | 85 | CONCLUIDO | 4.8972 | 20.42 | 17.78 | 133.32 | 1.81 | 8 | 196.35 | 51.39 | 20 | 4 | 39.96 | 24450.27 | 190.71 | 566.15 | 49.17 | 43.72 | 2294.27 | 0.89 | 0.88 | 9.17 | 0.14 | 2 | 10
20 | 85 | CONCLUIDO | 4.8962 | 20.42 | 17.78 | 133.35 | 1.88 | 8 | 197.9 | 51.39 | 21 | 1 | 40.51 | 24642.07 | 191.72 | 566.1 | 49.23 | 43.72 | 2326.19 | 0.89 | 0.88 | 9.18 | 0.15 | 2 | 10
21 | 85 | CONCLUIDO | 4.8963 | 20.42 | 17.78 | 133.35 | 1.96 | 8 | 199.46 | 51.39 | 22 | 0 | 41.07 | 24834.62 | 193.03 | 566.11 | 49.25 | 43.72 | 2336 | 0.89 | 0.88 | 9.17 | 0.15 | 2 | 10
0 | 20 | CONCLUIDO | 4.5695 | 21.88 | 19.2 | 14.96 | 0.34 | 77 | 51.33 | 24.83 | 1 | 75 | 5.51 | 6564.78 | 105.6 | 566.99 | 93.21 | 43.72 | 23972.17 | 0.47 | 0.82 | 9.28 | 1.55 | 2 | 10
1 | 20 | CONCLUIDO | 4.885 | 20.47 | 18.31 | 32.31 | 0.66 | 34 | 52.47 | 24.83 | 2 | 30 | 5.64 | 6705.1 | 91.7 | 566.58 | 65.51 | 43.72 | 10337.04 | 0.67 | 0.85 | 9.21 | 0.67 | 2 | 10
2 | 20 | CONCLUIDO | 4.9078 | 20.38 | 18.26 | 36.52 | 0.97 | 30 | 53.61 | 24.83 | 3 | 0 | 5.78 | 6845.59 | 90.51 | 566.69 | 63.22 | 43.72 | 9212.59 | 0.69 | 0.86 | 9.24 | 0.62 | 2 | 10
0 | 65 | CONCLUIDO | 3.579 | 27.94 | 21.13 | 7.46 | 0.13 | 170 | 133.21 | 46.47 | 1 | 168 | 20.75 | 16663.42 | 235.23 | 568.63 | 153.23 | 43.72 | 53514.56 | 0.29 | 0.74 | 9.43 | 3.47 | 2 | 10
1 | 65 | CONCLUIDO | 4.2598 | 23.48 | 19.2 | 14.96 | 0.26 | 77 | 134.55 | 46.47 | 2 | 75 | 21.09 | 16828.84 | 211.48 | 566.94 | 93.26 | 43.72 | 23995.09 | 0.47 | 0.82 | 9.28 | 1.55 | 2 | 10
2 | 65 | CONCLUIDO | 4.5082 | 22.18 | 18.64 | 22.37 | 0.39 | 50 | 135.9 | 46.47 | 3 | 48 | 21.43 | 16994.64 | 202.65 | 566.73 | 76.17 | 43.72 | 15586.03 | 0.57 | 0.84 | 9.23 | 1 | 2 | 10
3 | 65 | CONCLUIDO | 4.6362 | 21.57 | 18.38 | 29.81 | 0.52 | 37 | 137.25 | 46.47 | 4 | 35 | 21.78 | 17160.92 | 197.24 | 566.39 | 67.55 | 43.72 | 11343.82 | 0.65 | 0.85 | 9.23 | 0.74 | 2 | 10
4 | 65 | CONCLUIDO | 4.7232 | 21.17 | 18.2 | 37.66 | 0.64 | 29 | 138.6 | 46.47 | 5 | 27 | 22.13 | 17327.69 | 192.49 | 566.43 | 62.24 | 43.72 | 8724.94 | 0.7 | 0.86 | 9.21 | 0.56 | 2 | 10
5 | 65 | CONCLUIDO | 4.7778 | 20.93 | 18.1 | 45.24 | 0.76 | 24 | 139.95 | 46.47 | 6 | 22 | 22.49 | 17494.97 | 188.7 | 566.36 | 59.27 | 43.72 | 7264.96 | 0.74 | 0.86 | 9.19 | 0.46 | 2 | 10
6 | 65 | CONCLUIDO | 4.8224 | 20.74 | 18.01 | 54.03 | 0.88 | 20 | 141.31 | 46.47 | 7 | 18 | 22.85 | 17662.75 | 184.7 | 566.25 | 56.48 | 43.72 | 5889.23 | 0.77 | 0.87 | 9.19 | 0.38 | 2 | 10
7 | 65 | CONCLUIDO | 4.8431 | 20.65 | 17.98 | 59.93 | 0.99 | 18 | 142.68 | 46.47 | 8 | 16 | 23.21 | 17831.04 | 181.37 | 566.19 | 55.66 | 43.72 | 5490.76 | 0.79 | 0.87 | 9.18 | 0.34 | 2 | 10
8 | 65 | CONCLUIDO | 4.8652 | 20.55 | 17.94 | 67.27 | 1.11 | 16 | 144.05 | 46.47 | 9 | 14 | 23.58 | 17999.83 | 178.12 | 566.2 | 54.5 | 43.72 | 4921.92 | 0.8 | 0.87 | 9.18 | 0.3 | 2 | 10
9 | 65 | CONCLUIDO | 4.889 | 20.45 | 17.89 | 76.68 | 1.22 | 14 | 145.42 | 46.47 | 10 | 12 | 23.95 | 18169.15 | 174.84 | 566.24 | 52.89 | 43.72 | 4127.74 | 0.83 | 0.87 | 9.18 | 0.26 | 2 | 10
10 | 65 | CONCLUIDO | 4.9007 | 20.41 | 17.87 | 82.48 | 1.33 | 13 | 146.8 | 46.47 | 11 | 11 | 24.33 | 18338.99 | 170.94 | 566.19 | 52.12 | 43.72 | 3744.51 | 0.84 | 0.88 | 9.18 | 0.24 | 2 | 10
11 | 65 | CONCLUIDO | 4.9223 | 20.32 | 17.84 | 97.29 | 1.43 | 11 | 148.18 | 46.47 | 12 | 9 | 24.71 | 18509.36 | 167.41 | 566.14 | 51.03 | 43.72 | 3209.05 | 0.86 | 0.88 | 9.18 | 0.2 | 2 | 10
12 | 65 | CONCLUIDO | 4.9354 | 20.26 | 17.81 | 106.86 | 1.54 | 10 | 149.56 | 46.47 | 13 | 6 | 25.1 | 18680.25 | 162.99 | 566.16 | 50.28 | 43.72 | 2840.88 | 0.87 | 0.88 | 9.17 | 0.17 | 2 | 10
13 | 65 | CONCLUIDO | 4.9325 | 20.27 | 17.82 | 106.93 | 1.64 | 10 | 150.95 | 46.47 | 14 | 1 | 25.49 | 18851.69 | 165.13 | 566.25 | 50.38 | 43.72 | 2892.73 | 0.87 | 0.88 | 9.18 | 0.19 | 2 | 10
14 | 65 | CONCLUIDO | 4.9325 | 20.27 | 17.82 | 106.93 | 1.74 | 10 | 152.35 | 46.47 | 15 | 0 | 25.88 | 19023.66 | 166.31 | 566.22 | 50.35 | 43.72 | 2874.31 | 0.87 | 0.88 | 9.18 | 0.19 | 2 | 10
0 | 75 | CONCLUIDO | 3.3878 | 29.52 | 21.53 | 6.91 | 0.12 | 187 | 150.44 | 49.1 | 1 | 185 | 25.34 | 18787.76 | 259.48 | 568.48 | 164.82 | 43.72 | 59225.99 | 0.27 | 0.73 | 9.48 | 3.86 | 2 | 10
1 | 75 | CONCLUIDO | 4.1346 | 24.19 | 19.34 | 13.82 | 0.23 | 84 | 151.83 | 49.1 | 2 | 82 | 25.73 | 18959.54 | 231.29 | 567.14 | 97.68 | 43.72 | 26171.06 | 0.45 | 0.81 | 9.29 | 1.69 | 2 | 10
2 | 75 | CONCLUIDO | 4.418 | 22.63 | 18.71 | 20.79 | 0.35 | 54 | 153.23 | 49.1 | 3 | 52 | 26.13 | 19131.85 | 221.53 | 566.82 | 78.13 | 43.72 | 16545.3 | 0.56 | 0.84 | 9.24 | 1.07 | 2 | 10
3 | 75 | CONCLUIDO | 4.5593 | 21.93 | 18.43 | 27.65 | 0.46 | 40 | 154.63 | 49.1 | 4 | 38 | 26.53 | 19304.72 | 216.04 | 566.4 | 69.62 | 43.72 | 12361.96 | 0.63 | 0.85 | 9.22 | 0.8 | 2 | 10
4 | 75 | CONCLUIDO | 4.6462 | 21.52 | 18.27 | 34.25 | 0.57 | 32 | 156.03 | 49.1 | 5 | 30 | 26.94 | 19478.15 | 211.76 | 566.35 | 64.52 | 43.72 | 9853.72 | 0.68 | 0.86 | 9.21 | 0.63 | 2 | 10
5 | 75 | CONCLUIDO | 4.714 | 21.21 | 18.14 | 41.87 | 0.67 | 26 | 157.44 | 49.1 | 6 | 24 | 27.35 | 19652.13 | 208 | 566.44 | 60.77 | 43.72 | 8004.58 | 0.72 | 0.86 | 9.19 | 0.51 | 2 | 10
6 | 75 | CONCLUIDO | 4.7597 | 21.01 | 18.06 | 49.26 | 0.78 | 22 | 158.86 | 49.1 | 7 | 20 | 27.77 | 19826.68 | 204.59 | 566.32 | 58.02 | 43.72 | 6649.35 | 0.75 | 0.87 | 9.19 | 0.42 | 2 | 10
7 | 75 | CONCLUIDO | 4.7988 | 20.84 | 17.98 | 56.78 | 0.88 | 19 | 160.28 | 49.1 | 8 | 17 | 28.19 | 20001.93 | 200.95 | 566.29 | 55.66 | 43.72 | 5488.65 | 0.79 | 0.87 | 9.18 | 0.35 | 2 | 10
8 | 75 | CONCLUIDO | 4.8206 | 20.74 | 17.95 | 63.35 | 0.99 | 17 | 161.71 | 49.1 | 9 | 15 | 28.61 | 20177.64 | 198.51 | 566.3 | 54.7 | 43.72 | 5018.76 | 0.8 | 0.87 | 9.18 | 0.31 | 2 | 10
9 | 75 | CONCLUIDO | 4.8386 | 20.67 | 17.93 | 71.73 | 1.09 | 15 | 163.13 | 49.1 | 10 | 13 | 29.04 | 20353.94 | 195.62 | 566.23 | 54.01 | 43.72 | 4679.79 | 0.81 | 0.87 | 9.19 | 0.3 | 2 | 10
10 | 75 | CONCLUIDO | 4.8559 | 20.59 | 17.89 | 76.67 | 1.18 | 14 | 164.57 | 49.1 | 11 | 12 | 29.47 | 20530.82 | 193.09 | 566.13 | 52.75 | 43.72 | 4054.81 | 0.83 | 0.87 | 9.18 | 0.25 | 2 | 10
11 | 75 | CONCLUIDO | 4.8659 | 20.55 | 17.88 | 82.51 | 1.28 | 13 | 166.01 | 49.1 | 12 | 11 | 29.91 | 20708.3 | 190.46 | 566.22 | 52.54 | 43.72 | 3957.03 | 0.83 | 0.88 | 9.17 | 0.24 | 2 | 10
12 | 75 | CONCLUIDO | 4.877 | 20.5 | 17.86 | 89.31 | 1.38 | 12 | 167.45 | 49.1 | 13 | 10 | 30.36 | 20886.38 | 187.56 | 566.09 | 52.03 | 43.72 | 3706.66 | 0.84 | 0.88 | 9.18 | 0.23 | 2 | 10
13 | 75 | CONCLUIDO | 4.8916 | 20.44 | 17.83 | 97.26 | 1.47 | 11 | 168.9 | 49.1 | 14 | 9 | 30.81 | 21065.06 | 184.38 | 566.1 | 51.03 | 43.72 | 3211.29 | 0.86 | 0.88 | 9.17 | 0.2 | 2 | 10
14 | 75 | CONCLUIDO | 4.9023 | 20.4 | 17.82 | 106.9 | 1.56 | 10 | 170.35 | 49.1 | 15 | 8 | 31.26 | 21244.37 | 182.71 | 566.09 | 50.54 | 43.72 | 2973.34 | 0.86 | 0.88 | 9.17 | 0.18 | 2 | 10
15 | 75 | CONCLUIDO | 4.9141 | 20.35 | 17.8 | 118.66 | 1.65 | 9 | 171.81 | 49.1 | 16 | 6 | 31.72 | 21424.29 | 177.14 | 566.16 | 50 | 43.72 | 2706.37 | 0.87 | 0.88 | 9.17 | 0.16 | 2 | 10
16 | 75 | CONCLUIDO | 4.9131 | 20.35 | 17.8 | 118.68 | 1.74 | 9 | 173.28 | 49.1 | 17 | 1 | 32.18 | 21604.83 | 178.55 | 566.21 | 49.91 | 43.72 | 2660.33 | 0.88 | 0.88 | 9.18 | 0.17 | 2 | 10
17 | 75 | CONCLUIDO | 4.9113 | 20.36 | 17.81 | 118.73 | 1.83 | 9 | 174.75 | 49.1 | 18 | 0 | 32.65 | 21786.02 | 179.67 | 566.27 | 50.14 | 43.72 | 2774.06 | 0.87 | 0.88 | 9.18 | 0.17 | 2 | 10
0 | 95 | CONCLUIDO | 3.0354 | 32.94 | 22.25 | 6.04 | 0.1 | 221 | 185.69 | 53.44 | 1 | 219 | 36.26 | 23136.14 | 306.98 | 568.41 | 188.04 | 43.72 | 70666.88 | 0.23 | 0.7 | 9.52 | 4.58 | 2 | 10
1 | 95 | CONCLUIDO | 3.8869 | 25.73 | 19.61 | 12.01 | 0.19 | 98 | 187.21 | 53.44 | 2 | 96 | 36.77 | 23322.88 | 269.43 | 567.3 | 106.51 | 43.72 | 30518.05 | 0.41 | 0.8 | 9.3 | 1.96 | 2 | 10
2 | 95 | CONCLUIDO | 4.2154 | 23.72 | 18.91 | 18.01 | 0.28 | 63 | 188.73 | 53.44 | 3 | 61 | 37.29 | 23510.33 | 258.15 | 566.72 | 84.09 | 43.72 | 19481.27 | 0.52 | 0.83 | 9.26 | 1.26 | 2 | 10
3 | 95 | CONCLUIDO | 4.3979 | 22.74 | 18.56 | 24.21 | 0.37 | 46 | 190.25 | 53.44 | 4 | 44 | 37.82 | 23698.48 | 251.72 | 566.64 | 73.37 | 43.72 | 14208.63 | 0.6 | 0.84 | 9.23 | 0.92 | 2 | 10
4 | 95 | CONCLUIDO | 4.5048 | 22.2 | 18.35 | 29.76 | 0.46 | 37 | 191.78 | 53.44 | 5 | 35 | 38.35 | 23887.36 | 247.37 | 566.37 | 67.49 | 43.72 | 11313.49 | 0.65 | 0.85 | 9.21 | 0.71 | 2 | 10
5 | 95 | CONCLUIDO | 4.5687 | 21.89 | 18.27 | 35.35 | 0.55 | 31 | 193.32 | 53.44 | 6 | 29 | 38.89 | 24076.95 | 244.44 | 566.28 | 64.45 | 43.72 | 9820.11 | 0.68 | 0.86 | 9.21 | 0.63 | 2 | 10
6 | 95 | CONCLUIDO | 4.6325 | 21.59 | 18.15 | 41.88 | 0.64 | 26 | 194.86 | 53.44 | 7 | 24 | 39.43 | 24267.28 | 241.29 | 566.27 | 60.79 | 43.72 | 8015.17 | 0.72 | 0.86 | 9.2 | 0.51 | 2 | 10
7 | 95 | CONCLUIDO | 4.6748 | 21.39 | 18.07 | 47.13 | 0.72 | 23 | 196.41 | 53.44 | 8 | 21 | 39.98 | 24458.36 | 238.4 | 566.4 | 58.08 | 43.72 | 6678.89 | 0.75 | 0.87 | 9.2 | 0.43 | 2 | 10
8 | 95 | CONCLUIDO | 4.7077 | 21.24 | 18.03 | 54.09 | 0.81 | 20 | 197.97 | 53.44 | 9 | 18 | 40.53 | 24650.18 | 236.33 | 566.14 | 56.95 | 43.72 | 6126.06 | 0.77 | 0.87 | 9.19 | 0.39 | 2 | 10
9 | 95 | CONCLUIDO | 4.7375 | 21.11 | 17.97 | 59.9 | 0.89 | 18 | 199.53 | 53.44 | 10 | 16 | 41.1 | 24842.77 | 233.91 | 566.16 | 55.41 | 43.72 | 5366.54 | 0.79 | 0.87 | 9.18 | 0.33 | 2 | 10
10 | 95 | CONCLUIDO | 4.748 | 21.06 | 17.96 | 63.39 | 0.97 | 17 | 201.1 | 53.44 | 11 | 15 | 41.66 | 25036.12 | 231.81 | 566.28 | 54.8 | 43.72 | 5066.18 | 0.8 | 0.87 | 9.19 | 0.32 | 2 | 10
11 | 95 | CONCLUIDO | 4.7783 | 20.93 | 17.9 | 71.6 | 1.05 | 15 | 202.67 | 53.44 | 12 | 13 | 42.24 | 25230.25 | 229.14 | 566.14 | 53.24 | 43.72 | 4298.14 | 0.82 | 0.87 | 9.18 | 0.27 | 2 | 10
12 | 95 | CONCLUIDO | 4.7887 | 20.88 | 17.89 | 76.68 | 1.13 | 14 | 204.25 | 53.44 | 13 | 12 | 42.82 | 25425.3 | 227.68 | 566.07 | 52.84 | 43.72 | 4101.73 | 0.83 | 0.87 | 9.18 | 0.26 | 2 | 10
13 | 95 | CONCLUIDO | 4.8013 | 20.83 | 17.88 | 82.5 | 1.21 | 13 | 205.84 | 53.44 | 14 | 11 | 43.4 | 25621.03 | 225.74 | 566.21 | 52.4 | 43.72 | 3888.2 | 0.83 | 0.88 | 9.18 | 0.24 | 2 | 10
14 | 95 | CONCLUIDO | 4.8165 | 20.76 | 17.85 | 89.23 | 1.28 | 12 | 207.43 | 53.44 | 15 | 10 | 44 | 25817.56 | 223.41 | 566.17 | 51.48 | 43.72 | 3432.49 | 0.85 | 0.88 | 9.18 | 0.21 | 2 | 10
15 | 95 | CONCLUIDO | 4.8268 | 20.72 | 17.84 | 97.31 | 1.36 | 11 | 209.03 | 53.44 | 16 | 9 | 44.6 | 26014.91 | 221.7 | 566.17 | 51.03 | 43.72 | 3211.52 | 0.86 | 0.88 | 9.18 | 0.2 | 2 | 10
16 | 95 | CONCLUIDO | 4.8277 | 20.71 | 17.84 | 97.29 | 1.43 | 11 | 210.64 | 53.44 | 17 | 9 | 45.21 | 26213.09 | 219.01 | 566.19 | 50.99 | 43.72 | 3193.43 | 0.86 | 0.88 | 9.18 | 0.2 | 2 | 10
17 | 95 | CONCLUIDO | 4.8405 | 20.66 | 17.82 | 106.91 | 1.51 | 10 | 212.25 | 53.44 | 18 | 8 | 45.82 | 26412.11 | 218.72 | 566.06 | 50.51 | 43.72 | 2955.5 | 0.87 | 0.88 | 9.17 | 0.18 | 2 | 10
18 | 95 | CONCLUIDO | 4.8408 | 20.66 | 17.82 | 106.9 | 1.58 | 10 | 213.87 | 53.44 | 19 | 8 | 46.44 | 26611.98 | 214.09 | 566.09 | 50.64 | 43.72 | 3021.48 | 0.86 | 0.88 | 9.17 | 0.18 | 2 | 10
19 | 95 | CONCLUIDO | 4.8545 | 20.6 | 17.8 | 118.64 | 1.65 | 9 | 215.5 | 53.44 | 20 | 7 | 47.07 | 26812.71 | 214.43 | 566.18 | 49.9 | 43.72 | 2656.33 | 0.88 | 0.88 | 9.17 | 0.16 | 2 | 10
20 | 95 | CONCLUIDO | 4.854 | 20.6 | 17.8 | 118.65 | 1.72 | 9 | 217.14 | 53.44 | 21 | 7 | 47.7 | 27014.3 | 211.68 | 566.16 | 50.04 | 43.72 | 2727.55 | 0.87 | 0.88 | 9.17 | 0.16 | 2 | 10
21 | 95 | CONCLUIDO | 4.8679 | 20.54 | 17.78 | 133.32 | 1.79 | 8 | 218.78 | 53.44 | 22 | 6 | 48.34 | 27216.79 | 209.29 | 566.15 | 49.3 | 43.72 | 2361.23 | 0.89 | 0.88 | 9.17 | 0.14 | 2 | 10
22 | 95 | CONCLUIDO | 4.8699 | 20.53 | 17.77 | 133.26 | 1.85 | 8 | 220.43 | 53.44 | 23 | 6 | 48.99 | 27420.16 | 208.11 | 566.13 | 49.02 | 43.72 | 2219.37 | 0.89 | 0.88 | 9.17 | 0.13 | 2 | 10
23 | 95 | CONCLUIDO | 4.8682 | 20.54 | 17.77 | 133.31 | 1.92 | 8 | 222.08 | 53.44 | 24 | 5 | 49.65 | 27624.44 | 205.63 | 566.11 | 49.18 | 43.72 | 2303.89 | 0.89 | 0.88 | 9.17 | 0.14 | 2 | 10
24 | 95 | CONCLUIDO | 4.8819 | 20.48 | 17.75 | 152.18 | 1.99 | 7 | 223.75 | 53.44 | 25 | 1 | 50.31 | 27829.77 | 204.22 | 566.09 | 48.51 | 43.72 | 1971.54 | 0.9 | 0.88 | 9.17 | 0.12 | 2 | 10
25 | 95 | CONCLUIDO | 4.8819 | 20.48 | 17.75 | 152.18 | 2.05 | 7 | 225.42 | 53.44 | 26 | 0 | 50.98 | 28035.92 | 205.61 | 566.11 | 48.44 | 43.72 | 1937.55 | 0.9 | 0.88 | 9.17 | 0.12 | 2 | 10
0 | 55 | CONCLUIDO | 3.7753 | 26.49 | 20.77 | 8.2 | 0.15 | 152 | 116.05 | 43.4 | 1 | 150 | 16.65 | 14546.17 | 210.84 | 567.81 | 141.68 | 43.72 | 47831.36 | 0.31 | 0.75 | 9.41 | 3.11 | 2 | 10
1 | 55 | CONCLUIDO | 4.383 | 22.82 | 19.06 | 16.34 | 0.3 | 70 | 117.34 | 43.4 | 2 | 68 | 16.94 | 14705.49 | 190.61 | 566.81 | 88.72 | 43.72 | 21759.3 | 0.49 | 0.82 | 9.28 | 1.41 | 2 | 10
2 | 55 | CONCLUIDO | 4.6079 | 21.7 | 18.54 | 24.72 | 0.45 | 45 | 118.63 | 43.4 | 3 | 43 | 17.23 | 14865.24 | 182.36 | 566.52 | 72.91 | 43.72 | 13980 | 0.6 | 0.84 | 9.23 | 0.9 | 2 | 10
3 | 55 | CONCLUIDO | 4.7289 | 21.15 | 18.27 | 33.23 | 0.59 | 33 | 119.93 | 43.4 | 4 | 31 | 17.53 | 15025.44 | 176.62 | 566.35 | 64.7 | 43.72 | 9936.69 | 0.68 | 0.86 | 9.21 | 0.64 | 2 | 10
4 | 55 | CONCLUIDO | 4.7948 | 20.86 | 18.15 | 41.89 | 0.73 | 26 | 121.23 | 43.4 | 5 | 24 | 17.83 | 15186.08 | 171.98 | 566.2 | 60.87 | 43.72 | 8054.21 | 0.72 | 0.86 | 9.2 | 0.52 | 2 | 10
5 | 55 | CONCLUIDO | 4.8473 | 20.63 | 18.04 | 51.55 | 0.86 | 21 | 122.54 | 43.4 | 6 | 19 | 18.14 | 15347.16 | 167.36 | 566.2 | 57.56 | 43.72 | 6425.23 | 0.76 | 0.87 | 9.19 | 0.41 | 2 | 10
6 | 55 | CONCLUIDO | 4.8827 | 20.48 | 17.97 | 59.89 | 1 | 18 | 123.85 | 43.4 | 7 | 16 | 18.45 | 15508.69 | 163.28 | 566.17 | 54.96 | 43.72 | 5143.88 | 0.8 | 0.87 | 9.19 | 0.33 | 2 | 10
7 | 55 | CONCLUIDO | 4.9009 | 20.4 | 17.94 | 67.27 | 1.13 | 16 | 125.16 | 43.4 | 8 | 14 | 18.76 | 15670.68 | 159.3 | 566.26 | 54.32 | 43.72 | 4832.39 | 0.8 | 0.87 | 9.18 | 0.3 | 2 | 10
8 | 55 | CONCLUIDO | 4.9223 | 20.32 | 17.9 | 76.7 | 1.26 | 14 | 126.48 | 43.4 | 9 | 12 | 19.08 | 15833.12 | 155.43 | 566.13 | 53.09 | 43.72 | 4226.54 | 0.82 | 0.87 | 9.18 | 0.26 | 2 | 10
9 | 55 | CONCLUIDO | 4.9433 | 20.23 | 17.86 | 89.29 | 1.38 | 12 | 127.8 | 43.4 | 10 | 8 | 19.4 | 15996.02 | 150.76 | 566.18 | 51.72 | 43.72 | 3552.54 | 0.85 | 0.88 | 9.18 | 0.22 | 2 | 10
10 | 55 | CONCLUIDO | 4.9394 | 20.25 | 17.87 | 89.37 | 1.5 | 12 | 129.13 | 43.4 | 11 | 0 | 19.73 | 16159.39 | 150.61 | 566.28 | 52.16 | 43.72 | 3772.23 | 0.84 | 0.88 | 9.18 | 0.24 | 2 | 10

## gráficos
Selecione o eixo X:
Selecione o eixo Y:
Selecione o eixo Z:
Eixo X | Eixo Y | Eixo Z
0 | 0 | 0
0 | 0 | 0
0 | 0 | 0
0 | 0 | 0
0 | 0 | 0
0 | 0 | 0
0 | 0 | 0
0 | 0 | 0
0 | 0 | 0
0 | 0 | 0
0 | 0 | 0
0 | 0 | 0
0 | 0 | 0
0 | 0 | 0
0 | 0 | 0
0 | 0 | 0
0 | 0 | 0
0 | 0 | 0
0 | 0 | 0
0 | 0 | 0
0 | 0 | 0
0 | 0 | 0
0 | 0 | 0
0 | 0 | 0
0 | 0 | 0
0 | 0 | 0
0 | 0 | 0
0 | 0 | 0
0 | 0 | 0
0 | 0 | 0
0 | 0 | 0
0 | 0 | 0
0 | 0 | 0
0 | 0 | 0
0 | 0 | 0
0 | 0 | 0
0 | 0 | 0
0 | 0 | 0
0 | 0 | 0
0 | 0 | 0
0 | 0 | 0
0 | 0 | 0
0 | 0 | 0
0 | 0 | 0
0 | 0 | 0
0 | 0 | 0
0 | 0 | 0
0 | 0 | 0
0 | 0 | 0
0 | 0 | 0
0 | 0 | 0
0 | 0 | 0
0 | 0 | 0
0 | 0 | 0
0 | 0 | 0
0 | 0 | 0
0 | 0 | 0
0 | 0 | 0
0 | 0 | 0
0 | 0 | 0
0 | 0 | 0
0 | 0 | 0
0 | 0 | 0
0 | 0 | 0
0 | 0 | 0
0 | 0 | 0
0 | 0 | 0
0 | 0 | 0
0 | 0 | 0
0 | 0 | 0
0 | 0 | 0
0 | 0 | 0
0 | 0 | 0
0 | 0 | 0
0 | 0 | 0
0 | 0 | 0
0 | 0 | 0
0 | 0 | 0
0 | 0 | 0
0 | 0 | 0
0 | 0 | 0
0 | 0 | 0
0 | 0 | 0
0 | 0 | 0
0 | 0 | 0
0 | 0 | 0
0 | 0 | 0
0 | 0 | 0
0 | 0 | 0
0 | 0 | 0
0 | 0 | 0
0 | 0 | 0
0 | 0 | 0
0 | 0 | 0
0 | 0 | 0
0 | 0 | 0
0 | 0 | 0
0 | 0 | 0
0 | 0 | 0
0 | 0 | 0
0 | 0 | 0
0 | 0 | 0
0 | 0 | 0
0 | 0 | 0
0 | 0 | 0
0 | 0 | 0
0 | 0 | 0
0 | 0 | 0
0 | 0 | 0
0 | 0 | 0
0 | 0 | 0
0 | 0 | 0
0 | 0 | 0
0 | 0 | 0
0 | 0 | 0
0 | 0 | 0
0 | 0 | 0
0 | 0 | 0
0 | 0 | 0
0 | 0 | 0
0 | 0 | 0
0 | 0 | 0
0 | 0 | 0
0 | 0 | 0
0 | 0 | 0
0 | 0 | 0
0 | 0 | 0
0 | 0 | 0
0 | 0 | 0
0 | 0 | 0
0 | 0 | 0
0 | 0 | 0
0 | 0 | 0
0 | 0 | 0
0 | 0 | 0
0 | 0 | 0
0 | 0 | 0
0 | 0 | 0
0 | 0 | 0
0 | 0 | 0
0 | 0 | 0
0 | 0 | 0
0 | 0 | 0
0 | 0 | 0
0 | 0 | 0
0 | 0 | 0
0 | 0 | 0
0 | 0 | 0
0 | 0 | 0
0 | 0 | 0
0 | 0 | 0
0 | 0 | 0
0 | 0 | 0
0 | 0 | 0
0 | 0 | 0
0 | 0 | 0
0 | 0 | 0
0 | 0 | 0
0 | 0 | 0
0 | 0 | 0
0 | 0 | 0
0 | 0 | 0
0 | 0 | 0
0 | 0 | 0
0 | 0 | 0
0 | 0 | 0
0 | 0 | 0
0 | 0 | 0
0 | 0 | 0
0 | 0 | 0
0 | 0 | 0
0 | 0 | 0
0 | 0 | 0
0 | 0 | 0
0 | 0 | 0
0 | 0 | 0
0 | 0 | 0
0 | 0 | 0
0 | 0 | 0
0 | 0 | 0
0 | 0 | 0
0 | 0 | 0
0 | 0 | 0
0 | 0 | 0
0 | 0 | 0
0 | 0 | 0
0 | 0 | 0
0 | 0 | 0
0 | 0 | 0
0 | 0 | 0
0 | 0 | 0
0 | 0 | 0
0 | 0 | 0
0 | 0 | 0
0 | 0 | 0
0 | 0 | 0
0 | 0 | 0
0 | 0 | 0
0 | 0 | 0
0 | 0 | 0
0 | 0 | 0
0 | 0 | 0
0 | 0 | 0
0 | 0 | 0
0 | 0 | 0
0 | 0 | 0
0 | 0 | 0
0 | 0 | 0
0 | 0 | 0
0 | 0 | 0
0 | 0 | 0
0 | 0 | 0
0 | 0 | 0
0 | 0 | 0
0 | 0 | 0
0 | 0 | 0
0 | 0 | 0
0 | 0 | 0
0 | 0 | 0
0 | 0 | 0
0 | 0 | 0
0 | 0 | 0
0 | 0 | 0
0 | 0 | 0
0 | 0 | 0
0 | 0 | 0
0 | 0 | 0
0 | 0 | 0
0 | 0 | 0
0 | 0 | 0
0 | 0 | 0
0 | 0 | 0
0 | 0 | 0
0 | 0 | 0
0 | 0 | 0
0 | 0 | 0
0 | 0 | 0
0 | 0 | 0
0 | 0 | 0
0 | 0 | 0
0 | 0 | 0

## hidden (hidden)
Unnamed: 0
Volume de calda [L]
STATUS
Capacidade operacional [ha/h]
Tempo de missao [h]
Tempo util [h]
Tempo por voo [min]
Autonomia Projetada [h]
N° Voos
MTOW [kg]
Massa Estrutura [kg]
Combustível [kg]
Abastecimentos
Massa gerador
Potência gerador [W]
Combustível consumido [L]
Calda cons [L]
Distância percorrida [km]
Distância Pulverizando [km]
RTL ACUMULADO[m]
EOC [km/km]
EOC [h/h]
Tempo de manobra [h]
Tempo rtl_rtw [h]
V pulv [m/s]
V desloc [m/s]