## RESULTADOS_18
Unnamed: 0 | Volume de calda [L] | STATUS | Capacidade operacional [ha/h] | Tempo de missao [h] | Tempo util [h] | Tempo por voo [min] | Autonomia Projetada [h] | N° Voos | MTOW [kg] | Massa Estrutura [kg] | Combustível [kg] | Abastecimentos | Massa gerador | Potência gerador [W] | Combustível consumido [L] | Calda cons [L] | Distância percorrida [km] | Distância Pulverizando [km] | RTL ACUMULADO[m] | EOC [km/km] | EOC [h/h] | Tempo de manobra [h] | Tempo rtl_rtw [h] | V pulv [m/s] | V desloc [m/s]
0 | 100 | CONCLUIDO | 10.6892 | 9.36 | 4.93 | 6.04 | 0.09 | 49 | 194.77 | 54.38 | 1 | 47 | 39.4 | 24256.19 | 66.67 | 571.29 | 56.72 | 26.86 | 14804.56 | 0.47 | 0.79 | 0.19 | 0.95 | 2 | 10
1 | 100 | CONCLUIDO | 12.8636 | 7.77 | 4.4 | 12 | 0.18 | 22 | 196.32 | 54.38 | 2 | 20 | 39.95 | 24447.22 | 56.89 | 571.01 | 40.3 | 26.86 | 6730.35 | 0.67 | 0.88 | 0.14 | 0.42 | 2 | 10
2 | 100 | CONCLUIDO | 13.6929 | 7.3 | 4.24 | 18.18 | 0.27 | 14 | 197.88 | 54.38 | 3 | 12 | 40.5 | 24639 | 51.89 | 571.12 | 35.34 | 26.86 | 4286.56 | 0.76 | 0.91 | 0.13 | 0.26 | 2 | 10
3 | 100 | CONCLUIDO | 14.1783 | 7.05 | 4.15 | 24.88 | 0.36 | 10 | 199.44 | 54.38 | 4 | 8 | 41.06 | 24831.54 | 47.8 | 571.05 | 32.4 | 26.86 | 2837.34 | 0.83 | 0.93 | 0.12 | 0.16 | 2 | 10
4 | 100 | CONCLUIDO | 14.3541 | 6.97 | 4.14 | 31.04 | 0.44 | 8 | 201.01 | 54.38 | 5 | 5 | 41.63 | 25024.84 | 44.3 | 571.03 | 32.09 | 26.86 | 2694.11 | 0.84 | 0.94 | 0.12 | 0.16 | 2 | 10
5 | 100 | CONCLUIDO | 14.5449 | 6.88 | 4.09 | 35.03 | 0.53 | 7 | 202.58 | 54.38 | 6 | 0 | 42.2 | 25218.93 | 42.78 | 571.01 | 30.1 | 26.86 | 1703.17 | 0.89 | 0.95 | 0.13 | 0.1 | 2 | 10

## RESULTADOS_6
Unnamed: 0 | Volume de calda [L] | STATUS | Capacidade operacional [ha/h] | Tempo de missao [h] | Tempo util [h] | Tempo por voo [min] | Autonomia Projetada [h] | N° Voos | MTOW [kg] | Massa Estrutura [kg] | Combustível [kg] | Abastecimentos | Massa gerador | Potência gerador [W] | Combustível consumido [L] | Calda cons [L] | Distância percorrida [km] | Distância Pulverizando [km] | RTL ACUMULADO[m] | EOC [km/km] | EOC [h/h] | Tempo de manobra [h] | Tempo rtl_rtw [h] | V pulv [m/s] | V desloc [m/s]
0 | 40 | CONCLUIDO | 14.6258 | 6.84 | 4.44 | 11.11 | 0.2 | 24 | 89.87 | 37.55 | 1 | 22 | 11.32 | 11317.98 | 32.04 | 571.26 | 41.61 | 26.86 | 7373.05 | 0.65 | 0.87 | 0.15 | 0.46 | 2 | 10
1 | 40 | CONCLUIDO | 15.3289 | 6.52 | 4.28 | 16.06 | 0.39 | 16 | 91.1 | 37.55 | 2 | 0 | 11.54 | 11468.97 | 28.37 | 571.14 | 35.86 | 26.86 | 4540.09 | 0.75 | 0.9 | 0.15 | 0.3 | 2 | 10

## RESULTADOS_4
Unnamed: 0 | Volume de calda [L] | STATUS | Capacidade operacional [ha/h] | Tempo de missao [h] | Tempo util [h] | Tempo por voo [min] | Autonomia Projetada [h] | N° Voos | MTOW [kg] | Massa Estrutura [kg] | Combustível [kg] | Abastecimentos | Massa gerador | Potência gerador [W] | Combustível consumido [L] | Calda cons [L] | Distância percorrida [km] | Distância Pulverizando [km] | RTL ACUMULADO[m] | EOC [km/km] | EOC [h/h] | Tempo de manobra [h] | Tempo rtl_rtw [h] | V pulv [m/s] | V desloc [m/s]
0 | 30 | CONCLUIDO | 15.2265 | 6.57 | 4.4 | 12.56 | 0.24 | 21 | 71.52 | 32.27 | 1 | 5 | 8.25 | 9054.6 | 25.17 | 571.19 | 39.59 | 26.86 | 6378.54 | 0.68 | 0.88 | 0.16 | 0.41 | 2 | 10
1 | 30 | CONCLUIDO | 15.1534 | 6.6 | 4.43 | 12.65 | 0.48 | 21 | 72.7 | 32.27 | 2 | 0 | 8.43 | 9200.25 | 25.66 | 571.37 | 40.46 | 26.86 | 6815.48 | 0.66 | 0.87 | 0.16 | 0.44 | 2 | 10

## RESULTADOS_1
Unnamed: 0 | Volume de calda [L] | STATUS | Capacidade operacional [ha/h] | Tempo de missao [h] | Tempo util [h] | Tempo por voo [min] | Autonomia Projetada [h] | N° Voos | MTOW [kg] | Massa Estrutura [kg] | Combustível [kg] | Abastecimentos | Massa gerador | Potência gerador [W] | Combustível consumido [L] | Calda cons [L] | Distância percorrida [km] | Distância Pulverizando [km] | RTL ACUMULADO[m] | EOC [km/km] | EOC [h/h] | Tempo de manobra [h] | Tempo rtl_rtw [h] | V pulv [m/s] | V desloc [m/s]
0 | 15 | CONCLUIDO | 14.292 | 7 | 4.85 | 7.28 | 0.43 | 40 | 39.78 | 19.54 | 1 | 0 | 4.24 | 5140 | 19.15 | 571.43 | 53.05 | 26.86 | 13012.64 | 0.51 | 0.8 | 0.22 | 0.87 | 2 | 10

## RESULTADOS_12
Unnamed: 0 | Volume de calda [L] | STATUS | Capacidade operacional [ha/h] | Tempo de missao [h] | Tempo util [h] | Tempo por voo [min] | Autonomia Projetada [h] | N° Voos | MTOW [kg] | Massa Estrutura [kg] | Combustível [kg] | Abastecimentos | Massa gerador | Potência gerador [W] | Combustível consumido [L] | Calda cons [L] | Distância percorrida [km] | Distância Pulverizando [km] | RTL ACUMULADO[m] | EOC [km/km] | EOC [h/h] | Tempo de manobra [h] | Tempo rtl_rtw [h] | V pulv [m/s] | V desloc [m/s]
0 | 70 | CONCLUIDO | 12.6134 | 7.93 | 4.63 | 7.51 | 0.12 | 37 | 141.81 | 47.83 | 1 | 35 | 22.98 | 17723.39 | 49.56 | 571.19 | 47.5 | 26.86 | 10253.3 | 0.57 | 0.84 | 0.15 | 0.65 | 2 | 10
1 | 70 | CONCLUIDO | 14.1939 | 7.05 | 4.33 | 15.27 | 0.25 | 17 | 143.17 | 47.83 | 2 | 15 | 23.34 | 17891.86 | 42.46 | 571.01 | 38.08 | 26.86 | 5643.12 | 0.71 | 0.9 | 0.13 | 0.34 | 2 | 10
2 | 70 | CONCLUIDO | 14.9782 | 6.68 | 4.16 | 24.95 | 0.37 | 10 | 144.54 | 47.83 | 3 | 5 | 23.71 | 18060.85 | 36.22 | 570.99 | 32.64 | 26.86 | 2957.8 | 0.82 | 0.93 | 0.13 | 0.18 | 2 | 10
3 | 70 | CONCLUIDO | 14.9825 | 6.67 | 4.16 | 24.94 | 0.49 | 10 | 145.92 | 47.83 | 4 | 0 | 24.09 | 18230.35 | 35.79 | 570.96 | 32.34 | 26.86 | 2807.08 | 0.83 | 0.93 | 0.13 | 0.17 | 2 | 10

## RESULTADOS_16
Unnamed: 0 | Volume de calda [L] | STATUS | Capacidade operacional [ha/h] | Tempo de missao [h] | Tempo util [h] | Tempo por voo [min] | Autonomia Projetada [h] | N° Voos | MTOW [kg] | Massa Estrutura [kg] | Combustível [kg] | Abastecimentos | Massa gerador | Potência gerador [W] | Combustível consumido [L] | Calda cons [L] | Distância percorrida [km] | Distância Pulverizando [km] | RTL ACUMULADO[m] | EOC [km/km] | EOC [h/h] | Tempo de manobra [h] | Tempo rtl_rtw [h] | V pulv [m/s] | V desloc [m/s]
0 | 90 | CONCLUIDO | 11.2782 | 8.87 | 4.85 | 6.46 | 0.1 | 45 | 176.73 | 52.44 | 1 | 43 | 33.29 | 22031.19 | 61.13 | 571.34 | 53.93 | 26.86 | 13428.19 | 0.5 | 0.8 | 0.18 | 0.86 | 2 | 10
1 | 90 | CONCLUIDO | 13.3839 | 7.47 | 4.34 | 13.02 | 0.2 | 20 | 178.21 | 52.44 | 2 | 18 | 33.77 | 22213.89 | 51.8 | 571 | 38.27 | 26.86 | 5722.15 | 0.7 | 0.89 | 0.14 | 0.36 | 2 | 10
2 | 90 | CONCLUIDO | 14.0636 | 7.11 | 4.23 | 19.51 | 0.3 | 13 | 179.7 | 52.44 | 3 | 11 | 34.26 | 22397.24 | 47.23 | 571.05 | 35.18 | 26.86 | 4213.96 | 0.76 | 0.92 | 0.12 | 0.24 | 2 | 10
3 | 90 | CONCLUIDO | 14.5343 | 6.88 | 4.14 | 27.6 | 0.39 | 9 | 181.19 | 52.44 | 4 | 7 | 34.75 | 22581.25 | 42.77 | 571.09 | 32.07 | 26.86 | 2679.32 | 0.84 | 0.94 | 0.12 | 0.16 | 2 | 10
4 | 90 | CONCLUIDO | 14.6389 | 6.83 | 4.13 | 30.95 | 0.49 | 8 | 182.69 | 52.44 | 5 | 0 | 35.25 | 22766.06 | 40.87 | 571.14 | 31.58 | 26.86 | 2439.04 | 0.85 | 0.94 | 0.13 | 0.14 | 2 | 10

## RESULTADOS_0
Unnamed: 0 | Volume de calda [L] | STATUS | Capacidade operacional [ha/h] | Tempo de missao [h] | Tempo util [h] | Tempo por voo [min] | Autonomia Projetada [h] | N° Voos | MTOW [kg] | Massa Estrutura [kg] | Combustível [kg] | Abastecimentos | Massa gerador | Potência gerador [W] | Combustível consumido [L] | Calda cons [L] | Distância percorrida [km] | Distância Pulverizando [km] | RTL ACUMULADO[m] | EOC [km/km] | EOC [h/h] | Tempo de manobra [h] | Tempo rtl_rtw [h] | V pulv [m/s] | V desloc [m/s]
0 | 10 | CONCLUIDO | 13.3437 | 7.49 | 5.2 | 5.38 | 0.64 | 58 | 26.11 | 12.1 | 1 | 0 | 3.01 | 3454.41 | 15.19 | 571.38 | 63 | 26.86 | 17897.51 | 0.43 | 0.74 | 0.27 | 1.22 | 2 | 10

## RESULTADOS_7
Unnamed: 0 | Volume de calda [L] | STATUS | Capacidade operacional [ha/h] | Tempo de missao [h] | Tempo util [h] | Tempo por voo [min] | Autonomia Projetada [h] | N° Voos | MTOW [kg] | Massa Estrutura [kg] | Combustível [kg] | Abastecimentos | Massa gerador | Potência gerador [W] | Combustível consumido [L] | Calda cons [L] | Distância percorrida [km] | Distância Pulverizando [km] | RTL ACUMULADO[m] | EOC [km/km] | EOC [h/h] | Tempo de manobra [h] | Tempo rtl_rtw [h] | V pulv [m/s] | V desloc [m/s]
0 | 45 | CONCLUIDO | 14.1448 | 7.07 | 4.53 | 10.06 | 0.18 | 27 | 98.71 | 39.72 | 1 | 25 | 12.99 | 12407.75 | 35.79 | 571.08 | 44.23 | 26.86 | 8669.05 | 0.61 | 0.86 | 0.15 | 0.54 | 2 | 10
1 | 45 | CONCLUIDO | 15.2879 | 6.54 | 4.27 | 18.28 | 0.35 | 14 | 99.95 | 39.72 | 2 | 0 | 13.24 | 12561.45 | 29.63 | 571.1 | 35.67 | 26.86 | 4452.67 | 0.75 | 0.91 | 0.14 | 0.28 | 2 | 10

## RESULTADOS_10
Unnamed: 0 | Volume de calda [L] | STATUS | Capacidade operacional [ha/h] | Tempo de missao [h] | Tempo util [h] | Tempo por voo [min] | Autonomia Projetada [h] | N° Voos | MTOW [kg] | Massa Estrutura [kg] | Combustível [kg] | Abastecimentos | Massa gerador | Potência gerador [W] | Combustível consumido [L] | Calda cons [L] | Distância percorrida [km] | Distância Pulverizando [km] | RTL ACUMULADO[m] | EOC [km/km] | EOC [h/h] | Tempo de manobra [h] | Tempo rtl_rtw [h] | V pulv [m/s] | V desloc [m/s]
0 | 60 | CONCLUIDO | 12.7873 | 7.82 | 4.79 | 8.22 | 0.14 | 35 | 124.63 | 45 | 1 | 33 | 18.64 | 15605.44 | 46.6 | 571.22 | 53.81 | 26.86 | 13416.21 | 0.5 | 0.81 | 0.14 | 0.81 | 2 | 10
1 | 60 | CONCLUIDO | 14.8607 | 6.73 | 4.24 | 18.17 | 0.28 | 14 | 125.95 | 45 | 2 | 12 | 18.95 | 15767.7 | 36.09 | 570.99 | 35.21 | 26.86 | 4223.41 | 0.76 | 0.91 | 0.13 | 0.26 | 2 | 10
2 | 60 | CONCLUIDO | 15.1579 | 6.6 | 4.18 | 22.82 | 0.42 | 11 | 127.27 | 45 | 3 | 0 | 19.27 | 15930.42 | 33.63 | 571.02 | 33.19 | 26.86 | 3226.85 | 0.81 | 0.93 | 0.14 | 0.2 | 2 | 10

## RESULTADOS_14
Unnamed: 0 | Volume de calda [L] | STATUS | Capacidade operacional [ha/h] | Tempo de missao [h] | Tempo util [h] | Tempo por voo [min] | Autonomia Projetada [h] | N° Voos | MTOW [kg] | Massa Estrutura [kg] | Combustível [kg] | Abastecimentos | Massa gerador | Potência gerador [W] | Combustível consumido [L] | Calda cons [L] | Distância percorrida [km] | Distância Pulverizando [km] | RTL ACUMULADO[m] | EOC [km/km] | EOC [h/h] | Tempo de manobra [h] | Tempo rtl_rtw [h] | V pulv [m/s] | V desloc [m/s]
0 | 80 | CONCLUIDO | 11.9407 | 8.37 | 4.73 | 6.92 | 0.11 | 41 | 159.12 | 50.28 | 1 | 39 | 27.84 | 19859.16 | 55.28 | 571.21 | 50.23 | 26.86 | 11595.97 | 0.53 | 0.82 | 0.17 | 0.75 | 2 | 10
1 | 80 | CONCLUIDO | 13.844 | 7.22 | 4.32 | 14.4 | 0.22 | 18 | 160.54 | 50.28 | 2 | 16 | 28.26 | 20034.4 | 47.07 | 571.06 | 38.03 | 26.86 | 5611.83 | 0.71 | 0.9 | 0.13 | 0.34 | 2 | 10
2 | 80 | CONCLUIDO | 14.4185 | 6.94 | 4.22 | 21.12 | 0.33 | 12 | 161.97 | 50.28 | 3 | 10 | 28.69 | 20210.21 | 42.37 | 571.03 | 34.83 | 26.86 | 4043.62 | 0.77 | 0.92 | 0.13 | 0.24 | 2 | 10
3 | 80 | CONCLUIDO | 14.7886 | 6.76 | 4.15 | 27.65 | 0.43 | 9 | 163.4 | 50.28 | 4 | 1 | 29.12 | 20386.62 | 38.5 | 571.03 | 32.08 | 26.86 | 2681.08 | 0.84 | 0.93 | 0.13 | 0.16 | 2 | 10
4 | 80 | CONCLUIDO | 14.799 | 6.76 | 4.14 | 27.62 | 0.54 | 9 | 164.83 | 50.28 | 5 | 0 | 29.55 | 20563.61 | 38.59 | 571.03 | 31.84 | 26.86 | 2560.63 | 0.84 | 0.93 | 0.13 | 0.16 | 2 | 10

## RESULTADOS_5
Unnamed: 0 | Volume de calda [L] | STATUS | Capacidade operacional [ha/h] | Tempo de missao [h] | Tempo util [h] | Tempo por voo [min] | Autonomia Projetada [h] | N° Voos | MTOW [kg] | Massa Estrutura [kg] | Combustível [kg] | Abastecimentos | Massa gerador | Potência gerador [W] | Combustível consumido [L] | Calda cons [L] | Distância percorrida [km] | Distância Pulverizando [km] | RTL ACUMULADO[m] | EOC [km/km] | EOC [h/h] | Tempo de manobra [h] | Tempo rtl_rtw [h] | V pulv [m/s] | V desloc [m/s]
0 | 35 | CONCLUIDO | 15.0006 | 6.67 | 4.4 | 11.99 | 0.22 | 22 | 80.84 | 35.1 | 1 | 19 | 9.74 | 10204.21 | 28.28 | 571.03 | 39.99 | 26.86 | 6571.03 | 0.67 | 0.88 | 0.15 | 0.41 | 2 | 10
1 | 35 | CONCLUIDO | 15.3355 | 6.52 | 4.32 | 14.4 | 0.43 | 18 | 82.04 | 35.1 | 2 | 0 | 9.94 | 10352.53 | 26.82 | 571.24 | 36.92 | 26.86 | 5056.1 | 0.73 | 0.9 | 0.16 | 0.34 | 2 | 10

## RESULTADOS_8
Unnamed: 0 | Volume de calda [L] | STATUS | Capacidade operacional [ha/h] | Tempo de missao [h] | Tempo util [h] | Tempo por voo [min] | Autonomia Projetada [h] | N° Voos | MTOW [kg] | Massa Estrutura [kg] | Combustível [kg] | Abastecimentos | Massa gerador | Potência gerador [W] | Combustível consumido [L] | Calda cons [L] | Distância percorrida [km] | Distância Pulverizando [km] | RTL ACUMULADO[m] | EOC [km/km] | EOC [h/h] | Tempo de manobra [h] | Tempo rtl_rtw [h] | V pulv [m/s] | V desloc [m/s]
0 | 50 | CONCLUIDO | 13.7883 | 7.25 | 4.57 | 9.46 | 0.16 | 29 | 107.41 | 41.65 | 1 | 27 | 14.77 | 13481.73 | 39.04 | 571.1 | 45.81 | 26.86 | 9446.11 | 0.59 | 0.85 | 0.15 | 0.59 | 2 | 10
1 | 50 | CONCLUIDO | 15.2964 | 6.54 | 4.21 | 19.44 | 0.32 | 13 | 108.68 | 41.65 | 2 | 2 | 15.03 | 13638.32 | 30.7 | 571.01 | 33.75 | 26.86 | 3499.27 | 0.8 | 0.92 | 0.15 | 0.23 | 2 | 10
2 | 50 | CONCLUIDO | 15.3107 | 6.53 | 4.21 | 19.41 | 0.48 | 13 | 109.96 | 41.65 | 3 | 0 | 15.31 | 13795.21 | 30.93 | 571.17 | 33.48 | 26.86 | 3365.44 | 0.8 | 0.92 | 0.15 | 0.22 | 2 | 10

## RESULTADOS_3
Unnamed: 0 | Volume de calda [L] | STATUS | Capacidade operacional [ha/h] | Tempo de missao [h] | Tempo util [h] | Tempo por voo [min] | Autonomia Projetada [h] | N° Voos | MTOW [kg] | Massa Estrutura [kg] | Combustível [kg] | Abastecimentos | Massa gerador | Potência gerador [W] | Combustível consumido [L] | Calda cons [L] | Distância percorrida [km] | Distância Pulverizando [km] | RTL ACUMULADO[m] | EOC [km/km] | EOC [h/h] | Tempo de manobra [h] | Tempo rtl_rtw [h] | V pulv [m/s] | V desloc [m/s]
0 | 25 | CONCLUIDO | 15.1235 | 6.61 | 4.48 | 11.21 | 0.28 | 24 | 61.76 | 28.92 | 1 | 0 | 6.84 | 7851.41 | 23.29 | 571.28 | 42.03 | 26.86 | 7581.13 | 0.64 | 0.86 | 0.17 | 0.5 | 2 | 10

## RESULTADOS_15
Unnamed: 0 | Volume de calda [L] | STATUS | Capacidade operacional [ha/h] | Tempo de missao [h] | Tempo util [h] | Tempo por voo [min] | Autonomia Projetada [h] | N° Voos | MTOW [kg] | Massa Estrutura [kg] | Combustível [kg] | Abastecimentos | Massa gerador | Potência gerador [W] | Combustível consumido [L] | Calda cons [L] | Distância percorrida [km] | Distância Pulverizando [km] | RTL ACUMULADO[m] | EOC [km/km] | EOC [h/h] | Tempo de manobra [h] | Tempo rtl_rtw [h] | V pulv [m/s] | V desloc [m/s]
0 | 85 | CONCLUIDO | 11.5972 | 8.62 | 4.79 | 6.69 | 0.11 | 43 | 167.88 | 51.39 | 1 | 41 | 30.49 | 20939.59 | 58.27 | 571.12 | 52.36 | 26.86 | 12652.06 | 0.51 | 0.81 | 0.18 | 0.81 | 2 | 10
1 | 85 | CONCLUIDO | 13.6893 | 7.3 | 4.29 | 13.54 | 0.21 | 19 | 169.33 | 51.39 | 2 | 17 | 30.94 | 21118.46 | 48.84 | 571.07 | 36.64 | 26.86 | 4912.93 | 0.73 | 0.9 | 0.14 | 0.31 | 2 | 10
2 | 85 | CONCLUIDO | 14.2682 | 7.01 | 4.23 | 21.15 | 0.31 | 12 | 170.79 | 51.39 | 3 | 10 | 31.4 | 21297.94 | 44.93 | 571.11 | 35.13 | 26.86 | 4195.34 | 0.76 | 0.92 | 0.13 | 0.25 | 2 | 10
3 | 85 | CONCLUIDO | 14.6622 | 6.82 | 4.14 | 27.62 | 0.41 | 9 | 172.25 | 51.39 | 4 | 5 | 31.86 | 21478.05 | 40.07 | 571.06 | 32.18 | 26.86 | 2730.84 | 0.83 | 0.93 | 0.12 | 0.16 | 2 | 10
4 | 85 | CONCLUIDO | 14.7408 | 6.78 | 4.14 | 31.05 | 0.51 | 8 | 173.71 | 51.39 | 5 | 0 | 32.32 | 21658.78 | 39.57 | 571.04 | 32.05 | 26.86 | 2673.35 | 0.84 | 0.94 | 0.13 | 0.16 | 2 | 10

## RESULTADOS_2
Unnamed: 0 | Volume de calda [L] | STATUS | Capacidade operacional [ha/h] | Tempo de missao [h] | Tempo util [h] | Tempo por voo [min] | Autonomia Projetada [h] | N° Voos | MTOW [kg] | Massa Estrutura [kg] | Combustível [kg] | Abastecimentos | Massa gerador | Potência gerador [W] | Combustível consumido [L] | Calda cons [L] | Distância percorrida [km] | Distância Pulverizando [km] | RTL ACUMULADO[m] | EOC [km/km] | EOC [h/h] | Tempo de manobra [h] | Tempo rtl_rtw [h] | V pulv [m/s] | V desloc [m/s]
0 | 20 | CONCLUIDO | 14.9769 | 6.68 | 4.56 | 9.12 | 0.34 | 30 | 51.33 | 24.83 | 1 | 0 | 5.51 | 6564.78 | 21.25 | 571.23 | 44.06 | 26.86 | 8567.12 | 0.61 | 0.85 | 0.19 | 0.58 | 2 | 10

## RESULTADOS_11
Unnamed: 0 | Volume de calda [L] | STATUS | Capacidade operacional [ha/h] | Tempo de missao [h] | Tempo util [h] | Tempo por voo [min] | Autonomia Projetada [h] | N° Voos | MTOW [kg] | Massa Estrutura [kg] | Combustível [kg] | Abastecimentos | Massa gerador | Potência gerador [W] | Combustível consumido [L] | Calda cons [L] | Distância percorrida [km] | Distância Pulverizando [km] | RTL ACUMULADO[m] | EOC [km/km] | EOC [h/h] | Tempo de manobra [h] | Tempo rtl_rtw [h] | V pulv [m/s] | V desloc [m/s]
0 | 65 | CONCLUIDO | 12.8608 | 7.78 | 4.64 | 7.96 | 0.13 | 35 | 133.21 | 46.47 | 1 | 33 | 20.75 | 16663.42 | 47.35 | 571.13 | 48.2 | 26.86 | 10614.85 | 0.56 | 0.83 | 0.15 | 0.66 | 2 | 10
1 | 65 | CONCLUIDO | 14.5903 | 6.85 | 4.27 | 17.06 | 0.26 | 15 | 134.55 | 46.47 | 2 | 13 | 21.09 | 16828.84 | 39.03 | 571.06 | 36.08 | 26.86 | 4654.47 | 0.74 | 0.91 | 0.13 | 0.28 | 2 | 10
2 | 65 | CONCLUIDO | 15.0823 | 6.63 | 4.18 | 25.07 | 0.39 | 10 | 135.9 | 46.47 | 3 | 0 | 21.43 | 16994.64 | 34.54 | 571.04 | 33.07 | 26.86 | 3174.79 | 0.81 | 0.93 | 0.13 | 0.2 | 2 | 10

## RESULTADOS_13
Unnamed: 0 | Volume de calda [L] | STATUS | Capacidade operacional [ha/h] | Tempo de missao [h] | Tempo util [h] | Tempo por voo [min] | Autonomia Projetada [h] | N° Voos | MTOW [kg] | Massa Estrutura [kg] | Combustível [kg] | Abastecimentos | Massa gerador | Potência gerador [W] | Combustível consumido [L] | Calda cons [L] | Distância percorrida [km] | Distância Pulverizando [km] | RTL ACUMULADO[m] | EOC [km/km] | EOC [h/h] | Tempo de manobra [h] | Tempo rtl_rtw [h] | V pulv [m/s] | V desloc [m/s]
0 | 75 | CONCLUIDO | 12.4099 | 8.06 | 4.62 | 7.3 | 0.12 | 38 | 150.44 | 49.1 | 1 | 36 | 25.34 | 18787.76 | 51.68 | 571.38 | 46.71 | 26.86 | 9854.4 | 0.57 | 0.84 | 0.16 | 0.64 | 2 | 10
1 | 75 | CONCLUIDO | 13.9104 | 7.19 | 4.36 | 14.54 | 0.23 | 18 | 151.83 | 49.1 | 2 | 16 | 25.73 | 18959.54 | 45.26 | 571.11 | 39.46 | 26.86 | 6325.92 | 0.68 | 0.89 | 0.13 | 0.38 | 2 | 10
2 | 75 | CONCLUIDO | 14.7059 | 6.8 | 4.19 | 22.84 | 0.35 | 11 | 153.23 | 49.1 | 3 | 9 | 26.13 | 19131.85 | 39.01 | 571.17 | 33.7 | 26.86 | 3480.92 | 0.8 | 0.92 | 0.12 | 0.2 | 2 | 10
3 | 75 | CONCLUIDO | 14.868 | 6.73 | 4.17 | 27.83 | 0.46 | 9 | 154.63 | 49.1 | 4 | 0 | 26.53 | 19304.72 | 37.38 | 571.19 | 33.1 | 26.86 | 3191.52 | 0.81 | 0.93 | 0.13 | 0.19 | 2 | 10

## RESULTADOS_17
Unnamed: 0 | Volume de calda [L] | STATUS | Capacidade operacional [ha/h] | Tempo de missao [h] | Tempo util [h] | Tempo por voo [min] | Autonomia Projetada [h] | N° Voos | MTOW [kg] | Massa Estrutura [kg] | Combustível [kg] | Abastecimentos | Massa gerador | Potência gerador [W] | Combustível consumido [L] | Calda cons [L] | Distância percorrida [km] | Distância Pulverizando [km] | RTL ACUMULADO[m] | EOC [km/km] | EOC [h/h] | Tempo de manobra [h] | Tempo rtl_rtw [h] | V pulv [m/s] | V desloc [m/s]
0 | 95 | CONCLUIDO | 10.9836 | 9.1 | 4.89 | 6.24 | 0.1 | 47 | 185.69 | 53.44 | 1 | 45 | 36.26 | 23136.14 | 63.87 | 571.33 | 55.39 | 26.86 | 14150.13 | 0.48 | 0.79 | 0.18 | 0.9 | 2 | 10
1 | 95 | CONCLUIDO | 13.11 | 7.63 | 4.38 | 12.51 | 0.19 | 21 | 187.21 | 53.44 | 2 | 19 | 36.77 | 23322.88 | 54.48 | 571.16 | 39.4 | 26.86 | 6280.62 | 0.68 | 0.88 | 0.14 | 0.39 | 2 | 10
2 | 95 | CONCLUIDO | 14.0171 | 7.13 | 4.18 | 19.3 | 0.28 | 13 | 188.73 | 53.44 | 3 | 11 | 37.29 | 23510.33 | 48.93 | 571.21 | 33.31 | 26.86 | 3278.18 | 0.81 | 0.93 | 0.13 | 0.2 | 2 | 10
3 | 95 | CONCLUIDO | 14.2563 | 7.01 | 4.17 | 25.04 | 0.37 | 10 | 190.25 | 53.44 | 4 | 8 | 37.82 | 23698.48 | 45.38 | 571.05 | 33.33 | 26.86 | 3304.07 | 0.81 | 0.93 | 0.12 | 0.19 | 2 | 10
4 | 95 | CONCLUIDO | 14.4747 | 6.91 | 4.14 | 31.07 | 0.46 | 8 | 191.78 | 53.44 | 5 | 2 | 38.35 | 23887.36 | 42.19 | 570.96 | 32.05 | 26.86 | 2671.28 | 0.84 | 0.93 | 0.13 | 0.16 | 2 | 10
5 | 95 | CONCLUIDO | 14.4764 | 6.91 | 4.14 | 31.06 | 0.55 | 8 | 193.32 | 53.44 | 6 | 0 | 38.89 | 24076.95 | 41.75 | 571.02 | 31.94 | 26.86 | 2616.8 | 0.84 | 0.94 | 0.13 | 0.16 | 2 | 10

## RESULTADOS_9
Unnamed: 0 | Volume de calda [L] | STATUS | Capacidade operacional [ha/h] | Tempo de missao [h] | Tempo util [h] | Tempo por voo [min] | Autonomia Projetada [h] | N° Voos | MTOW [kg] | Massa Estrutura [kg] | Combustível [kg] | Abastecimentos | Massa gerador | Potência gerador [W] | Combustível consumido [L] | Calda cons [L] | Distância percorrida [km] | Distância Pulverizando [km] | RTL ACUMULADO[m] | EOC [km/km] | EOC [h/h] | Tempo de manobra [h] | Tempo rtl_rtw [h] | V pulv [m/s] | V desloc [m/s]
0 | 55 | CONCLUIDO | 13.267 | 7.54 | 4.69 | 8.79 | 0.15 | 32 | 116.05 | 43.4 | 1 | 30 | 16.65 | 14546.17 | 42.88 | 571.01 | 49.52 | 26.86 | 11289.3 | 0.54 | 0.83 | 0.16 | 0.71 | 2 | 10
1 | 55 | CONCLUIDO | 15.1267 | 6.61 | 4.22 | 19.46 | 0.3 | 13 | 117.34 | 43.4 | 2 | 10 | 16.94 | 14705.49 | 33.12 | 571.03 | 34.47 | 26.86 | 3859.68 | 0.78 | 0.92 | 0.13 | 0.23 | 2 | 10
2 | 55 | CONCLUIDO | 15.1732 | 6.59 | 4.22 | 21.1 | 0.45 | 12 | 118.63 | 43.4 | 3 | 0 | 17.23 | 14865.24 | 32.23 | 571.24 | 34.36 | 26.86 | 3805.88 | 0.78 | 0.92 | 0.14 | 0.24 | 2 | 10

## resultados
Unnamed: 0 | Volume de calda [L] | STATUS | Capacidade operacional [ha/h] | Tempo de missao [h] | Tempo util [h] | Tempo por voo [min] | Autonomia Projetada [h] | N° Voos | MTOW [kg] | Massa Estrutura [kg] | Combustível [kg] | Abastecimentos | Massa gerador | Potência gerador [W] | Combustível consumido [L] | Calda cons [L] | Distância percorrida [km] | Distância Pulverizando [km] | RTL ACUMULADO[m] | EOC [km/km] | EOC [h/h] | Tempo de manobra [h] | Tempo rtl_rtw [h] | V pulv [m/s] | V desloc [m/s]
0 | 100 | CONCLUIDO | 10.6892 | 9.36 | 4.93 | 6.04 | 0.09 | 49 | 194.77 | 54.38 | 1 | 47 | 39.4 | 24256.19 | 66.67 | 571.29 | 56.72 | 26.86 | 14804.56 | 0.47 | 0.79 | 0.19 | 0.95 | 2 | 10
1 | 100 | CONCLUIDO | 12.8636 | 7.77 | 4.4 | 12 | 0.18 | 22 | 196.32 | 54.38 | 2 | 20 | 39.95 | 24447.22 | 56.89 | 571.01 | 40.3 | 26.86 | 6730.35 | 0.67 | 0.88 | 0.14 | 0.42 | 2 | 10
2 | 100 | CONCLUIDO | 13.6929 | 7.3 | 4.24 | 18.18 | 0.27 | 14 | 197.88 | 54.38 | 3 | 12 | 40.5 | 24639 | 51.89 | 571.12 | 35.34 | 26.86 | 4286.56 | 0.76 | 0.91 | 0.13 | 0.26 | 2 | 10
3 | 100 | CONCLUIDO | 14.1783 | 7.05 | 4.15 | 24.88 | 0.36 | 10 | 199.44 | 54.38 | 4 | 8 | 41.06 | 24831.54 | 47.8 | 571.05 | 32.4 | 26.86 | 2837.34 | 0.83 | 0.93 | 0.12 | 0.16 | 2 | 10
4 | 100 | CONCLUIDO | 14.3541 | 6.97 | 4.14 | 31.04 | 0.44 | 8 | 201.01 | 54.38 | 5 | 5 | 41.63 | 25024.84 | 44.3 | 571.03 | 32.09 | 26.86 | 2694.11 | 0.84 | 0.94 | 0.12 | 0.16 | 2 | 10
5 | 100 | CONCLUIDO | 14.5449 | 6.88 | 4.09 | 35.03 | 0.53 | 7 | 202.58 | 54.38 | 6 | 0 | 42.2 | 25218.93 | 42.78 | 571.01 | 30.1 | 26.86 | 1703.17 | 0.89 | 0.95 | 0.13 | 0.1 | 2 | 10
0 | 40 | CONCLUIDO | 14.6258 | 6.84 | 4.44 | 11.11 | 0.2 | 24 | 89.87 | 37.55 | 1 | 22 | 11.32 | 11317.98 | 32.04 | 571.26 | 41.61 | 26.86 | 7373.05 | 0.65 | 0.87 | 0.15 | 0.46 | 2 | 10
1 | 40 | CONCLUIDO | 15.3289 | 6.52 | 4.28 | 16.06 | 0.39 | 16 | 91.1 | 37.55 | 2 | 0 | 11.54 | 11468.97 | 28.37 | 571.14 | 35.86 | 26.86 | 4540.09 | 0.75 | 0.9 | 0.15 | 0.3 | 2 | 10
0 | 30 | CONCLUIDO | 15.2265 | 6.57 | 4.4 | 12.56 | 0.24 | 21 | 71.52 | 32.27 | 1 | 5 | 8.25 | 9054.6 | 25.17 | 571.19 | 39.59 | 26.86 | 6378.54 | 0.68 | 0.88 | 0.16 | 0.41 | 2 | 10
1 | 30 | CONCLUIDO | 15.1534 | 6.6 | 4.43 | 12.65 | 0.48 | 21 | 72.7 | 32.27 | 2 | 0 | 8.43 | 9200.25 | 25.66 | 571.37 | 40.46 | 26.86 | 6815.48 | 0.66 | 0.87 | 0.16 | 0.44 | 2 | 10
0 | 15 | CONCLUIDO | 14.292 | 7 | 4.85 | 7.28 | 0.43 | 40 | 39.78 | 19.54 | 1 | 0 | 4.24 | 5140 | 19.15 | 571.43 | 53.05 | 26.86 | 13012.64 | 0.51 | 0.8 | 0.22 | 0.87 | 2 | 10
0 | 70 | CONCLUIDO | 12.6134 | 7.93 | 4.63 | 7.51 | 0.12 | 37 | 141.81 | 47.83 | 1 | 35 | 22.98 | 17723.39 | 49.56 | 571.19 | 47.5 | 26.86 | 10253.3 | 0.57 | 0.84 | 0.15 | 0.65 | 2 | 10
1 | 70 | CONCLUIDO | 14.1939 | 7.05 | 4.33 | 15.27 | 0.25 | 17 | 143.17 | 47.83 | 2 | 15 | 23.34 | 17891.86 | 42.46 | 571.01 | 38.08 | 26.86 | 5643.12 | 0.71 | 0.9 | 0.13 | 0.34 | 2 | 10
2 | 70 | CONCLUIDO | 14.9782 | 6.68 | 4.16 | 24.95 | 0.37 | 10 | 144.54 | 47.83 | 3 | 5 | 23.71 | 18060.85 | 36.22 | 570.99 | 32.64 | 26.86 | 2957.8 | 0.82 | 0.93 | 0.13 | 0.18 | 2 | 10
3 | 70 | CONCLUIDO | 14.9825 | 6.67 | 4.16 | 24.94 | 0.49 | 10 | 145.92 | 47.83 | 4 | 0 | 24.09 | 18230.35 | 35.79 | 570.96 | 32.34 | 26.86 | 2807.08 | 0.83 | 0.93 | 0.13 | 0.17 | 2 | 10
0 | 90 | CONCLUIDO | 11.2782 | 8.87 | 4.85 | 6.46 | 0.1 | 45 | 176.73 | 52.44 | 1 | 43 | 33.29 | 22031.19 | 61.13 | 571.34 | 53.93 | 26.86 | 13428.19 | 0.5 | 0.8 | 0.18 | 0.86 | 2 | 10
1 | 90 | CONCLUIDO | 13.3839 | 7.47 | 4.34 | 13.02 | 0.2 | 20 | 178.21 | 52.44 | 2 | 18 | 33.77 | 22213.89 | 51.8 | 571 | 38.27 | 26.86 | 5722.15 | 0.7 | 0.89 | 0.14 | 0.36 | 2 | 10
2 | 90 | CONCLUIDO | 14.0636 | 7.11 | 4.23 | 19.51 | 0.3 | 13 | 179.7 | 52.44 | 3 | 11 | 34.26 | 22397.24 | 47.23 | 571.05 | 35.18 | 26.86 | 4213.96 | 0.76 | 0.92 | 0.12 | 0.24 | 2 | 10
3 | 90 | CONCLUIDO | 14.5343 | 6.88 | 4.14 | 27.6 | 0.39 | 9 | 181.19 | 52.44 | 4 | 7 | 34.75 | 22581.25 | 42.77 | 571.09 | 32.07 | 26.86 | 2679.32 | 0.84 | 0.94 | 0.12 | 0.16 | 2 | 10
4 | 90 | CONCLUIDO | 14.6389 | 6.83 | 4.13 | 30.95 | 0.49 | 8 | 182.69 | 52.44 | 5 | 0 | 35.25 | 22766.06 | 40.87 | 571.14 | 31.58 | 26.86 | 2439.04 | 0.85 | 0.94 | 0.13 | 0.14 | 2 | 10
0 | 10 | CONCLUIDO | 13.3437 | 7.49 | 5.2 | 5.38 | 0.64 | 58 | 26.11 | 12.1 | 1 | 0 | 3.01 | 3454.41 | 15.19 | 571.38 | 63 | 26.86 | 17897.51 | 0.43 | 0.74 | 0.27 | 1.22 | 2 | 10
0 | 45 | CONCLUIDO | 14.1448 | 7.07 | 4.53 | 10.06 | 0.18 | 27 | 98.71 | 39.72 | 1 | 25 | 12.99 | 12407.75 | 35.79 | 571.08 | 44.23 | 26.86 | 8669.05 | 0.61 | 0.86 | 0.15 | 0.54 | 2 | 10
1 | 45 | CONCLUIDO | 15.2879 | 6.54 | 4.27 | 18.28 | 0.35 | 14 | 99.95 | 39.72 | 2 | 0 | 13.24 | 12561.45 | 29.63 | 571.1 | 35.67 | 26.86 | 4452.67 | 0.75 | 0.91 | 0.14 | 0.28 | 2 | 10
0 | 60 | CONCLUIDO | 12.7873 | 7.82 | 4.79 | 8.22 | 0.14 | 35 | 124.63 | 45 | 1 | 33 | 18.64 | 15605.44 | 46.6 | 571.22 | 53.81 | 26.86 | 13416.21 | 0.5 | 0.81 | 0.14 | 0.81 | 2 | 10
1 | 60 | CONCLUIDO | 14.8607 | 6.73 | 4.24 | 18.17 | 0.28 | 14 | 125.95 | 45 | 2 | 12 | 18.95 | 15767.7 | 36.09 | 570.99 | 35.21 | 26.86 | 4223.41 | 0.76 | 0.91 | 0.13 | 0.26 | 2 | 10
2 | 60 | CONCLUIDO | 15.1579 | 6.6 | 4.18 | 22.82 | 0.42 | 11 | 127.27 | 45 | 3 | 0 | 19.27 | 15930.42 | 33.63 | 571.02 | 33.19 | 26.86 | 3226.85 | 0.81 | 0.93 | 0.14 | 0.2 | 2 | 10
0 | 80 | CONCLUIDO | 11.9407 | 8.37 | 4.73 | 6.92 | 0.11 | 41 | 159.12 | 50.28 | 1 | 39 | 27.84 | 19859.16 | 55.28 | 571.21 | 50.23 | 26.86 | 11595.97 | 0.53 | 0.82 | 0.17 | 0.75 | 2 | 10
1 | 80 | CONCLUIDO | 13.844 | 7.22 | 4.32 | 14.4 | 0.22 | 18 | 160.54 | 50.28 | 2 | 16 | 28.26 | 20034.4 | 47.07 | 571.06 | 38.03 | 26.86 | 5611.83 | 0.71 | 0.9 | 0.13 | 0.34 | 2 | 10
2 | 80 | CONCLUIDO | 14.4185 | 6.94 | 4.22 | 21.12 | 0.33 | 12 | 161.97 | 50.28 | 3 | 10 | 28.69 | 20210.21 | 42.37 | 571.03 | 34.83 | 26.86 | 4043.62 | 0.77 | 0.92 | 0.13 | 0.24 | 2 | 10
3 | 80 | CONCLUIDO | 14.7886 | 6.76 | 4.15 | 27.65 | 0.43 | 9 | 163.4 | 50.28 | 4 | 1 | 29.12 | 20386.62 | 38.5 | 571.03 | 32.08 | 26.86 | 2681.08 | 0.84 | 0.93 | 0.13 | 0.16 | 2 | 10
4 | 80 | CONCLUIDO | 14.799 | 6.76 | 4.14 | 27.62 | 0.54 | 9 | 164.83 | 50.28 | 5 | 0 | 29.55 | 20563.61 | 38.59 | 571.03 | 31.84 | 26.86 | 2560.63 | 0.84 | 0.93 | 0.13 | 0.16 | 2 | 10
0 | 35 | CONCLUIDO | 15.0006 | 6.67 | 4.4 | 11.99 | 0.22 | 22 | 80.84 | 35.1 | 1 | 19 | 9.74 | 10204.21 | 28.28 | 571.03 | 39.99 | 26.86 | 6571.03 | 0.67 | 0.88 | 0.15 | 0.41 | 2 | 10
1 | 35 | CONCLUIDO | 15.3355 | 6.52 | 4.32 | 14.4 | 0.43 | 18 | 82.04 | 35.1 | 2 | 0 | 9.94 | 10352.53 | 26.82 | 571.24 | 36.92 | 26.86 | 5056.1 | 0.73 | 0.9 | 0.16 | 0.34 | 2 | 10
0 | 50 | CONCLUIDO | 13.7883 | 7.25 | 4.57 | 9.46 | 0.16 | 29 | 107.41 | 41.65 | 1 | 27 | 14.77 | 13481.73 | 39.04 | 571.1 | 45.81 | 26.86 | 9446.11 | 0.59 | 0.85 | 0.15 | 0.59 | 2 | 10
1 | 50 | CONCLUIDO | 15.2964 | 6.54 | 4.21 | 19.44 | 0.32 | 13 | 108.68 | 41.65 | 2 | 2 | 15.03 | 13638.32 | 30.7 | 571.01 | 33.75 | 26.86 | 3499.27 | 0.8 | 0.92 | 0.15 | 0.23 | 2 | 10
2 | 50 | CONCLUIDO | 15.3107 | 6.53 | 4.21 | 19.41 | 0.48 | 13 | 109.96 | 41.65 | 3 | 0 | 15.31 | 13795.21 | 30.93 | 571.17 | 33.48 | 26.86 | 3365.44 | 0.8 | 0.92 | 0.15 | 0.22 | 2 | 10
0 | 25 | CONCLUIDO | 15.1235 | 6.61 | 4.48 | 11.21 | 0.28 | 24 | 61.76 | 28.92 | 1 | 0 | 6.84 | 7851.41 | 23.29 | 571.28 | 42.03 | 26.86 | 7581.13 | 0.64 | 0.86 | 0.17 | 0.5 | 2 | 10
0 | 85 | CONCLUIDO | 11.5972 | 8.62 | 4.79 | 6.69 | 0.11 | 43 | 167.88 | 51.39 | 1 | 41 | 30.49 | 20939.59 | 58.27 | 571.12 | 52.36 | 26.86 | 12652.06 | 0.51 | 0.81 | 0.18 | 0.81 | 2 | 10
1 | 85 | CONCLUIDO | 13.6893 | 7.3 | 4.29 | 13.54 | 0.21 | 19 | 169.33 | 51.39 | 2 | 17 | 30.94 | 21118.46 | 48.84 | 571.07 | 36.64 | 26.86 | 4912.93 | 0.73 | 0.9 | 0.14 | 0.31 | 2 | 10
2 | 85 | CONCLUIDO | 14.2682 | 7.01 | 4.23 | 21.15 | 0.31 | 12 | 170.79 | 51.39 | 3 | 10 | 31.4 | 21297.94 | 44.93 | 571.11 | 35.13 | 26.86 | 4195.34 | 0.76 | 0.92 | 0.13 | 0.25 | 2 | 10
3 | 85 | CONCLUIDO | 14.6622 | 6.82 | 4.14 | 27.62 | 0.41 | 9 | 172.25 | 51.39 | 4 | 5 | 31.86 | 21478.05 | 40.07 | 571.06 | 32.18 | 26.86 | 2730.84 | 0.83 | 0.93 | 0.12 | 0.16 | 2 | 10
4 | 85 | CONCLUIDO | 14.7408 | 6.78 | 4.14 | 31.05 | 0.51 | 8 | 173.71 | 51.39 | 5 | 0 | 32.32 | 21658.78 | 39.57 | 571.04 | 32.05 | 26.86 | 2673.35 | 0.84 | 0.94 | 0.13 | 0.16 | 2 | 10
0 | 20 | CONCLUIDO | 14.9769 | 6.68 | 4.56 | 9.12 | 0.34 | 30 | 51.33 | 24.83 | 1 | 0 | 5.51 | 6564.78 | 21.25 | 571.23 | 44.06 | 26.86 | 8567.12 | 0.61 | 0.85 | 0.19 | 0.58 | 2 | 10
0 | 65 | CONCLUIDO | 12.8608 | 7.78 | 4.64 | 7.96 | 0.13 | 35 | 133.21 | 46.47 | 1 | 33 | 20.75 | 16663.42 | 47.35 | 571.13 | 48.2 | 26.86 | 10614.85 | 0.56 | 0.83 | 0.15 | 0.66 | 2 | 10
1 | 65 | CONCLUIDO | 14.5903 | 6.85 | 4.27 | 17.06 | 0.26 | 15 | 134.55 | 46.47 | 2 | 13 | 21.09 | 16828.84 | 39.03 | 571.06 | 36.08 | 26.86 | 4654.47 | 0.74 | 0.91 | 0.13 | 0.28 | 2 | 10
2 | 65 | CONCLUIDO | 15.0823 | 6.63 | 4.18 | 25.07 | 0.39 | 10 | 135.9 | 46.47 | 3 | 0 | 21.43 | 16994.64 | 34.54 | 571.04 | 33.07 | 26.86 | 3174.79 | 0.81 | 0.93 | 0.13 | 0.2 | 2 | 10
0 | 75 | CONCLUIDO | 12.4099 | 8.06 | 4.62 | 7.3 | 0.12 | 38 | 150.44 | 49.1 | 1 | 36 | 25.34 | 18787.76 | 51.68 | 571.38 | 46.71 | 26.86 | 9854.4 | 0.57 | 0.84 | 0.16 | 0.64 | 2 | 10
1 | 75 | CONCLUIDO | 13.9104 | 7.19 | 4.36 | 14.54 | 0.23 | 18 | 151.83 | 49.1 | 2 | 16 | 25.73 | 18959.54 | 45.26 | 571.11 | 39.46 | 26.86 | 6325.92 | 0.68 | 0.89 | 0.13 | 0.38 | 2 | 10
2 | 75 | CONCLUIDO | 14.7059 | 6.8 | 4.19 | 22.84 | 0.35 | 11 | 153.23 | 49.1 | 3 | 9 | 26.13 | 19131.85 | 39.01 | 571.17 | 33.7 | 26.86 | 3480.92 | 0.8 | 0.92 | 0.12 | 0.2 | 2 | 10
3 | 75 | CONCLUIDO | 14.868 | 6.73 | 4.17 | 27.83 | 0.46 | 9 | 154.63 | 49.1 | 4 | 0 | 26.53 | 19304.72 | 37.38 | 571.19 | 33.1 | 26.86 | 3191.52 | 0.81 | 0.93 | 0.13 | 0.19 | 2 | 10
0 | 95 | CONCLUIDO | 10.9836 | 9.1 | 4.89 | 6.24 | 0.1 | 47 | 185.69 | 53.44 | 1 | 45 | 36.26 | 23136.14 | 63.87 | 571.33 | 55.39 | 26.86 | 14150.13 | 0.48 | 0.79 | 0.18 | 0.9 | 2 | 10
1 | 95 | CONCLUIDO | 13.11 | 7.63 | 4.38 | 12.51 | 0.19 | 21 | 187.21 | 53.44 | 2 | 19 | 36.77 | 23322.88 | 54.48 | 571.16 | 39.4 | 26.86 | 6280.62 | 0.68 | 0.88 | 0.14 | 0.39 | 2 | 10
2 | 95 | CONCLUIDO | 14.0171 | 7.13 | 4.18 | 19.3 | 0.28 | 13 | 188.73 | 53.44 | 3 | 11 | 37.29 | 23510.33 | 48.93 | 571.21 | 33.31 | 26.86 | 3278.18 | 0.81 | 0.93 | 0.13 | 0.2 | 2 | 10
3 | 95 | CONCLUIDO | 14.2563 | 7.01 | 4.17 | 25.04 | 0.37 | 10 | 190.25 | 53.44 | 4 | 8 | 37.82 | 23698.48 | 45.38 | 571.05 | 33.33 | 26.86 | 3304.07 | 0.81 | 0.93 | 0.12 | 0.19 | 2 | 10
4 | 95 | CONCLUIDO | 14.4747 | 6.91 | 4.14 | 31.07 | 0.46 | 8 | 191.78 | 53.44 | 5 | 2 | 38.35 | 23887.36 | 42.19 | 570.96 | 32.05 | 26.86 | 2671.28 | 0.84 | 0.93 | 0.13 | 0.16 | 2 | 10
5 | 95 | CONCLUIDO | 14.4764 | 6.91 | 4.14 | 31.06 | 0.55 | 8 | 193.32 | 53.44 | 6 | 0 | 38.89 | 24076.95 | 41.75 | 571.02 | 31.94 | 26.86 | 2616.8 | 0.84 | 0.94 | 0.13 | 0.16 | 2 | 10
0 | 55 | CONCLUIDO | 13.267 | 7.54 | 4.69 | 8.79 | 0.15 | 32 | 116.05 | 43.4 | 1 | 30 | 16.65 | 14546.17 | 42.88 | 571.01 | 49.52 | 26.86 | 11289.3 | 0.54 | 0.83 | 0.16 | 0.71 | 2 | 10
1 | 55 | CONCLUIDO | 15.1267 | 6.61 | 4.22 | 19.46 | 0.3 | 13 | 117.34 | 43.4 | 2 | 10 | 16.94 | 14705.49 | 33.12 | 571.03 | 34.47 | 26.86 | 3859.68 | 0.78 | 0.92 | 0.13 | 0.23 | 2 | 10
2 | 55 | CONCLUIDO | 15.1732 | 6.59 | 4.22 | 21.1 | 0.45 | 12 | 118.63 | 43.4 | 3 | 0 | 17.23 | 14865.24 | 32.23 | 571.24 | 34.36 | 26.86 | 3805.88 | 0.78 | 0.92 | 0.14 | 0.24 | 2 | 10

## gráficos
Selecione o eixo X:
Selecione o eixo Y:
Selecione o eixo Z:
Eixo X | Eixo Y | Eixo Z
0 | 0 | 0
0 | 0 | 0
0 | 0 | 0
0 | 0 | 0
0 | 0 | 0
0 | 0 | 0
0 | 0 | 0
0 | 0 | 0
0 | 0 | 0
0 | 0 | 0
0 | 0 | 0
0 | 0 | 0
0 | 0 | 0
0 | 0 | 0
0 | 0 | 0
0 | 0 | 0
0 | 0 | 0
0 | 0 | 0
0 | 0 | 0
0 | 0 | 0
0 | 0 | 0
0 | 0 | 0
0 | 0 | 0
0 | 0 | 0
0 | 0 | 0
0 | 0 | 0
0 | 0 | 0
0 | 0 | 0
0 | 0 | 0
0 | 0 | 0
0 | 0 | 0
0 | 0 | 0
0 | 0 | 0
0 | 0 | 0
0 | 0 | 0
0 | 0 | 0
0 | 0 | 0
0 | 0 | 0
0 | 0 | 0
0 | 0 | 0
0 | 0 | 0
0 | 0 | 0
0 | 0 | 0
0 | 0 | 0
0 | 0 | 0
0 | 0 | 0
0 | 0 | 0
0 | 0 | 0
0 | 0 | 0
0 | 0 | 0
0 | 0 | 0
0 | 0 | 0
0 | 0 | 0
0 | 0 | 0
0 | 0 | 0
0 | 0 | 0
0 | 0 | 0
0 | 0 | 0
0 | 0 | 0

## hidden (hidden)
Unnamed: 0
Volume de calda [L]
STATUS
Capacidade operacional [ha/h]
Tempo de missao [h]
Tempo util [h]
Tempo por voo [min]
Autonomia Projetada [h]
N° Voos
MTOW [kg]
Massa Estrutura [kg]
Combustível [kg]
Abastecimentos
Massa gerador
Potência gerador [W]
Combustível consumido [L]
Calda cons [L]
Distância percorrida [km]
Distância Pulverizando [km]
RTL ACUMULADO[m]
EOC [km/km]
EOC [h/h]
Tempo de manobra [h]
Tempo rtl_rtw [h]
V pulv [m/s]
V desloc [m/s]