## RESULTADOS_18
Unnamed: 0 | Volume de calda [L] | STATUS | Capacidade operacional [ha/h] | Tempo de missao [h] | Tempo util [h] | Tempo por voo [min] | Autonomia Projetada [h] | N° Voos | MTOW [kg] | Massa Estrutura [kg] | Combustível [kg] | Abastecimentos | Massa gerador | Potência gerador [W] | Combustível consumido [L] | Calda cons [L] | Distância percorrida [km] | Distância Pulverizando [km] | RTL ACUMULADO[m] | EOC [km/km] | EOC [h/h] | Tempo de manobra [h] | Tempo rtl_rtw [h] | V pulv [m/s] | V desloc [m/s]
0 | 100 | CONCLUIDO | 10.0598 | 9.94 | 5.67 | 7.57 | 0.09 | 45 | 194.77 | 54.38 | 1 | 36 | 39.4 | 24256.19 | 60.83 | 3726.36 | 71.64 | 30.45 | 20599.54 | 0.43 | 0.77 | 0.16 | 1.27 | 2 | 10
1 | 100 | CONCLUIDO | 10.4309 | 9.59 | 5.55 | 8.54 | 0.18 | 39 | 196.32 | 54.38 | 2 | 0 | 39.95 | 24447.22 | 57.24 | 3728.53 | 66.66 | 30.45 | 18140.57 | 0.46 | 0.79 | 0.19 | 1.15 | 2 | 10

## RESULTADOS_6
Unnamed: 0 | Volume de calda [L] | STATUS | Capacidade operacional [ha/h] | Tempo de missao [h] | Tempo util [h] | Tempo por voo [min] | Autonomia Projetada [h] | N° Voos | MTOW [kg] | Massa Estrutura [kg] | Combustível [kg] | Abastecimentos | Massa gerador | Potência gerador [W] | Combustível consumido [L] | Calda cons [L] | Distância percorrida [km] | Distância Pulverizando [km] | RTL ACUMULADO[m] | EOC [km/km] | EOC [h/h] | Tempo de manobra [h] | Tempo rtl_rtw [h] | V pulv [m/s] | V desloc [m/s]
0 | 40 | CONCLUIDO | 9.1673 | 10.91 | 7.19 | 4.59 | 0.2 | 94 | 89.87 | 37.55 | 1 | 0 | 11.32 | 11317.98 | 47.2 | 3730.01 | 117.41 | 30.45 | 43241.16 | 0.26 | 0.61 | 0.35 | 2.79 | 2 | 10

## RESULTADOS_4
Unnamed: 0 | Volume de calda [L] | STATUS | Capacidade operacional [ha/h] | Tempo de missao [h] | Tempo util [h] | Tempo por voo [min] | Autonomia Projetada [h] | N° Voos | MTOW [kg] | Massa Estrutura [kg] | Combustível [kg] | Abastecimentos | Massa gerador | Potência gerador [W] | Combustível consumido [L] | Calda cons [L] | Distância percorrida [km] | Distância Pulverizando [km] | RTL ACUMULADO[m] | EOC [km/km] | EOC [h/h] | Tempo de manobra [h] | Tempo rtl_rtw [h] | V pulv [m/s] | V desloc [m/s]
0 | 30 | CONCLUIDO | 8.3971 | 11.91 | 8.12 | 3.9 | 0.24 | 125 | 71.52 | 32.27 | 1 | 0 | 8.25 | 9054.6 | 46.78 | 3731.27 | 146.1 | 30.45 | 57431.43 | 0.21 | 0.54 | 0.45 | 3.71 | 2 | 10

## RESULTADOS_1
Unnamed: 0 | Volume de calda [L] | STATUS | Capacidade operacional [ha/h] | Tempo de missao [h] | Tempo util [h] | Tempo por voo [min] | Autonomia Projetada [h] | N° Voos | MTOW [kg] | Massa Estrutura [kg] | Combustível [kg] | Abastecimentos | Massa gerador | Potência gerador [W] | Combustível consumido [L] | Calda cons [L] | Distância percorrida [km] | Distância Pulverizando [km] | RTL ACUMULADO[m] | EOC [km/km] | EOC [h/h] | Tempo de manobra [h] | Tempo rtl_rtw [h] | V pulv [m/s] | V desloc [m/s]
0 | 15 | CONCLUIDO | 6.124 | 16.33 | 11.86 | 2.86 | 0.43 | 249 | 39.78 | 19.54 | 1 | 0 | 4.24 | 5140 | 46.71 | 3739.17 | 262.67 | 30.45 | 115096.29 | 0.12 | 0.37 | 0.81 | 7.45 | 2 | 10

## RESULTADOS_12
Unnamed: 0 | Volume de calda [L] | STATUS | Capacidade operacional [ha/h] | Tempo de missao [h] | Tempo util [h] | Tempo por voo [min] | Autonomia Projetada [h] | N° Voos | MTOW [kg] | Massa Estrutura [kg] | Combustível [kg] | Abastecimentos | Massa gerador | Potência gerador [W] | Combustível consumido [L] | Calda cons [L] | Distância percorrida [km] | Distância Pulverizando [km] | RTL ACUMULADO[m] | EOC [km/km] | EOC [h/h] | Tempo de manobra [h] | Tempo rtl_rtw [h] | V pulv [m/s] | V desloc [m/s]
0 | 70 | CONCLUIDO | 10.1531 | 9.85 | 6.03 | 6.58 | 0.12 | 55 | 141.81 | 47.83 | 1 | 0 | 22.98 | 17723.39 | 51.43 | 3728 | 81.5 | 30.45 | 25479.24 | 0.37 | 0.72 | 0.24 | 1.63 | 2 | 10

## RESULTADOS_16
Unnamed: 0 | Volume de calda [L] | STATUS | Capacidade operacional [ha/h] | Tempo de missao [h] | Tempo util [h] | Tempo por voo [min] | Autonomia Projetada [h] | N° Voos | MTOW [kg] | Massa Estrutura [kg] | Combustível [kg] | Abastecimentos | Massa gerador | Potência gerador [W] | Combustível consumido [L] | Calda cons [L] | Distância percorrida [km] | Distância Pulverizando [km] | RTL ACUMULADO[m] | EOC [km/km] | EOC [h/h] | Tempo de manobra [h] | Tempo rtl_rtw [h] | V pulv [m/s] | V desloc [m/s]
0 | 90 | CONCLUIDO | 10.4037 | 9.61 | 5.66 | 7.9 | 0.1 | 43 | 176.73 | 52.44 | 1 | 8 | 33.29 | 22031.19 | 54.89 | 3728.77 | 70.09 | 30.45 | 19836.83 | 0.43 | 0.77 | 0.2 | 1.26 | 2 | 10
1 | 90 | CONCLUIDO | 10.4001 | 9.62 | 5.67 | 7.91 | 0.2 | 43 | 178.21 | 52.44 | 2 | 0 | 33.77 | 22213.89 | 55.26 | 3727.04 | 69.92 | 30.45 | 19748.07 | 0.44 | 0.77 | 0.21 | 1.26 | 2 | 10

## RESULTADOS_0
Unnamed: 0 | Volume de calda [L] | STATUS | Capacidade operacional [ha/h] | Tempo de missao [h] | Tempo util [h] | Tempo por voo [min] | Autonomia Projetada [h] | N° Voos | MTOW [kg] | Massa Estrutura [kg] | Combustível [kg] | Abastecimentos | Massa gerador | Potência gerador [W] | Combustível consumido [L] | Calda cons [L] | Distância percorrida [km] | Distância Pulverizando [km] | RTL ACUMULADO[m] | EOC [km/km] | EOC [h/h] | Tempo de manobra [h] | Tempo rtl_rtw [h] | V pulv [m/s] | V desloc [m/s]
0 | 10 | CONCLUIDO | 4.6965 | 21.29 | 15.52 | 2.51 | 0.64 | 371 | 26.11 | 12.1 | 1 | 0 | 3.01 | 3454.41 | 44.81 | 3743.82 | 376.55 | 30.45 | 171426.07 | 0.08 | 0.28 | 1.16 | 11.1 | 2 | 10

## RESULTADOS_7
Unnamed: 0 | Volume de calda [L] | STATUS | Capacidade operacional [ha/h] | Tempo de missao [h] | Tempo util [h] | Tempo por voo [min] | Autonomia Projetada [h] | N° Voos | MTOW [kg] | Massa Estrutura [kg] | Combustível [kg] | Abastecimentos | Massa gerador | Potência gerador [W] | Combustível consumido [L] | Calda cons [L] | Distância percorrida [km] | Distância Pulverizando [km] | RTL ACUMULADO[m] | EOC [km/km] | EOC [h/h] | Tempo de manobra [h] | Tempo rtl_rtw [h] | V pulv [m/s] | V desloc [m/s]
0 | 45 | CONCLUIDO | 9.4182 | 10.62 | 6.9 | 4.93 | 0.18 | 84 | 98.71 | 39.72 | 1 | 0 | 12.99 | 12407.75 | 47.84 | 3730.89 | 108.31 | 30.45 | 38741.51 | 0.28 | 0.63 | 0.33 | 2.5 | 2 | 10

## RESULTADOS_10
Unnamed: 0 | Volume de calda [L] | STATUS | Capacidade operacional [ha/h] | Tempo de missao [h] | Tempo util [h] | Tempo por voo [min] | Autonomia Projetada [h] | N° Voos | MTOW [kg] | Massa Estrutura [kg] | Combustível [kg] | Abastecimentos | Massa gerador | Potência gerador [W] | Combustível consumido [L] | Calda cons [L] | Distância percorrida [km] | Distância Pulverizando [km] | RTL ACUMULADO[m] | EOC [km/km] | EOC [h/h] | Tempo de manobra [h] | Tempo rtl_rtw [h] | V pulv [m/s] | V desloc [m/s]
0 | 60 | CONCLUIDO | 9.9294 | 10.07 | 6.3 | 5.91 | 0.14 | 64 | 124.63 | 45 | 1 | 0 | 18.64 | 15605.44 | 49.87 | 3728.45 | 89.61 | 30.45 | 29492.03 | 0.34 | 0.69 | 0.27 | 1.9 | 2 | 10

## RESULTADOS_14
Unnamed: 0 | Volume de calda [L] | STATUS | Capacidade operacional [ha/h] | Tempo de missao [h] | Tempo util [h] | Tempo por voo [min] | Autonomia Projetada [h] | N° Voos | MTOW [kg] | Massa Estrutura [kg] | Combustível [kg] | Abastecimentos | Massa gerador | Potência gerador [W] | Combustível consumido [L] | Calda cons [L] | Distância percorrida [km] | Distância Pulverizando [km] | RTL ACUMULADO[m] | EOC [km/km] | EOC [h/h] | Tempo de manobra [h] | Tempo rtl_rtw [h] | V pulv [m/s] | V desloc [m/s]
0 | 80 | CONCLUIDO | 10.3279 | 9.68 | 5.81 | 7.26 | 0.11 | 48 | 159.12 | 50.28 | 1 | 0 | 27.84 | 19859.16 | 52.9 | 3727.65 | 74.56 | 30.45 | 22044.91 | 0.41 | 0.75 | 0.22 | 1.41 | 2 | 10

## RESULTADOS_5
Unnamed: 0 | Volume de calda [L] | STATUS | Capacidade operacional [ha/h] | Tempo de missao [h] | Tempo util [h] | Tempo por voo [min] | Autonomia Projetada [h] | N° Voos | MTOW [kg] | Massa Estrutura [kg] | Combustível [kg] | Abastecimentos | Massa gerador | Potência gerador [W] | Combustível consumido [L] | Calda cons [L] | Distância percorrida [km] | Distância Pulverizando [km] | RTL ACUMULADO[m] | EOC [km/km] | EOC [h/h] | Tempo de manobra [h] | Tempo rtl_rtw [h] | V pulv [m/s] | V desloc [m/s]
0 | 35 | CONCLUIDO | 8.7972 | 11.37 | 7.62 | 4.23 | 0.22 | 108 | 80.84 | 35.1 | 1 | 0 | 9.74 | 10204.21 | 47.06 | 3734.27 | 130.56 | 30.45 | 49746.42 | 0.23 | 0.57 | 0.39 | 3.2 | 2 | 10

## RESULTADOS_8
Unnamed: 0 | Volume de calda [L] | STATUS | Capacidade operacional [ha/h] | Tempo de missao [h] | Tempo util [h] | Tempo por voo [min] | Autonomia Projetada [h] | N° Voos | MTOW [kg] | Massa Estrutura [kg] | Combustível [kg] | Abastecimentos | Massa gerador | Potência gerador [W] | Combustível consumido [L] | Calda cons [L] | Distância percorrida [km] | Distância Pulverizando [km] | RTL ACUMULADO[m] | EOC [km/km] | EOC [h/h] | Tempo de manobra [h] | Tempo rtl_rtw [h] | V pulv [m/s] | V desloc [m/s]
0 | 50 | CONCLUIDO | 9.599 | 10.42 | 6.69 | 5.28 | 0.16 | 76 | 107.41 | 41.65 | 1 | 0 | 14.77 | 13481.73 | 48.71 | 3729.39 | 102.22 | 30.45 | 35735.32 | 0.3 | 0.65 | 0.3 | 2.29 | 2 | 10

## RESULTADOS_3
Unnamed: 0 | Volume de calda [L] | STATUS | Capacidade operacional [ha/h] | Tempo de missao [h] | Tempo util [h] | Tempo por voo [min] | Autonomia Projetada [h] | N° Voos | MTOW [kg] | Massa Estrutura [kg] | Combustível [kg] | Abastecimentos | Massa gerador | Potência gerador [W] | Combustível consumido [L] | Calda cons [L] | Distância percorrida [km] | Distância Pulverizando [km] | RTL ACUMULADO[m] | EOC [km/km] | EOC [h/h] | Tempo de manobra [h] | Tempo rtl_rtw [h] | V pulv [m/s] | V desloc [m/s]
0 | 25 | CONCLUIDO | 7.8394 | 12.76 | 8.88 | 3.55 | 0.28 | 150 | 61.76 | 28.92 | 1 | 0 | 6.84 | 7851.41 | 46.66 | 3733.13 | 169.82 | 30.45 | 69164.85 | 0.18 | 0.49 | 0.52 | 4.47 | 2 | 10

## RESULTADOS_15
Unnamed: 0 | Volume de calda [L] | STATUS | Capacidade operacional [ha/h] | Tempo de missao [h] | Tempo util [h] | Tempo por voo [min] | Autonomia Projetada [h] | N° Voos | MTOW [kg] | Massa Estrutura [kg] | Combustível [kg] | Abastecimentos | Massa gerador | Potência gerador [W] | Combustível consumido [L] | Calda cons [L] | Distância percorrida [km] | Distância Pulverizando [km] | RTL ACUMULADO[m] | EOC [km/km] | EOC [h/h] | Tempo de manobra [h] | Tempo rtl_rtw [h] | V pulv [m/s] | V desloc [m/s]
0 | 85 | CONCLUIDO | 10.392 | 9.62 | 5.73 | 7.63 | 0.11 | 45 | 167.88 | 51.39 | 1 | 0 | 30.49 | 20939.59 | 53.69 | 3729.68 | 71.67 | 30.45 | 20614.11 | 0.42 | 0.76 | 0.21 | 1.32 | 2 | 10

## RESULTADOS_2
Unnamed: 0 | Volume de calda [L] | STATUS | Capacidade operacional [ha/h] | Tempo de missao [h] | Tempo util [h] | Tempo por voo [min] | Autonomia Projetada [h] | N° Voos | MTOW [kg] | Massa Estrutura [kg] | Combustível [kg] | Abastecimentos | Massa gerador | Potência gerador [W] | Combustível consumido [L] | Calda cons [L] | Distância percorrida [km] | Distância Pulverizando [km] | RTL ACUMULADO[m] | EOC [km/km] | EOC [h/h] | Tempo de manobra [h] | Tempo rtl_rtw [h] | V pulv [m/s] | V desloc [m/s]
0 | 20 | CONCLUIDO | 7.1281 | 14.03 | 10 | 3.21 | 0.34 | 187 | 51.33 | 24.83 | 1 | 0 | 5.51 | 6564.78 | 46.72 | 3738.72 | 204.32 | 30.45 | 86230.83 | 0.15 | 0.44 | 0.63 | 5.58 | 2 | 10

## RESULTADOS_11
Unnamed: 0 | Volume de calda [L] | STATUS | Capacidade operacional [ha/h] | Tempo de missao [h] | Tempo util [h] | Tempo por voo [min] | Autonomia Projetada [h] | N° Voos | MTOW [kg] | Massa Estrutura [kg] | Combustível [kg] | Abastecimentos | Massa gerador | Potência gerador [W] | Combustível consumido [L] | Calda cons [L] | Distância percorrida [km] | Distância Pulverizando [km] | RTL ACUMULADO[m] | EOC [km/km] | EOC [h/h] | Tempo de manobra [h] | Tempo rtl_rtw [h] | V pulv [m/s] | V desloc [m/s]
0 | 65 | CONCLUIDO | 10.0725 | 9.93 | 6.14 | 6.25 | 0.13 | 59 | 133.21 | 46.47 | 1 | 0 | 20.75 | 16663.42 | 50.39 | 3728.51 | 84.83 | 30.45 | 27125.75 | 0.36 | 0.71 | 0.25 | 1.74 | 2 | 10

## RESULTADOS_13
Unnamed: 0 | Volume de calda [L] | STATUS | Capacidade operacional [ha/h] | Tempo de missao [h] | Tempo util [h] | Tempo por voo [min] | Autonomia Projetada [h] | N° Voos | MTOW [kg] | Massa Estrutura [kg] | Combustível [kg] | Abastecimentos | Massa gerador | Potência gerador [W] | Combustível consumido [L] | Calda cons [L] | Distância percorrida [km] | Distância Pulverizando [km] | RTL ACUMULADO[m] | EOC [km/km] | EOC [h/h] | Tempo de manobra [h] | Tempo rtl_rtw [h] | V pulv [m/s] | V desloc [m/s]
0 | 75 | CONCLUIDO | 10.2895 | 9.72 | 5.88 | 6.92 | 0.12 | 51 | 150.44 | 49.1 | 1 | 0 | 25.34 | 18787.76 | 51.7 | 3727.05 | 76.72 | 30.45 | 23109.85 | 0.4 | 0.74 | 0.23 | 1.48 | 2 | 10

## RESULTADOS_17
Unnamed: 0 | Volume de calda [L] | STATUS | Capacidade operacional [ha/h] | Tempo de missao [h] | Tempo util [h] | Tempo por voo [min] | Autonomia Projetada [h] | N° Voos | MTOW [kg] | Massa Estrutura [kg] | Combustível [kg] | Abastecimentos | Massa gerador | Potência gerador [W] | Combustível consumido [L] | Calda cons [L] | Distância percorrida [km] | Distância Pulverizando [km] | RTL ACUMULADO[m] | EOC [km/km] | EOC [h/h] | Tempo de manobra [h] | Tempo rtl_rtw [h] | V pulv [m/s] | V desloc [m/s]
0 | 95 | CONCLUIDO | 10.2209 | 9.78 | 5.68 | 7.74 | 0.1 | 44 | 185.69 | 53.44 | 1 | 23 | 36.26 | 23136.14 | 57.77 | 3726.74 | 71.38 | 30.45 | 20473.34 | 0.43 | 0.77 | 0.18 | 1.27 | 2 | 10
1 | 95 | CONCLUIDO | 10.4158 | 9.6 | 5.61 | 8.2 | 0.19 | 41 | 187.21 | 53.44 | 2 | 0 | 36.77 | 23322.88 | 56.26 | 3729.19 | 68.07 | 30.45 | 18833.9 | 0.45 | 0.78 | 0.2 | 1.2 | 2 | 10

## RESULTADOS_9
Unnamed: 0 | Volume de calda [L] | STATUS | Capacidade operacional [ha/h] | Tempo de missao [h] | Tempo util [h] | Tempo por voo [min] | Autonomia Projetada [h] | N° Voos | MTOW [kg] | Massa Estrutura [kg] | Combustível [kg] | Abastecimentos | Massa gerador | Potência gerador [W] | Combustível consumido [L] | Calda cons [L] | Distância percorrida [km] | Distância Pulverizando [km] | RTL ACUMULADO[m] | EOC [km/km] | EOC [h/h] | Tempo de manobra [h] | Tempo rtl_rtw [h] | V pulv [m/s] | V desloc [m/s]
0 | 55 | CONCLUIDO | 9.8275 | 10.18 | 6.44 | 5.6 | 0.15 | 69 | 116.05 | 43.4 | 1 | 0 | 16.65 | 14546.17 | 49 | 3727.86 | 94.17 | 30.45 | 31743.94 | 0.32 | 0.68 | 0.28 | 2.04 | 2 | 10

## resultados
Unnamed: 0 | Volume de calda [L] | STATUS | Capacidade operacional [ha/h] | Tempo de missao [h] | Tempo util [h] | Tempo por voo [min] | Autonomia Projetada [h] | N° Voos | MTOW [kg] | Massa Estrutura [kg] | Combustível [kg] | Abastecimentos | Massa gerador | Potência gerador [W] | Combustível consumido [L] | Calda cons [L] | Distância percorrida [km] | Distância Pulverizando [km] | RTL ACUMULADO[m] | EOC [km/km] | EOC [h/h] | Tempo de manobra [h] | Tempo rtl_rtw [h] | V pulv [m/s] | V desloc [m/s]
0 | 100 | CONCLUIDO | 10.0598 | 9.94 | 5.67 | 7.57 | 0.09 | 45 | 194.77 | 54.38 | 1 | 36 | 39.4 | 24256.19 | 60.83 | 3726.36 | 71.64 | 30.45 | 20599.54 | 0.43 | 0.77 | 0.16 | 1.27 | 2 | 10
1 | 100 | CONCLUIDO | 10.4309 | 9.59 | 5.55 | 8.54 | 0.18 | 39 | 196.32 | 54.38 | 2 | 0 | 39.95 | 24447.22 | 57.24 | 3728.53 | 66.66 | 30.45 | 18140.57 | 0.46 | 0.79 | 0.19 | 1.15 | 2 | 10
0 | 40 | CONCLUIDO | 9.1673 | 10.91 | 7.19 | 4.59 | 0.2 | 94 | 89.87 | 37.55 | 1 | 0 | 11.32 | 11317.98 | 47.2 | 3730.01 | 117.41 | 30.45 | 43241.16 | 0.26 | 0.61 | 0.35 | 2.79 | 2 | 10
0 | 30 | CONCLUIDO | 8.3971 | 11.91 | 8.12 | 3.9 | 0.24 | 125 | 71.52 | 32.27 | 1 | 0 | 8.25 | 9054.6 | 46.78 | 3731.27 | 146.1 | 30.45 | 57431.43 | 0.21 | 0.54 | 0.45 | 3.71 | 2 | 10
0 | 15 | CONCLUIDO | 6.124 | 16.33 | 11.86 | 2.86 | 0.43 | 249 | 39.78 | 19.54 | 1 | 0 | 4.24 | 5140 | 46.71 | 3739.17 | 262.67 | 30.45 | 115096.29 | 0.12 | 0.37 | 0.81 | 7.45 | 2 | 10
0 | 70 | CONCLUIDO | 10.1531 | 9.85 | 6.03 | 6.58 | 0.12 | 55 | 141.81 | 47.83 | 1 | 0 | 22.98 | 17723.39 | 51.43 | 3728 | 81.5 | 30.45 | 25479.24 | 0.37 | 0.72 | 0.24 | 1.63 | 2 | 10
0 | 90 | CONCLUIDO | 10.4037 | 9.61 | 5.66 | 7.9 | 0.1 | 43 | 176.73 | 52.44 | 1 | 8 | 33.29 | 22031.19 | 54.89 | 3728.77 | 70.09 | 30.45 | 19836.83 | 0.43 | 0.77 | 0.2 | 1.26 | 2 | 10
1 | 90 | CONCLUIDO | 10.4001 | 9.62 | 5.67 | 7.91 | 0.2 | 43 | 178.21 | 52.44 | 2 | 0 | 33.77 | 22213.89 | 55.26 | 3727.04 | 69.92 | 30.45 | 19748.07 | 0.44 | 0.77 | 0.21 | 1.26 | 2 | 10
0 | 10 | CONCLUIDO | 4.6965 | 21.29 | 15.52 | 2.51 | 0.64 | 371 | 26.11 | 12.1 | 1 | 0 | 3.01 | 3454.41 | 44.81 | 3743.82 | 376.55 | 30.45 | 171426.07 | 0.08 | 0.28 | 1.16 | 11.1 | 2 | 10
0 | 45 | CONCLUIDO | 9.4182 | 10.62 | 6.9 | 4.93 | 0.18 | 84 | 98.71 | 39.72 | 1 | 0 | 12.99 | 12407.75 | 47.84 | 3730.89 | 108.31 | 30.45 | 38741.51 | 0.28 | 0.63 | 0.33 | 2.5 | 2 | 10
0 | 60 | CONCLUIDO | 9.9294 | 10.07 | 6.3 | 5.91 | 0.14 | 64 | 124.63 | 45 | 1 | 0 | 18.64 | 15605.44 | 49.87 | 3728.45 | 89.61 | 30.45 | 29492.03 | 0.34 | 0.69 | 0.27 | 1.9 | 2 | 10
0 | 80 | CONCLUIDO | 10.3279 | 9.68 | 5.81 | 7.26 | 0.11 | 48 | 159.12 | 50.28 | 1 | 0 | 27.84 | 19859.16 | 52.9 | 3727.65 | 74.56 | 30.45 | 22044.91 | 0.41 | 0.75 | 0.22 | 1.41 | 2 | 10
0 | 35 | CONCLUIDO | 8.7972 | 11.37 | 7.62 | 4.23 | 0.22 | 108 | 80.84 | 35.1 | 1 | 0 | 9.74 | 10204.21 | 47.06 | 3734.27 | 130.56 | 30.45 | 49746.42 | 0.23 | 0.57 | 0.39 | 3.2 | 2 | 10
0 | 50 | CONCLUIDO | 9.599 | 10.42 | 6.69 | 5.28 | 0.16 | 76 | 107.41 | 41.65 | 1 | 0 | 14.77 | 13481.73 | 48.71 | 3729.39 | 102.22 | 30.45 | 35735.32 | 0.3 | 0.65 | 0.3 | 2.29 | 2 | 10
0 | 25 | CONCLUIDO | 7.8394 | 12.76 | 8.88 | 3.55 | 0.28 | 150 | 61.76 | 28.92 | 1 | 0 | 6.84 | 7851.41 | 46.66 | 3733.13 | 169.82 | 30.45 | 69164.85 | 0.18 | 0.49 | 0.52 | 4.47 | 2 | 10
0 | 85 | CONCLUIDO | 10.392 | 9.62 | 5.73 | 7.63 | 0.11 | 45 | 167.88 | 51.39 | 1 | 0 | 30.49 | 20939.59 | 53.69 | 3729.68 | 71.67 | 30.45 | 20614.11 | 0.42 | 0.76 | 0.21 | 1.32 | 2 | 10
0 | 20 | CONCLUIDO | 7.1281 | 14.03 | 10 | 3.21 | 0.34 | 187 | 51.33 | 24.83 | 1 | 0 | 5.51 | 6564.78 | 46.72 | 3738.72 | 204.32 | 30.45 | 86230.83 | 0.15 | 0.44 | 0.63 | 5.58 | 2 | 10
0 | 65 | CONCLUIDO | 10.0725 | 9.93 | 6.14 | 6.25 | 0.13 | 59 | 133.21 | 46.47 | 1 | 0 | 20.75 | 16663.42 | 50.39 | 3728.51 | 84.83 | 30.45 | 27125.75 | 0.36 | 0.71 | 0.25 | 1.74 | 2 | 10
0 | 75 | CONCLUIDO | 10.2895 | 9.72 | 5.88 | 6.92 | 0.12 | 51 | 150.44 | 49.1 | 1 | 0 | 25.34 | 18787.76 | 51.7 | 3727.05 | 76.72 | 30.45 | 23109.85 | 0.4 | 0.74 | 0.23 | 1.48 | 2 | 10
0 | 95 | CONCLUIDO | 10.2209 | 9.78 | 5.68 | 7.74 | 0.1 | 44 | 185.69 | 53.44 | 1 | 23 | 36.26 | 23136.14 | 57.77 | 3726.74 | 71.38 | 30.45 | 20473.34 | 0.43 | 0.77 | 0.18 | 1.27 | 2 | 10
1 | 95 | CONCLUIDO | 10.4158 | 9.6 | 5.61 | 8.2 | 0.19 | 41 | 187.21 | 53.44 | 2 | 0 | 36.77 | 23322.88 | 56.26 | 3729.19 | 68.07 | 30.45 | 18833.9 | 0.45 | 0.78 | 0.2 | 1.2 | 2 | 10
0 | 55 | CONCLUIDO | 9.8275 | 10.18 | 6.44 | 5.6 | 0.15 | 69 | 116.05 | 43.4 | 1 | 0 | 16.65 | 14546.17 | 49 | 3727.86 | 94.17 | 30.45 | 31743.94 | 0.32 | 0.68 | 0.28 | 2.04 | 2 | 10

## gráficos
Selecione o eixo X:
Selecione o eixo Y:
Selecione o eixo Z:
Eixo X | Eixo Y | Eixo Z
0 | 0 | 0
0 | 0 | 0
0 | 0 | 0
0 | 0 | 0
0 | 0 | 0
0 | 0 | 0
0 | 0 | 0
0 | 0 | 0
0 | 0 | 0
0 | 0 | 0
0 | 0 | 0
0 | 0 | 0
0 | 0 | 0
0 | 0 | 0
0 | 0 | 0
0 | 0 | 0
0 | 0 | 0
0 | 0 | 0
0 | 0 | 0
0 | 0 | 0
0 | 0 | 0
0 | 0 | 0

## hidden (hidden)
Unnamed: 0
Volume de calda [L]
STATUS
Capacidade operacional [ha/h]
Tempo de missao [h]
Tempo util [h]
Tempo por voo [min]
Autonomia Projetada [h]
N° Voos
MTOW [kg]
Massa Estrutura [kg]
Combustível [kg]
Abastecimentos
Massa gerador
Potência gerador [W]
Combustível consumido [L]
Calda cons [L]
Distância percorrida [km]
Distância Pulverizando [km]
RTL ACUMULADO[m]
EOC [km/km]
EOC [h/h]
Tempo de manobra [h]
Tempo rtl_rtw [h]
V pulv [m/s]
V desloc [m/s]