## RESULTADOS_18
Unnamed: 0 | Volume de calda [L] | STATUS | Capacidade operacional [ha/h] | Tempo de missao [h] | Tempo util [h] | Tempo por voo [min] | Autonomia Projetada [h] | N° Voos | MTOW [kg] | Massa Estrutura [kg] | Combustível [kg] | Abastecimentos | Massa gerador | Potência gerador [W] | Combustível consumido [L] | Calda cons [L] | Distância percorrida [km] | Distância Pulverizando [km] | RTL ACUMULADO[m] | EOC [km/km] | EOC [h/h] | Tempo de manobra [h] | Tempo rtl_rtw [h] | V pulv [m/s] | V desloc [m/s]
0 | 100 | CONCLUIDO | 2.1688 | 46.11 | 31.46 | 6.05 | 0.09 | 312 | 194.77 | 54.38 | 1 | 310 | 39.4 | 24256.19 | 430.45 | 4134.53 | 396.86 | 89.54 | 150473.05 | 0.23 | 0.63 | 8.78 | 9.28 | 2 | 10
1 | 100 | CONCLUIDO | 3.0496 | 32.79 | 25.61 | 12.8 | 0.18 | 120 | 196.32 | 54.38 | 2 | 118 | 39.95 | 24447.22 | 331.29 | 4131.01 | 205.92 | 89.54 | 55963.3 | 0.43 | 0.77 | 8.46 | 3.45 | 2 | 10
2 | 100 | CONCLUIDO | 3.3979 | 29.43 | 24.15 | 20.41 | 0.27 | 71 | 197.88 | 54.38 | 3 | 69 | 40.5 | 24639 | 292.29 | 4130.19 | 158.48 | 89.54 | 32486.02 | 0.57 | 0.82 | 8.38 | 2 | 2 | 10
3 | 100 | CONCLUIDO | 3.5848 | 27.9 | 23.51 | 29.39 | 0.36 | 48 | 199.44 | 54.38 | 4 | 45 | 41.06 | 24831.54 | 260.08 | 4130.39 | 137.34 | 89.54 | 22031.97 | 0.65 | 0.84 | 8.35 | 1.36 | 2 | 10
4 | 100 | CONCLUIDO | 3.6267 | 27.57 | 23.38 | 32.63 | 0.44 | 43 | 201.01 | 54.38 | 5 | 0 | 41.63 | 25024.84 | 252.14 | 4130.8 | 131.81 | 89.54 | 19290.96 | 0.68 | 0.85 | 8.38 | 1.23 | 2 | 10

## RESULTADOS_6
Unnamed: 0 | Volume de calda [L] | STATUS | Capacidade operacional [ha/h] | Tempo de missao [h] | Tempo util [h] | Tempo por voo [min] | Autonomia Projetada [h] | N° Voos | MTOW [kg] | Massa Estrutura [kg] | Combustível [kg] | Abastecimentos | Massa gerador | Potência gerador [W] | Combustível consumido [L] | Calda cons [L] | Distância percorrida [km] | Distância Pulverizando [km] | RTL ACUMULADO[m] | EOC [km/km] | EOC [h/h] | Tempo de manobra [h] | Tempo rtl_rtw [h] | V pulv [m/s] | V desloc [m/s]
0 | 40 | CONCLUIDO | 3.2709 | 30.57 | 26.08 | 11.59 | 0.2 | 135 | 89.87 | 37.55 | 1 | 128 | 11.32 | 11317.98 | 186.51 | 4131.72 | 220.81 | 89.54 | 63334.41 | 0.41 | 0.76 | 8.5 | 3.92 | 2 | 10
1 | 40 | CONCLUIDO | 3.4253 | 29.19 | 25.27 | 14.44 | 0.39 | 105 | 91.1 | 37.55 | 2 | 0 | 11.54 | 11468.97 | 172.38 | 4132.85 | 189.72 | 89.54 | 47935.86 | 0.47 | 0.78 | 8.59 | 3.11 | 2 | 10

## RESULTADOS_4
Unnamed: 0 | Volume de calda [L] | STATUS | Capacidade operacional [ha/h] | Tempo de missao [h] | Tempo util [h] | Tempo por voo [min] | Autonomia Projetada [h] | N° Voos | MTOW [kg] | Massa Estrutura [kg] | Combustível [kg] | Abastecimentos | Massa gerador | Potência gerador [W] | Combustível consumido [L] | Calda cons [L] | Distância percorrida [km] | Distância Pulverizando [km] | RTL ACUMULADO[m] | EOC [km/km] | EOC [h/h] | Tempo de manobra [h] | Tempo rtl_rtw [h] | V pulv [m/s] | V desloc [m/s]
0 | 30 | CONCLUIDO | 3.2979 | 30.32 | 26.32 | 11.36 | 0.24 | 139 | 71.52 | 32.27 | 1 | 3 | 8.25 | 9054.6 | 154.82 | 4133.82 | 222.56 | 89.54 | 64188.74 | 0.4 | 0.75 | 8.68 | 4.15 | 2 | 10
1 | 30 | CONCLUIDO | 3.2981 | 30.32 | 26.31 | 11.36 | 0.48 | 139 | 72.7 | 32.27 | 2 | 0 | 8.43 | 9200.25 | 157.12 | 4133.9 | 222.33 | 89.54 | 64075.09 | 0.4 | 0.75 | 8.68 | 4.15 | 2 | 10

## RESULTADOS_1
Unnamed: 0 | Volume de calda [L] | STATUS | Capacidade operacional [ha/h] | Tempo de missao [h] | Tempo util [h] | Tempo por voo [min] | Autonomia Projetada [h] | N° Voos | MTOW [kg] | Massa Estrutura [kg] | Combustível [kg] | Abastecimentos | Massa gerador | Potência gerador [W] | Combustível consumido [L] | Calda cons [L] | Distância percorrida [km] | Distância Pulverizando [km] | RTL ACUMULADO[m] | EOC [km/km] | EOC [h/h] | Tempo de manobra [h] | Tempo rtl_rtw [h] | V pulv [m/s] | V desloc [m/s]
0 | 15 | CONCLUIDO | 2.8419 | 35.19 | 30.42 | 6.61 | 0.43 | 276 | 39.78 | 19.54 | 1 | 0 | 4.24 | 5140 | 121.56 | 4136.99 | 349.68 | 89.54 | 127060.54 | 0.26 | 0.65 | 9.09 | 8.25 | 2 | 10

## RESULTADOS_12
Unnamed: 0 | Volume de calda [L] | STATUS | Capacidade operacional [ha/h] | Tempo de missao [h] | Tempo util [h] | Tempo por voo [min] | Autonomia Projetada [h] | N° Voos | MTOW [kg] | Massa Estrutura [kg] | Combustível [kg] | Abastecimentos | Massa gerador | Potência gerador [W] | Combustível consumido [L] | Calda cons [L] | Distância percorrida [km] | Distância Pulverizando [km] | RTL ACUMULADO[m] | EOC [km/km] | EOC [h/h] | Tempo de manobra [h] | Tempo rtl_rtw [h] | V pulv [m/s] | V desloc [m/s]
0 | 70 | CONCLUIDO | 2.661 | 37.58 | 28.82 | 7.65 | 0.12 | 226 | 141.81 | 47.83 | 1 | 224 | 22.98 | 17723.39 | 312.41 | 4131.89 | 310.11 | 89.54 | 107525.53 | 0.29 | 0.69 | 8.66 | 6.66 | 2 | 10
1 | 70 | CONCLUIDO | 3.4032 | 29.38 | 24.64 | 17 | 0.25 | 87 | 143.17 | 47.83 | 2 | 85 | 23.34 | 17891.86 | 238.04 | 4130.27 | 174.49 | 89.54 | 40411.64 | 0.51 | 0.8 | 8.41 | 2.49 | 2 | 10
2 | 70 | CONCLUIDO | 3.5891 | 27.86 | 23.9 | 23.9 | 0.37 | 60 | 144.54 | 47.83 | 3 | 1 | 23.71 | 18060.85 | 212.29 | 4130.77 | 147.61 | 89.54 | 27106.89 | 0.61 | 0.83 | 8.44 | 1.74 | 2 | 10
3 | 70 | CONCLUIDO | 3.5889 | 27.86 | 23.9 | 23.9 | 0.49 | 60 | 145.92 | 47.83 | 4 | 0 | 24.09 | 18230.35 | 214.18 | 4130.86 | 147.61 | 89.54 | 27106.96 | 0.61 | 0.83 | 8.44 | 1.75 | 2 | 10

## RESULTADOS_16
Unnamed: 0 | Volume de calda [L] | STATUS | Capacidade operacional [ha/h] | Tempo de missao [h] | Tempo util [h] | Tempo por voo [min] | Autonomia Projetada [h] | N° Voos | MTOW [kg] | Massa Estrutura [kg] | Combustível [kg] | Abastecimentos | Massa gerador | Potência gerador [W] | Combustível consumido [L] | Calda cons [L] | Distância percorrida [km] | Distância Pulverizando [km] | RTL ACUMULADO[m] | EOC [km/km] | EOC [h/h] | Tempo de manobra [h] | Tempo rtl_rtw [h] | V pulv [m/s] | V desloc [m/s]
0 | 90 | CONCLUIDO | 2.322 | 43.07 | 30.58 | 6.48 | 0.1 | 283 | 176.73 | 52.44 | 1 | 281 | 33.29 | 22031.19 | 390.75 | 4133.54 | 367.9 | 89.54 | 136138.57 | 0.24 | 0.65 | 8.75 | 8.42 | 2 | 10
1 | 90 | CONCLUIDO | 3.1587 | 31.66 | 25.33 | 13.81 | 0.2 | 110 | 178.21 | 52.44 | 2 | 108 | 33.77 | 22213.89 | 302.23 | 4130.64 | 196.57 | 89.54 | 51335.69 | 0.46 | 0.78 | 8.45 | 3.17 | 2 | 10
2 | 90 | CONCLUIDO | 3.4921 | 28.64 | 23.94 | 22.44 | 0.3 | 64 | 179.7 | 52.44 | 3 | 62 | 34.26 | 22397.24 | 261.99 | 4129.81 | 151.6 | 89.54 | 29082.67 | 0.59 | 0.83 | 8.36 | 1.78 | 2 | 10
3 | 90 | CONCLUIDO | 3.6102 | 27.7 | 23.57 | 29.47 | 0.39 | 48 | 181.19 | 52.44 | 4 | 3 | 34.75 | 22581.25 | 238.4 | 4130.84 | 137.07 | 89.54 | 21899.6 | 0.65 | 0.84 | 8.42 | 1.42 | 2 | 10
4 | 90 | CONCLUIDO | 3.6212 | 27.62 | 23.52 | 30.03 | 0.49 | 47 | 182.69 | 52.44 | 5 | 0 | 35.25 | 22766.06 | 239.59 | 4132.3 | 135.94 | 89.54 | 21335.65 | 0.66 | 0.84 | 8.4 | 1.37 | 2 | 10

## RESULTADOS_0
Unnamed: 0 | Volume de calda [L] | STATUS | Capacidade operacional [ha/h] | Tempo de missao [h] | Tempo util [h] | Tempo por voo [min] | Autonomia Projetada [h] | N° Voos | MTOW [kg] | Massa Estrutura [kg] | Combustível [kg] | Abastecimentos | Massa gerador | Potência gerador [W] | Combustível consumido [L] | Calda cons [L] | Distância percorrida [km] | Distância Pulverizando [km] | RTL ACUMULADO[m] | EOC [km/km] | EOC [h/h] | Tempo de manobra [h] | Tempo rtl_rtw [h] | V pulv [m/s] | V desloc [m/s]
0 | 10 | CONCLUIDO | 2.4522 | 40.78 | 34.54 | 5.02 | 0.64 | 413 | 26.11 | 12.1 | 1 | 0 | 3.01 | 3454.41 | 100.81 | 4143 | 477.21 | 89.54 | 190141.18 | 0.19 | 0.57 | 9.5 | 12.36 | 2 | 10

## RESULTADOS_7
Unnamed: 0 | Volume de calda [L] | STATUS | Capacidade operacional [ha/h] | Tempo de missao [h] | Tempo util [h] | Tempo por voo [min] | Autonomia Projetada [h] | N° Voos | MTOW [kg] | Massa Estrutura [kg] | Combustível [kg] | Abastecimentos | Massa gerador | Potência gerador [W] | Combustível consumido [L] | Calda cons [L] | Distância percorrida [km] | Distância Pulverizando [km] | RTL ACUMULADO[m] | EOC [km/km] | EOC [h/h] | Tempo de manobra [h] | Tempo rtl_rtw [h] | V pulv [m/s] | V desloc [m/s]
0 | 45 | CONCLUIDO | 3.1536 | 31.71 | 26.6 | 10.5 | 0.18 | 152 | 98.71 | 39.72 | 1 | 150 | 12.99 | 12407.75 | 210.06 | 4132.39 | 237.68 | 89.54 | 71682.07 | 0.38 | 0.74 | 8.53 | 4.43 | 2 | 10
1 | 45 | CONCLUIDO | 3.4725 | 28.8 | 24.9 | 16.06 | 0.35 | 93 | 99.95 | 39.72 | 2 | 0 | 13.24 | 12561.45 | 178.87 | 4132.66 | 178.86 | 89.54 | 42568.74 | 0.5 | 0.79 | 8.53 | 2.74 | 2 | 10

## RESULTADOS_10
Unnamed: 0 | Volume de calda [L] | STATUS | Capacidade operacional [ha/h] | Tempo de missao [h] | Tempo util [h] | Tempo por voo [min] | Autonomia Projetada [h] | N° Voos | MTOW [kg] | Massa Estrutura [kg] | Combustível [kg] | Abastecimentos | Massa gerador | Potência gerador [W] | Combustível consumido [L] | Calda cons [L] | Distância percorrida [km] | Distância Pulverizando [km] | RTL ACUMULADO[m] | EOC [km/km] | EOC [h/h] | Tempo de manobra [h] | Tempo rtl_rtw [h] | V pulv [m/s] | V desloc [m/s]
0 | 60 | CONCLUIDO | 2.8442 | 35.16 | 27.97 | 8.47 | 0.14 | 198 | 124.63 | 45 | 1 | 196 | 18.64 | 15605.44 | 273.34 | 4131.2 | 282.08 | 89.54 | 93650.78 | 0.32 | 0.71 | 8.61 | 5.81 | 2 | 10
1 | 60 | CONCLUIDO | 3.5227 | 28.39 | 24.34 | 19.47 | 0.28 | 75 | 125.95 | 45 | 2 | 49 | 18.95 | 15767.7 | 202.78 | 4130.14 | 163.28 | 89.54 | 34867.48 | 0.55 | 0.81 | 8.43 | 2.18 | 2 | 10
2 | 60 | CONCLUIDO | 3.5529 | 28.15 | 24.23 | 20.76 | 0.42 | 70 | 127.27 | 45 | 3 | 0 | 19.27 | 15930.42 | 200.55 | 4130.99 | 157.6 | 89.54 | 32050.72 | 0.57 | 0.82 | 8.48 | 2.07 | 2 | 10

## RESULTADOS_14
Unnamed: 0 | Volume de calda [L] | STATUS | Capacidade operacional [ha/h] | Tempo de missao [h] | Tempo util [h] | Tempo por voo [min] | Autonomia Projetada [h] | N° Voos | MTOW [kg] | Massa Estrutura [kg] | Combustível [kg] | Abastecimentos | Massa gerador | Potência gerador [W] | Combustível consumido [L] | Calda cons [L] | Distância percorrida [km] | Distância Pulverizando [km] | RTL ACUMULADO[m] | EOC [km/km] | EOC [h/h] | Tempo de manobra [h] | Tempo rtl_rtw [h] | V pulv [m/s] | V desloc [m/s]
0 | 80 | CONCLUIDO | 2.4829 | 40.28 | 29.73 | 7 | 0.11 | 255 | 159.12 | 50.28 | 1 | 253 | 27.84 | 19859.16 | 352.02 | 4133.98 | 339.39 | 89.54 | 122023.34 | 0.26 | 0.67 | 8.72 | 7.57 | 2 | 10
1 | 80 | CONCLUIDO | 3.2762 | 30.52 | 25.01 | 15.16 | 0.22 | 99 | 160.54 | 50.28 | 2 | 97 | 28.26 | 20034.4 | 271.26 | 4130.48 | 185.99 | 89.54 | 46100.52 | 0.48 | 0.79 | 8.44 | 2.85 | 2 | 10
2 | 80 | CONCLUIDO | 3.5782 | 27.95 | 23.79 | 25.04 | 0.33 | 57 | 161.97 | 50.28 | 3 | 37 | 28.69 | 20210.21 | 229.31 | 4130.23 | 145.54 | 89.54 | 26089.79 | 0.62 | 0.83 | 8.39 | 1.63 | 2 | 10
3 | 80 | CONCLUIDO | 3.6041 | 27.75 | 23.71 | 26.85 | 0.43 | 53 | 163.4 | 50.28 | 4 | 0 | 29.12 | 20386.62 | 226.4 | 4131.06 | 141.91 | 89.54 | 24291.56 | 0.63 | 0.83 | 8.42 | 1.56 | 2 | 10

## RESULTADOS_5
Unnamed: 0 | Volume de calda [L] | STATUS | Capacidade operacional [ha/h] | Tempo de missao [h] | Tempo util [h] | Tempo por voo [min] | Autonomia Projetada [h] | N° Voos | MTOW [kg] | Massa Estrutura [kg] | Combustível [kg] | Abastecimentos | Massa gerador | Potência gerador [W] | Combustível consumido [L] | Calda cons [L] | Distância percorrida [km] | Distância Pulverizando [km] | RTL ACUMULADO[m] | EOC [km/km] | EOC [h/h] | Tempo de manobra [h] | Tempo rtl_rtw [h] | V pulv [m/s] | V desloc [m/s]
0 | 35 | CONCLUIDO | 3.3472 | 29.88 | 25.83 | 12.4 | 0.22 | 125 | 80.84 | 35.1 | 1 | 51 | 9.74 | 10204.21 | 165.52 | 4131.8 | 209.73 | 89.54 | 57843.54 | 0.43 | 0.77 | 8.57 | 3.67 | 2 | 10
1 | 35 | CONCLUIDO | 3.3737 | 29.64 | 25.7 | 12.96 | 0.43 | 119 | 82.04 | 35.1 | 2 | 0 | 9.94 | 10352.53 | 164.86 | 4132.86 | 203.32 | 89.54 | 54666.35 | 0.44 | 0.77 | 8.63 | 3.54 | 2 | 10

## RESULTADOS_8
Unnamed: 0 | Volume de calda [L] | STATUS | Capacidade operacional [ha/h] | Tempo de missao [h] | Tempo util [h] | Tempo por voo [min] | Autonomia Projetada [h] | N° Voos | MTOW [kg] | Massa Estrutura [kg] | Combustível [kg] | Abastecimentos | Massa gerador | Potência gerador [W] | Combustível consumido [L] | Calda cons [L] | Distância percorrida [km] | Distância Pulverizando [km] | RTL ACUMULADO[m] | EOC [km/km] | EOC [h/h] | Tempo de manobra [h] | Tempo rtl_rtw [h] | V pulv [m/s] | V desloc [m/s]
0 | 50 | CONCLUIDO | 3.0465 | 32.82 | 27.06 | 9.66 | 0.16 | 168 | 107.41 | 41.65 | 1 | 166 | 14.77 | 13481.73 | 231.76 | 4131.77 | 253.14 | 89.54 | 79331.07 | 0.35 | 0.73 | 8.54 | 4.89 | 2 | 10
1 | 50 | CONCLUIDO | 3.5042 | 28.54 | 24.63 | 17.6 | 0.32 | 84 | 108.68 | 41.65 | 2 | 1 | 15.03 | 13638.32 | 186 | 4133.15 | 170.17 | 89.54 | 38266.96 | 0.53 | 0.8 | 8.52 | 2.47 | 2 | 10
2 | 50 | CONCLUIDO | 3.5045 | 28.54 | 24.63 | 17.59 | 0.48 | 84 | 109.96 | 41.65 | 3 | 0 | 15.31 | 13795.21 | 187.96 | 4133.06 | 170.15 | 89.54 | 38260.18 | 0.53 | 0.8 | 8.52 | 2.47 | 2 | 10

## RESULTADOS_3
Unnamed: 0 | Volume de calda [L] | STATUS | Capacidade operacional [ha/h] | Tempo de missao [h] | Tempo util [h] | Tempo por voo [min] | Autonomia Projetada [h] | N° Voos | MTOW [kg] | Massa Estrutura [kg] | Combustível [kg] | Abastecimentos | Massa gerador | Potência gerador [W] | Combustível consumido [L] | Calda cons [L] | Distância percorrida [km] | Distância Pulverizando [km] | RTL ACUMULADO[m] | EOC [km/km] | EOC [h/h] | Tempo de manobra [h] | Tempo rtl_rtw [h] | V pulv [m/s] | V desloc [m/s]
0 | 25 | CONCLUIDO | 3.2063 | 31.19 | 27.09 | 9.79 | 0.28 | 166 | 61.76 | 28.92 | 1 | 0 | 6.84 | 7851.41 | 145.5 | 4134.61 | 246.41 | 89.54 | 75979.84 | 0.36 | 0.73 | 8.76 | 4.92 | 2 | 10

## RESULTADOS_15
Unnamed: 0 | Volume de calda [L] | STATUS | Capacidade operacional [ha/h] | Tempo de missao [h] | Tempo util [h] | Tempo por voo [min] | Autonomia Projetada [h] | N° Voos | MTOW [kg] | Massa Estrutura [kg] | Combustível [kg] | Abastecimentos | Massa gerador | Potência gerador [W] | Combustível consumido [L] | Calda cons [L] | Distância percorrida [km] | Distância Pulverizando [km] | RTL ACUMULADO[m] | EOC [km/km] | EOC [h/h] | Tempo de manobra [h] | Tempo rtl_rtw [h] | V pulv [m/s] | V desloc [m/s]
0 | 85 | CONCLUIDO | 2.4013 | 41.64 | 30.16 | 6.73 | 0.11 | 269 | 167.88 | 51.39 | 1 | 267 | 30.49 | 20939.59 | 371.11 | 4133.52 | 353.84 | 89.54 | 129176.16 | 0.25 | 0.66 | 8.72 | 7.99 | 2 | 10
1 | 85 | CONCLUIDO | 3.2226 | 31.03 | 25.13 | 14.5 | 0.21 | 104 | 169.33 | 51.39 | 2 | 102 | 30.94 | 21118.46 | 286.62 | 4130.27 | 190.42 | 89.54 | 48292.69 | 0.47 | 0.79 | 8.44 | 2.98 | 2 | 10
2 | 85 | CONCLUIDO | 3.5363 | 28.28 | 23.87 | 23.87 | 0.31 | 60 | 170.79 | 51.39 | 3 | 56 | 31.4 | 21297.94 | 245.88 | 4129.96 | 148.85 | 89.54 | 27729.14 | 0.6 | 0.83 | 8.38 | 1.72 | 2 | 10
3 | 85 | CONCLUIDO | 3.6114 | 27.69 | 23.62 | 28.35 | 0.41 | 50 | 172.25 | 51.39 | 4 | 0 | 31.86 | 21478.05 | 232.84 | 4131.43 | 139.06 | 89.54 | 22880.87 | 0.64 | 0.84 | 8.41 | 1.47 | 2 | 10

## RESULTADOS_2
Unnamed: 0 | Volume de calda [L] | STATUS | Capacidade operacional [ha/h] | Tempo de missao [h] | Tempo util [h] | Tempo por voo [min] | Autonomia Projetada [h] | N° Voos | MTOW [kg] | Massa Estrutura [kg] | Combustível [kg] | Abastecimentos | Massa gerador | Potência gerador [W] | Combustível consumido [L] | Calda cons [L] | Distância percorrida [km] | Distância Pulverizando [km] | RTL ACUMULADO[m] | EOC [km/km] | EOC [h/h] | Tempo de manobra [h] | Tempo rtl_rtw [h] | V pulv [m/s] | V desloc [m/s]
0 | 20 | CONCLUIDO | 3.0628 | 32.65 | 28.36 | 8.18 | 0.34 | 208 | 51.33 | 24.83 | 1 | 0 | 5.51 | 6564.78 | 135.24 | 4136.54 | 285.65 | 89.54 | 95386.42 | 0.31 | 0.7 | 8.89 | 6.19 | 2 | 10

## RESULTADOS_11
Unnamed: 0 | Volume de calda [L] | STATUS | Capacidade operacional [ha/h] | Tempo de missao [h] | Tempo util [h] | Tempo por voo [min] | Autonomia Projetada [h] | N° Voos | MTOW [kg] | Massa Estrutura [kg] | Combustível [kg] | Abastecimentos | Massa gerador | Potência gerador [W] | Combustível consumido [L] | Calda cons [L] | Distância percorrida [km] | Distância Pulverizando [km] | RTL ACUMULADO[m] | EOC [km/km] | EOC [h/h] | Tempo de manobra [h] | Tempo rtl_rtw [h] | V pulv [m/s] | V desloc [m/s]
0 | 65 | CONCLUIDO | 2.7543 | 36.31 | 28.36 | 8.03 | 0.13 | 212 | 133.21 | 46.47 | 1 | 210 | 20.75 | 16663.42 | 292.65 | 4132.64 | 295.47 | 89.54 | 100277.67 | 0.3 | 0.7 | 8.61 | 6.19 | 2 | 10
1 | 65 | CONCLUIDO | 3.4717 | 28.8 | 24.45 | 18.33 | 0.26 | 80 | 134.55 | 46.47 | 2 | 76 | 21.09 | 16828.84 | 219.58 | 4130.58 | 167.77 | 89.54 | 37085.42 | 0.53 | 0.81 | 8.4 | 2.29 | 2 | 10
2 | 65 | CONCLUIDO | 3.5652 | 28.05 | 24.1 | 22.25 | 0.39 | 65 | 135.9 | 46.47 | 3 | 0 | 21.43 | 16994.64 | 206.72 | 4131.19 | 153.79 | 89.54 | 30171.12 | 0.58 | 0.82 | 8.46 | 1.94 | 2 | 10

## RESULTADOS_13
Unnamed: 0 | Volume de calda [L] | STATUS | Capacidade operacional [ha/h] | Tempo de missao [h] | Tempo util [h] | Tempo por voo [min] | Autonomia Projetada [h] | N° Voos | MTOW [kg] | Massa Estrutura [kg] | Combustível [kg] | Abastecimentos | Massa gerador | Potência gerador [W] | Combustível consumido [L] | Calda cons [L] | Distância percorrida [km] | Distância Pulverizando [km] | RTL ACUMULADO[m] | EOC [km/km] | EOC [h/h] | Tempo de manobra [h] | Tempo rtl_rtw [h] | V pulv [m/s] | V desloc [m/s]
0 | 75 | CONCLUIDO | 2.5745 | 38.84 | 29.23 | 7.31 | 0.12 | 240 | 150.44 | 49.1 | 1 | 238 | 25.34 | 18787.76 | 331.52 | 4132.68 | 324.11 | 89.54 | 114459.1 | 0.28 | 0.68 | 8.66 | 7.07 | 2 | 10
1 | 75 | CONCLUIDO | 3.3411 | 29.93 | 24.81 | 16.01 | 0.23 | 93 | 151.83 | 49.1 | 2 | 91 | 25.73 | 18959.54 | 255.01 | 4130.46 | 180.02 | 89.54 | 43149.16 | 0.5 | 0.8 | 8.41 | 2.65 | 2 | 10
2 | 75 | CONCLUIDO | 3.5893 | 27.86 | 23.84 | 25.1 | 0.35 | 57 | 153.23 | 49.1 | 3 | 9 | 26.13 | 19131.85 | 219.36 | 4130.55 | 146.38 | 89.54 | 26509.63 | 0.61 | 0.83 | 8.42 | 1.69 | 2 | 10
3 | 75 | CONCLUIDO | 3.5901 | 27.85 | 23.84 | 25.09 | 0.46 | 57 | 154.63 | 49.1 | 4 | 0 | 26.53 | 19304.72 | 220.23 | 4130.79 | 145.73 | 89.54 | 26184.69 | 0.61 | 0.83 | 8.43 | 1.68 | 2 | 10

## RESULTADOS_17
Unnamed: 0 | Volume de calda [L] | STATUS | Capacidade operacional [ha/h] | Tempo de missao [h] | Tempo util [h] | Tempo por voo [min] | Autonomia Projetada [h] | N° Voos | MTOW [kg] | Massa Estrutura [kg] | Combustível [kg] | Abastecimentos | Massa gerador | Potência gerador [W] | Combustível consumido [L] | Calda cons [L] | Distância percorrida [km] | Distância Pulverizando [km] | RTL ACUMULADO[m] | EOC [km/km] | EOC [h/h] | Tempo de manobra [h] | Tempo rtl_rtw [h] | V pulv [m/s] | V desloc [m/s]
0 | 95 | CONCLUIDO | 2.2462 | 44.52 | 31 | 6.26 | 0.1 | 297 | 185.69 | 53.44 | 1 | 295 | 36.26 | 23136.14 | 410.2 | 4134.06 | 381.39 | 89.54 | 142811.19 | 0.23 | 0.64 | 8.77 | 8.83 | 2 | 10
1 | 95 | CONCLUIDO | 3.1043 | 32.21 | 25.46 | 13.29 | 0.19 | 115 | 187.21 | 53.44 | 2 | 113 | 36.77 | 23322.88 | 316.94 | 4131.28 | 201.03 | 89.54 | 53543.48 | 0.45 | 0.78 | 8.46 | 3.3 | 2 | 10
2 | 95 | CONCLUIDO | 3.4374 | 29.09 | 24.09 | 21.26 | 0.28 | 68 | 188.73 | 53.44 | 3 | 66 | 37.29 | 23510.33 | 277.71 | 4130.17 | 156.49 | 89.54 | 31506.13 | 0.57 | 0.82 | 8.38 | 1.94 | 2 | 10
3 | 95 | CONCLUIDO | 3.6029 | 27.76 | 23.54 | 30.05 | 0.37 | 47 | 190.25 | 53.44 | 4 | 24 | 37.82 | 23698.48 | 246.99 | 4130.53 | 137.05 | 89.54 | 21890.66 | 0.65 | 0.84 | 8.38 | 1.38 | 2 | 10
4 | 95 | CONCLUIDO | 3.6197 | 27.63 | 23.48 | 31.31 | 0.46 | 45 | 191.78 | 53.44 | 5 | 0 | 38.35 | 23887.36 | 246.37 | 4130.12 | 134.64 | 89.54 | 20696.74 | 0.67 | 0.84 | 8.4 | 1.33 | 2 | 10

## RESULTADOS_9
Unnamed: 0 | Volume de calda [L] | STATUS | Capacidade operacional [ha/h] | Tempo de missao [h] | Tempo util [h] | Tempo por voo [min] | Autonomia Projetada [h] | N° Voos | MTOW [kg] | Massa Estrutura [kg] | Combustível [kg] | Abastecimentos | Massa gerador | Potência gerador [W] | Combustível consumido [L] | Calda cons [L] | Distância percorrida [km] | Distância Pulverizando [km] | RTL ACUMULADO[m] | EOC [km/km] | EOC [h/h] | Tempo de manobra [h] | Tempo rtl_rtw [h] | V pulv [m/s] | V desloc [m/s]
0 | 55 | CONCLUIDO | 2.9451 | 33.96 | 27.5 | 9.02 | 0.15 | 183 | 116.05 | 43.4 | 1 | 181 | 16.65 | 14546.17 | 252.71 | 4131.91 | 267.35 | 89.54 | 86363.33 | 0.33 | 0.72 | 8.57 | 5.34 | 2 | 10
1 | 55 | CONCLUIDO | 3.5269 | 28.35 | 24.43 | 19.04 | 0.3 | 77 | 117.34 | 43.4 | 2 | 8 | 16.94 | 14705.49 | 193.53 | 4131.79 | 164.29 | 89.54 | 35364.34 | 0.55 | 0.81 | 8.49 | 2.27 | 2 | 10
2 | 55 | CONCLUIDO | 3.5296 | 28.33 | 24.41 | 19.02 | 0.45 | 77 | 118.63 | 43.4 | 3 | 0 | 17.23 | 14865.24 | 194.88 | 4131.68 | 162.97 | 89.54 | 34705.03 | 0.55 | 0.81 | 8.5 | 2.25 | 2 | 10

## resultados
Unnamed: 0 | Volume de calda [L] | STATUS | Capacidade operacional [ha/h] | Tempo de missao [h] | Tempo util [h] | Tempo por voo [min] | Autonomia Projetada [h] | N° Voos | MTOW [kg] | Massa Estrutura [kg] | Combustível [kg] | Abastecimentos | Massa gerador | Potência gerador [W] | Combustível consumido [L] | Calda cons [L] | Distância percorrida [km] | Distância Pulverizando [km] | RTL ACUMULADO[m] | EOC [km/km] | EOC [h/h] | Tempo de manobra [h] | Tempo rtl_rtw [h] | V pulv [m/s] | V desloc [m/s]
0 | 100 | CONCLUIDO | 2.1688 | 46.11 | 31.46 | 6.05 | 0.09 | 312 | 194.77 | 54.38 | 1 | 310 | 39.4 | 24256.19 | 430.45 | 4134.53 | 396.86 | 89.54 | 150473.05 | 0.23 | 0.63 | 8.78 | 9.28 | 2 | 10
1 | 100 | CONCLUIDO | 3.0496 | 32.79 | 25.61 | 12.8 | 0.18 | 120 | 196.32 | 54.38 | 2 | 118 | 39.95 | 24447.22 | 331.29 | 4131.01 | 205.92 | 89.54 | 55963.3 | 0.43 | 0.77 | 8.46 | 3.45 | 2 | 10
2 | 100 | CONCLUIDO | 3.3979 | 29.43 | 24.15 | 20.41 | 0.27 | 71 | 197.88 | 54.38 | 3 | 69 | 40.5 | 24639 | 292.29 | 4130.19 | 158.48 | 89.54 | 32486.02 | 0.57 | 0.82 | 8.38 | 2 | 2 | 10
3 | 100 | CONCLUIDO | 3.5848 | 27.9 | 23.51 | 29.39 | 0.36 | 48 | 199.44 | 54.38 | 4 | 45 | 41.06 | 24831.54 | 260.08 | 4130.39 | 137.34 | 89.54 | 22031.97 | 0.65 | 0.84 | 8.35 | 1.36 | 2 | 10
4 | 100 | CONCLUIDO | 3.6267 | 27.57 | 23.38 | 32.63 | 0.44 | 43 | 201.01 | 54.38 | 5 | 0 | 41.63 | 25024.84 | 252.14 | 4130.8 | 131.81 | 89.54 | 19290.96 | 0.68 | 0.85 | 8.38 | 1.23 | 2 | 10
0 | 40 | CONCLUIDO | 3.2709 | 30.57 | 26.08 | 11.59 | 0.2 | 135 | 89.87 | 37.55 | 1 | 128 | 11.32 | 11317.98 | 186.51 | 4131.72 | 220.81 | 89.54 | 63334.41 | 0.41 | 0.76 | 8.5 | 3.92 | 2 | 10
1 | 40 | CONCLUIDO | 3.4253 | 29.19 | 25.27 | 14.44 | 0.39 | 105 | 91.1 | 37.55 | 2 | 0 | 11.54 | 11468.97 | 172.38 | 4132.85 | 189.72 | 89.54 | 47935.86 | 0.47 | 0.78 | 8.59 | 3.11 | 2 | 10
0 | 30 | CONCLUIDO | 3.2979 | 30.32 | 26.32 | 11.36 | 0.24 | 139 | 71.52 | 32.27 | 1 | 3 | 8.25 | 9054.6 | 154.82 | 4133.82 | 222.56 | 89.54 | 64188.74 | 0.4 | 0.75 | 8.68 | 4.15 | 2 | 10
1 | 30 | CONCLUIDO | 3.2981 | 30.32 | 26.31 | 11.36 | 0.48 | 139 | 72.7 | 32.27 | 2 | 0 | 8.43 | 9200.25 | 157.12 | 4133.9 | 222.33 | 89.54 | 64075.09 | 0.4 | 0.75 | 8.68 | 4.15 | 2 | 10
0 | 15 | CONCLUIDO | 2.8419 | 35.19 | 30.42 | 6.61 | 0.43 | 276 | 39.78 | 19.54 | 1 | 0 | 4.24 | 5140 | 121.56 | 4136.99 | 349.68 | 89.54 | 127060.54 | 0.26 | 0.65 | 9.09 | 8.25 | 2 | 10
0 | 70 | CONCLUIDO | 2.661 | 37.58 | 28.82 | 7.65 | 0.12 | 226 | 141.81 | 47.83 | 1 | 224 | 22.98 | 17723.39 | 312.41 | 4131.89 | 310.11 | 89.54 | 107525.53 | 0.29 | 0.69 | 8.66 | 6.66 | 2 | 10
1 | 70 | CONCLUIDO | 3.4032 | 29.38 | 24.64 | 17 | 0.25 | 87 | 143.17 | 47.83 | 2 | 85 | 23.34 | 17891.86 | 238.04 | 4130.27 | 174.49 | 89.54 | 40411.64 | 0.51 | 0.8 | 8.41 | 2.49 | 2 | 10
2 | 70 | CONCLUIDO | 3.5891 | 27.86 | 23.9 | 23.9 | 0.37 | 60 | 144.54 | 47.83 | 3 | 1 | 23.71 | 18060.85 | 212.29 | 4130.77 | 147.61 | 89.54 | 27106.89 | 0.61 | 0.83 | 8.44 | 1.74 | 2 | 10
3 | 70 | CONCLUIDO | 3.5889 | 27.86 | 23.9 | 23.9 | 0.49 | 60 | 145.92 | 47.83 | 4 | 0 | 24.09 | 18230.35 | 214.18 | 4130.86 | 147.61 | 89.54 | 27106.96 | 0.61 | 0.83 | 8.44 | 1.75 | 2 | 10
0 | 90 | CONCLUIDO | 2.322 | 43.07 | 30.58 | 6.48 | 0.1 | 283 | 176.73 | 52.44 | 1 | 281 | 33.29 | 22031.19 | 390.75 | 4133.54 | 367.9 | 89.54 | 136138.57 | 0.24 | 0.65 | 8.75 | 8.42 | 2 | 10
1 | 90 | CONCLUIDO | 3.1587 | 31.66 | 25.33 | 13.81 | 0.2 | 110 | 178.21 | 52.44 | 2 | 108 | 33.77 | 22213.89 | 302.23 | 4130.64 | 196.57 | 89.54 | 51335.69 | 0.46 | 0.78 | 8.45 | 3.17 | 2 | 10
2 | 90 | CONCLUIDO | 3.4921 | 28.64 | 23.94 | 22.44 | 0.3 | 64 | 179.7 | 52.44 | 3 | 62 | 34.26 | 22397.24 | 261.99 | 4129.81 | 151.6 | 89.54 | 29082.67 | 0.59 | 0.83 | 8.36 | 1.78 | 2 | 10
3 | 90 | CONCLUIDO | 3.6102 | 27.7 | 23.57 | 29.47 | 0.39 | 48 | 181.19 | 52.44 | 4 | 3 | 34.75 | 22581.25 | 238.4 | 4130.84 | 137.07 | 89.54 | 21899.6 | 0.65 | 0.84 | 8.42 | 1.42 | 2 | 10
4 | 90 | CONCLUIDO | 3.6212 | 27.62 | 23.52 | 30.03 | 0.49 | 47 | 182.69 | 52.44 | 5 | 0 | 35.25 | 22766.06 | 239.59 | 4132.3 | 135.94 | 89.54 | 21335.65 | 0.66 | 0.84 | 8.4 | 1.37 | 2 | 10
0 | 10 | CONCLUIDO | 2.4522 | 40.78 | 34.54 | 5.02 | 0.64 | 413 | 26.11 | 12.1 | 1 | 0 | 3.01 | 3454.41 | 100.81 | 4143 | 477.21 | 89.54 | 190141.18 | 0.19 | 0.57 | 9.5 | 12.36 | 2 | 10
0 | 45 | CONCLUIDO | 3.1536 | 31.71 | 26.6 | 10.5 | 0.18 | 152 | 98.71 | 39.72 | 1 | 150 | 12.99 | 12407.75 | 210.06 | 4132.39 | 237.68 | 89.54 | 71682.07 | 0.38 | 0.74 | 8.53 | 4.43 | 2 | 10
1 | 45 | CONCLUIDO | 3.4725 | 28.8 | 24.9 | 16.06 | 0.35 | 93 | 99.95 | 39.72 | 2 | 0 | 13.24 | 12561.45 | 178.87 | 4132.66 | 178.86 | 89.54 | 42568.74 | 0.5 | 0.79 | 8.53 | 2.74 | 2 | 10
0 | 60 | CONCLUIDO | 2.8442 | 35.16 | 27.97 | 8.47 | 0.14 | 198 | 124.63 | 45 | 1 | 196 | 18.64 | 15605.44 | 273.34 | 4131.2 | 282.08 | 89.54 | 93650.78 | 0.32 | 0.71 | 8.61 | 5.81 | 2 | 10
1 | 60 | CONCLUIDO | 3.5227 | 28.39 | 24.34 | 19.47 | 0.28 | 75 | 125.95 | 45 | 2 | 49 | 18.95 | 15767.7 | 202.78 | 4130.14 | 163.28 | 89.54 | 34867.48 | 0.55 | 0.81 | 8.43 | 2.18 | 2 | 10
2 | 60 | CONCLUIDO | 3.5529 | 28.15 | 24.23 | 20.76 | 0.42 | 70 | 127.27 | 45 | 3 | 0 | 19.27 | 15930.42 | 200.55 | 4130.99 | 157.6 | 89.54 | 32050.72 | 0.57 | 0.82 | 8.48 | 2.07 | 2 | 10
0 | 80 | CONCLUIDO | 2.4829 | 40.28 | 29.73 | 7 | 0.11 | 255 | 159.12 | 50.28 | 1 | 253 | 27.84 | 19859.16 | 352.02 | 4133.98 | 339.39 | 89.54 | 122023.34 | 0.26 | 0.67 | 8.72 | 7.57 | 2 | 10
1 | 80 | CONCLUIDO | 3.2762 | 30.52 | 25.01 | 15.16 | 0.22 | 99 | 160.54 | 50.28 | 2 | 97 | 28.26 | 20034.4 | 271.26 | 4130.48 | 185.99 | 89.54 | 46100.52 | 0.48 | 0.79 | 8.44 | 2.85 | 2 | 10
2 | 80 | CONCLUIDO | 3.5782 | 27.95 | 23.79 | 25.04 | 0.33 | 57 | 161.97 | 50.28 | 3 | 37 | 28.69 | 20210.21 | 229.31 | 4130.23 | 145.54 | 89.54 | 26089.79 | 0.62 | 0.83 | 8.39 | 1.63 | 2 | 10
3 | 80 | CONCLUIDO | 3.6041 | 27.75 | 23.71 | 26.85 | 0.43 | 53 | 163.4 | 50.28 | 4 | 0 | 29.12 | 20386.62 | 226.4 | 4131.06 | 141.91 | 89.54 | 24291.56 | 0.63 | 0.83 | 8.42 | 1.56 | 2 | 10
0 | 35 | CONCLUIDO | 3.3472 | 29.88 | 25.83 | 12.4 | 0.22 | 125 | 80.84 | 35.1 | 1 | 51 | 9.74 | 10204.21 | 165.52 | 4131.8 | 209.73 | 89.54 | 57843.54 | 0.43 | 0.77 | 8.57 | 3.67 | 2 | 10
1 | 35 | CONCLUIDO | 3.3737 | 29.64 | 25.7 | 12.96 | 0.43 | 119 | 82.04 | 35.1 | 2 | 0 | 9.94 | 10352.53 | 164.86 | 4132.86 | 203.32 | 89.54 | 54666.35 | 0.44 | 0.77 | 8.63 | 3.54 | 2 | 10
0 | 50 | CONCLUIDO | 3.0465 | 32.82 | 27.06 | 9.66 | 0.16 | 168 | 107.41 | 41.65 | 1 | 166 | 14.77 | 13481.73 | 231.76 | 4131.77 | 253.14 | 89.54 | 79331.07 | 0.35 | 0.73 | 8.54 | 4.89 | 2 | 10
1 | 50 | CONCLUIDO | 3.5042 | 28.54 | 24.63 | 17.6 | 0.32 | 84 | 108.68 | 41.65 | 2 | 1 | 15.03 | 13638.32 | 186 | 4133.15 | 170.17 | 89.54 | 38266.96 | 0.53 | 0.8 | 8.52 | 2.47 | 2 | 10
2 | 50 | CONCLUIDO | 3.5045 | 28.54 | 24.63 | 17.59 | 0.48 | 84 | 109.96 | 41.65 | 3 | 0 | 15.31 | 13795.21 | 187.96 | 4133.06 | 170.15 | 89.54 | 38260.18 | 0.53 | 0.8 | 8.52 | 2.47 | 2 | 10
0 | 25 | CONCLUIDO | 3.2063 | 31.19 | 27.09 | 9.79 | 0.28 | 166 | 61.76 | 28.92 | 1 | 0 | 6.84 | 7851.41 | 145.5 | 4134.61 | 246.41 | 89.54 | 75979.84 | 0.36 | 0.73 | 8.76 | 4.92 | 2 | 10
0 | 85 | CONCLUIDO | 2.4013 | 41.64 | 30.16 | 6.73 | 0.11 | 269 | 167.88 | 51.39 | 1 | 267 | 30.49 | 20939.59 | 371.11 | 4133.52 | 353.84 | 89.54 | 129176.16 | 0.25 | 0.66 | 8.72 | 7.99 | 2 | 10
1 | 85 | CONCLUIDO | 3.2226 | 31.03 | 25.13 | 14.5 | 0.21 | 104 | 169.33 | 51.39 | 2 | 102 | 30.94 | 21118.46 | 286.62 | 4130.27 | 190.42 | 89.54 | 48292.69 | 0.47 | 0.79 | 8.44 | 2.98 | 2 | 10
2 | 85 | CONCLUIDO | 3.5363 | 28.28 | 23.87 | 23.87 | 0.31 | 60 | 170.79 | 51.39 | 3 | 56 | 31.4 | 21297.94 | 245.88 | 4129.96 | 148.85 | 89.54 | 27729.14 | 0.6 | 0.83 | 8.38 | 1.72 | 2 | 10
3 | 85 | CONCLUIDO | 3.6114 | 27.69 | 23.62 | 28.35 | 0.41 | 50 | 172.25 | 51.39 | 4 | 0 | 31.86 | 21478.05 | 232.84 | 4131.43 | 139.06 | 89.54 | 22880.87 | 0.64 | 0.84 | 8.41 | 1.47 | 2 | 10
0 | 20 | CONCLUIDO | 3.0628 | 32.65 | 28.36 | 8.18 | 0.34 | 208 | 51.33 | 24.83 | 1 | 0 | 5.51 | 6564.78 | 135.24 | 4136.54 | 285.65 | 89.54 | 95386.42 | 0.31 | 0.7 | 8.89 | 6.19 | 2 | 10
0 | 65 | CONCLUIDO | 2.7543 | 36.31 | 28.36 | 8.03 | 0.13 | 212 | 133.21 | 46.47 | 1 | 210 | 20.75 | 16663.42 | 292.65 | 4132.64 | 295.47 | 89.54 | 100277.67 | 0.3 | 0.7 | 8.61 | 6.19 | 2 | 10
1 | 65 | CONCLUIDO | 3.4717 | 28.8 | 24.45 | 18.33 | 0.26 | 80 | 134.55 | 46.47 | 2 | 76 | 21.09 | 16828.84 | 219.58 | 4130.58 | 167.77 | 89.54 | 37085.42 | 0.53 | 0.81 | 8.4 | 2.29 | 2 | 10
2 | 65 | CONCLUIDO | 3.5652 | 28.05 | 24.1 | 22.25 | 0.39 | 65 | 135.9 | 46.47 | 3 | 0 | 21.43 | 16994.64 | 206.72 | 4131.19 | 153.79 | 89.54 | 30171.12 | 0.58 | 0.82 | 8.46 | 1.94 | 2 | 10
0 | 75 | CONCLUIDO | 2.5745 | 38.84 | 29.23 | 7.31 | 0.12 | 240 | 150.44 | 49.1 | 1 | 238 | 25.34 | 18787.76 | 331.52 | 4132.68 | 324.11 | 89.54 | 114459.1 | 0.28 | 0.68 | 8.66 | 7.07 | 2 | 10
1 | 75 | CONCLUIDO | 3.3411 | 29.93 | 24.81 | 16.01 | 0.23 | 93 | 151.83 | 49.1 | 2 | 91 | 25.73 | 18959.54 | 255.01 | 4130.46 | 180.02 | 89.54 | 43149.16 | 0.5 | 0.8 | 8.41 | 2.65 | 2 | 10
2 | 75 | CONCLUIDO | 3.5893 | 27.86 | 23.84 | 25.1 | 0.35 | 57 | 153.23 | 49.1 | 3 | 9 | 26.13 | 19131.85 | 219.36 | 4130.55 | 146.38 | 89.54 | 26509.63 | 0.61 | 0.83 | 8.42 | 1.69 | 2 | 10
3 | 75 | CONCLUIDO | 3.5901 | 27.85 | 23.84 | 25.09 | 0.46 | 57 | 154.63 | 49.1 | 4 | 0 | 26.53 | 19304.72 | 220.23 | 4130.79 | 145.73 | 89.54 | 26184.69 | 0.61 | 0.83 | 8.43 | 1.68 | 2 | 10
0 | 95 | CONCLUIDO | 2.2462 | 44.52 | 31 | 6.26 | 0.1 | 297 | 185.69 | 53.44 | 1 | 295 | 36.26 | 23136.14 | 410.2 | 4134.06 | 381.39 | 89.54 | 142811.19 | 0.23 | 0.64 | 8.77 | 8.83 | 2 | 10
1 | 95 | CONCLUIDO | 3.1043 | 32.21 | 25.46 | 13.29 | 0.19 | 115 | 187.21 | 53.44 | 2 | 113 | 36.77 | 23322.88 | 316.94 | 4131.28 | 201.03 | 89.54 | 53543.48 | 0.45 | 0.78 | 8.46 | 3.3 | 2 | 10
2 | 95 | CONCLUIDO | 3.4374 | 29.09 | 24.09 | 21.26 | 0.28 | 68 | 188.73 | 53.44 | 3 | 66 | 37.29 | 23510.33 | 277.71 | 4130.17 | 156.49 | 89.54 | 31506.13 | 0.57 | 0.82 | 8.38 | 1.94 | 2 | 10
3 | 95 | CONCLUIDO | 3.6029 | 27.76 | 23.54 | 30.05 | 0.37 | 47 | 190.25 | 53.44 | 4 | 24 | 37.82 | 23698.48 | 246.99 | 4130.53 | 137.05 | 89.54 | 21890.66 | 0.65 | 0.84 | 8.38 | 1.38 | 2 | 10
4 | 95 | CONCLUIDO | 3.6197 | 27.63 | 23.48 | 31.31 | 0.46 | 45 | 191.78 | 53.44 | 5 | 0 | 38.35 | 23887.36 | 246.37 | 4130.12 | 134.64 | 89.54 | 20696.74 | 0.67 | 0.84 | 8.4 | 1.33 | 2 | 10
0 | 55 | CONCLUIDO | 2.9451 | 33.96 | 27.5 | 9.02 | 0.15 | 183 | 116.05 | 43.4 | 1 | 181 | 16.65 | 14546.17 | 252.71 | 4131.91 | 267.35 | 89.54 | 86363.33 | 0.33 | 0.72 | 8.57 | 5.34 | 2 | 10
1 | 55 | CONCLUIDO | 3.5269 | 28.35 | 24.43 | 19.04 | 0.3 | 77 | 117.34 | 43.4 | 2 | 8 | 16.94 | 14705.49 | 193.53 | 4131.79 | 164.29 | 89.54 | 35364.34 | 0.55 | 0.81 | 8.49 | 2.27 | 2 | 10
2 | 55 | CONCLUIDO | 3.5296 | 28.33 | 24.41 | 19.02 | 0.45 | 77 | 118.63 | 43.4 | 3 | 0 | 17.23 | 14865.24 | 194.88 | 4131.68 | 162.97 | 89.54 | 34705.03 | 0.55 | 0.81 | 8.5 | 2.25 | 2 | 10

## gráficos
Selecione o eixo X:
Selecione o eixo Y:
Selecione o eixo Z:
Eixo X | Eixo Y | Eixo Z
0 | 0 | 0
0 | 0 | 0
0 | 0 | 0
0 | 0 | 0
0 | 0 | 0
0 | 0 | 0
0 | 0 | 0
0 | 0 | 0
0 | 0 | 0
0 | 0 | 0
0 | 0 | 0
0 | 0 | 0
0 | 0 | 0
0 | 0 | 0
0 | 0 | 0
0 | 0 | 0
0 | 0 | 0
0 | 0 | 0
0 | 0 | 0
0 | 0 | 0
0 | 0 | 0
0 | 0 | 0
0 | 0 | 0
0 | 0 | 0
0 | 0 | 0
0 | 0 | 0
0 | 0 | 0
0 | 0 | 0
0 | 0 | 0
0 | 0 | 0
0 | 0 | 0
0 | 0 | 0
0 | 0 | 0
0 | 0 | 0
0 | 0 | 0
0 | 0 | 0
0 | 0 | 0
0 | 0 | 0
0 | 0 | 0
0 | 0 | 0
0 | 0 | 0
0 | 0 | 0
0 | 0 | 0
0 | 0 | 0
0 | 0 | 0
0 | 0 | 0
0 | 0 | 0
0 | 0 | 0
0 | 0 | 0
0 | 0 | 0
0 | 0 | 0
0 | 0 | 0
0 | 0 | 0
0 | 0 | 0
0 | 0 | 0

## hidden (hidden)
Unnamed: 0
Volume de calda [L]
STATUS
Capacidade operacional [ha/h]
Tempo de missao [h]
Tempo util [h]
Tempo por voo [min]
Autonomia Projetada [h]
N° Voos
MTOW [kg]
Massa Estrutura [kg]
Combustível [kg]
Abastecimentos
Massa gerador
Potência gerador [W]
Combustível consumido [L]
Calda cons [L]
Distância percorrida [km]
Distância Pulverizando [km]
RTL ACUMULADO[m]
EOC [km/km]
EOC [h/h]
Tempo de manobra [h]
Tempo rtl_rtw [h]
V pulv [m/s]
V desloc [m/s]