## RESULTADOS_18
Unnamed: 0 | Volume de calda [L] | STATUS | Capacidade operacional [ha/h] | Tempo de missao [h] | Tempo util [h] | Tempo por voo [min] | Autonomia Projetada [h] | N° Voos | MTOW [kg] | Massa Estrutura [kg] | Combustível [kg] | Abastecimentos | Massa gerador | Potência gerador [W] | Combustível consumido [L] | Calda cons [L] | Distância percorrida [km] | Distância Pulverizando [km] | RTL ACUMULADO[m] | EOC [km/km] | EOC [h/h] | Tempo de manobra [h] | Tempo rtl_rtw [h] | V pulv [m/s] | V desloc [m/s]
0 | 100 | CONCLUIDO | 5.1155 | 19.55 | 12.29 | 6.04 | 0.09 | 122 | 194.77 | 54.38 | 1 | 120 | 39.4 | 24256.19 | 166.63 | 1287.74 | 176.97 | 59.9 | 57880.22 | 0.34 | 0.69 | 0.36 | 3.56 | 2 | 10
1 | 100 | CONCLUIDO | 6.7159 | 14.89 | 10.43 | 12.51 | 0.18 | 50 | 196.32 | 54.38 | 2 | 48 | 39.95 | 24447.22 | 135.36 | 1287.1 | 117.92 | 59.9 | 28716.02 | 0.51 | 0.82 | 0.23 | 1.7 | 2 | 10
2 | 100 | CONCLUIDO | 7.6194 | 13.12 | 9.48 | 19.61 | 0.27 | 29 | 197.88 | 54.38 | 3 | 27 | 40.5 | 24639 | 115.94 | 1287.12 | 85.03 | 59.9 | 12374.42 | 0.7 | 0.9 | 0.21 | 0.76 | 2 | 10
3 | 100 | CONCLUIDO | 7.9699 | 12.55 | 9.25 | 27.76 | 0.36 | 20 | 199.44 | 54.38 | 4 | 18 | 41.06 | 24831.54 | 105.92 | 1286.93 | 77.77 | 59.9 | 8787.51 | 0.77 | 0.92 | 0.2 | 0.53 | 2 | 10
4 | 100 | CONCLUIDO | 8.1874 | 12.21 | 9.11 | 36.46 | 0.44 | 15 | 201.01 | 54.38 | 5 | 10 | 41.63 | 25024.84 | 96.47 | 1286.75 | 73.25 | 59.9 | 6552.75 | 0.82 | 0.94 | 0.19 | 0.39 | 2 | 10
5 | 100 | CONCLUIDO | 8.2386 | 12.14 | 9.08 | 38.9 | 0.53 | 14 | 202.58 | 54.38 | 6 | 0 | 42.2 | 25218.93 | 94.49 | 1286.98 | 71.59 | 59.9 | 5728.12 | 0.84 | 0.94 | 0.2 | 0.35 | 2 | 10

## RESULTADOS_6
Unnamed: 0 | Volume de calda [L] | STATUS | Capacidade operacional [ha/h] | Tempo de missao [h] | Tempo util [h] | Tempo por voo [min] | Autonomia Projetada [h] | N° Voos | MTOW [kg] | Massa Estrutura [kg] | Combustível [kg] | Abastecimentos | Massa gerador | Potência gerador [W] | Combustível consumido [L] | Calda cons [L] | Distância percorrida [km] | Distância Pulverizando [km] | RTL ACUMULADO[m] | EOC [km/km] | EOC [h/h] | Tempo de manobra [h] | Tempo rtl_rtw [h] | V pulv [m/s] | V desloc [m/s]
0 | 40 | CONCLUIDO | 7.6537 | 13.07 | 10.11 | 11.23 | 0.2 | 54 | 89.87 | 37.55 | 1 | 52 | 11.32 | 11317.98 | 72.82 | 1286.87 | 105.94 | 59.9 | 22707.12 | 0.57 | 0.84 | 0.23 | 1.38 | 2 | 10
1 | 40 | CONCLUIDO | 8.1275 | 12.3 | 9.72 | 17.16 | 0.39 | 34 | 91.1 | 37.55 | 2 | 0 | 11.54 | 11468.97 | 63.66 | 1287.18 | 91.79 | 59.9 | 15730.25 | 0.65 | 0.88 | 0.26 | 1 | 2 | 10

## RESULTADOS_4
Unnamed: 0 | Volume de calda [L] | STATUS | Capacidade operacional [ha/h] | Tempo de missao [h] | Tempo util [h] | Tempo por voo [min] | Autonomia Projetada [h] | N° Voos | MTOW [kg] | Massa Estrutura [kg] | Combustível [kg] | Abastecimentos | Massa gerador | Potência gerador [W] | Combustível consumido [L] | Calda cons [L] | Distância percorrida [km] | Distância Pulverizando [km] | RTL ACUMULADO[m] | EOC [km/km] | EOC [h/h] | Tempo de manobra [h] | Tempo rtl_rtw [h] | V pulv [m/s] | V desloc [m/s]
0 | 30 | CONCLUIDO | 7.9577 | 12.57 | 10.02 | 13.36 | 0.24 | 45 | 71.52 | 32.27 | 1 | 7 | 8.25 | 9054.6 | 57.25 | 1287.28 | 101.33 | 59.9 | 20443.54 | 0.59 | 0.85 | 0.29 | 1.3 | 2 | 10
1 | 30 | CONCLUIDO | 8.0128 | 12.48 | 9.95 | 13.57 | 0.48 | 44 | 72.7 | 32.27 | 2 | 0 | 8.43 | 9200.25 | 57.17 | 1287.12 | 98.57 | 59.9 | 19069.8 | 0.61 | 0.86 | 0.29 | 1.23 | 2 | 10

## RESULTADOS_1
Unnamed: 0 | Volume de calda [L] | STATUS | Capacidade operacional [ha/h] | Tempo de missao [h] | Tempo util [h] | Tempo por voo [min] | Autonomia Projetada [h] | N° Voos | MTOW [kg] | Massa Estrutura [kg] | Combustível [kg] | Abastecimentos | Massa gerador | Potência gerador [W] | Combustível consumido [L] | Calda cons [L] | Distância percorrida [km] | Distância Pulverizando [km] | RTL ACUMULADO[m] | EOC [km/km] | EOC [h/h] | Tempo de manobra [h] | Tempo rtl_rtw [h] | V pulv [m/s] | V desloc [m/s]
0 | 15 | CONCLUIDO | 7.1702 | 13.95 | 11.28 | 7.78 | 0.43 | 87 | 39.78 | 19.54 | 1 | 0 | 4.24 | 5140 | 44.19 | 1287.35 | 140.23 | 59.9 | 39686.63 | 0.43 | 0.76 | 0.41 | 2.56 | 2 | 10

## RESULTADOS_12
Unnamed: 0 | Volume de calda [L] | STATUS | Capacidade operacional [ha/h] | Tempo de missao [h] | Tempo util [h] | Tempo por voo [min] | Autonomia Projetada [h] | N° Voos | MTOW [kg] | Massa Estrutura [kg] | Combustível [kg] | Abastecimentos | Massa gerador | Potência gerador [W] | Combustível consumido [L] | Calda cons [L] | Distância percorrida [km] | Distância Pulverizando [km] | RTL ACUMULADO[m] | EOC [km/km] | EOC [h/h] | Tempo de manobra [h] | Tempo rtl_rtw [h] | V pulv [m/s] | V desloc [m/s]
0 | 70 | CONCLUIDO | 6.2232 | 16.07 | 11.27 | 7.6 | 0.12 | 89 | 141.81 | 47.83 | 1 | 87 | 22.98 | 17723.39 | 121.36 | 1287.57 | 143.65 | 59.9 | 41385.12 | 0.42 | 0.76 | 0.31 | 2.54 | 2 | 10
1 | 70 | CONCLUIDO | 7.6879 | 13.01 | 9.74 | 16.23 | 0.25 | 36 | 143.17 | 47.83 | 2 | 34 | 23.34 | 17891.86 | 95.55 | 1287.27 | 93.61 | 59.9 | 16627.61 | 0.64 | 0.88 | 0.22 | 1.01 | 2 | 10
2 | 70 | CONCLUIDO | 8.2359 | 12.14 | 9.31 | 26.59 | 0.37 | 21 | 144.54 | 47.83 | 3 | 13 | 23.71 | 18060.85 | 80.6 | 1287.18 | 79.29 | 59.9 | 9542.87 | 0.76 | 0.92 | 0.21 | 0.58 | 2 | 10
3 | 70 | CONCLUIDO | 8.2932 | 12.06 | 9.25 | 27.76 | 0.49 | 20 | 145.92 | 47.83 | 4 | 0 | 24.09 | 18230.35 | 79.71 | 1287.15 | 76.98 | 59.9 | 8394.84 | 0.78 | 0.92 | 0.22 | 0.53 | 2 | 10

## RESULTADOS_16
Unnamed: 0 | Volume de calda [L] | STATUS | Capacidade operacional [ha/h] | Tempo de missao [h] | Tempo util [h] | Tempo por voo [min] | Autonomia Projetada [h] | N° Voos | MTOW [kg] | Massa Estrutura [kg] | Combustível [kg] | Abastecimentos | Massa gerador | Potência gerador [W] | Combustível consumido [L] | Calda cons [L] | Distância percorrida [km] | Distância Pulverizando [km] | RTL ACUMULADO[m] | EOC [km/km] | EOC [h/h] | Tempo de manobra [h] | Tempo rtl_rtw [h] | V pulv [m/s] | V desloc [m/s]
0 | 90 | CONCLUIDO | 5.4863 | 18.23 | 11.9 | 6.49 | 0.1 | 110 | 176.73 | 52.44 | 1 | 108 | 33.29 | 22031.19 | 150.66 | 1288 | 164.15 | 59.9 | 51528.74 | 0.36 | 0.72 | 0.33 | 3.17 | 2 | 10
1 | 90 | CONCLUIDO | 7.0887 | 14.11 | 10.09 | 13.45 | 0.2 | 45 | 178.21 | 52.44 | 2 | 43 | 33.77 | 22213.89 | 120.67 | 1287.13 | 105.41 | 59.9 | 22483.61 | 0.57 | 0.85 | 0.23 | 1.36 | 2 | 10
2 | 90 | CONCLUIDO | 7.8001 | 12.82 | 9.44 | 20.98 | 0.3 | 27 | 179.7 | 52.44 | 3 | 25 | 34.26 | 22397.24 | 105.22 | 1286.94 | 84.37 | 59.9 | 12052.82 | 0.71 | 0.9 | 0.19 | 0.72 | 2 | 10
3 | 90 | CONCLUIDO | 8.1612 | 12.25 | 9.19 | 30.64 | 0.39 | 18 | 181.19 | 52.44 | 4 | 15 | 34.75 | 22581.25 | 93.39 | 1286.87 | 76.16 | 59.9 | 7994.46 | 0.79 | 0.93 | 0.18 | 0.47 | 2 | 10
4 | 90 | CONCLUIDO | 8.2273 | 12.15 | 9.17 | 34.37 | 0.49 | 16 | 182.69 | 52.44 | 5 | 0 | 35.25 | 22766.06 | 89.66 | 1286.86 | 74.45 | 59.9 | 7147.51 | 0.8 | 0.93 | 0.21 | 0.44 | 2 | 10

## RESULTADOS_0
Unnamed: 0 | Volume de calda [L] | STATUS | Capacidade operacional [ha/h] | Tempo de missao [h] | Tempo util [h] | Tempo por voo [min] | Autonomia Projetada [h] | N° Voos | MTOW [kg] | Massa Estrutura [kg] | Combustível [kg] | Abastecimentos | Massa gerador | Potência gerador [W] | Combustível consumido [L] | Calda cons [L] | Distância percorrida [km] | Distância Pulverizando [km] | RTL ACUMULADO[m] | EOC [km/km] | EOC [h/h] | Tempo de manobra [h] | Tempo rtl_rtw [h] | V pulv [m/s] | V desloc [m/s]
0 | 10 | CONCLUIDO | 6.375 | 15.69 | 12.59 | 5.81 | 0.64 | 130 | 26.11 | 12.1 | 1 | 0 | 3.01 | 3454.41 | 36.61 | 1288.25 | 181.23 | 59.9 | 59969.85 | 0.33 | 0.68 | 0.54 | 3.87 | 2 | 10

## RESULTADOS_7
Unnamed: 0 | Volume de calda [L] | STATUS | Capacidade operacional [ha/h] | Tempo de missao [h] | Tempo util [h] | Tempo por voo [min] | Autonomia Projetada [h] | N° Voos | MTOW [kg] | Massa Estrutura [kg] | Combustível [kg] | Abastecimentos | Massa gerador | Potência gerador [W] | Combustível consumido [L] | Calda cons [L] | Distância percorrida [km] | Distância Pulverizando [km] | RTL ACUMULADO[m] | EOC [km/km] | EOC [h/h] | Tempo de manobra [h] | Tempo rtl_rtw [h] | V pulv [m/s] | V desloc [m/s]
0 | 45 | CONCLUIDO | 7.4714 | 13.38 | 10.18 | 10.36 | 0.18 | 59 | 98.71 | 39.72 | 1 | 57 | 12.99 | 12407.75 | 80.55 | 1286.88 | 107.76 | 59.9 | 23588.24 | 0.56 | 0.84 | 0.25 | 1.46 | 2 | 10
1 | 45 | CONCLUIDO | 8.2005 | 12.19 | 9.59 | 19.18 | 0.35 | 30 | 99.95 | 39.72 | 2 | 0 | 13.24 | 12561.45 | 66.43 | 1287.11 | 87.61 | 59.9 | 13658.12 | 0.68 | 0.89 | 0.25 | 0.87 | 2 | 10

## RESULTADOS_10
Unnamed: 0 | Volume de calda [L] | STATUS | Capacidade operacional [ha/h] | Tempo de missao [h] | Tempo util [h] | Tempo por voo [min] | Autonomia Projetada [h] | N° Voos | MTOW [kg] | Massa Estrutura [kg] | Combustível [kg] | Abastecimentos | Massa gerador | Potência gerador [W] | Combustível consumido [L] | Calda cons [L] | Distância percorrida [km] | Distância Pulverizando [km] | RTL ACUMULADO[m] | EOC [km/km] | EOC [h/h] | Tempo de manobra [h] | Tempo rtl_rtw [h] | V pulv [m/s] | V desloc [m/s]
0 | 60 | CONCLUIDO | 6.6477 | 15.04 | 10.92 | 8.4 | 0.14 | 78 | 124.63 | 45 | 1 | 76 | 18.64 | 15605.44 | 106.24 | 1286.99 | 132.13 | 59.9 | 35677.55 | 0.45 | 0.78 | 0.29 | 2.19 | 2 | 10
1 | 60 | CONCLUIDO | 7.9959 | 12.51 | 9.58 | 18.55 | 0.28 | 31 | 125.95 | 45 | 2 | 29 | 18.95 | 15767.7 | 81.9 | 1287.1 | 88.48 | 59.9 | 14091.35 | 0.68 | 0.89 | 0.22 | 0.86 | 2 | 10
2 | 60 | CONCLUIDO | 8.278 | 12.08 | 9.36 | 24.42 | 0.42 | 23 | 127.27 | 45 | 3 | 0 | 19.27 | 15930.42 | 74.36 | 1287.11 | 80.33 | 59.9 | 10054.82 | 0.75 | 0.91 | 0.23 | 0.64 | 2 | 10

## RESULTADOS_14
Unnamed: 0 | Volume de calda [L] | STATUS | Capacidade operacional [ha/h] | Tempo de missao [h] | Tempo util [h] | Tempo por voo [min] | Autonomia Projetada [h] | N° Voos | MTOW [kg] | Massa Estrutura [kg] | Combustível [kg] | Abastecimentos | Massa gerador | Potência gerador [W] | Combustível consumido [L] | Calda cons [L] | Distância percorrida [km] | Distância Pulverizando [km] | RTL ACUMULADO[m] | EOC [km/km] | EOC [h/h] | Tempo de manobra [h] | Tempo rtl_rtw [h] | V pulv [m/s] | V desloc [m/s]
0 | 80 | CONCLUIDO | 5.8258 | 17.16 | 11.62 | 6.97 | 0.11 | 100 | 159.12 | 50.28 | 1 | 98 | 27.84 | 19859.16 | 136.38 | 1287.73 | 154.98 | 59.9 | 46995.25 | 0.39 | 0.73 | 0.33 | 2.89 | 2 | 10
1 | 80 | CONCLUIDO | 7.4227 | 13.47 | 9.86 | 14.79 | 0.22 | 40 | 160.54 | 50.28 | 2 | 38 | 28.26 | 20034.4 | 107.69 | 1286.95 | 97.83 | 59.9 | 18719.5 | 0.61 | 0.86 | 0.22 | 1.14 | 2 | 10
2 | 80 | CONCLUIDO | 8.0014 | 12.5 | 9.4 | 23.5 | 0.33 | 24 | 161.97 | 50.28 | 3 | 22 | 28.69 | 20210.21 | 93.25 | 1286.95 | 82.65 | 59.9 | 11211.37 | 0.72 | 0.91 | 0.2 | 0.68 | 2 | 10
3 | 80 | CONCLUIDO | 8.2414 | 12.13 | 9.23 | 30.76 | 0.43 | 18 | 163.4 | 50.28 | 4 | 0 | 29.12 | 20386.62 | 84.58 | 1286.99 | 76.48 | 59.9 | 8154.73 | 0.78 | 0.92 | 0.21 | 0.51 | 2 | 10

## RESULTADOS_5
Unnamed: 0 | Volume de calda [L] | STATUS | Capacidade operacional [ha/h] | Tempo de missao [h] | Tempo util [h] | Tempo por voo [min] | Autonomia Projetada [h] | N° Voos | MTOW [kg] | Massa Estrutura [kg] | Combustível [kg] | Abastecimentos | Massa gerador | Potência gerador [W] | Combustível consumido [L] | Calda cons [L] | Distância percorrida [km] | Distância Pulverizando [km] | RTL ACUMULADO[m] | EOC [km/km] | EOC [h/h] | Tempo de manobra [h] | Tempo rtl_rtw [h] | V pulv [m/s] | V desloc [m/s]
0 | 35 | CONCLUIDO | 7.605 | 13.15 | 10.4 | 12.48 | 0.22 | 50 | 80.84 | 35.1 | 1 | 46 | 9.74 | 10204.21 | 67.75 | 1287.01 | 116.35 | 59.9 | 27930.03 | 0.51 | 0.82 | 0.24 | 1.67 | 2 | 10
1 | 35 | CONCLUIDO | 8.0814 | 12.37 | 9.83 | 15.52 | 0.43 | 38 | 82.04 | 35.1 | 2 | 0 | 9.94 | 10352.53 | 60.7 | 1287.28 | 95.09 | 59.9 | 17361.71 | 0.63 | 0.87 | 0.27 | 1.1 | 2 | 10

## RESULTADOS_8
Unnamed: 0 | Volume de calda [L] | STATUS | Capacidade operacional [ha/h] | Tempo de missao [h] | Tempo util [h] | Tempo por voo [min] | Autonomia Projetada [h] | N° Voos | MTOW [kg] | Massa Estrutura [kg] | Combustível [kg] | Abastecimentos | Massa gerador | Potência gerador [W] | Combustível consumido [L] | Calda cons [L] | Distância percorrida [km] | Distância Pulverizando [km] | RTL ACUMULADO[m] | EOC [km/km] | EOC [h/h] | Tempo de manobra [h] | Tempo rtl_rtw [h] | V pulv [m/s] | V desloc [m/s]
0 | 50 | CONCLUIDO | 7.1293 | 14.03 | 10.52 | 9.57 | 0.16 | 66 | 107.41 | 41.65 | 1 | 64 | 14.77 | 13481.73 | 90.17 | 1287.49 | 118.94 | 59.9 | 29145.04 | 0.5 | 0.81 | 0.27 | 1.8 | 2 | 10
1 | 50 | CONCLUIDO | 8.248 | 12.12 | 9.47 | 20.28 | 0.32 | 28 | 108.68 | 41.65 | 2 | 4 | 15.03 | 13638.32 | 68.62 | 1287.01 | 83.77 | 59.9 | 11751.32 | 0.72 | 0.9 | 0.24 | 0.74 | 2 | 10
2 | 50 | CONCLUIDO | 8.2837 | 12.07 | 9.44 | 20.97 | 0.48 | 27 | 109.96 | 41.65 | 3 | 0 | 15.31 | 13795.21 | 69.16 | 1287.39 | 82.68 | 59.9 | 11211.51 | 0.72 | 0.9 | 0.24 | 0.71 | 2 | 10

## RESULTADOS_3
Unnamed: 0 | Volume de calda [L] | STATUS | Capacidade operacional [ha/h] | Tempo de missao [h] | Tempo util [h] | Tempo por voo [min] | Autonomia Projetada [h] | N° Voos | MTOW [kg] | Massa Estrutura [kg] | Combustível [kg] | Abastecimentos | Massa gerador | Potência gerador [W] | Combustível consumido [L] | Calda cons [L] | Distância percorrida [km] | Distância Pulverizando [km] | RTL ACUMULADO[m] | EOC [km/km] | EOC [h/h] | Tempo de manobra [h] | Tempo rtl_rtw [h] | V pulv [m/s] | V desloc [m/s]
0 | 25 | CONCLUIDO | 7.8738 | 12.7 | 10.17 | 11.51 | 0.28 | 53 | 61.76 | 28.92 | 1 | 0 | 6.84 | 7851.41 | 52.88 | 1287.25 | 105.66 | 59.9 | 22571.92 | 0.57 | 0.84 | 0.3 | 1.44 | 2 | 10

## RESULTADOS_15
Unnamed: 0 | Volume de calda [L] | STATUS | Capacidade operacional [ha/h] | Tempo de missao [h] | Tempo util [h] | Tempo por voo [min] | Autonomia Projetada [h] | N° Voos | MTOW [kg] | Massa Estrutura [kg] | Combustível [kg] | Abastecimentos | Massa gerador | Potência gerador [W] | Combustível consumido [L] | Calda cons [L] | Distância percorrida [km] | Distância Pulverizando [km] | RTL ACUMULADO[m] | EOC [km/km] | EOC [h/h] | Tempo de manobra [h] | Tempo rtl_rtw [h] | V pulv [m/s] | V desloc [m/s]
0 | 85 | CONCLUIDO | 5.6574 | 17.68 | 11.74 | 6.71 | 0.11 | 105 | 167.88 | 51.39 | 1 | 103 | 30.49 | 20939.59 | 143.32 | 1287.33 | 159.1 | 59.9 | 49031.16 | 0.38 | 0.73 | 0.33 | 3.02 | 2 | 10
1 | 85 | CONCLUIDO | 7.2727 | 13.75 | 9.95 | 14.22 | 0.21 | 42 | 169.33 | 51.39 | 2 | 40 | 30.94 | 21118.46 | 114.02 | 1287.24 | 100.8 | 59.9 | 20196.54 | 0.59 | 0.86 | 0.23 | 1.23 | 2 | 10
2 | 85 | CONCLUIDO | 7.8932 | 12.67 | 9.45 | 22.68 | 0.31 | 25 | 170.79 | 51.39 | 3 | 23 | 31.4 | 21297.94 | 100.11 | 1286.81 | 84.4 | 59.9 | 12080.85 | 0.71 | 0.9 | 0.21 | 0.73 | 2 | 10
3 | 85 | CONCLUIDO | 8.2314 | 12.15 | 9.2 | 32.47 | 0.41 | 17 | 172.25 | 51.39 | 4 | 10 | 31.86 | 21478.05 | 87.8 | 1286.8 | 76.1 | 59.9 | 7967.89 | 0.79 | 0.93 | 0.2 | 0.48 | 2 | 10
4 | 85 | CONCLUIDO | 8.2282 | 12.15 | 9.2 | 32.49 | 0.51 | 17 | 173.71 | 51.39 | 5 | 0 | 32.32 | 21658.78 | 87.63 | 1286.81 | 75.8 | 59.9 | 7819.32 | 0.79 | 0.93 | 0.21 | 0.48 | 2 | 10

## RESULTADOS_2
Unnamed: 0 | Volume de calda [L] | STATUS | Capacidade operacional [ha/h] | Tempo de missao [h] | Tempo util [h] | Tempo por voo [min] | Autonomia Projetada [h] | N° Voos | MTOW [kg] | Massa Estrutura [kg] | Combustível [kg] | Abastecimentos | Massa gerador | Potência gerador [W] | Combustível consumido [L] | Calda cons [L] | Distância percorrida [km] | Distância Pulverizando [km] | RTL ACUMULADO[m] | EOC [km/km] | EOC [h/h] | Tempo de manobra [h] | Tempo rtl_rtw [h] | V pulv [m/s] | V desloc [m/s]
0 | 20 | CONCLUIDO | 7.5507 | 13.24 | 10.69 | 9.72 | 0.34 | 66 | 51.33 | 24.83 | 1 | 0 | 5.51 | 6564.78 | 49.51 | 1287.49 | 121.89 | 59.9 | 30621 | 0.49 | 0.8 | 0.36 | 1.96 | 2 | 10

## RESULTADOS_11
Unnamed: 0 | Volume de calda [L] | STATUS | Capacidade operacional [ha/h] | Tempo de missao [h] | Tempo util [h] | Tempo por voo [min] | Autonomia Projetada [h] | N° Voos | MTOW [kg] | Massa Estrutura [kg] | Combustível [kg] | Abastecimentos | Massa gerador | Potência gerador [W] | Combustível consumido [L] | Calda cons [L] | Distância percorrida [km] | Distância Pulverizando [km] | RTL ACUMULADO[m] | EOC [km/km] | EOC [h/h] | Tempo de manobra [h] | Tempo rtl_rtw [h] | V pulv [m/s] | V desloc [m/s]
0 | 65 | CONCLUIDO | 6.444 | 15.52 | 11.08 | 8.01 | 0.13 | 83 | 133.21 | 46.47 | 1 | 81 | 20.75 | 16663.42 | 113.52 | 1287.58 | 137.28 | 59.9 | 38231.22 | 0.44 | 0.77 | 0.3 | 2.35 | 2 | 10
1 | 65 | CONCLUIDO | 7.8699 | 12.71 | 9.63 | 17.51 | 0.26 | 33 | 134.55 | 46.47 | 2 | 31 | 21.09 | 16828.84 | 88.67 | 1287.04 | 90.08 | 59.9 | 14880.61 | 0.66 | 0.89 | 0.22 | 0.9 | 2 | 10
2 | 65 | CONCLUIDO | 8.282 | 12.07 | 9.32 | 26.64 | 0.39 | 21 | 135.9 | 46.47 | 3 | 1 | 21.43 | 16994.64 | 76.71 | 1287.01 | 79.31 | 59.9 | 9556.04 | 0.76 | 0.91 | 0.22 | 0.6 | 2 | 10
3 | 65 | CONCLUIDO | 8.2808 | 12.08 | 9.32 | 26.64 | 0.52 | 21 | 137.25 | 46.47 | 4 | 0 | 21.78 | 17160.92 | 77.44 | 1287.06 | 79.33 | 59.9 | 9564.42 | 0.76 | 0.91 | 0.22 | 0.6 | 2 | 10

## RESULTADOS_13
Unnamed: 0 | Volume de calda [L] | STATUS | Capacidade operacional [ha/h] | Tempo de missao [h] | Tempo util [h] | Tempo por voo [min] | Autonomia Projetada [h] | N° Voos | MTOW [kg] | Massa Estrutura [kg] | Combustível [kg] | Abastecimentos | Massa gerador | Potência gerador [W] | Combustível consumido [L] | Calda cons [L] | Distância percorrida [km] | Distância Pulverizando [km] | RTL ACUMULADO[m] | EOC [km/km] | EOC [h/h] | Tempo de manobra [h] | Tempo rtl_rtw [h] | V pulv [m/s] | V desloc [m/s]
0 | 75 | CONCLUIDO | 6.0459 | 16.54 | 11.39 | 7.27 | 0.12 | 94 | 150.44 | 49.1 | 1 | 92 | 25.34 | 18787.76 | 128.22 | 1287.71 | 147.67 | 59.9 | 43369.71 | 0.41 | 0.75 | 0.31 | 2.67 | 2 | 10
1 | 75 | CONCLUIDO | 7.5499 | 13.25 | 9.81 | 15.49 | 0.23 | 38 | 151.83 | 49.1 | 2 | 36 | 25.73 | 18959.54 | 101.89 | 1287.04 | 95.88 | 59.9 | 17756.5 | 0.62 | 0.87 | 0.23 | 1.08 | 2 | 10
2 | 75 | CONCLUIDO | 8.1433 | 12.28 | 9.33 | 25.45 | 0.35 | 22 | 153.23 | 49.1 | 3 | 19 | 26.13 | 19131.85 | 86.87 | 1287.01 | 80.5 | 59.9 | 10145.22 | 0.74 | 0.91 | 0.2 | 0.61 | 2 | 10
3 | 75 | CONCLUIDO | 8.2776 | 12.08 | 9.22 | 29.13 | 0.46 | 19 | 154.63 | 49.1 | 4 | 0 | 26.53 | 19304.72 | 81.81 | 1287.14 | 76.25 | 59.9 | 8036.16 | 0.79 | 0.92 | 0.21 | 0.5 | 2 | 10

## RESULTADOS_17
Unnamed: 0 | Volume de calda [L] | STATUS | Capacidade operacional [ha/h] | Tempo de missao [h] | Tempo util [h] | Tempo por voo [min] | Autonomia Projetada [h] | N° Voos | MTOW [kg] | Massa Estrutura [kg] | Combustível [kg] | Abastecimentos | Massa gerador | Potência gerador [W] | Combustível consumido [L] | Calda cons [L] | Distância percorrida [km] | Distância Pulverizando [km] | RTL ACUMULADO[m] | EOC [km/km] | EOC [h/h] | Tempo de manobra [h] | Tempo rtl_rtw [h] | V pulv [m/s] | V desloc [m/s]
0 | 95 | CONCLUIDO | 5.2947 | 18.89 | 12.1 | 6.26 | 0.1 | 116 | 185.69 | 53.44 | 1 | 114 | 36.26 | 23136.14 | 158.71 | 1287.52 | 170.88 | 59.9 | 54864.46 | 0.35 | 0.7 | 0.35 | 3.37 | 2 | 10
1 | 95 | CONCLUIDO | 6.94 | 14.41 | 10.19 | 13.01 | 0.19 | 47 | 187.21 | 53.44 | 2 | 45 | 36.77 | 23322.88 | 127.02 | 1287.04 | 109.02 | 59.9 | 24280.03 | 0.55 | 0.84 | 0.24 | 1.47 | 2 | 10
2 | 95 | CONCLUIDO | 7.8162 | 12.79 | 9.32 | 20.71 | 0.28 | 27 | 188.73 | 53.44 | 3 | 25 | 37.29 | 23510.33 | 108.82 | 1286.85 | 79.81 | 59.9 | 9772.58 | 0.75 | 0.91 | 0.2 | 0.6 | 2 | 10
3 | 95 | CONCLUIDO | 8.0781 | 12.38 | 9.2 | 29.06 | 0.37 | 19 | 190.25 | 53.44 | 4 | 17 | 37.82 | 23698.48 | 99.88 | 1286.86 | 76.17 | 59.9 | 7996.68 | 0.79 | 0.93 | 0.19 | 0.48 | 2 | 10
4 | 95 | CONCLUIDO | 8.2226 | 12.16 | 9.13 | 36.54 | 0.46 | 15 | 191.78 | 53.44 | 5 | 3 | 38.35 | 23887.36 | 92.44 | 1286.97 | 73.5 | 59.9 | 6680.43 | 0.81 | 0.93 | 0.2 | 0.41 | 2 | 10
5 | 95 | CONCLUIDO | 8.2318 | 12.15 | 9.12 | 36.48 | 0.55 | 15 | 193.32 | 53.44 | 6 | 0 | 38.89 | 24076.95 | 93.07 | 1286.95 | 72.89 | 59.9 | 6374.11 | 0.82 | 0.93 | 0.21 | 0.4 | 2 | 10

## RESULTADOS_9
Unnamed: 0 | Volume de calda [L] | STATUS | Capacidade operacional [ha/h] | Tempo de missao [h] | Tempo util [h] | Tempo por voo [min] | Autonomia Projetada [h] | N° Voos | MTOW [kg] | Massa Estrutura [kg] | Combustível [kg] | Abastecimentos | Massa gerador | Potência gerador [W] | Combustível consumido [L] | Calda cons [L] | Distância percorrida [km] | Distância Pulverizando [km] | RTL ACUMULADO[m] | EOC [km/km] | EOC [h/h] | Tempo de manobra [h] | Tempo rtl_rtw [h] | V pulv [m/s] | V desloc [m/s]
0 | 55 | CONCLUIDO | 6.8886 | 14.52 | 10.71 | 8.93 | 0.15 | 72 | 116.05 | 43.4 | 1 | 70 | 16.65 | 14546.17 | 98.23 | 1287.11 | 125.42 | 59.9 | 32357.3 | 0.48 | 0.8 | 0.28 | 1.99 | 2 | 10
1 | 55 | CONCLUIDO | 8.2427 | 12.13 | 9.38 | 20.1 | 0.3 | 28 | 117.34 | 43.4 | 2 | 23 | 16.94 | 14705.49 | 73.15 | 1286.9 | 81.65 | 59.9 | 10690.36 | 0.73 | 0.91 | 0.21 | 0.66 | 2 | 10
2 | 55 | CONCLUIDO | 8.2705 | 12.09 | 9.41 | 22.58 | 0.45 | 25 | 118.63 | 43.4 | 3 | 0 | 17.23 | 14865.24 | 71.97 | 1286.86 | 81.9 | 59.9 | 10832.08 | 0.73 | 0.91 | 0.24 | 0.69 | 2 | 10

## resultados
Unnamed: 0 | Volume de calda [L] | STATUS | Capacidade operacional [ha/h] | Tempo de missao [h] | Tempo util [h] | Tempo por voo [min] | Autonomia Projetada [h] | N° Voos | MTOW [kg] | Massa Estrutura [kg] | Combustível [kg] | Abastecimentos | Massa gerador | Potência gerador [W] | Combustível consumido [L] | Calda cons [L] | Distância percorrida [km] | Distância Pulverizando [km] | RTL ACUMULADO[m] | EOC [km/km] | EOC [h/h] | Tempo de manobra [h] | Tempo rtl_rtw [h] | V pulv [m/s] | V desloc [m/s]
0 | 100 | CONCLUIDO | 5.1155 | 19.55 | 12.29 | 6.04 | 0.09 | 122 | 194.77 | 54.38 | 1 | 120 | 39.4 | 24256.19 | 166.63 | 1287.74 | 176.97 | 59.9 | 57880.22 | 0.34 | 0.69 | 0.36 | 3.56 | 2 | 10
1 | 100 | CONCLUIDO | 6.7159 | 14.89 | 10.43 | 12.51 | 0.18 | 50 | 196.32 | 54.38 | 2 | 48 | 39.95 | 24447.22 | 135.36 | 1287.1 | 117.92 | 59.9 | 28716.02 | 0.51 | 0.82 | 0.23 | 1.7 | 2 | 10
2 | 100 | CONCLUIDO | 7.6194 | 13.12 | 9.48 | 19.61 | 0.27 | 29 | 197.88 | 54.38 | 3 | 27 | 40.5 | 24639 | 115.94 | 1287.12 | 85.03 | 59.9 | 12374.42 | 0.7 | 0.9 | 0.21 | 0.76 | 2 | 10
3 | 100 | CONCLUIDO | 7.9699 | 12.55 | 9.25 | 27.76 | 0.36 | 20 | 199.44 | 54.38 | 4 | 18 | 41.06 | 24831.54 | 105.92 | 1286.93 | 77.77 | 59.9 | 8787.51 | 0.77 | 0.92 | 0.2 | 0.53 | 2 | 10
4 | 100 | CONCLUIDO | 8.1874 | 12.21 | 9.11 | 36.46 | 0.44 | 15 | 201.01 | 54.38 | 5 | 10 | 41.63 | 25024.84 | 96.47 | 1286.75 | 73.25 | 59.9 | 6552.75 | 0.82 | 0.94 | 0.19 | 0.39 | 2 | 10
5 | 100 | CONCLUIDO | 8.2386 | 12.14 | 9.08 | 38.9 | 0.53 | 14 | 202.58 | 54.38 | 6 | 0 | 42.2 | 25218.93 | 94.49 | 1286.98 | 71.59 | 59.9 | 5728.12 | 0.84 | 0.94 | 0.2 | 0.35 | 2 | 10
0 | 40 | CONCLUIDO | 7.6537 | 13.07 | 10.11 | 11.23 | 0.2 | 54 | 89.87 | 37.55 | 1 | 52 | 11.32 | 11317.98 | 72.82 | 1286.87 | 105.94 | 59.9 | 22707.12 | 0.57 | 0.84 | 0.23 | 1.38 | 2 | 10
1 | 40 | CONCLUIDO | 8.1275 | 12.3 | 9.72 | 17.16 | 0.39 | 34 | 91.1 | 37.55 | 2 | 0 | 11.54 | 11468.97 | 63.66 | 1287.18 | 91.79 | 59.9 | 15730.25 | 0.65 | 0.88 | 0.26 | 1 | 2 | 10
0 | 30 | CONCLUIDO | 7.9577 | 12.57 | 10.02 | 13.36 | 0.24 | 45 | 71.52 | 32.27 | 1 | 7 | 8.25 | 9054.6 | 57.25 | 1287.28 | 101.33 | 59.9 | 20443.54 | 0.59 | 0.85 | 0.29 | 1.3 | 2 | 10
1 | 30 | CONCLUIDO | 8.0128 | 12.48 | 9.95 | 13.57 | 0.48 | 44 | 72.7 | 32.27 | 2 | 0 | 8.43 | 9200.25 | 57.17 | 1287.12 | 98.57 | 59.9 | 19069.8 | 0.61 | 0.86 | 0.29 | 1.23 | 2 | 10
0 | 15 | CONCLUIDO | 7.1702 | 13.95 | 11.28 | 7.78 | 0.43 | 87 | 39.78 | 19.54 | 1 | 0 | 4.24 | 5140 | 44.19 | 1287.35 | 140.23 | 59.9 | 39686.63 | 0.43 | 0.76 | 0.41 | 2.56 | 2 | 10
0 | 70 | CONCLUIDO | 6.2232 | 16.07 | 11.27 | 7.6 | 0.12 | 89 | 141.81 | 47.83 | 1 | 87 | 22.98 | 17723.39 | 121.36 | 1287.57 | 143.65 | 59.9 | 41385.12 | 0.42 | 0.76 | 0.31 | 2.54 | 2 | 10
1 | 70 | CONCLUIDO | 7.6879 | 13.01 | 9.74 | 16.23 | 0.25 | 36 | 143.17 | 47.83 | 2 | 34 | 23.34 | 17891.86 | 95.55 | 1287.27 | 93.61 | 59.9 | 16627.61 | 0.64 | 0.88 | 0.22 | 1.01 | 2 | 10
2 | 70 | CONCLUIDO | 8.2359 | 12.14 | 9.31 | 26.59 | 0.37 | 21 | 144.54 | 47.83 | 3 | 13 | 23.71 | 18060.85 | 80.6 | 1287.18 | 79.29 | 59.9 | 9542.87 | 0.76 | 0.92 | 0.21 | 0.58 | 2 | 10
3 | 70 | CONCLUIDO | 8.2932 | 12.06 | 9.25 | 27.76 | 0.49 | 20 | 145.92 | 47.83 | 4 | 0 | 24.09 | 18230.35 | 79.71 | 1287.15 | 76.98 | 59.9 | 8394.84 | 0.78 | 0.92 | 0.22 | 0.53 | 2 | 10
0 | 90 | CONCLUIDO | 5.4863 | 18.23 | 11.9 | 6.49 | 0.1 | 110 | 176.73 | 52.44 | 1 | 108 | 33.29 | 22031.19 | 150.66 | 1288 | 164.15 | 59.9 | 51528.74 | 0.36 | 0.72 | 0.33 | 3.17 | 2 | 10
1 | 90 | CONCLUIDO | 7.0887 | 14.11 | 10.09 | 13.45 | 0.2 | 45 | 178.21 | 52.44 | 2 | 43 | 33.77 | 22213.89 | 120.67 | 1287.13 | 105.41 | 59.9 | 22483.61 | 0.57 | 0.85 | 0.23 | 1.36 | 2 | 10
2 | 90 | CONCLUIDO | 7.8001 | 12.82 | 9.44 | 20.98 | 0.3 | 27 | 179.7 | 52.44 | 3 | 25 | 34.26 | 22397.24 | 105.22 | 1286.94 | 84.37 | 59.9 | 12052.82 | 0.71 | 0.9 | 0.19 | 0.72 | 2 | 10
3 | 90 | CONCLUIDO | 8.1612 | 12.25 | 9.19 | 30.64 | 0.39 | 18 | 181.19 | 52.44 | 4 | 15 | 34.75 | 22581.25 | 93.39 | 1286.87 | 76.16 | 59.9 | 7994.46 | 0.79 | 0.93 | 0.18 | 0.47 | 2 | 10
4 | 90 | CONCLUIDO | 8.2273 | 12.15 | 9.17 | 34.37 | 0.49 | 16 | 182.69 | 52.44 | 5 | 0 | 35.25 | 22766.06 | 89.66 | 1286.86 | 74.45 | 59.9 | 7147.51 | 0.8 | 0.93 | 0.21 | 0.44 | 2 | 10
0 | 10 | CONCLUIDO | 6.375 | 15.69 | 12.59 | 5.81 | 0.64 | 130 | 26.11 | 12.1 | 1 | 0 | 3.01 | 3454.41 | 36.61 | 1288.25 | 181.23 | 59.9 | 59969.85 | 0.33 | 0.68 | 0.54 | 3.87 | 2 | 10
0 | 45 | CONCLUIDO | 7.4714 | 13.38 | 10.18 | 10.36 | 0.18 | 59 | 98.71 | 39.72 | 1 | 57 | 12.99 | 12407.75 | 80.55 | 1286.88 | 107.76 | 59.9 | 23588.24 | 0.56 | 0.84 | 0.25 | 1.46 | 2 | 10
1 | 45 | CONCLUIDO | 8.2005 | 12.19 | 9.59 | 19.18 | 0.35 | 30 | 99.95 | 39.72 | 2 | 0 | 13.24 | 12561.45 | 66.43 | 1287.11 | 87.61 | 59.9 | 13658.12 | 0.68 | 0.89 | 0.25 | 0.87 | 2 | 10
0 | 60 | CONCLUIDO | 6.6477 | 15.04 | 10.92 | 8.4 | 0.14 | 78 | 124.63 | 45 | 1 | 76 | 18.64 | 15605.44 | 106.24 | 1286.99 | 132.13 | 59.9 | 35677.55 | 0.45 | 0.78 | 0.29 | 2.19 | 2 | 10
1 | 60 | CONCLUIDO | 7.9959 | 12.51 | 9.58 | 18.55 | 0.28 | 31 | 125.95 | 45 | 2 | 29 | 18.95 | 15767.7 | 81.9 | 1287.1 | 88.48 | 59.9 | 14091.35 | 0.68 | 0.89 | 0.22 | 0.86 | 2 | 10
2 | 60 | CONCLUIDO | 8.278 | 12.08 | 9.36 | 24.42 | 0.42 | 23 | 127.27 | 45 | 3 | 0 | 19.27 | 15930.42 | 74.36 | 1287.11 | 80.33 | 59.9 | 10054.82 | 0.75 | 0.91 | 0.23 | 0.64 | 2 | 10
0 | 80 | CONCLUIDO | 5.8258 | 17.16 | 11.62 | 6.97 | 0.11 | 100 | 159.12 | 50.28 | 1 | 98 | 27.84 | 19859.16 | 136.38 | 1287.73 | 154.98 | 59.9 | 46995.25 | 0.39 | 0.73 | 0.33 | 2.89 | 2 | 10
1 | 80 | CONCLUIDO | 7.4227 | 13.47 | 9.86 | 14.79 | 0.22 | 40 | 160.54 | 50.28 | 2 | 38 | 28.26 | 20034.4 | 107.69 | 1286.95 | 97.83 | 59.9 | 18719.5 | 0.61 | 0.86 | 0.22 | 1.14 | 2 | 10
2 | 80 | CONCLUIDO | 8.0014 | 12.5 | 9.4 | 23.5 | 0.33 | 24 | 161.97 | 50.28 | 3 | 22 | 28.69 | 20210.21 | 93.25 | 1286.95 | 82.65 | 59.9 | 11211.37 | 0.72 | 0.91 | 0.2 | 0.68 | 2 | 10
3 | 80 | CONCLUIDO | 8.2414 | 12.13 | 9.23 | 30.76 | 0.43 | 18 | 163.4 | 50.28 | 4 | 0 | 29.12 | 20386.62 | 84.58 | 1286.99 | 76.48 | 59.9 | 8154.73 | 0.78 | 0.92 | 0.21 | 0.51 | 2 | 10
0 | 35 | CONCLUIDO | 7.605 | 13.15 | 10.4 | 12.48 | 0.22 | 50 | 80.84 | 35.1 | 1 | 46 | 9.74 | 10204.21 | 67.75 | 1287.01 | 116.35 | 59.9 | 27930.03 | 0.51 | 0.82 | 0.24 | 1.67 | 2 | 10
1 | 35 | CONCLUIDO | 8.0814 | 12.37 | 9.83 | 15.52 | 0.43 | 38 | 82.04 | 35.1 | 2 | 0 | 9.94 | 10352.53 | 60.7 | 1287.28 | 95.09 | 59.9 | 17361.71 | 0.63 | 0.87 | 0.27 | 1.1 | 2 | 10
0 | 50 | CONCLUIDO | 7.1293 | 14.03 | 10.52 | 9.57 | 0.16 | 66 | 107.41 | 41.65 | 1 | 64 | 14.77 | 13481.73 | 90.17 | 1287.49 | 118.94 | 59.9 | 29145.04 | 0.5 | 0.81 | 0.27 | 1.8 | 2 | 10
1 | 50 | CONCLUIDO | 8.248 | 12.12 | 9.47 | 20.28 | 0.32 | 28 | 108.68 | 41.65 | 2 | 4 | 15.03 | 13638.32 | 68.62 | 1287.01 | 83.77 | 59.9 | 11751.32 | 0.72 | 0.9 | 0.24 | 0.74 | 2 | 10
2 | 50 | CONCLUIDO | 8.2837 | 12.07 | 9.44 | 20.97 | 0.48 | 27 | 109.96 | 41.65 | 3 | 0 | 15.31 | 13795.21 | 69.16 | 1287.39 | 82.68 | 59.9 | 11211.51 | 0.72 | 0.9 | 0.24 | 0.71 | 2 | 10
0 | 25 | CONCLUIDO | 7.8738 | 12.7 | 10.17 | 11.51 | 0.28 | 53 | 61.76 | 28.92 | 1 | 0 | 6.84 | 7851.41 | 52.88 | 1287.25 | 105.66 | 59.9 | 22571.92 | 0.57 | 0.84 | 0.3 | 1.44 | 2 | 10
0 | 85 | CONCLUIDO | 5.6574 | 17.68 | 11.74 | 6.71 | 0.11 | 105 | 167.88 | 51.39 | 1 | 103 | 30.49 | 20939.59 | 143.32 | 1287.33 | 159.1 | 59.9 | 49031.16 | 0.38 | 0.73 | 0.33 | 3.02 | 2 | 10
1 | 85 | CONCLUIDO | 7.2727 | 13.75 | 9.95 | 14.22 | 0.21 | 42 | 169.33 | 51.39 | 2 | 40 | 30.94 | 21118.46 | 114.02 | 1287.24 | 100.8 | 59.9 | 20196.54 | 0.59 | 0.86 | 0.23 | 1.23 | 2 | 10
2 | 85 | CONCLUIDO | 7.8932 | 12.67 | 9.45 | 22.68 | 0.31 | 25 | 170.79 | 51.39 | 3 | 23 | 31.4 | 21297.94 | 100.11 | 1286.81 | 84.4 | 59.9 | 12080.85 | 0.71 | 0.9 | 0.21 | 0.73 | 2 | 10
3 | 85 | CONCLUIDO | 8.2314 | 12.15 | 9.2 | 32.47 | 0.41 | 17 | 172.25 | 51.39 | 4 | 10 | 31.86 | 21478.05 | 87.8 | 1286.8 | 76.1 | 59.9 | 7967.89 | 0.79 | 0.93 | 0.2 | 0.48 | 2 | 10
4 | 85 | CONCLUIDO | 8.2282 | 12.15 | 9.2 | 32.49 | 0.51 | 17 | 173.71 | 51.39 | 5 | 0 | 32.32 | 21658.78 | 87.63 | 1286.81 | 75.8 | 59.9 | 7819.32 | 0.79 | 0.93 | 0.21 | 0.48 | 2 | 10
0 | 20 | CONCLUIDO | 7.5507 | 13.24 | 10.69 | 9.72 | 0.34 | 66 | 51.33 | 24.83 | 1 | 0 | 5.51 | 6564.78 | 49.51 | 1287.49 | 121.89 | 59.9 | 30621 | 0.49 | 0.8 | 0.36 | 1.96 | 2 | 10
0 | 65 | CONCLUIDO | 6.444 | 15.52 | 11.08 | 8.01 | 0.13 | 83 | 133.21 | 46.47 | 1 | 81 | 20.75 | 16663.42 | 113.52 | 1287.58 | 137.28 | 59.9 | 38231.22 | 0.44 | 0.77 | 0.3 | 2.35 | 2 | 10
1 | 65 | CONCLUIDO | 7.8699 | 12.71 | 9.63 | 17.51 | 0.26 | 33 | 134.55 | 46.47 | 2 | 31 | 21.09 | 16828.84 | 88.67 | 1287.04 | 90.08 | 59.9 | 14880.61 | 0.66 | 0.89 | 0.22 | 0.9 | 2 | 10
2 | 65 | CONCLUIDO | 8.282 | 12.07 | 9.32 | 26.64 | 0.39 | 21 | 135.9 | 46.47 | 3 | 1 | 21.43 | 16994.64 | 76.71 | 1287.01 | 79.31 | 59.9 | 9556.04 | 0.76 | 0.91 | 0.22 | 0.6 | 2 | 10
3 | 65 | CONCLUIDO | 8.2808 | 12.08 | 9.32 | 26.64 | 0.52 | 21 | 137.25 | 46.47 | 4 | 0 | 21.78 | 17160.92 | 77.44 | 1287.06 | 79.33 | 59.9 | 9564.42 | 0.76 | 0.91 | 0.22 | 0.6 | 2 | 10
0 | 75 | CONCLUIDO | 6.0459 | 16.54 | 11.39 | 7.27 | 0.12 | 94 | 150.44 | 49.1 | 1 | 92 | 25.34 | 18787.76 | 128.22 | 1287.71 | 147.67 | 59.9 | 43369.71 | 0.41 | 0.75 | 0.31 | 2.67 | 2 | 10
1 | 75 | CONCLUIDO | 7.5499 | 13.25 | 9.81 | 15.49 | 0.23 | 38 | 151.83 | 49.1 | 2 | 36 | 25.73 | 18959.54 | 101.89 | 1287.04 | 95.88 | 59.9 | 17756.5 | 0.62 | 0.87 | 0.23 | 1.08 | 2 | 10
2 | 75 | CONCLUIDO | 8.1433 | 12.28 | 9.33 | 25.45 | 0.35 | 22 | 153.23 | 49.1 | 3 | 19 | 26.13 | 19131.85 | 86.87 | 1287.01 | 80.5 | 59.9 | 10145.22 | 0.74 | 0.91 | 0.2 | 0.61 | 2 | 10
3 | 75 | CONCLUIDO | 8.2776 | 12.08 | 9.22 | 29.13 | 0.46 | 19 | 154.63 | 49.1 | 4 | 0 | 26.53 | 19304.72 | 81.81 | 1287.14 | 76.25 | 59.9 | 8036.16 | 0.79 | 0.92 | 0.21 | 0.5 | 2 | 10
0 | 95 | CONCLUIDO | 5.2947 | 18.89 | 12.1 | 6.26 | 0.1 | 116 | 185.69 | 53.44 | 1 | 114 | 36.26 | 23136.14 | 158.71 | 1287.52 | 170.88 | 59.9 | 54864.46 | 0.35 | 0.7 | 0.35 | 3.37 | 2 | 10
1 | 95 | CONCLUIDO | 6.94 | 14.41 | 10.19 | 13.01 | 0.19 | 47 | 187.21 | 53.44 | 2 | 45 | 36.77 | 23322.88 | 127.02 | 1287.04 | 109.02 | 59.9 | 24280.03 | 0.55 | 0.84 | 0.24 | 1.47 | 2 | 10
2 | 95 | CONCLUIDO | 7.8162 | 12.79 | 9.32 | 20.71 | 0.28 | 27 | 188.73 | 53.44 | 3 | 25 | 37.29 | 23510.33 | 108.82 | 1286.85 | 79.81 | 59.9 | 9772.58 | 0.75 | 0.91 | 0.2 | 0.6 | 2 | 10
3 | 95 | CONCLUIDO | 8.0781 | 12.38 | 9.2 | 29.06 | 0.37 | 19 | 190.25 | 53.44 | 4 | 17 | 37.82 | 23698.48 | 99.88 | 1286.86 | 76.17 | 59.9 | 7996.68 | 0.79 | 0.93 | 0.19 | 0.48 | 2 | 10
4 | 95 | CONCLUIDO | 8.2226 | 12.16 | 9.13 | 36.54 | 0.46 | 15 | 191.78 | 53.44 | 5 | 3 | 38.35 | 23887.36 | 92.44 | 1286.97 | 73.5 | 59.9 | 6680.43 | 0.81 | 0.93 | 0.2 | 0.41 | 2 | 10
5 | 95 | CONCLUIDO | 8.2318 | 12.15 | 9.12 | 36.48 | 0.55 | 15 | 193.32 | 53.44 | 6 | 0 | 38.89 | 24076.95 | 93.07 | 1286.95 | 72.89 | 59.9 | 6374.11 | 0.82 | 0.93 | 0.21 | 0.4 | 2 | 10
0 | 55 | CONCLUIDO | 6.8886 | 14.52 | 10.71 | 8.93 | 0.15 | 72 | 116.05 | 43.4 | 1 | 70 | 16.65 | 14546.17 | 98.23 | 1287.11 | 125.42 | 59.9 | 32357.3 | 0.48 | 0.8 | 0.28 | 1.99 | 2 | 10
1 | 55 | CONCLUIDO | 8.2427 | 12.13 | 9.38 | 20.1 | 0.3 | 28 | 117.34 | 43.4 | 2 | 23 | 16.94 | 14705.49 | 73.15 | 1286.9 | 81.65 | 59.9 | 10690.36 | 0.73 | 0.91 | 0.21 | 0.66 | 2 | 10
2 | 55 | CONCLUIDO | 8.2705 | 12.09 | 9.41 | 22.58 | 0.45 | 25 | 118.63 | 43.4 | 3 | 0 | 17.23 | 14865.24 | 71.97 | 1286.86 | 81.9 | 59.9 | 10832.08 | 0.73 | 0.91 | 0.24 | 0.69 | 2 | 10

## gráficos
Selecione o eixo X:
Selecione o eixo Y:
Selecione o eixo Z:
Eixo X | Eixo Y | Eixo Z
0 | 0 | 0
0 | 0 | 0
0 | 0 | 0
0 | 0 | 0
0 | 0 | 0
0 | 0 | 0
0 | 0 | 0
0 | 0 | 0
0 | 0 | 0
0 | 0 | 0
0 | 0 | 0
0 | 0 | 0
0 | 0 | 0
0 | 0 | 0
0 | 0 | 0
0 | 0 | 0
0 | 0 | 0
0 | 0 | 0
0 | 0 | 0
0 | 0 | 0
0 | 0 | 0
0 | 0 | 0
0 | 0 | 0
0 | 0 | 0
0 | 0 | 0
0 | 0 | 0
0 | 0 | 0
0 | 0 | 0
0 | 0 | 0
0 | 0 | 0
0 | 0 | 0
0 | 0 | 0
0 | 0 | 0
0 | 0 | 0
0 | 0 | 0
0 | 0 | 0
0 | 0 | 0
0 | 0 | 0
0 | 0 | 0
0 | 0 | 0
0 | 0 | 0
0 | 0 | 0
0 | 0 | 0
0 | 0 | 0
0 | 0 | 0
0 | 0 | 0
0 | 0 | 0
0 | 0 | 0
0 | 0 | 0
0 | 0 | 0
0 | 0 | 0
0 | 0 | 0
0 | 0 | 0
0 | 0 | 0
0 | 0 | 0
0 | 0 | 0
0 | 0 | 0
0 | 0 | 0
0 | 0 | 0

## hidden (hidden)
Unnamed: 0
Volume de calda [L]
STATUS
Capacidade operacional [ha/h]
Tempo de missao [h]
Tempo util [h]
Tempo por voo [min]
Autonomia Projetada [h]
N° Voos
MTOW [kg]
Massa Estrutura [kg]
Combustível [kg]
Abastecimentos
Massa gerador
Potência gerador [W]
Combustível consumido [L]
Calda cons [L]
Distância percorrida [km]
Distância Pulverizando [km]
RTL ACUMULADO[m]
EOC [km/km]
EOC [h/h]
Tempo de manobra [h]
Tempo rtl_rtw [h]
V pulv [m/s]
V desloc [m/s]